## 4.7 分部分项工程和单价措施项目清单与计价表
分部分项工程和单价措施项目清单与计价表
工程名称：建筑工程
序号 | 子目编码 | 子目名称 | 子目特征描述 | 计量单位 | 工程量 | 金额（元）
[6 empty] | 综合单价 | 合价 | 其中
[8 empty] | 暂估价 | 规费
钢结构
1 | 010603002001 | 空腹钢柱 | [项目特征] 1.柱类型:箱型柱 2.钢材品种、规格:250*250*12*12 3.环氧富锌底漆2遍+厚型防火涂料，耐火极限不小于2.5h 4.详见设计图纸 5.满足使用方要求及相关规范 [工作内容] 1.拼装 2.安装 3.探伤 4.刷油漆 | t | 4.464 | 11500 | 51336
2 | 010606008001 | 钢梯 | [项目特征] 1.钢梯（含梯梁、平台、踏步） 2.环氧富锌底漆2遍+厚型防火涂料，耐火极限不小于1.5h 3.详见设计图纸 4.满足使用方要求及相关规范 [工作内容] 1.拼装 2.安装 3.探伤 4.刷油漆 | t | 10.175 | 11800 | 120065
3 | 010604001001 | 钢梁 | [项目特征] 1.梁类型:钢梁 2.环氧富锌底漆2遍+厚型防火涂料 3.具体施工详见设计图纸 4.满足设计要求及相关规范 [工作内容] 1.拼装 2.安装 3.探伤 4.刷油漆 | t | 6.9 | 11500 | 79350
4 | 010516002009 | 预埋铁件 | [项目特征] 1.钢材种类:预埋铁件 2.具体施工详见设计图纸 3.满足设计要求及相关规范 [工作内容] 1.铁件制作、运输 2.螺栓、铁件安装 | t | 0.55 | 9850 | 5417.5
5 | 010516001001 | 螺栓 | [项目特征] 1.螺栓种类:化学锚栓 2.规格:M20 [工作内容] 1.螺栓、铁件制作、运输 2.螺栓、铁件安装 | 套 | 132 | 28 | 3696
6 | 结变03 | 型材屋面 | [项目特征] 1.型材品种、规格:镀锌钢板，板型YX51-240-1.2mm，栓钉固定 2.具体施工详见设计图纸 3.满足设计要求及相关规范 [工作内容] 1.檩条制作、运输、安装 2.屋面型材安装 3.接缝、嵌缝 | m2 | 6.76 | 356 | 2406.56
7 | 结变03 | 空腹钢柱 | [项目特征] 1.柱类型:箱型柱、箱型梁 2.钢材品种、规格:250x150x8x8 3.环氧富锌底漆2遍+厚型防火涂料，耐火极限不小于2.5h 4.详见设计图纸 5.满足使用方要求及相关规范 [工作内容] 1.拼装 2.安装 3.探伤 4.刷油漆 | t | 1.397 | 11500 | 16065.5
8 | 结变03 | 混凝土 | 楼板混凝土采用LC7.5轻集料砼,板内设置∅6@250x250抗裂钢筋网 | m³ | 0.87 | 1850 | 1609.5 |  |  | ·
9 | 结变03 | 螺栓 | [项目特征] 1.螺栓种类:化学锚栓 2.规格:M16 [工作内容] 1.螺栓、铁件制作、运输 2.螺栓、铁件安装 | 套 | 16 | 28 | 448
10 |  | 分部小计 |  |  |  |  | 280394.06