## 招标材料清单
招标清单摘要
招标单位：北京城建远东建设投资集团有限公司
招标项目：空调、风机等
项目位置：西安市高新区 联系人：庞志强 18792979783
合同工期：2022年5月10日-2022年7月5日
材料预计进场时间：2022年5月15日
付款方式：无预付款，出卖人供货到现场，安装完成经验收合格后支付至全部货款的80%，整体工程竣工验收后支付至货款的97%，剩余3%质保金，质保2年，质保期满后无息支付。
招标清单
序号 | 材料名称 | 规格型号 | 单位 | 数量 | 单价 | 税率 | 合计 含税价 | 备注
1 | 轴流风机 | T35-No3.15 风量Q=3810m³/h 风压P=224Pa、380V~0.37kW | 个 | 8 |  |  |  | 自带固定式防雨百叶及防虫网（机修间、配电室）
2 | 轴流风机 | T35-No3.15 风量Q=3810m³/h 风压P=224Pa、380V~0.37kW | 个 | 1 |  |  |  | 防虫网（鼓风机房）
3 | 轴流风机 | T35-No3.15 风量Q=5484m³/h 风压P=284Pa、380V~0.55kW | 个 | 5 |  |  |  | 防虫网（鼓风机房）
4 | 冷暖分体空调（挂机） | 制冷量/制热量3.5/4.2kw 能效比（APF）制冷为3.55 能效等级为4级 220V~1.35KW | 台 | 1 |  |  |  | 机修间
5 | 天花板管道式换气扇（自带导管级止回阀） | JVF-CP-180 风量Q=180m³/h;风压P=40Pa | 台 | 2 |  |  |  | 机修间
6 | 屋顶自然通风器Z-1 （带活动阀板、电动控制） | JRZ-25 5850*4450*2500 风量Q≥22000m³/h;喉口B=2500; 380V~0.37kW | 台 | 2 |  |  |  | 鼓风机房
7 | 屋顶自然通风器Z-2 （带活动阀板、电动控制） | JRZ-25 4850*4450*2500 风量Q≥22000m³/h;喉口B=2500; 380V~0.37kW | 台 | 2 |  |  |  | 鼓风机房
8 | 高静压管道式空调机组K-1 | 室内机:MDB100M;室外机:MMC100S 名义制冷量:25KW;整机输入功率10.9KW 风量:5400m³/h;能效比EER:2.86 室内机:380V/3N~/50HZ 室外机:380V/3N~/50HZ 室外机静压:150Pa | 台 | 1 |  |  |  | 鼓风机房
9 | 高静压管道式空调机组K-2 | 室内机:MDB200M;室外机:2*MMC100S 名义制冷量:50KW;整机输入功率20.4KW 风量:10800m³/h;能效比EER:2.80 室内机:380V/3N~/50HZ 室外机:380V/3N~/50HZ 室外机静压:150Pa | 台 | 1 |  |  |  | 鼓风机房
10 | 冷暖分体空调（柜机）K-3 | 制冷量7.2kw 能效比（EER）制冷为3.28 能效等级为2级 220V~2.195KW | 台 | 2 |  |  |  | 鼓风机房
备注：1、清单1~3轴流风机仅提供材料，不含安装；清单4~10包含全部主材、辅材及安装调试等全部工作 2、清单4~10电源接线点为控制箱的，自控制箱下端开始；电源起点为插座的，自插座开始； 3、清单4~10品牌为格力、美的、奥克斯、海尔等市场一线品牌;