## Sheet1
门诊楼装修（地上）工程量清单
序号 | 项目名称 | 特征描述 | 单位 | 数量 | 含税单价 | 税率 | 含税合价 | 备注
1 | 楼地面工程
1.1 | 普通防滑地砖楼面 楼12A-1改2 100mm（600X600) | ①10厚铺地砖，DTG擦缝 ②5厚DTA砂浆粘结层 ③25厚DS干拌砂浆找平层 ④50厚干拌复合轻集料混凝土垫层（不含此项施工）。 ⑤钢筋混凝土楼板（不含此项施工）。 | m2 | 1069.44 |  |  | 0 | 甲供地砖、砂浆
1.2 | 防滑地砖楼面(成品梯级砖) 楼12C 50mm（600X600) | ①10厚铺地砖，DTG擦缝 ②5厚DYA砂浆粘结层 ③最薄处15厚DS干拌砂浆粘结层，向出水口找0.5%坡 ④现浇钢筋混凝土楼板（不含此项施工）。 | m2 | 653.6 |  |  | 0 | 甲供地砖、砂浆
1.3 | 防滑地砖防水楼面 楼12F-2-F2 ≥72mm（300X300) | ①10厚铺地砖，DTG砂浆勾缝 ②5厚DTA砂浆粘结层 ③20厚DS干拌砂浆找平层 ④防水层：1.5厚聚合物水泥基防水涂料 ⑤最薄35厚C15细石混凝土垫层找1%坡，坡向地漏，随打随抹平，四周边及竖管根部DS干拌砂浆抹成小八字角 ⑥钢筋混凝土楼板（不含此项施工）。 | m2 | 1036.78 |  |  | 0 | 甲供地砖、砂浆、防水涂料、混凝土
1.4 | 水泥防水楼面 楼3F ≥50mm | ①20厚DS干拌砂浆压实赶光 ②防水层做法： F1：0.7厚聚乙烯丙纶防水卷材，用1.3厚胶粘剂粘贴 F2：1.5厚聚合物水泥基防水涂料 ③最薄处28厚C20细石混凝土，从门口处向地漏找坡1%坡 ④现浇钢筋混凝土楼板（不含此项施工）。 | m2 | 192.85 |  |  | 0 | 甲供砂浆、混凝土、防水卷材及涂料
1.5 | 细石混凝土隔声防水楼面 楼隔1改1 100mm | ①53.5厚C20细石砼随打随抹平，压实赶光，配筋双向Φ4中距150,地漏周围1米范围内向地漏找坡1%； ②1.5厚聚合物水泥基防水涂料； ③30厚DS干拌砂浆找平兼保护层，四周及管根部位抹小八字角； ④5厚电子交联发泡聚乙烯减振垫层； ⑤钢筋混凝土楼板，板面随浇随抹平。（不含此项施工）。 | m2 | 1052.12 |  |  | 0 | 甲供细石混凝土、钢筋、砂浆、防水卷材及涂料、电子交联发泡聚乙烯减振垫
1.6 | 细石混凝土楼面 楼1A-2改 ≥50mm | ①50厚C20细石混凝土，随打随抹平 ②铺150厚加气混凝土砌块 ③钢筋混凝土楼板（不含此项施工）。 | m2 | 421.1 |  |  | 0 | 甲供混凝土、加气混凝土砌块
1.7 | 2厚卷装PVC地板楼面 楼41C-3改1 100mm | ①2厚国产同质透心卷装PVC卷材地板粘铺（专用胶粘剂与地板配套生产，无缝拼接）；（不含此项施工）。 ②3厚CSLM砂浆基层；（不含此项施工）。 ③95厚细石混凝土垫层； ④钢筋混凝土楼板（不含此项施工）。 | m2 | 4357.18 |  |  | 0 | 甲供混凝土
1.8 | 2厚卷装橡胶地板 楼41C-3改2 100mm | ①2厚通体国产卷装橡胶卷材地板粘铺（专用胶粘剂与地板配套生产，无缝拼接）；（不含此项施工）。 ②3厚CSLM砂浆基层；（不含此项施工）。 ③95厚细石混凝土垫层； ④钢筋混凝土楼板（不含此项施工）。 | m2 | 11815.53 |  |  | 0 | 甲供混凝土
1.9 | 过门石 | ①.35厚花岗石过门石，DTG擦缝 ②.5厚DTA砂浆粘结层； ③.20厚DS干拌砂浆找平层； ④.1.5厚聚合物水泥基防水涂料 ⑤.最薄处35厚C15细石混凝土垫层找1%坡，坡向地漏，随打随抹平，四周边及竖管根部用DS干拌砂浆抹成小八字角 | m2 | 21.5 |  |  | 0 | 甲供过门石、砂浆、防水卷材及涂料、细石混凝土
1.1 | 地采暖楼地面基层 | ①.C20细石混凝土垫层随打随抹平，厚度具体参数要求详见图纸、图集，满足图纸及后续工作要求 ②.沿外墙内侧贴20×50聚苯乙烯泡沫塑料保温层（材料或按工程设计），高与垫层上皮平 ③.铺18号镀锌低碳钢丝网，用扎带与加热管绑牢（用固定卡子固定时无此道工序） ④.铺真空镀铝聚脂薄膜（或铺玻璃布基铝箔贴面层）绝缘层 ⑤.55厚聚苯乙烯泡沫塑料保温层 ⑥.40厚DS干拌砂浆找平层; | m2 | 773.92 |  |  | 0 | 甲供混凝土、聚苯乙烯泡沫塑料、钢丝网、真空镀铝聚脂薄膜、砂浆
1.11 | 楼3A-2 | ①20厚DS干拌砂浆 ②70厚轻集料混凝土垫层（不含此项施工） ③现浇钢筋混凝土楼板（不含此项施工） | m2 | 16 |  |  | 0 | 甲供砂浆
1.12 | 楼温2 | ①10厚铺地砖，用3~5厚DTA砂浆铺贴 ②40厚C20细石混凝土，双向配筋Φ6中距150 ③50厚挤塑聚苯板 ④钢筋混凝土楼板（不含此项施工）。 | m2 | 27 |  |  | 0 | 甲供地砖、砂浆、混凝土、钢筋、挤塑聚苯板
2 | 墙柱面工程
2.1 | 粘贴4厚增强水泥纤维饰面板墙面 内墙B 100mm | ①4厚增强水泥纤维饰面板，留缝5宽，压条底衬，专用结构胶粘贴在T型龙骨上，拼缝打胶密封；阴阳角部位采用成品弧形板材； ②专用铝合金方型竖龙骨，用不锈钢螺栓与基层角铝固定，与角铝在同一平面； ③角铝用M8x75膨胀螺栓固定在基层墙体上，固定部位填充混凝土块； ④清理墙体基面砂浆、灰舌及油渍，平整墙面。 | m2 | 8975.22 |  |  | 0 | 甲供水泥纤维饰面板、龙骨
2.2 | 抗菌耐擦洗无机涂料墙面 内墙3D2-2改-2 3mm | 基层为加气混凝土砌块墙 ①内涂2：无机涂料：喷（刷、辊）有机/无机内墙薄涂涂料2道，或喷（刷、辊）有机/无机内墙后涂涂料2道； ②满刮2厚耐水腻子找平； ③刷专用胶贴玻纤网格布（≥240g/㎡）； ④2厚粉刷石膏罩面； ⑤8厚粉刷石膏打底 ⑥粉刷石膏勾实接缝，修补墙面、拉毛 | m2 | 7824.55 |  |  | 0 | 甲供石膏、涂料、玻纤网格布、腻子
2.3 | 抗菌耐擦洗无机涂料墙面 内墙3F 3mm | 基层为纸面石膏板墙 ①内涂2：无机涂料：喷（刷、辊）有机/无机内墙薄涂涂料2道，或喷（刷、辊）有机/无机内墙后涂涂料2道； ②满刮2厚耐水腻子找平； ③刷专用胶贴玻纤网格布（≥240g/㎡）； ④2厚粉刷石膏罩面； ⑤满刷氯偏乳液（或乳化光油）防潮涂料两道（用防水石膏板时无此道工序），横纵方向各刷一道 | m2 | 785.65 |  |  | 0 | 甲供石膏、涂料、玻纤网格布、腻子
2.4 | 薄型面砖墙面 内墙10D-f2 | 基层为加气混凝土条板墙（砌块墙） ①DTG砂浆勾缝； ②粘贴5~6厚地砖： ③5厚DTA粘结层； ④防水层做法： F1:0.6厚聚乙烯丙纶防水卷材，用1.1厚胶粘剂粘贴 F2：1.5厚聚合物水泥基防水涂料 ⑤8厚DP-HR砂浆打底； ⑥DP-HR砂浆勾实接缝、修补墙面、拉毛； | m2 | 3357.89 |  |  | 0 | 甲供砂浆、地砖、防水卷材及涂料
2.5 | 薄型面砖墙面 内墙10F-f2 | 基层为石膏板墙 内墙10F-f2 ①DTG砂浆勾缝； ②粘贴5~6厚地砖： ③5厚DTA粘结层； ④防水层做法： F1:0.6厚聚乙烯丙纶防水卷材，用1.1厚胶粘剂粘贴 F2：1.5厚聚合物水泥基防水涂料 ⑤6厚DP-HR砂浆压实抹平； | m2 | 60.85 |  |  | 0 | 甲供砂浆、地砖、防水卷材及涂料
2.6 | 穿孔石膏板墙面 内墙21D 62mm | ①9.5（或12）厚穿孔石膏板面层，用自攻螺钉固定在钢龙骨上，间距300； ②安装固定钢龙骨骨架，厚度50~100，内填40厚玻璃棉毡； ③DP-HR砂浆勾实接缝、修补墙面、拉毛接缝处表面粘贴耐碱玻纤网格布 | m2 | 2630.05 |  |  | 0 | 甲供石膏板、龙骨、砂浆、网格布
2.7 | 耐擦洗无机涂料墙面 内墙3D1-2改-2 3mm | 基层为加气混凝土条板墙 ①内涂2：无机涂料：喷（刷、辊）有机/无机内墙薄涂涂料2道，或喷（刷、辊）有机/无机内墙后涂涂料2道； ②满刮2厚耐水腻子找平； ③刷专用胶贴玻纤网格布（≥240g/㎡）； ④2厚粉刷石膏罩面； ⑤5厚粉刷石膏打底 ⑥粉刷石膏勾实接缝，修补墙面、拉毛 | m2 | 30501.01 |  |  | 0 | 甲供石膏、涂料、玻纤网格布、腻子
2.8 | 耐擦洗无机涂料墙面 内墙3D2-2改-2 3mm | 基层为加气混凝土砌块墙 ①内涂2：无机涂料：喷（刷、辊）有机/无机内墙薄涂涂料2道，或喷（刷、辊）有机/无机内墙后涂涂料2道； ②满刮2厚耐水腻子找平； ③刷专用胶贴玻纤网格布（≥240g/㎡）； ④2厚粉刷石膏罩面； ⑤8厚粉刷石膏打底 ⑥粉刷石膏勾实接缝，修补墙面、拉毛 | m2 | 104.12 |  |  | 0 | 甲供砂浆、涂料、玻纤网格布、腻子
2.9 | 独立柱-内墙3X-2改 无机耐擦洗抗菌涂料 | 耐擦洗无机涂料柱面（含护角） 1.无机抗菌耐擦洗涂料 2.刮腻子找平 | m2 | 724.27 |  |  | 0 | 甲供涂料、腻子
2.1 | 独立柱-内墙3D2-2 无机涂料柱面 | 无机涂料柱面（含护角） 1.无机抗菌耐擦洗涂料 2.刮腻子找平 | m2 | 107.2 |  |  | 0 | 甲供涂料、腻子
2.11 | 独立柱-内墙21D | 穿孔石膏板吸声板柱面（含护角） 1.12厚穿孔石膏板面层，用自攻螺钉固定在钢龙骨上，间距300 2.安装固定钢龙骨骨架，厚度50~100，内填40厚玻璃棉毡 3.DP-HR砂浆勾实接缝、修补墙面、拉毛接缝处表面粘贴耐碱玻纤网格布 | m2 | 78.69 |  |  | 0 | 甲供石膏板、龙骨、玻璃棉毡、玻纤网格布、砂浆
2.12 | 独立柱-内墙B 4厚增强水泥纤维板墙面 | 粘贴4厚增强水泥纤维板墙面（含护角） 1.4厚增强水泥纤维板,留缝5宽,压条底衬,专用结构胶粘贴在T型龙骨上,拼缝打胶密封;阴阳角部位采用成品弧形板材 2.专用铝合金方型竖龙骨,用不锈钢螺栓与基层角铝固定,与角铝在同一平面 3.角铝用M8x75膨胀螺栓固定在基层墙体上,固定部位填充混凝土块 4.清理墙体基面砂浆、灰舌及油渍,平整墙面 | m2 | 52.49 |  |  | 0 | 甲供水泥纤维板、龙骨、角铝
3 | 踢脚工程
3.1 | 地砖踢脚 踢3D 20mm | 基层为加气混凝土条板墙（砌块墙） ①DTG砂浆勾缝； ②粘贴5~6厚地砖： ③5厚DTA粘结层； ④8厚DP一HR打底； ⑤DP-HR勾实接缝，修补墙面，拉毛； | m | 1236.73 |  |  | 0 | 甲供砂浆、地砖
3.2 | 水泥踢脚 踢2D 11mm | ①6厚DP-HR砂浆压光； ②5厚DP-HR砂浆打底； ③DP-HR砂浆勾实接缝、修补墙面、拉毛； | m | 2364.16 |  |  | 0 | 甲供砂浆
3.3 | 不锈钢踢脚 踢6D 11mm | ①板缝处理； ②建筑胶在木衬板上粘贴0.8厚不锈钢板； ③在墙上预埋防腐木砖处固定五夹板村板，钉距250，上下各一错开； ④8厚DP-HR砂浆打底； ⑤DP-HR砂浆勾实接缝，修补墙面，拉毛； | m | 236.16 |  |  | 0 | 甲供不锈钢板、防腐木、衬板、砂浆
4 | 天棚工程
4.1 | 纸面石膏板高低错台吊顶 棚14D 首层3.0m，其他2.7m | ①龙骨吸项吊件采用膨胀螺栓与钢筋混凝土板固定； ②Φ8钢筋吊杆，双向中距≤1200； ③U钢主龙骨CB50×20中距<1200；上下间龙骨相同，竖向连条主龙骨CB50×20，中距<1200； ④U型轻钢次龙骨CB50×20中距429； ⑤U型轻钢次龙骨（横撑）CB50×20； ⑥高低转角处加石膏（或塑料）线脚； ⑦9.5或12厚纸面石膏板，用自攻螺钉与龙骨固定； ⑧满刷氯，偏乳液或乳化光油防潮涂料2道； ⑨满刮2厚面层耐水腻子； ⑩涂料饰面； | m2 | 153.58 |  |  | 0 | 甲供吊杆、龙骨、石膏板、涂料、腻子
4.2 | 15厚矿棉吸音板吊顶 棚16B 2.6m | ①龙骨吸项吊件采用膨胀螺栓与钢筋混凝土板固定； ②10号镀锌低碳钢丝（或Φ8钢筋）吊杆，双向中距<1200，，吊杆上部与板底预留吊环（勾）固定； ③T型轻钢主龙骨TB24X38（或TBA24×28）中距600找平后与钢筋吊杆固定； ④T型轻钢次龙骨TB24×28（或TBA24×28）中距600； ⑤15厚矿棉吸声板面层，规格592×592（592×1192）； | m2 | 16163.1 |  |  | 0 | 甲供吊杆、镀锌低碳钢丝、龙骨、矿棉吸声板
4.3 | 无机涂料顶棚 棚2A | ①板底刮2厚耐水腻子 ②刷无机涂料 | m2 | 1037.34 |  |  | 0 | 甲供腻子、涂料
4.4 | 铝条板吊顶 棚8B 200宽0.8厚铝条板吊顶(不带插缝板) 2.6m | ①龙骨吸项吊件采用膨胀螺栓与钢筋混凝土板固定； ②Φ6钢筋吊杆，中距横向≤1500纵向<1200； ③U型轻钢主龙骨CB38×12，中距<1500与钢筋吊杆固定； ④U型轻钢次龙骨LB45X48，中距<1500； ⑤0.8~1.0厚铝合金条板，高缝安装带（或不带）插缝板； | m2 | 582.31 |  |  | 0 | 甲供吊杆、龙骨、铝合金条板
4.5 | 防水纸面石膏板高低错台吊顶 棚14D改 2.6m | ①龙骨吸项吊件采用膨胀螺栓与钢筋混凝土板固定； ②Φ8钢筋吊杆，双向中距≤1200； ③U钢主龙骨CB50×20中距<1200；上下间龙骨相同，竖向连条主龙骨CB50×20，中距<1200； ④U型轻钢次龙骨CB50×20中距429； ⑤U型轻钢次龙骨（横撑）CB50×20； ⑥高低转角处加石膏（或塑料）线脚； ⑦双层9+9厚防水纸面石膏板，用自攻螺钉与龙骨固定； ⑧满刷氯，偏乳液或乳化光油防潮涂料2道； ⑨满刮2厚面层耐水腻子； ⑩涂料饰面 | m2 | 445.08 |  |  | 0 | 甲供吊杆、龙骨、石膏板、涂料、腻子
4.6 | 吸顶穿孔石膏板吸声吊顶 棚13改 | ①U型轻钢次龙骨CB50X20（或CB60×27）中距429，龙骨吸项吊件用膨胀螺栓与钢筋混凝土板固定； ②U型轻钢龙骨横撑CB50×20（或CB60×27）中距1200； ③50厚玻璃棉吸声层，玻璃丝布袋装随面板施工填于龙骨间； ④12厚穿孔石膏板面层用自攻螺丝与龙骨固定。 | m2 | 64.47 |  |  | 0 | 甲供龙骨、岩棉吸声板、玻璃丝布
4.7 | 岩棉吸音板吊顶 棚15C改1 3.0m | ①龙骨吸项吊件采用膨胀螺栓与钢筋混凝土板固定；； ②10号镀锌低碳钢丝（或6钢筋吊杆）双向中距≤1200，吊杆上部与板底预留吊环（勾）固定； ③T型轻钢主龙骨TB24X38（TBA24X28）中距≤1200； ④T型轻钢次龙骨TB24×28（TBA24×28）中距600； ⑤20厚岩棉吸声板面层，规格600×600~1200； | m2 | 15.94 |  |  | 0 | 甲供吊杆、龙骨、岩棉吸声板
4.8 | 1厚铝方板吊顶（胶缝密封） 棚20A-改 3.0m | ①龙骨吸项吊件采用膨胀螺栓与钢筋混凝土板固定； ②Φ6钢筋吊杆，双向中距≤1200，吊杆上部与板底预留吊环（勾）固定； ③U型轻钢主龙骨CB60×27，中距<1200，找平后与钢筋吊杆固定； ④T型轻钢次龙骨TB23×32（或TB16×32）中距600（或500）； ⑤T型轻钢龙骨横撑TB23×26（或TB16×26）中距600（或500、1200）； ⑥6mm硅酸钙板基层满铺； ⑦面层粘贴1mm防锈铝板，接缝处打密封胶； | m2 | 891.35 |  |  | 0 | 甲供吊杆、龙骨、硅酸钙板、防锈铝板
4.9 | 吊顶天棚 | 1.龙骨吸项吊件采用膨胀螺栓与钢筋混凝土板固定； 2.φ6（或φ8）钢筋吊杆,中距横向≤1200纵向≤1100，吊杆上部与预留钢筋吊环固定 3.U型轻钢主龙骨CB50*20（CB60*27）中距≤1200 4.U型轻钢龙骨横撑CB60*27(或CB50*20）中距1200，U型轻钢次龙骨CB60*27(或CB50*20）中距429 5.双层9.5厚纸面石膏板，用自攻螺钉与龙骨固定 6.满刷乳化光油防潮涂料2道 7.满刮2厚面层耐水腻子 8.无机涂料饰面 9.含灯孔、风口、检修口等全部所需开孔制作安装工作内容，超长吊杆综合考虑；综合考虑吊顶内部空间设置型钢转换层或反向支撑等措施 | m2 | 200 |  |  | 0 | 甲供吊杆、龙骨、石膏板、涂料、腻子
4.1 | 窗帘盒 | 1.房间内窗帘盒安装 | m | 2000 |  |  | 0 | 甲供窗帘盒
5 | 装饰脚手架 | 1.装饰脚手架（按顶棚面积计算） 2.包括场内、场外材料搬运，搭、拆脚手架、斜道、上料平台，安全网的铺设，拆除脚手架后材料的堆放等全部工作内容。 | m2 | 22000 |  |  | 0 | 甲供架子管、扣件、安全网
6 | 安全文明施工费 |  | 项 | 1 |  |  | 0 | 固定包死总价
| 合计 | [5 empty] | 0