## Sheet1
招标清单摘要
招标单位：北京万兴建筑集团有限公司
招标项目：门头沟区潭柘寺镇定向安置房项目二期 3 标段
项目位置： 潭柘寺镇 3 号街区 MC01-0103-0036 地块，北至潭柘寺镇一街，东至潭柘寺 镇八路，南至潭柘寺镇二街，西潭柘寺镇七路。
合同工期：2022年6月-2022年10月
材料预计进场时间：2022年8月开始进场
付款方式：货到现场安装完成经甲方、监理验收合格后支付80%。整体工程竣工验收合格且整体工程审计结算完成后支付至95%,质保金5%，质保期5年。
招标清单
序号 | 材料名称 | 规格型号 | 单位 | 数量（暂定） | 单价 （含税） | 合计 （含税） | 其它具体技术参数或者要求
1 | 自动搅匀潜污泵 | 80JYQW40-15-4.0 Q=40m3/h;P=15mH2O;N=4.0KW | 个 | 67 |  |  | 厂家自带耦合装置及配套电缆、导轨导链（3m以内）、减震垫等。控制柜由总包单位提供
2 | 潜污泵 | Q=10m /h;P=10mH2O;N=0.75 KW, V=380V;承压1.0MPa | 个 | 4 |  |  | 厂家自带耦合装置及配套电缆、导轨导链（3m以内）、减震垫等。控制柜由总包单位提供
3 | 手摇泵 (战时使用) | SH-25,3 Q=1.37m/h ,H=30mH2O | 个 | 1
4 | 管道泵 (和手摇泵配套安装) | DFG25-125/2/0.75, Q=2.1m/h ,H=21mH2O，0.75KW | 个 | 1 |  |  | 控制柜由总包单位提供