## 球墨铸铁井盖、管
招标采购清单
序号 | 标的物名称 | 标的物特征描述 | 计量单位 | 数量 | 税率 | 含税单价 | 小计 | 其它具体技术参数或者要求 | 备注说明
一 | 固城营区
1 | 球墨铸铁井盖 | QT500-7 | 套 | 4 |  |  |  | ‘消’重型双层球墨铸铁井座、井盖（防盗） 见附图3 | 详见问题说明
2 | 球墨铸铁井盖 | QT500-8 | 套 | 3 |  |  |  | ‘地下消火栓’重型双层球墨铸铁井座、井盖（防盗） 见附图3 | 详见问题说明
3 | 球墨铸铁井盖 | QT500-7 | 套 | 52 |  |  |  | ‘污’重型双层球墨铸铁井座、井盖（防盗） 见附图3 | 详见问题说明
4 | 球墨铸铁管 | DN100 | m | 1024.02 |  |  |  | 耐压力≥1.6MPa 承插连接
5 | 伸缩接头 | DN100 | 个 | 10 |  |  |  | 使用部位见图2 | 耐压力≥1.6MPa
二 | 莲池营区
1 | 球墨铸铁井盖 | QT500-7 | 套 | 4 |  |  |  | ‘消’重型双层球墨铸铁井座、井盖（防盗） | 详见问题说明
2 | 球墨铸铁井盖 | QT500-7 | 套 | 6 |  |  |  | ‘地下消火栓’重型双层球墨铸铁井座、井盖（防盗） | 详见问题说明
3 | 球墨铸铁井盖 | QT500-7 | 套 | 40 |  |  |  | ‘雨’重型双层球墨铸铁井座、井盖（防盗） | 详见问题说明
4 | 球墨铸铁管 | DN100 | m | 998.3 |  |  |  | 耐压力≥1.6MPa 承插连接
5 | 伸缩接头 | DN100 | 个 | 7 |  |  |  | 使用部位见图2 | 耐压力≥1.6MPa
6 | 雨水篦子 | 750*450 | 套 | 78 |  |  |  | 见附图1
三 | 合价
图2
图3