## 招标清单 (桩基专业)
河边车站钻孔灌注桩专业分包招标清单
序号 | 项目名称 | 工作内容 | 单位 | 数量 （暂定） | 除税单价（元） | 税率 | 含税单价（元） | 含税金额（元） | 备注
1 | 钻孔灌注桩 桩径800mm以内（土、泥岩、砂岩） | 主材（钢筋、商品混凝土、声测管）招标人提供，工程量按有效桩长计算，单价含工作平台整理、2m以内钢护筒（含主材及周转材料）、机械钻孔、泥浆制作、清孔、砼浇筑、养护、导管安装拆除、设计桩顶以上空孔等成桩全部工作内容、含安全文明施工费用及除主材以外的钢筋连接套筒、钢筋保护套、小型辅材、耗材以及中小型机具费用。 | m | 1070 |  | 9% |  |  | 56根，537.57m3
2 | 钻孔灌注桩 桩径1000mm以内（土、泥岩、砂岩） | 主材（钢筋、商品混凝土、声测管）招标人提供，工程量按有效桩长计算，单价含工作平台整理、2m以内钢护筒（含主材及周转材料）、机械钻孔、泥浆制作、清孔、砼浇筑、养护、导管安装拆除、设计桩顶以上空孔等成桩全部工作内容、含安全文明施工费用及除主材以外的钢筋连接套筒、钢筋保护套、小型辅材、耗材以及中小型机具费用。 | m | 56.7 |  | 9% |  |  | 3根，44.51m3
3 | 钻孔灌注桩 桩径1200mm以内（土、泥岩、砂岩） | 主材（钢筋、商品混凝土、声测管）招标人提供，工程量按有效桩长计算，单价含工作平台整理、2m以内钢护筒（含主材及周转材料）、机械钻孔、泥浆制作、清孔、砼浇筑、养护、导管安装拆除、设计桩顶以上空孔等成桩全部工作内容、含安全文明施工费用及除主材以外的钢筋连接套筒、钢筋保护套、小型辅材、耗材以及中小型机具费用。 | m | 1505.5 |  | 9% |  |  | 79根，1701.82m3
4 | 钻孔灌注桩 桩径1500mm以内（土、泥岩、砂岩） | 主材（钢筋、商品混凝土、声测管）招标人提供，工程量按有效桩长计算，单价含工作平台整理、2m以内钢护筒（含主材及周转材料）、机械钻孔、泥浆制作、清孔、砼浇筑、养护、导管安装拆除、设计桩顶以上空孔等成桩全部工作内容、含安全文明施工费用及除主材以外的钢筋连接套筒、钢筋保护套、小型辅材、耗材以及中小型机具费用。 | m | 600.5 |  | 9% |  |  | 28根，1060.63m3
5 | 灌注桩钢筋笼制作、安装 | 主材（钢筋、声测管）由招标人提供，单价包含钢筋笼、声测管制作、安装及除主材以外的钢筋连接套筒、钢筋保护套、小型辅材、耗材以及中小型机具费用。 | t | 196.27 |  | 9%
6 | D800mm以内桩头凿除 | 包含桩头环切、凿除、清理、吊运、每个桩头破至设计标高和挖土期间多次破除发生的所有费用及包括乙方自带的机具费用。 | 棵 | 56 |  | 9%
7 | D1000mm以内桩头凿除 | 包含桩头环切、凿除、清理、吊运、每个桩头破至设计标高和挖土期间多次破除发生的所有费用及包括乙方自带的机具费用。 | 棵 | 3 |  | 9%
8 | D1200mm以内桩头凿除 | 包含桩头环切、凿除、清理、吊运、每个桩头破至设计标高和挖土期间多次破除发生的所有费用及包括乙方自带的机具费用。 | 棵 | 79 |  | 9%
9 | D1500mm以内桩头凿除 | 包含桩头环切、凿除、清理、吊运、每个桩头破至设计标高和挖土期间多次破除发生的所有费用及包括乙方自带的机具费用。 | 棵 | 28 |  | 9%
10 | Ø800mm以内桩径钢护筒埋设 | 钢护筒材质、厚度施工单位自行考虑，每根钻孔灌注桩2m以内钢护筒综合考虑到钻孔灌注桩单价内，此项工程量只记取钻孔灌注桩2m以外的工程量,含材料费、周转费，钢护筒按能够拔出计价，若未能拔出其风险费用及责任由施工单位承担,按实际发生计量 | m | 50 |  | 9%
11 | Ø1000mm以内桩径钢护筒埋设 | 钢护筒材质、厚度施工单位自行考虑，每根钻孔灌注桩2m以内钢护筒综合考虑到钻孔灌注桩单价内，此项工程量只记取钻孔灌注桩2m以外的工程量,含材料费、周转费，钢护筒按能够拔出计价，若未能拔出其风险费用及责任由施工单位承担,按实际发生计量 | m | 20 |  | 9%
12 | Ø1200mm以内桩径钢护筒埋设 | 钢护筒材质、厚度施工单位自行考虑，每根钻孔灌注桩2m以内钢护筒综合考虑到钻孔灌注桩单价内，此项工程量只记取钻孔灌注桩2m以外的工程量,含材料费、周转费，钢护筒按能够拔出计价，若未能拔出其风险费用及责任由施工单位承担,按实际发生计量 | m | 70 |  | 9%
13 | Ø1500mm以内桩径钢护筒埋设 | 钢护筒材质、厚度施工单位自行考虑，每根钻孔灌注桩2m以内钢护筒综合考虑到钻孔灌注桩单价内，此项工程量只记取钻孔灌注桩2m以外的工程量,含材料费、周转费，钢护筒按能够拔出计价，若未能拔出其风险费用及责任由施工单位承担,按实际发生计量 | m | 30 |  | 9%
| 合计 | [6 empty] | 0
注明：1、本单价为除标明的甲供材料以为的全费用包干单价，不得以工作条件、风险、薪金的波动、物料的成本或货币兑换率的影响而作出进一步的修订，单价包含9%增值税。 2、空桩部分按图纸标高综合考虑，费用包含在综合报价中，不单独计算工程量 3、泥岩、砂岩强度按现有图纸数据综合考虑，不得以地质强度变化要求进行单价调整。