## 招标清单 (劳务)
河边车站主体结构劳务分包招标清单
序号 | 项目名称 | 工作内容 | 单位 | 数量 （暂定） | 除税单价（元） | 税率 | 含税单价（元） | 含税金额（元） | 备注
1、地下通道
（2）结构工程
1 | 直形楼梯 | 1、材料、设备：塔式起重机、商品砼由承包人提供，其他机械设备、小型辅材、耗材以含分包工程范围内的安全文明施工由分包人负责。 2、工作内容：包括砼浇筑、振捣、养护、清理等完成该分项工程全部工作内容所需的费用。以最终下发的设计图纸为依据，经双方共同确认的工程量计量。 | m2 | 368 |  | 3%
2 | 直形楼梯模板 | 1、材料、设备：塔式起重机由承包人提供；模板、脚手架、木方、小型辅材、耗材以及其他材料和机械设备由分包人提供。 2、工作内容：包括模板、脚手架及木方现场倒运、支拆、周转、穿墙螺栓安装及封孔、安全文明施工等完成该分项工程全部工作内容所需的全部费用。（依据设计图纸，以实际确认工程量计量） | m2水平 | 441.6 |  | 3%
3 | 矩形柱 | 1、材料、设备：塔式起重机、商品砼由承包人提供，其他机械设备、小型辅材、耗材以含分包工程范围内的安全文明施工由分包人负责。 2、工作内容：包括砼浇筑、振捣、养护、清理等完成该分项工程全部工作内容所需的费用。以最终下发的设计图纸为依据，经双方共同确认的工程量计量。 | m3 | 9.5 |  | 3%
4 | 矩形柱模板 | 1、材料、设备：塔式起重机由承包人提供；模板、脚手架、木方、小型辅材、耗材以及其他材料和机械设备由分包人提供。 2、工作内容：包括模板、脚手架及木方现场倒运、支拆、周转、穿墙螺栓安装及封孔、安全文明施工等完成该分项工程全部工作内容所需的全部费用。（依据设计图纸，以实际确认工程量计量） | m2 | 95 |  | 3%
5 | 有梁板 | 1、材料、设备：塔式起重机、商品砼由承包人提供，其他机械设备、小型辅材、耗材以含分包工程范围内的安全文明施工由分包人负责。 2、工作内容：包括砼浇筑、振捣、养护、清理等完成该分项工程全部工作内容所需的费用。以最终下发的设计图纸为依据，经双方共同确认的工程量计量。 | m3 | 933.6 |  | 3%
6 | 有梁板模板 | 1、材料、设备：塔式起重机由承包人提供；模板、脚手架、木方、小型辅材、耗材以及其他材料和机械设备由分包人提供。 2、工作内容：包括模板、脚手架及木方现场倒运、支拆、周转、穿墙螺栓安装及封孔、安全文明施工等完成该分项工程全部工作内容所需的全部费用。（依据设计图纸，以实际确认工程量计量） | m2 | 186.72 |  | 3%
7 | 直形墙(厚度500mm以内) | 1、材料、设备：塔式起重机、商品砼由承包人提供，其他机械设备、小型辅材、耗材以含分包工程范围内的安全文明施工由分包人负责。 2、工作内容：包括砼浇筑、振捣、养护、清理等完成该分项工程全部工作内容所需的费用。以最终下发的设计图纸为依据，经双方共同确认的工程量计量。 | m3 | 1488 |  | 3%
8 | 直形墙模板(厚度500mm以内) | 1、材料、设备：塔式起重机由承包人提供；模板、脚手架、木方、小型辅材、耗材以及其他材料和机械设备由分包人提供。 2、工作内容：包括模板、脚手架及木方现场倒运、支拆、周转、穿墙螺栓安装及封孔、安全文明施工等完成该分项工程全部工作内容所需的全部费用。（依据设计图纸，以实际确认工程量计量） | m2 | 5952 |  | 3%
9 | 有梁板（3.6m以上） | 1、材料、设备：塔式起重机、商品砼由承包人提供，其他机械设备、小型辅材、耗材以含分包工程范围内的安全文明施工由分包人负责。 2、工作内容：包括砼浇筑、振捣、养护、清理等完成该分项工程全部工作内容所需的费用。以最终下发的设计图纸为依据，经双方共同确认的工程量计量。 | m3 | 526.08 |  | 3%
10 | 有梁板模板（3.6m以上） | 1、材料、设备：塔式起重机由承包人提供；模板、脚手架、木方、小型辅材、耗材以及其他材料和机械设备由分包人提供。 2、工作内容：包括模板、脚手架及木方现场倒运、支拆、周转、穿墙螺栓安装及封孔、安全文明施工等完成该分项工程全部工作内容所需的全部费用。（依据设计图纸，以实际确认工程量计量） | m2 | 1315.2 |  | 3%
11 | 直形墙(厚度200mm以内) | 1、材料、设备：塔式起重机、商品砼由承包人提供，其他机械设备、小型辅材、耗材以含分包工程范围内的安全文明施工由分包人负责。 2、工作内容：包括砼浇筑、振捣、养护、清理等完成该分项工程全部工作内容所需的费用。以最终下发的设计图纸为依据，经双方共同确认的工程量计量。 | m3 | 12 |  | 3%
12 | 直形墙模板(厚度200mm以内) | 1、材料、设备：塔式起重机由承包人提供；模板、脚手架、木方、小型辅材、耗材以及其他材料和机械设备由分包人提供。 2、工作内容：包括模板、脚手架及木方现场倒运、支拆、周转、穿墙螺栓安装及封孔、安全文明施工等完成该分项工程全部工作内容所需的全部费用。（依据设计图纸，以实际确认工程量计量） | m2 | 80 |  | 3%
13 | 墙支模超高模板 | 1、材料、设备：塔式起重机由承包人提供；模板、脚手架、木方、小型辅材、耗材以及其他材料和机械设备由分包人提供。 2、工作内容：包括模板、脚手架及木方现场倒运、支拆、周转、穿墙螺栓安装及封孔、安全文明施工等完成该分项工程全部工作内容所需的全部费用。（依据设计图纸，以实际确认工程量计量） | m2 | 80 |  | 3%
14 | 现浇构件钢筋 | 1、材料、设备：塔式起重机、主材（钢筋、钢板）由承包人提供，除主材（钢筋、钢板）以外的钢筋连接套筒、钢筋保护套、小型辅材、耗材以及除塔式起重机外的其他机具设备由分包人提供。 2、工作内容：包括钢筋现场倒运、调直、除锈、放样、下料、弯曲、加工、绑扎、焊接、成型、入模、机械连接以及安全文明施工等完成该分项工程全部工作内容; 完成该项工程所需的全部费用。以最终下发的设计图纸为依据，经双方共同确认的工程量计量。 | t | 456.22 |  | 3%
（3）防水工程
15 | 保护层（厚度5cm以内） | 1、材料、设备：塔式起重机、商品砼由承包人提供，其他机械设备、小型辅材、耗材以含分包工程范围内的安全文明施工由分包人负责。 2、工作内容：包括砼浇筑、振捣、养护、清理等完成该分项工程全部工作内容所需的全部费用。以最终下发的设计图纸为依据，经双方共同确认的工程量计量。 | m3 | 112.02 |  | 3%
16 | 防水层 | 1、材料、设备：塔式起重机、防水涂料由承包人提供，除防水涂料以外的其他小型辅材、耗材以及除塔式起重机外的其他机具设备由分包人提供。 2、工作内容：包括涂膜防水屋面、安全文明施工等完成该分项工程全部工作内容所需的全部费用。以最终下发的设计图纸为依据，经双方共同确认的工程量计量。 | m2 | 1380.96 |  | 3%
17 | 屋面防水 | 1、材料、设备：塔式起重机、防水材料由承包人提供，除防水材料以外的其他小型辅材、耗材以及除塔式起重机外的其他机具设备由分包人提供。 2、工作内容：包括高分子防水材料冷贴、安全文明施工等完成该分项工程全部工作内容所需的全部费用。以最终下发的设计图纸为依据，经双方共同确认的工程量计量。 | m2 | 1380.96 |  | 3%
18 | 地面防水 | 1、材料、设备：塔式起重机、防水材料由承包人提供，除防水材料以外的其他小型辅材、耗材以及除塔式起重机外的其他机具设备由分包人提供。 2、工作内容：包括高分子防水材料冷贴、安全文明施工等完成该分项工程全部工作内容所需的全部费用。以最终下发的设计图纸为依据，经双方共同确认的工程量计量。 | m2 | 1960.35 |  | 3%
19 | 墙面防水 | 1、材料、设备：塔式起重机、防水材料由承包人提供，除防水材料以外的其他小型辅材、耗材以及除塔式起重机外的其他机具设备由分包人提供。 2、工作内容：包括高分子防水材料冷贴、安全文明施工等完成该分项工程全部工作内容所需的全部费用。以最终下发的设计图纸为依据，经双方共同确认的工程量计量。 | m2 | 3124.8 |  | 3%
2、站台及电缆夹层
（3）地基梁
20 | 地基梁 | 1、材料、设备：塔式起重机、商品砼由承包人提供，其他机械设备、小型辅材、耗材以含分包工程范围内的安全文明施工由分包人负责。 2、工作内容：包括砼浇筑、振捣、养护、清理等完成该分项工程全部工作内容所需的费用。以最终下发的设计图纸为依据，经双方共同确认的工程量计量。 | m3 | 229.62 |  | 3%
21 | 地基梁模板 | 1、材料、设备：塔式起重机由承包人提供；模板、脚手架、木方、小型辅材、耗材以及其他材料和机械设备由分包人提供。 2、工作内容：包括模板、脚手架及木方现场倒运、支拆、周转、穿墙螺栓安装及封孔、安全文明施工等完成该分项工程全部工作内容所需的全部费用。（依据设计图纸，以实际确认工程量计量） | m2 | 765.4 |  | 3%
22 | 现浇钢筋 | 1、材料、设备：塔式起重机、主材（钢筋、钢板）由承包人提供，除主材（钢筋、钢板）以外的钢筋连接套筒、钢筋保护套、小型辅材、耗材以及除塔式起重机外的其他机具设备由分包人提供。 2、工作内容：包括钢筋现场倒运、调直、除锈、放样、下料、弯曲、加工、绑扎、焊接、成型、入模、机械连接以及安全文明施工等完成该分项工程全部工作内容; 完成该项工程所需的全部费用。以最终下发的设计图纸为依据，经双方共同确认的工程量计量。 | t | 41.33 |  | 3%
（4）结构工程
23 | 基础垫层 | 1、材料、设备：塔式起重机、商品砼由承包人提供，其他机械设备、小型辅材、耗材以含分包工程范围内的安全文明施工由分包人负责。 2、工作内容：包括砼浇筑、振捣、养护、清理等完成该分项工程全部工作内容所需的费用。以最终下发的设计图纸为依据，经双方共同确认的工程量计量。 | m3 | 244.77 |  | 3%
24 | 有梁板（3.6m以上） | 1、材料、设备：塔式起重机、商品砼由承包人提供，其他机械设备、小型辅材、耗材以含分包工程范围内的安全文明施工由分包人负责。 2、工作内容：包括砼浇筑、振捣、养护、清理等完成该分项工程全部工作内容所需的费用。以最终下发的设计图纸为依据，经双方共同确认的工程量计量。 | m3 | 2863.61 |  | 3%
25 | 有梁板模板（3.6m以上） | 1、材料、设备：塔式起重机由承包人提供；模板、脚手架、木方、小型辅材、耗材以及其他材料和机械设备由分包人提供。 2、工作内容：包括模板、脚手架及木方现场倒运、支拆、周转、穿墙螺栓安装及封孔、安全文明施工等完成该分项工程全部工作内容所需的全部费用。（依据设计图纸，以实际确认工程量计量） | m2 | 17802.6 |  | 3%
26 | 矩形柱 | 1、材料、设备：塔式起重机、商品砼由承包人提供，其他机械设备、小型辅材、耗材以含分包工程范围内的安全文明施工由分包人负责。 2、工作内容：包括砼浇筑、振捣、养护、清理等完成该分项工程全部工作内容所需的费用。以最终下发的设计图纸为依据，经双方共同确认的工程量计量。 | m3 | 345.6 |  | 3%
27 | 矩形柱模板 | 1、材料、设备：塔式起重机由承包人提供；模板、脚手架、木方、小型辅材、耗材以及其他材料和机械设备由分包人提供。 2、工作内容：包括模板、脚手架及木方现场倒运、支拆、周转、穿墙螺栓安装及封孔、安全文明施工等完成该分项工程全部工作内容所需的全部费用。（依据设计图纸，以实际确认工程量计量） | m2 | 2016 |  | 3%
28 | 有梁板 | 1、材料、设备：塔式起重机、商品砼由承包人提供，其他机械设备、小型辅材、耗材以含分包工程范围内的安全文明施工由分包人负责。 2、工作内容：包括砼浇筑、振捣、养护、清理等完成该分项工程全部工作内容所需的费用。以最终下发的设计图纸为依据，经双方共同确认的工程量计量。 | m3 | 818.1 |  | 3%
29 | 有梁板模板 | 1、材料、设备：塔式起重机由承包人提供；模板、脚手架、木方、小型辅材、耗材以及其他材料和机械设备由分包人提供。 2、工作内容：包括模板、脚手架及木方现场倒运、支拆、周转、穿墙螺栓安装及封孔、安全文明施工等完成该分项工程全部工作内容所需的全部费用。（依据设计图纸，以实际确认工程量计量） | m2 | 1604.1 |  | 3%
30 | 有梁板 | 1、材料、设备：塔式起重机、商品砼由承包人提供，其他机械设备、小型辅材、耗材以含分包工程范围内的安全文明施工由分包人负责。 2、工作内容：包括砼浇筑、振捣、养护、清理等完成该分项工程全部工作内容所需的费用。以最终下发的设计图纸为依据，经双方共同确认的工程量计量。 | m3 | 1279.07 |  | 3%
31 | 有梁板模板 | 1、材料、设备：塔式起重机由承包人提供；模板、脚手架、木方、小型辅材、耗材以及其他材料和机械设备由分包人提供。 2、工作内容：包括模板、脚手架及木方现场倒运、支拆、周转、穿墙螺栓安装及封孔、安全文明施工等完成该分项工程全部工作内容所需的全部费用。（依据设计图纸，以实际确认工程量计量） | m2 | 7829.35 |  | 3%
32 | 矩形柱 | 1、材料、设备：塔式起重机、商品砼由承包人提供，其他机械设备、小型辅材、耗材以含分包工程范围内的安全文明施工由分包人负责。 2、工作内容：包括砼浇筑、振捣、养护、清理等完成该分项工程全部工作内容所需的费用。以最终下发的设计图纸为依据，经双方共同确认的工程量计量。 | m3 | 92.52 |  | 3%
33 | 矩形柱模板 | 1、材料、设备：塔式起重机由承包人提供；模板、脚手架、木方、小型辅材、耗材以及其他材料和机械设备由分包人提供。 2、工作内容：包括模板、脚手架及木方现场倒运、支拆、周转、穿墙螺栓安装及封孔、安全文明施工等完成该分项工程全部工作内容所需的全部费用。（依据设计图纸，以实际确认工程量计量） | m2 | 634.42 |  | 3%
34 | 柱支模超高模板 | 1、材料、设备：塔式起重机由承包人提供；模板、脚手架、木方、小型辅材、耗材以及其他材料和机械设备由分包人提供。 2、工作内容：包括模板、脚手架及木方现场倒运、支拆、周转、穿墙螺栓安装及封孔、安全文明施工等完成该分项工程全部工作内容所需的全部费用。（依据设计图纸，以实际确认工程量计量） | m2 | 634.42 |  | 3%
35 | 有梁板 | 1、材料、设备：塔式起重机、商品砼由承包人提供，其他机械设备、小型辅材、耗材以含分包工程范围内的安全文明施工由分包人负责。 2、工作内容：包括砼浇筑、振捣、养护、清理等完成该分项工程全部工作内容所需的费用。以最终下发的设计图纸为依据，经双方共同确认的工程量计量。 | m3 | 69.01 |  | 3%
36 | 有梁板模板 | 1、材料、设备：塔式起重机由承包人提供；模板、脚手架、木方、小型辅材、耗材以及其他材料和机械设备由分包人提供。 2、工作内容：包括模板、脚手架及木方现场倒运、支拆、周转、穿墙螺栓安装及封孔、安全文明施工等完成该分项工程全部工作内容所需的全部费用。（依据设计图纸，以实际确认工程量计量） | m2 | 524.42 |  | 3%
37 | 矩形柱 | 1、材料、设备：塔式起重机、商品砼由承包人提供，其他机械设备、小型辅材、耗材以含分包工程范围内的安全文明施工由分包人负责。 2、工作内容：包括砼浇筑、振捣、养护、清理等完成该分项工程全部工作内容所需的费用。以最终下发的设计图纸为依据，经双方共同确认的工程量计量。 | m3 | 5.6 |  | 3%
38 | 矩形柱模板 | 1、材料、设备：塔式起重机由承包人提供；模板、脚手架、木方、小型辅材、耗材以及其他材料和机械设备由分包人提供。 2、工作内容：包括模板、脚手架及木方现场倒运、支拆、周转、穿墙螺栓安装及封孔、安全文明施工等完成该分项工程全部工作内容所需的全部费用。（依据设计图纸，以实际确认工程量计量） | m2 | 74.67 |  | 3%
39 | 现浇构件钢筋 | 1、材料、设备：塔式起重机、主材（钢筋、钢板）由承包人提供，除主材（钢筋、钢板）以外的钢筋连接套筒、钢筋保护套、小型辅材、耗材以及除塔式起重机外的其他机具设备由分包人提供。 2、工作内容：包括钢筋现场倒运、调直、除锈、放样、下料、弯曲、加工、绑扎、焊接、成型、入模、机械连接以及安全文明施工等完成该分项工程全部工作内容; 完成该项工程所需的全部费用。以最终下发的设计图纸为依据，经双方共同确认的工程量计量。 | t | 803.25 |  | 3%
（5）防水工程
40 | 保护层（厚度5cm以内） | 1、材料、设备：塔式起重机、商品砼由承包人提供，其他机械设备、小型辅材、耗材以含分包工程范围内的安全文明施工由分包人负责。 2、工作内容：包括砼浇筑、振捣、养护、清理等完成该分项工程全部工作内容所需的全部费用。以最终下发的设计图纸为依据，经双方共同确认的工程量计量。 | m3 | 259 |  | 3%
41 | 防水层 | 1、材料、设备：塔式起重机、防水涂料由承包人提供，除防水涂料以外的其他小型辅材、耗材以及除塔式起重机外的其他机具设备由分包人提供。 2、工作内容：包括涂膜防水屋面、安全文明施工等完成该分项工程全部工作内容所需的全部费用。以最终下发的设计图纸为依据，经双方共同确认的工程量计量。 | m2 | 337.84 |  | 3%
42 | 屋面防水 | 1、材料、设备：塔式起重机、防水材料由承包人提供，除防水材料以外的其他小型辅材、耗材以及除塔式起重机外的其他机具设备由分包人提供。 2、工作内容：包括高分子防水材料冷贴、安全文明施工等完成该分项工程全部工作内容所需的全部费用。以最终下发的设计图纸为依据，经双方共同确认的工程量计量。 | m2 | 337.84 |  | 3%
43 | 防水层 | 1、材料、设备：塔式起重机、防水涂料由承包人提供，除防水涂料以外的其他小型辅材、耗材以及除塔式起重机外的其他机具设备由分包人提供。 2、工作内容：包括涂膜防水屋面、安全文明施工等完成该分项工程全部工作内容所需的全部费用。以最终下发的设计图纸为依据，经双方共同确认的工程量计量。 | m2 | 6519.87 |  | 3%
44 | 屋面防水 | 1、材料、设备：塔式起重机、防水材料由承包人提供，除防水材料以外的其他小型辅材、耗材以及除塔式起重机外的其他机具设备由分包人提供。 2、工作内容：包括高分子防水材料冷贴、安全文明施工等完成该分项工程全部工作内容所需的全部费用。以最终下发的设计图纸为依据，经双方共同确认的工程量计量。 | m2 | 6519.87 |  | 3%
45 | 墙面防水 | 1、材料、设备：塔式起重机、防水材料由承包人提供，除防水材料以外的其他小型辅材、耗材以及除塔式起重机外的其他机具设备由分包人提供。 2、工作内容：包括高分子防水材料冷贴、安全文明施工等完成该分项工程全部工作内容所需的全部费用。以最终下发的设计图纸为依据，经双方共同确认的工程量计量。 | m2 | 4532.5 |  | 3%
3、站厅及设备房间
（2）独立基础
46 | 独立基础 | 1、材料、设备：塔式起重机、商品砼由承包人提供，其他机械设备、小型辅材、耗材以含分包工程范围内的安全文明施工由分包人负责。 2、工作内容：包括砼浇筑、振捣、养护、清理等完成该分项工程全部工作内容所需的费用。以最终下发的设计图纸为依据，经双方共同确认的工程量计量。 | m3 | 52.25 |  | 3%
47 | 独立基础模板 | 1、材料、设备：塔式起重机由承包人提供；模板、脚手架、木方、小型辅材、耗材以及其他材料和机械设备由分包人提供。 2、工作内容：包括模板、脚手架及木方现场倒运、支拆、周转、穿墙螺栓安装及封孔、安全文明施工等完成该分项工程全部工作内容所需的全部费用。（依据设计图纸，以实际确认工程量计量） | m2 | 130.63 |  | 3%
48 | 现浇钢筋 | 1、材料、设备：塔式起重机、主材（钢筋、钢板）由承包人提供，除主材（钢筋、钢板）以外的钢筋连接套筒、钢筋保护套、小型辅材、耗材以及除塔式起重机外的其他机具设备由分包人提供。 2、工作内容：包括钢筋现场倒运、调直、除锈、放样、下料、弯曲、加工、绑扎、焊接、成型、入模、机械连接以及安全文明施工等完成该分项工程全部工作内容; 完成该项工程所需的全部费用。以最终下发的设计图纸为依据，经双方共同确认的工程量计量。 | t | 4.18 |  | 3%
（3）地基梁
49 | 地基梁 | 1、材料、设备：塔式起重机、商品砼由承包人提供，其他机械设备、小型辅材、耗材以含分包工程范围内的安全文明施工由分包人负责。 2、工作内容：包括砼浇筑、振捣、养护、清理等完成该分项工程全部工作内容所需的费用。以最终下发的设计图纸为依据，经双方共同确认的工程量计量。 | m3 | 430 |  | 3%
50 | 地基梁模板 | 1、材料、设备：塔式起重机由承包人提供；模板、脚手架、木方、小型辅材、耗材以及其他材料和机械设备由分包人提供。 2、工作内容：包括模板、脚手架及木方现场倒运、支拆、周转、穿墙螺栓安装及封孔、安全文明施工等完成该分项工程全部工作内容所需的全部费用。（依据设计图纸，以实际确认工程量计量） | m2 | 1433.33 |  | 3%
51 | 现浇钢筋 | 1、材料、设备：塔式起重机、主材（钢筋、钢板）由承包人提供，除主材（钢筋、钢板）以外的钢筋连接套筒、钢筋保护套、小型辅材、耗材以及除塔式起重机外的其他机具设备由分包人提供。 2、工作内容：包括钢筋现场倒运、调直、除锈、放样、下料、弯曲、加工、绑扎、焊接、成型、入模、机械连接以及安全文明施工等完成该分项工程全部工作内容; 完成该项工程所需的全部费用。以最终下发的设计图纸为依据，经双方共同确认的工程量计量。 | t | 77.4 |  | 3%
（5）结构工程
52 | 有梁板（3.6m以上） | 1、材料、设备：塔式起重机、商品砼由承包人提供，其他机械设备、小型辅材、耗材以含分包工程范围内的安全文明施工由分包人负责。 2、工作内容：包括砼浇筑、振捣、养护、清理等完成该分项工程全部工作内容所需的费用。以最终下发的设计图纸为依据，经双方共同确认的工程量计量。 | m3 | 927.52 |  | 3%
53 | 有梁板模板（3.6m以上） | 1、材料、设备：塔式起重机由承包人提供；模板、脚手架、木方、小型辅材、耗材以及其他材料和机械设备由分包人提供。 2、工作内容：包括模板、脚手架及木方现场倒运、支拆、周转、穿墙螺栓安装及封孔、安全文明施工等完成该分项工程全部工作内容所需的全部费用。（依据设计图纸，以实际确认工程量计量） | m2 | 5491.8 |  | 3%
54 | 有梁板（3.6m以上） | 1、材料、设备：塔式起重机、商品砼由承包人提供，其他机械设备、小型辅材、耗材以含分包工程范围内的安全文明施工由分包人负责。 2、工作内容：包括砼浇筑、振捣、养护、清理等完成该分项工程全部工作内容所需的费用。以最终下发的设计图纸为依据，经双方共同确认的工程量计量。 | m3 | 84.5 |  | 3%
55 | 有梁板模板（3.6m以上） | 1、材料、设备：塔式起重机由承包人提供；模板、脚手架、木方、小型辅材、耗材以及其他材料和机械设备由分包人提供。 2、工作内容：包括模板、脚手架及木方现场倒运、支拆、周转、穿墙螺栓安装及封孔、安全文明施工等完成该分项工程全部工作内容所需的全部费用。（依据设计图纸，以实际确认工程量计量） | m2 | 16.9 |  | 3%
56 | 矩形柱 | 1、材料、设备：塔式起重机、商品砼由承包人提供，其他机械设备、小型辅材、耗材以含分包工程范围内的安全文明施工由分包人负责。 2、工作内容：包括砼浇筑、振捣、养护、清理等完成该分项工程全部工作内容所需的费用。以最终下发的设计图纸为依据，经双方共同确认的工程量计量。 | m3 | 236.67 |  | 3%
57 | 矩形柱模板 | 1、材料、设备：塔式起重机由承包人提供；模板、脚手架、木方、小型辅材、耗材以及其他材料和机械设备由分包人提供。 2、工作内容：包括模板、脚手架及木方现场倒运、支拆、周转、穿墙螺栓安装及封孔、安全文明施工等完成该分项工程全部工作内容所需的全部费用。（依据设计图纸，以实际确认工程量计量） | m2 | 1577.8 |  | 3%
58 | 柱支模超高模板 | 1、材料、设备：塔式起重机由承包人提供；模板、脚手架、木方、小型辅材、耗材以及其他材料和机械设备由分包人提供。 2、工作内容：包括模板、脚手架及木方现场倒运、支拆、周转、穿墙螺栓安装及封孔、安全文明施工等完成该分项工程全部工作内容所需的全部费用。（依据设计图纸，以实际确认工程量计量） | m2 | 1577.8 |  | 3%
59 | 现浇构件钢筋 | 1、材料、设备：塔式起重机、主材（钢筋、钢板）由承包人提供，除主材（钢筋、钢板）以外的钢筋连接套筒、钢筋保护套、小型辅材、耗材以及除塔式起重机外的其他机具设备由分包人提供。 2、工作内容：包括钢筋现场倒运、调直、除锈、放样、下料、弯曲、加工、绑扎、焊接、成型、入模、机械连接以及安全文明施工等完成该分项工程全部工作内容; 完成该项工程所需的全部费用。以最终下发的设计图纸为依据，经双方共同确认的工程量计量。 | t | 172.27 |  | 3%
4、消防水池
（3）地基梁
60 | 地基梁 | 1、材料、设备：塔式起重机、商品砼由承包人提供，其他机械设备、小型辅材、耗材以含分包工程范围内的安全文明施工由分包人负责。 2、工作内容：包括砼浇筑、振捣、养护、清理等完成该分项工程全部工作内容所需的费用。以最终下发的设计图纸为依据，经双方共同确认的工程量计量。 | m3 | 47.23 |  | 3%
61 | 地基梁模板 | 1、材料、设备：塔式起重机由承包人提供；模板、脚手架、木方、小型辅材、耗材以及其他材料和机械设备由分包人提供。 2、工作内容：包括模板、脚手架及木方现场倒运、支拆、周转、穿墙螺栓安装及封孔、安全文明施工等完成该分项工程全部工作内容所需的全部费用。（依据设计图纸，以实际确认工程量计量） | m2 | 157.43 |  | 3%
62 | 现浇钢筋 | 1、材料、设备：塔式起重机、主材（钢筋、钢板）由承包人提供，除主材（钢筋、钢板）以外的钢筋连接套筒、钢筋保护套、小型辅材、耗材以及除塔式起重机外的其他机具设备由分包人提供。 2、工作内容：包括钢筋现场倒运、调直、除锈、放样、下料、弯曲、加工、绑扎、焊接、成型、入模、机械连接以及安全文明施工等完成该分项工程全部工作内容; 完成该项工程所需的全部费用。以最终下发的设计图纸为依据，经双方共同确认的工程量计量。 | t | 9.45 |  | 3%
（4）结构工程
63 | 池盖有梁 | 1、材料、设备：塔式起重机、商品砼由承包人提供，其他机械设备、小型辅材、耗材以含分包工程范围内的安全文明施工由分包人负责。 2、工作内容：包括砼浇筑、振捣、养护、清理等完成该分项工程全部工作内容所需的费用。以最终下发的设计图纸为依据，经双方共同确认的工程量计量。 | m3 | 108.07 |  | 3%
64 | 池盖有梁模板 | 1、材料、设备：塔式起重机由承包人提供；模板、脚手架、木方、小型辅材、耗材以及其他材料和机械设备由分包人提供。 2、工作内容：包括模板、脚手架及木方现场倒运、支拆、周转、穿墙螺栓安装及封孔、安全文明施工等完成该分项工程全部工作内容所需的全部费用。（依据设计图纸，以实际确认工程量计量） | m2 | 270.18 |  | 3%
65 | 池底 | 1、材料、设备：塔式起重机、商品砼由承包人提供，其他机械设备、小型辅材、耗材以含分包工程范围内的安全文明施工由分包人负责。 2、工作内容：包括砼浇筑、振捣、养护、清理等完成该分项工程全部工作内容所需的费用。以最终下发的设计图纸为依据，经双方共同确认的工程量计量。 | m3 | 135.09 |  | 3%
66 | 池底模板 | 1、材料、设备：塔式起重机由承包人提供；模板、脚手架、木方、小型辅材、耗材以及其他材料和机械设备由分包人提供。 2、工作内容：包括模板、脚手架及木方现场倒运、支拆、周转、穿墙螺栓安装及封孔、安全文明施工等完成该分项工程全部工作内容所需的全部费用。（依据设计图纸，以实际确认工程量计量） | m2 | 27.02 |  | 3%
67 | 池壁矩形 | 1、材料、设备：塔式起重机、商品砼由承包人提供，其他机械设备、小型辅材、耗材以含分包工程范围内的安全文明施工由分包人负责。 2、工作内容：包括砼浇筑、振捣、养护、清理等完成该分项工程全部工作内容所需的费用。以最终下发的设计图纸为依据，经双方共同确认的工程量计量。 | m3 | 147.6 |  | 3%
68 | 池壁矩形模板 | 1、材料、设备：塔式起重机由承包人提供；模板、脚手架、木方、小型辅材、耗材以及其他材料和机械设备由分包人提供。 2、工作内容：包括模板、脚手架及木方现场倒运、支拆、周转、穿墙螺栓安装及封孔、安全文明施工等完成该分项工程全部工作内容所需的全部费用。（依据设计图纸，以实际确认工程量计量） | m2 | 738 |  | 3%
69 | 现浇构件钢筋 | 1、材料、设备：塔式起重机、主材（钢筋、钢板）由承包人提供，除主材（钢筋、钢板）以外的钢筋连接套筒、钢筋保护套、小型辅材、耗材以及除塔式起重机外的其他机具设备由分包人提供。 2、工作内容：包括钢筋现场倒运、调直、除锈、放样、下料、弯曲、加工、绑扎、焊接、成型、入模、机械连接以及安全文明施工等完成该分项工程全部工作内容; 完成该项工程所需的全部费用。以最终下发的设计图纸为依据，经双方共同确认的工程量计量。 | t | 58.61 |  | 3%
（5）防水工程
70 | 保护层（厚度5cm以内） | 1、材料、设备：塔式起重机、商品砼由承包人提供，其他机械设备、小型辅材、耗材以含分包工程范围内的安全文明施工由分包人负责。 2、工作内容：包括砼浇筑、振捣、养护、清理等完成该分项工程全部工作内容所需的全部费用。以最终下发的设计图纸为依据，经双方共同确认的工程量计量。 | m3 | 16.21 |  | 3%
71 | 防水层 | 1、材料、设备：塔式起重机、防水涂料由承包人提供，除防水涂料以外的其他小型辅材、耗材以及除塔式起重机外的其他机具设备由分包人提供。 2、工作内容：包括涂膜防水屋面、安全文明施工等完成该分项工程全部工作内容所需的全部费用。以最终下发的设计图纸为依据，经双方共同确认的工程量计量。 | m2 | 283.69 |  | 3%
72 | 屋面防水 | 1、材料、设备：塔式起重机、防水材料由承包人提供，除防水材料以外的其他小型辅材、耗材以及除塔式起重机外的其他机具设备由分包人提供。 2、工作内容：包括高分子防水材料冷贴、安全文明施工等完成该分项工程全部工作内容所需的全部费用。以最终下发的设计图纸为依据，经双方共同确认的工程量计量。 | m2 | 283.69 |  | 3%
73 | 地面防水 | 1、材料、设备：塔式起重机、防水材料由承包人提供，除防水材料以外的其他小型辅材、耗材以及除塔式起重机外的其他机具设备由分包人提供。 2、工作内容：包括高分子防水材料冷贴、安全文明施工等完成该分项工程全部工作内容所需的全部费用。以最终下发的设计图纸为依据，经双方共同确认的工程量计量。 | m2 | 13.51 |  | 3%
74 | 墙面防水 | 1、材料、设备：塔式起重机、防水材料由承包人提供，除防水材料以外的其他小型辅材、耗材以及除塔式起重机外的其他机具设备由分包人提供。 2、工作内容：包括高分子防水材料冷贴、安全文明施工等完成该分项工程全部工作内容所需的全部费用。以最终下发的设计图纸为依据，经双方共同确认的工程量计量。 | m2 | 387.45 |  | 3%
合计
1、承包人除提供工程的实体材料钢筋、钢板、商品混凝土、防水涂料、防水材料（如需自拌砼所用砂、石、水泥）、塔式起重机外，其他分包人施工所有机械设备、模板、脚手架、辅助材料（其它施工中所用的机械设备如振捣棒、水管、养护薄膜、雨靴、绝缘手套、雨衣、手提振动器、配合试验试块的制作等工作所用一切辅料）及一级配电箱以下电缆（线）、照明灯具等由分包人自行承担。 2、钢筋加工厂地由承包人提供，加工厂的场地硬化、厂棚建设由分包人负责并满足承包人及总包方的要求；分包人的食宿、办公、生活及施工用水用电由分包人自行承担。