## 地面招标工程报价单
地面施工报价
施工部位 | 施工项目 | 规格厚度 | 其中人工费价格（元/平米） | 材料+机械价格 （元/平米） | 单价合计 | 税率 | 施工含税价格（9%） | 工程量（㎡） | 含税小计 | 图纸做法 | 备注
卧室、阳台、客厅、餐厅、玄关基层地面 (最终施工厚度70mm) | 网格布+抗裂砂浆 | 收面，≥5mm厚，计入整体厚度以内，达到交面条件。 | [5 empty] | 16820.83 |  | 楼隔3改（100厚）： 1.预留30厚装修面层（预留） 2.65厚B型复合轻集料垫层； 3. 5厚发泡橡胶或电子交联发泡聚乙烯减振垫层； 4.钢筋混凝土楼板 | 备注：以上报价包含税、人工费用、材料、亏方损耗机械设备费用，发泡混凝土立罐及泵管费用，为防水单位施工抹八字脚等工序，达到交面条件及施工过程中所有费用；
| 发泡水泥 | 65厚垫层
| 发泡橡胶或电子交联发泡聚乙烯减振垫层 | 5厚
电梯厅、走道、首层门厅基层地面 （最终施工厚度80mm） | 网格布+抗裂砂浆 | 收面，≥5mm厚，计入整体厚度以内，达到交面条件。 | [5 empty] | 4473.33 |  | 12A-1改（100厚）： 1.预留20厚装修面层；（预留） 2.25厚DS干拌砂浆找平层； 3.55厚干拌复合轻集料混凝土垫层；
| 发泡水泥 | 80厚垫层
平屋面 部位：4#楼部分平屋面 | 保护层 | 40厚细石混凝土防水保护层，设1m见方缝内配钢丝网 |  | 本工序只报人工费 |  |  |  | 300 |  | 3.10~15厚DS砂浆找平层； 4.最薄50厚B型复合轻集料垫层，找2%坡； 5.d厚B1级挤塑聚苯板保温层 6.钢筋混凝土屋面板
| 找平层 | 10~15厚DS砂浆找平层 |  | 本工序只报人工费
| 发泡水泥 | 平均约60厚干拌复合轻集料混凝土垫层+干铺保温板
管井基层地面 | 细石混凝土压实赶光 | 40-50mm厚，覆盖管井内管道，表面压光，达到交面条件。 |  | 本工序只报人工费 |  |  |  | 259.08 |  | / | 只报土建人工费单价，价格适中可以由投标人施工
厨房 | 砂浆找平 | 防水单位后施工，20厚DS干拌砂浆找平层 |  | 本工序只报人工费 |  |  |  | 1612.8 |  | 12A-1改（100厚）： 1.预留20厚装修面层；（预留） 2.25厚DS干拌砂浆找平层； 3.55厚干拌复合轻集料混凝土垫层；
| 混凝土找坡 | 50mm厚C15细石混凝土光面找平层，做八字脚，移交防水单位施工。 |  | 本工序只报人工费 |  |  |  | 1612.8
卫生间 最终施工厚度(65-70mm) | 砂浆找平 | 防水单位后施工，20厚DS干拌砂浆找平层 |  | 本工序只报人工费 |  |  |  | 1766.4
| 混凝土找坡 | 门口处45-50mm厚C15细石混凝土向地漏1%找坡，压光，做八字脚，移交防水单位施工。 |  | 本工序只报人工费 |  |  |  | 1766.4
总计 | [9 empty] | 招标说明： 1、只报人工费的不含主材费用费率统一按照专业分包签订合同； 2、按月计量，次月出5日前计量完成，30工作日支付确认产值70%； 3、先做样板间，费用含在报价以内，达到标准后按照样板间标准施工。 4、施工技术要求严格按照GB50209-2010建筑地面工程施工质量验收规范施工。