## 条板清单
蒸压加气混凝土条板清单
序号 | 项目名称 | 特征描述 | 单位 | 工程量 | 主材费用 | 人工费 | 工具机械费 | 材料损耗 | 辅材费用 | 运输费 | 管理费 | 利润 | 单价（元）不含税 | 合价（元）不含税 | 条板品牌 | 墙体净高m
1 | 50厚条板 | 1.条板材质：蒸压加气混凝土条板 2.条板厚度：50mm 3.条板安装部位：内墙 4.条板强度等级：A5.0 5.条板容重：B07 6.工作内容：包含条板的制作、运输、安装 7.条板选型：参考19CJ85-1装配式建筑蒸压加气混凝土板围护系统，并符合规范及图纸相关要求 | m2 | 2883.2 | [11 empty] | (墙高含3.98,4.08，4.38,5.28)具体详见施工图纸,以实际施工为准
2 | 100厚条板 | 1.条板材质：蒸压加气混凝土条板 2.条板厚度：100mm 3.条板安装部位：内墙 4.条板强度等级：A5.0 5.条板容重：B07 6.工作内容：包含条板的制作、运输、安装 7.条板选型：参考19CJ85-1装配式建筑蒸压加气混凝土板围护系统，并符合规范及图纸相关要求 | m2 | 13.05 | [11 empty] | (墙高含3.98)具体详见施工图纸,以实际施工为准
3 | 150厚条板 | 1.条板材质：蒸压加气混凝土条板 2.条板厚度：150mm 3.条板安装部位：内墙 4.条板强度等级：A5.0 5.条板容重：B07 6.工作内容：包含条板的制作、运输、安装 7.条板选型：参考19CJ85-1装配式建筑蒸压加气混凝土板围护系统，并符合规范及图纸相关要求 | m2 | 613 | [11 empty] | (墙高含3.58，3.98，4.08,4.38,5.28)具体详见施工图纸,以实际施工为准
4 | 200厚条板 | 1.条板材质：蒸压加气混凝土条板 2.条板厚度：200mm 3.条板安装部位：内墙 4.条板强度等级：A5.0 5.条板容重：B07 6.工作内容：包含条板的制作、运输、安装 7.条板选型：参考19CJ85-1装配式建筑蒸压加气混凝土板围护系统，并符合规范及图纸相关要求 | m2 | 8460.81 | [11 empty] | (墙高含3.38，3.392,3.43,3.48，3.53，3.58,3.78,3.792,3.83,3.98,4.08,4.38,5.28)具体详见施工图纸,以实际施工为准
5 | 250厚条板 | 1.条板材质：自保温蒸压加气混凝土板墙 2.条板厚度：250mm 3.条板安装部位：外墙 4.条板强度等级：A5.0 5.条板容重：B06 6.工作内容：包含条板的制作、运输、安装 7.条板选型：参考19CJ85-1装配式建筑蒸压加气混凝土板围护系统，并符合规范及图纸相关要求 | m2 | 2929.26 | [11 empty] | (墙高含3.48,3.58,3.68,3.98,4.08,4.38,5.28)具体详见施工图纸,以实际施工为准
6 | 条板及洞口型钢加固 | 1.洞口加固钢材类型：U型卡、角钢、T3专用托件、钢板埋件等 2.钢材规格： 详见施工图纸 4.包含钩头螺栓、膨胀螺栓等重量 5.工作内容：门窗洞口等钢材的制作、运输、安装与焊接 | t | 51.58
7 | 小计
8
9 | 安全文明施工费费率
10 | 安全文明施工费
11 | 税率
12 | 税金
13 | 合计