## 汇总版 (hidden)
序号 | 名称 | 规格 | 单位 | 数量 | 单价 | 合价 | 备注
1 | 复合管 | 1.安装部位:管井 2.介质:给水 3.材质、规格:衬塑钢管、DN32mm 4.连接形式:螺纹连接 5.压力试验及吹、洗设计要求:符合图纸及规范要求 6.其他：含管件 （施工工序及做法符合相关技术标准、规范及设计要求） | m | 83.116 |  |  |  | 1014.724
2 | 复合管 | 1.安装部位:管井 2.介质:给水 3.材质、规格:衬塑钢管、DN80mm 4.连接形式:螺纹连接 5.压力试验及吹、洗设计要求:符合图纸及规范要求 6.其他：含管件 （施工工序及做法符合相关技术标准、规范及设计要求） | m | 122.1
11 | 复合管 | 1.安装部位:室内 2.介质:给水 3.材质、规格:衬塑钢管、DN50mm 4.连接形式:螺纹连接 5.压力试验及吹、洗设计要求:符合图纸及规范要求 6.其他：含管件 （施工工序及做法符合相关技术标准、规范及设计要求） | m | 170.867
12 | 复合管 | 1.安装部位:室内 2.介质:给水 3.材质、规格:衬塑钢管、DN40mm 4.连接形式:螺纹连接 5.压力试验及吹、洗设计要求:符合图纸及规范要求 6.其他：含管件 （施工工序及做法符合相关技术标准、规范及设计要求） | m | 265.816
30 | 复合管 | 1.安装部位:楼内 2.介质:给水 3.材质、规格:衬塑钢管、DN20mm 4.连接形式:螺纹连接 5.压力试验及吹、洗设计要求:符合图纸及规范要求 6.其他：含管件 （施工工序及做法符合相关技术标准、规范及设计要求） | m | 37.76
31 | 复合管 | 1.安装部位:楼内 2.介质:给水 3.材质、规格:衬塑钢管、DN25mm 4.连接形式:螺纹连接 5.压力试验及吹、洗设计要求:符合图纸及规范要求 6.其他：含管件 （施工工序及做法符合相关技术标准、规范及设计要求） | m | 155.45
44 | 复合管 | 1.安装部位:管井 2.介质:中水 3.材质、规格:衬塑钢管、DN70mm 4.连接形式:螺纹连接 5.压力试验及吹、洗设计要求:符合图纸及规范要求 6.其他：含管件 （施工工序及做法符合相关技术标准、规范及设计要求） | m | 16.4
73 | 铸铁管 | 1.安装部位:室内 2.介质:污、废水 3.材质、规格:A型机制排水铸铁管 DN100mm 3.连接形式:法兰连接 4.压力试验及吹、洗设计要求:符合图纸及规范要求 （施工工序及做法符合相关技术标准、规范及设计要求） | m | 814.91 |  |  |  | 1012.609
74 | 铸铁管 | 1.安装部位:室内 2.介质:污、废水 3.材质、规格:A型机制排水铸铁管 DN75mm 3.连接形式:法兰连接 4.压力试验及吹、洗设计要求:符合图纸及规范要求 （施工工序及做法符合相关技术标准、规范及设计要求） | m | 182.81
75 | 镀锌钢管 | 1.安装部位:室内 2.介质:通气 3.材质、规格:镀锌钢管 DN80mm 3.连接形式:法兰连接 4.连接形式:法兰连接 5.压力试验及吹、洗设计要求:符合图纸及规范要求 （施工工序及做法符合相关技术标准、规范及设计要求） | m | 220.6 |  |  |  | 561.326
76 | 镀锌钢管 | 1.安装部位:室内 2.介质:通气 3.材质、规格:镀锌钢管 DN50mm 3.连接形式:法兰连接 4.连接形式:法兰连接 5.压力试验及吹、洗设计要求:符合图纸及规范要求 （施工工序及做法符合相关技术标准、规范及设计要求） | m | 187.65
82 | 铸铁管 | 1.安装部位:室内 2.介质:污、废水 3.材质、规格:A型机制排水铸铁管 DN50mm 3.连接形式:法兰连接 4.压力试验及吹、洗设计要求:符合图纸及规范要求 （施工工序及做法符合相关技术标准、规范及设计要求） | m | 8.47
89 | 镀锌钢管 | 1.安装部位:室内 2.介质:通气 3.材质、规格:镀锌钢管 DN100mm 3.连接形式:法兰连接 4.连接形式:法兰连接 5.压力试验及吹、洗设计要求:符合图纸及规范要求 （施工工序及做法符合相关技术标准、规范及设计要求） | m | 149.5
1 | 复合管 | 1.安装部位:管井 2.介质:给水 3.材质、规格:衬塑钢管、DN150mm 4.连接形式:卡箍连接 5.压力试验及吹、洗设计要求:符合图纸及规范要求 6.其他：含管件 （施工工序及做法符合相关技术标准、规范及设计要求） | m | 30.9
2 | 复合管 | 1.安装部位:管井 2.介质:给水 3.材质、规格:衬塑钢管、DN100mm 4.连接形式:螺纹连接 5.压力试验及吹、洗设计要求:符合图纸及规范要求 6.其他：含管件 （施工工序及做法符合相关技术标准、规范及设计要求） | m | 105.815
40 | 复合管 | 1.安装部位:管井 2.介质:中水 3.材质、规格:衬塑钢管、DN15mm 4.连接形式:螺纹连接 5.压力试验及吹、洗设计要求:符合图纸及规范要求 6.其他：含管件 （施工工序及做法符合相关技术标准、规范及设计要求） | m | 26.5
46 | 铸铁管 | 1.安装部位:室内 2.介质:污、废水 3.材质、规格:A型机制排水铸铁管 DN150mm 3.连接形式:法兰连接 4.连接形式:法兰连接 5.压力试验及吹、洗设计要求:符合图纸及规范要求 （施工工序及做法符合相关技术标准、规范及设计要求） | m | 6.419
62 | 镀锌钢管 | 1.安装部位:室内 2.介质:压力排水 3.规格、压力等级:镀锌钢管 DN150mm 3.连接形式:法兰连接 4.连接形式:沟槽连接 5.压力试验及吹、洗设计要求:符合图纸及规范要求 （施工工序及做法符合相关技术标准、规范及设计要求） | m | 3.576

## 复合管
序号 | 名称 | 规格 | 单位 | 数量 | 单价 | 合价 | 管道实际壁厚 | 备注
1 | 复合管 | 1.安装部位:管井 2.介质:中水 3.材质、规格:衬塑钢管、DN15mm 4.连接形式:螺纹连接 | m | 26.5 |  | 0
2 | 复合管 | 1.安装部位:楼内 2.介质:给水 3.材质、规格:衬塑钢管、DN20mm 4.连接形式:螺纹连接 | m | 37.76 |  | 0
3 | 复合管 | 1.安装部位:楼内 2.介质:给水 3.材质、规格:衬塑钢管、DN25mm 4.连接形式:螺纹连接 | m | 155.45 |  | 0
4 | 复合管 | 1.安装部位:管井 2.介质:给水 3.材质、规格:衬塑钢管、DN32mm 4.连接形式:螺纹连接 | m | 83.116 |  | 0
5 | 复合管 | 1.安装部位:室内 2.介质:给水 3.材质、规格:衬塑钢管、DN40mm 4.连接形式:螺纹连接 | m | 265.816 |  | 0
6 | 复合管 | 1.安装部位:室内 2.介质:给水 3.材质、规格:衬塑钢管、DN50mm 4.连接形式:螺纹连接 | m | 170.867 |  | 0
7 | 复合管 | 1.安装部位:管井 2.介质:中水 3.材质、规格:衬塑钢管、DN70mm 4.连接形式:螺纹连接 | m | 16.4 |  | 0
8 | 复合管 | 1.安装部位:管井 2.介质:给水 3.材质、规格:衬塑钢管、DN80mm 4.连接形式:螺纹连接 | m | 122.1 |  | 0
9 | 复合管 | 1.安装部位:管井 2.介质:给水 3.材质、规格:衬塑钢管、DN100mm 4.连接形式:螺纹连接 | m | 105.815 |  | 0
10 | 复合管 | 1.安装部位:管井 2.介质:给水 3.材质、规格:衬塑钢管、DN150mm 4.连接形式:卡箍连接 | m | 30.9 |  | 0

## 镀锌钢管
序号 | 名称 | 规格 | 单位 | 数量 | 单价 | 合价 | 管道实际壁厚 | 备注
1 | 镀锌钢管 | 1.安装部位:室内 2.介质:通气 3.材质、规格:镀锌钢管 DN50mm 3.连接形式:法兰连接 4.连接形式:法兰连接 | m | 187.65 |  | 0
2 | 镀锌钢管 | 1.安装部位:室内 2.介质:通气 3.材质、规格:镀锌钢管 DN80mm 3.连接形式:法兰连接 4.连接形式:法兰连接 | m | 220.6 |  | 0
3 | 镀锌钢管 | 1.安装部位:室内 2.介质:通气 3.材质、规格:镀锌钢管 DN100mm 3.连接形式:法兰连接 4.连接形式:法兰连接 | m | 149.5 |  | 0
4 | 镀锌钢管 | 1.安装部位:室内 2.介质:压力排水 3.规格、压力等级:镀锌钢管 DN150mm 3.连接形式:法兰连接 4.连接形式:沟槽连接 | m | 3.576 |  | 0

## 铸铁管
序号 | 名称 | 规格 | 单位 | 数量 | 单价 | 合价 | 管道实际壁厚 | 备注
1 | 铸铁管 | 1.安装部位:室内 2.介质:污、废水 3.材质、规格:W型机制排水铸铁管 DN50mm 3.连接形式:法兰连接 | m | 8.47 |  | 0
2 | 铸铁管 | 1.安装部位:室内 2.介质:污、废水 3.材质、规格:W型机制排水铸铁管 DN75mm 3.连接形式:法兰连接 | m | 182.81 |  | 0
3 | 铸铁管 | 1.安装部位:室内 2.介质:污、废水 3.材质、规格:W型机制排水铸铁管 DN100mm 3.连接形式:法兰连接 | m | 814.91 |  | 0
4 | 铸铁管 | 1.安装部位:室内 2.介质:污、废水 3.材质、规格:W型机制排水铸铁管 DN150mm 3.连接形式:法兰连接 4.连接形式:法兰连接 | m | 6.419 |  | 0

## 阀部件
序号 | 名称 | 规格 | 单位 | 数量 | 单价 | 合价 | 备注
1 | 水表 | 1.安装部位(室内外）:数字水表 2.型号、规格:DN20 | 个 | 12 |  | 0
2 | 水表 | 1.安装部位(室内外）:数字水表 2.型号、规格:DN25 | 个 | 1 |  | 0
3 | 水表 | 1.安装部位(室内外）:数字水表 2.型号、规格:DN32 | 个 | 8 |  | 0
4 | 水表 | 1.安装部位(室内外）:数字水表 2.型号、规格:DN40 | 个 | 3 |  | 0
5 | 水表 | 1.安装部位(室内外）:室内 2.型号、规格:数字水表 DN50mm 3.连接形式:法兰连接 | 个 | 11 |  | 0
6 | 水表 | 1.安装部位(室内外）:室内 2.型号、规格:数字水表 DN100mm 3.连接形式:法兰连接 | 个 | 4 |  | 0
7 | 螺纹阀门 | 1.类型:铜芯截止阀 2.规格、压力等级:DN20mm 3.连接形式:螺纹连接 4.材质：球墨铸铁，铜芯 | 个 | 29 |  | 0
8 | 螺纹阀门 | 1.类型:铜芯截止阀 2.规格、压力等级:DN25mm 3.连接形式:螺纹连接 4.材质：球墨铸铁，铜芯 | 个 | 27 |  | 0
9 | 螺纹阀门 | 1.类型:铜芯截止阀 2.规格、压力等级:DN32mm 3.连接形式:螺纹连接 4.材质：球墨铸铁，铜芯 | 个 | 41 |  | 0
10 | 螺纹阀门 | 1.类型:铜芯截止阀 2.规格、压力等级:DN40mm 3.连接形式:螺纹连接 4.材质：球墨铸铁，铜芯 | 个 | 22 |  | 0
11 | 螺纹阀门 | 1.类型:铜芯截止阀 2.规格、压力等级:DN50mm 3.连接形式:螺纹连接 4.材质：球墨铸铁，铜芯 | 个 | 30 |  | 0
12 | 螺纹阀门 | 1.类型:铜芯截止阀 2.规格、压力等级:DN80mm 3.连接形式:螺纹连接 4.材质：球墨铸铁，铜芯 | 个 | 2 |  | 0
13 | 螺纹阀门 | 1.类型:铜芯截止阀 2.规格、压力等级:DN100mm 3.连接形式:法兰连接 4.材质：球墨铸铁，铜芯 | 个 | 3 |  | 0
14 | 螺纹阀门 | 1.类型:自动放气阀 2.规格、压力等级:DN25mm 3.连接形式:螺纹连接 4.材质：球墨铸铁，铜芯 | 个 | 8 |  | 0
15 | 螺纹阀门 | 1.类型:减压阀 2.规格、压力等级:DN50mm 3.连接形式:螺纹连接 4.材质：球墨铸铁，铜芯 | 个 | 4 |  | 0
16 | 螺纹阀门 | 1.类型:铜芯止回阀 2.规格、压力等级:DN32mm 3.连接形式:螺纹连接 4.材质：球墨铸铁，铜芯 | 个 | 2 |  | 0
17 | 螺纹阀门 | 1.类型:铜芯止回阀 2.材质:DN50 3.连接形式:螺纹连接 4.材质：球墨铸铁，铜芯 | 个 | 1 |  | 0
18 | 焊接法兰阀门 | 1.类型:止回阀 2.规格、压力等级:DN80mm 3.连接形式:法兰连接 3.连接形式:法兰连接 4.材质：球墨铸铁，不锈钢芯 | 个 | 25 |  | 0
19 | 焊接法兰阀门 | 1.材质:倒流防止器 2.型号、规格:DN20 | 个 | 12 |  | 0
20 | 焊接法兰阀门 | 1.材质:倒流防止器 2.型号、规格:DN40 | 个 | 2 |  | 0
21 | 焊接法兰阀门 | 1.材质:倒流防止器 2.型号、规格:DN100 3.连接形式:法兰连接 | 个 | 2 |  | 0
22 | 焊接法兰阀门 | 1.类型:闸阀 2.规格、压力等级:DN100mm 3.连接形式:螺纹连接 4.材质：球墨铸铁，铜芯 | 个 | 5 |  | 0
23 | 焊接法兰阀门 | 1.类型:闸阀 2.规格、压力等级:DN80mm 3.连接形式:法兰连接 3.连接形式:法兰连接 4.材质：球墨铸铁，不锈钢芯 | 个 | 25 |  | 0
24 | 焊接法兰阀门 | 1.名称:橡胶软接头 2.规格:DN32 | 个 | 4
25 | 焊接法兰阀门 | 1.类型:橡胶软接头 2.规格、压力等级:DN80mm 3.连接形式:法兰连接 3.连接形式:法兰连接 | 个 | 25 |  | 0
26 | 焊接法兰阀门 | 1.类型:铜芯防护闸阀 2.规格、压力等级:DN40mm 3.连接形式:螺纹连接 4.材质：球墨铸铁，铜芯 | 个 | 1 |  | 0
27 | 焊接法兰阀门 | 1.类型:铜芯防护闸阀 2.规格、压力等级:DN50mm 3.连接形式:螺纹连接 4.材质：球墨铸铁，铜芯 | 个 | 1 |  | 0
28 | 焊接法兰阀门 | 1.类型:铜芯防护闸阀 2.规格、压力等级:DN100mm 3.连接形式:卡箍连接 4.材质：球墨铸铁，铜芯 | 个 | 3 |  | 0
29 | 焊接法兰阀门 | 1.类型:真空破坏器 2.规格、压力等级:DN40mm 3.连接形式:螺纹连接 | 个 | 1 |  | 0
30 | 排水附件 | 1.名称:带网框地漏 2.型号、规格:DN100 | 个 | 1 |  | 0
31 | 排水附件 | 1.型号、规格:DN100地漏 | 个 | 19 |  | 0
32 | 排水附件 | 1.型号、规格:DN100车库密闭地漏 | 个 | 20 |  | 0
33 | 排水附件 | 1.型号、规格:DN75地漏 | 个 | 41 |  | 0
34 | 排水附件 | 1.名称:皮带水嘴（人防） 2.安装方式:螺纹连接 | 个 | 6 |  | 0
35 | 排水附件 | 1.名称:清扫口 2.材质:成品 3.型号、规格:DN100 | 个 | 39 |  | 0
36 | 压力仪表 | 1.名称:压力表 2.形式：普通 | 台 | 25 |  | 0

## 电气配管
序号 | 名称 | 规格 | 单位 | 数量 | 单价 | 合价 | 管道实际壁厚 | 备注
1 | 配管 | 1.名称:电气配管 2.材质:焊接钢管 3.规格:SC100 4.配置形式:明配 | m | 12.072 |  | 0
2 | 配管 | 1.名称:电气配管 2.材质:焊接钢管 3.规格:SC70 4.配置形式:明配 | m | 8.98 |  | 0
3 | 配管 | 1.名称:电气配管 2.材质:焊接钢管 3.规格:SC50 4.配置形式:明配 | m | 655.961 |  | 0
4 | 配管 | 1.名称:电气配管 2.材质:焊接钢管 3.规格:SC40 4.配置形式:明配 | m | 328.546 |  | 0
5 | 配管 | 1.名称:电气配管 2.材质:焊接钢管 3.规格:SC32 4.配置形式:明配 | m | 974.795 |  | 0
6 | 配管 | 1.名称:电气配管 2.材质:焊接钢管 3.规格:SC25 4.配置形式:明配 | m | 1674.854 |  | 0
7 | 配管 | 1.名称:电气配管 2.材质:焊接钢管 3.规格:SC20 4.配置形式:明配 | m | 2225.081 |  | 0
8 | 配管 | 1.名称:电气配管 2.材质:镀锌钢管 3.规格:RC40 4.配置形式:明配 | m | 26.929 |  | 0
9 | 配管 | 1.名称:电气配管 2.材质:镀锌钢管 3.规格:RC32 4.配置形式:明配 | m | 247.196 |  | 0
10 | 配管 | 1.名称:电气配管 2.材质:镀锌钢管 3.规格:RC25 4.配置形式:明配 | m | 16.664 |  | 0
11 | 配管 | 1.名称:电气配管 2.材质:镀锌钢管 3.规格:RC20 4.配置形式:明配 | m | 110.262 |  | 0

## 室外电气配管
序号 | 名称 | 规格 | 单位 | 数量 | 单价 | 合价 | 管道实际壁厚 | 备注
1 | 配管 | 1.名称:电气配管 2.材质:焊接钢管 3.规格:SC25 4.埋地 | m | 627 |  | 0
2 | 配管 | 1.名称:电气配管 2.材质:焊接钢管 3.规格:SC150 4.埋地 | m | 1224 |  | 0

## 室外给排水管道
序号 | 名称 | 规格 | 单位 | 数量 | 单价 | 合价 | 管道实际壁厚 | 备注
1 | 铸铁管 | 1.安装部位:室外 2.介质:中水 3.材质、规格:铸铁管DN50 4.连接形式:承插式 5.接口材料:橡胶圈接口 埋地安装 | m | 171.61 |  | 0
2 | 铸铁管 | 1.安装部位:室外 2.介质:中水 3.材质、规格:铸铁管 DN100 4.连接形式:承插式 5.接口材料:橡胶圈接口 埋地安装 | m | 133 |  | 0