## 给排水设备-疑问回复
序号 | 名称 | 型号规格 | 单位 | 数量 | 单价 | 金额 | 备注 | 疑问回复
1 | 无负压给水设备 | 1.名称:给水无负压供水设备 2.型号:Q=20m/h,H=55m （设备成套供应，包含一切附件，详见技术要求及图纸） | 套 | 1 |  |  | 控制柜元器件和变频器采用国产还是进口元器件和变频器 | 采用国产品牌
2 | 无负压给水设备 | 1.名称:中水无负压供水设备 2.型号:Q=10m3/h,H=55m （设备成套（控制箱等）供应，包含一切附件，详见技术要求及图纸） | 套 | 1 |  |  | 控制柜元器件和变频器采用国产还是进口元器件和变频器 | 采用国产品牌
3 | 离心式泵 | 1.名称:厨房一体化隔油设备 2.型号:Q=8m/h H=10m,N=2.0kW一用一备 （设备成套（控制箱等）供应，包含一切附件，详见技术要求及图纸） | 台 | 1 |  |  | 根据图纸配置只有电加热装置，按照厂家常规配置清单为，自动除渣，自动隔油，自动排油，曝气装置，自动加热 | 和设计沟通按照厂家常规配置报价