## 给排水设备（修订一）
序号 | 名称 | 型号规格 | 单位 | 数量 | 单价 | 金额 | 备注
1 | 水箱 | 1.材质、类型:生活水箱，不锈钢钢板 2.型号、规格:6000x4500x2000(h)，有效容积41m³（设备成套供应，包含一切附件，详见技术要求及图纸） | 台 | 1 |  |  | 设备表和大样图不一致以大样图为准
2 | 水箱 | 1.材质、类型:饮用水箱，不锈钢钢板 2.型号、规格:5000x6500x2000(h) 有效容积48m3（设备成套供应，包含一切附件，详见技术要求及图纸） | 台 | 1 |  |  | 设备表和大样图不一致以大样图为准
3 | 潜水排污泵 | 1.名称:自动搅匀排污泵 2.型号:Q=50m3 H=20m N=7.5KW 一用一备 配带耦合装置 （设备成套（控制箱等）供应，包含一切附件，详见技术要求及图纸） | 台 | 7
4 | 潜水排污泵 | 1.名称:自动搅匀排污泵 2.型号:Q=40m3 H=15m N=4KW 一用一备 配带耦合装置 （设备成套（控制箱等）供应，包含一切附件，详见技术要求及图纸） | 台 | 16
5 | 无负压给水设备 | 1.名称:给水无负压供水设备 2.型号:Q=20m/h,H=55m （设备成套供应，包含一切附件，详见技术要求及图纸） | 套 | 1
6 | 无负压给水设备 | 1.名称:中水无负压供水设备 2.型号:Q=10m3/h,H=55m （设备成套（控制箱等）供应，包含一切附件，详见技术要求及图纸） | 套 | 1
7 | 紫外线杀菌设备 | 1.名称:紫外线消毒器 2.型号:Q=20m3/h,型号ZD-XZY10-10,工作压力0.6MPa,N=300W （设备成套供应，包含一切附件，详见技术要求及图纸） | 台 | 1 |  |  | 平面图纸口径为100
8 | 离心式泵 | 1.名称:厨房一体化隔油设备 2.型号:Q=8m/h H=10m,N=2.0kW一用一备 （设备成套（控制箱等）供应，包含一切附件，详见技术要求及图纸） | 台 | 1 |  |  | 厂家常规功能，集水坑尺寸为2*2*1.5
9 | 一体化污水提升装置 | 1.名称:一体化污水提升装置 2.型号:Q=20m/h H=15m,N=4.0kW 一用一备 （设备成套（控制箱等）供应，包含一切附件，详见技术要求及图纸） | 台 | 1 |  |  | 一体化污水提升设备,带强排功能,自带控制柜（卫生间用）
10 | 水质净化器 | 1.名称:水箱自洁器 2.型号 （设备成套供应，包含一切附件，详见技术要求及图纸） | 台 | 2 |  |  | 此水箱自洁器主要为清单第一项第二项服务，水箱大样图为内置式，和水箱分开报价，特此说明
11 | 无负压给水设备 | 1.类型:手摇泵 2.规格、压力等级:SH-38 | 台 | 3
12 | 稳压给水设备 | 1.类型:气压供水设备 2.规格、压力等级:水泵: DP32-4-8x4，气压罐: SQL800，Q=4m3/h ; H=34m ; N=1.1KW | 套 | 1 |  |  | 配手摇泵
后续补充水泵电气图纸