## 汇总版 (hidden)
序号 | 名称 | 规格 | 单位 | 数量 | 单价 | 合价 | 备注
1 | 复合管 | 1.安装部位:管井 2.介质:给水 3.材质、规格:衬塑钢管、DN32mm 4.连接形式:螺纹连接 5.压力试验及吹、洗设计要求:符合图纸及规范要求 6.其他：含管件 （施工工序及做法符合相关技术标准、规范及设计要求） | m | 83.116 |  |  |  | 1014.724
2 | 复合管 | 1.安装部位:管井 2.介质:给水 3.材质、规格:衬塑钢管、DN80mm 4.连接形式:螺纹连接 5.压力试验及吹、洗设计要求:符合图纸及规范要求 6.其他：含管件 （施工工序及做法符合相关技术标准、规范及设计要求） | m | 122.1
11 | 复合管 | 1.安装部位:室内 2.介质:给水 3.材质、规格:衬塑钢管、DN50mm 4.连接形式:螺纹连接 5.压力试验及吹、洗设计要求:符合图纸及规范要求 6.其他：含管件 （施工工序及做法符合相关技术标准、规范及设计要求） | m | 170.867
12 | 复合管 | 1.安装部位:室内 2.介质:给水 3.材质、规格:衬塑钢管、DN40mm 4.连接形式:螺纹连接 5.压力试验及吹、洗设计要求:符合图纸及规范要求 6.其他：含管件 （施工工序及做法符合相关技术标准、规范及设计要求） | m | 265.816
30 | 复合管 | 1.安装部位:楼内 2.介质:给水 3.材质、规格:衬塑钢管、DN20mm 4.连接形式:螺纹连接 5.压力试验及吹、洗设计要求:符合图纸及规范要求 6.其他：含管件 （施工工序及做法符合相关技术标准、规范及设计要求） | m | 37.76
31 | 复合管 | 1.安装部位:楼内 2.介质:给水 3.材质、规格:衬塑钢管、DN25mm 4.连接形式:螺纹连接 5.压力试验及吹、洗设计要求:符合图纸及规范要求 6.其他：含管件 （施工工序及做法符合相关技术标准、规范及设计要求） | m | 155.45
44 | 复合管 | 1.安装部位:管井 2.介质:中水 3.材质、规格:衬塑钢管、DN70mm 4.连接形式:螺纹连接 5.压力试验及吹、洗设计要求:符合图纸及规范要求 6.其他：含管件 （施工工序及做法符合相关技术标准、规范及设计要求） | m | 16.4
73 | 铸铁管 | 1.安装部位:室内 2.介质:污、废水 3.材质、规格:A型机制排水铸铁管 DN100mm 3.连接形式:法兰连接 4.压力试验及吹、洗设计要求:符合图纸及规范要求 （施工工序及做法符合相关技术标准、规范及设计要求） | m | 814.91 |  |  |  | 1012.609
74 | 铸铁管 | 1.安装部位:室内 2.介质:污、废水 3.材质、规格:A型机制排水铸铁管 DN75mm 3.连接形式:法兰连接 4.压力试验及吹、洗设计要求:符合图纸及规范要求 （施工工序及做法符合相关技术标准、规范及设计要求） | m | 182.81
75 | 镀锌钢管 | 1.安装部位:室内 2.介质:通气 3.材质、规格:镀锌钢管 DN80mm 3.连接形式:法兰连接 4.连接形式:法兰连接 5.压力试验及吹、洗设计要求:符合图纸及规范要求 （施工工序及做法符合相关技术标准、规范及设计要求） | m | 220.6 |  |  |  | 561.326
76 | 镀锌钢管 | 1.安装部位:室内 2.介质:通气 3.材质、规格:镀锌钢管 DN50mm 3.连接形式:法兰连接 4.连接形式:法兰连接 5.压力试验及吹、洗设计要求:符合图纸及规范要求 （施工工序及做法符合相关技术标准、规范及设计要求） | m | 187.65
82 | 铸铁管 | 1.安装部位:室内 2.介质:污、废水 3.材质、规格:A型机制排水铸铁管 DN50mm 3.连接形式:法兰连接 4.压力试验及吹、洗设计要求:符合图纸及规范要求 （施工工序及做法符合相关技术标准、规范及设计要求） | m | 8.47
89 | 镀锌钢管 | 1.安装部位:室内 2.介质:通气 3.材质、规格:镀锌钢管 DN100mm 3.连接形式:法兰连接 4.连接形式:法兰连接 5.压力试验及吹、洗设计要求:符合图纸及规范要求 （施工工序及做法符合相关技术标准、规范及设计要求） | m | 149.5
1 | 复合管 | 1.安装部位:管井 2.介质:给水 3.材质、规格:衬塑钢管、DN150mm 4.连接形式:卡箍连接 5.压力试验及吹、洗设计要求:符合图纸及规范要求 6.其他：含管件 （施工工序及做法符合相关技术标准、规范及设计要求） | m | 30.9
2 | 复合管 | 1.安装部位:管井 2.介质:给水 3.材质、规格:衬塑钢管、DN100mm 4.连接形式:螺纹连接 5.压力试验及吹、洗设计要求:符合图纸及规范要求 6.其他：含管件 （施工工序及做法符合相关技术标准、规范及设计要求） | m | 105.815
40 | 复合管 | 1.安装部位:管井 2.介质:中水 3.材质、规格:衬塑钢管、DN15mm 4.连接形式:螺纹连接 5.压力试验及吹、洗设计要求:符合图纸及规范要求 6.其他：含管件 （施工工序及做法符合相关技术标准、规范及设计要求） | m | 26.5
46 | 铸铁管 | 1.安装部位:室内 2.介质:污、废水 3.材质、规格:A型机制排水铸铁管 DN150mm 3.连接形式:法兰连接 4.连接形式:法兰连接 5.压力试验及吹、洗设计要求:符合图纸及规范要求 （施工工序及做法符合相关技术标准、规范及设计要求） | m | 6.419
62 | 镀锌钢管 | 1.安装部位:室内 2.介质:压力排水 3.规格、压力等级:镀锌钢管 DN150mm 3.连接形式:法兰连接 4.连接形式:沟槽连接 5.压力试验及吹、洗设计要求:符合图纸及规范要求 （施工工序及做法符合相关技术标准、规范及设计要求） | m | 3.576

## 铸铁管
序号 | 名称 | 规格 | 单位 | 数量 | 单价 | 合价 | 管道实际壁厚 | 备注
1 | 铸铁管 | 1.安装部位:室内 2.介质:污、废水 3.材质、规格:W型机制排水铸铁管 DN50mm 3.连接形式:法兰连接 | m | 8.47 |  | 0
2 | 铸铁管 | 1.安装部位:室内 2.介质:污、废水 3.材质、规格:W型机制排水铸铁管 DN75mm 3.连接形式:法兰连接 | m | 182.81 |  | 0
3 | 铸铁管 | 1.安装部位:室内 2.介质:污、废水 3.材质、规格:W型机制排水铸铁管 DN100mm 3.连接形式:法兰连接 | m | 814.91 |  | 0
4 | 铸铁管 | 1.安装部位:室内 2.介质:污、废水 3.材质、规格:W型机制排水铸铁管 DN150mm 3.连接形式:法兰连接 4.连接形式:法兰连接 | m | 6.419 |  | 0

## 室外给排水管道
序号 | 名称 | 规格 | 单位 | 数量 | 单价 | 合价 | 管道实际壁厚 | 备注
1 | 铸铁管 | 1.安装部位:室外 2.介质:中水 3.材质、规格:铸铁管DN50 4.连接形式:承插式 5.接口材料:橡胶圈接口 埋地安装 | m | 171.61 |  | 0
2 | 铸铁管 | 1.安装部位:室外 2.介质:中水 3.材质、规格:铸铁管 DN100 4.连接形式:承插式 5.接口材料:橡胶圈接口 埋地安装 | m | 133 |  | 0