## 汇总表
工程量清单报价汇总表（防火门窗）
项目名称：北京口腔医院迁建工程
序号 | 单位工程名称 | 单位 | 综合合价 | 备注
1 | 住院保健医技综合楼 | 元 | 0
2 | 门急诊医技综合楼-装饰工程 | 元 | 0
3 | 教学科研楼-装饰工程 | 元 | 0
4 | 宿舍楼-装饰工程 | 元 | 0
5 | 行政办公楼-装饰工程 | 元 | 0
6 | 地下室-装饰工程 | 元 | 0
7 | 合计 | 元 | 0

## 住院保健医技综合楼-装饰工程
分部分项工程和单价措施项目清单与计价表
工程名称：住院保健医技综合楼-装饰工程
序号 | 子目名称 | 子目特征描述 | 计量 单位 | 工程量 | 除税单价 | 税率 | 综合单价 | 合价
1 | 甲级木制防火平开门 （带甲级防火玻璃玻璃） | 甲级木质防火平开门（带甲级防火玻璃玻璃） 1.部位：内门 2.门框与洞口之间的缝隙必须符合设计标准填充 3.包含门框及甲级防火玻璃等，性能满足图纸设计要求，具体做法详见图纸 4.包含但不限于闭门器、顺序器、门止、防火锁、防火合页 5.包括但不限于门本体、防火玻璃、门窗套、后塞口、收边收口及其他五金件制作安装,为满足招标文件、设计图纸、验收规范标准等规定施工所需的一切工序 6.材料设备满足设计说明等相关图纸要求 7.未尽事宜详见图纸、招标文件、满足施工及验收规范相关要求 | ㎡ | 4.65 |  |  |  | 0
2 | 甲级钢质防火平开门 | 甲级钢质防火平开门 1.部位：内门 2.门框与洞口之间的缝隙必须符合设计标准填充 3.包含门框等，钢框(1.2mm厚镀锌钢板,粉末喷涂颜色与门扇协调一致)，钢质门扇（镀锌钢板参考厚度1.0mm），表面粉末喷涂，性能满足图纸设计要求，具体做法详见图纸 4.包含但不限于防火锁、防火合页 5.包括但不限于门本体、门窗套、后塞口、收边收口及其他五金件制作安装,为满足招标文件、设计图纸、验收规范标准等规定施工所需的一切工序 6.材料设备满足设计说明等相关图纸要求 7.未尽事宜详见图纸、招标文件、满足施工及验收规范相关要求 | ㎡ | 17.48 |  |  |  | 0
3 | 甲级钢质防火平开门（隔音门） | 甲级钢质防火平开门（隔音门） 1.部位：内门 2.门框与洞口之间的缝隙必须符合设计标准填充 3.包含门框等，钢框(1.2mm厚镀锌钢板,粉末喷涂颜色与门扇协调一致)，钢质门扇（镀锌钢板参考厚度1.0mm），表面粉末喷涂，性能满足图纸设计要求，具体做法详见图纸 4.包含但不限于防火锁、防火合页 5.包括但不限于门本体、门窗套、后塞口、收边收口及其他五金件制作安装,为满足招标文件、设计图纸、验收规范标准等规定施工所需的一切工序 6.材料设备满足设计说明等相关图纸要求 7.未尽事宜详见图纸、招标文件、满足施工及验收规范相关要求 | ㎡ | 37.95 |  |  |  | 0
4 | 甲级钢质防火平开门 (带甲级防火玻璃) | 甲级钢质防火平开门(带甲级防火玻璃) 1.部位：内门 2.门框与洞口之间的缝隙必须符合设计标准填充 3.包含门框及甲级防火玻璃等，钢框(1.2mm厚镀锌钢板,粉末喷涂颜色与门扇协调一致)，钢质门扇（镀锌钢板参考厚度1.0mm），表面粉末喷涂，性能满足图纸设计要求，具体做法详见图纸 4.包含但不限于闭门器、顺序器、门止、防火锁、防火合页 5.包括但不限于门本体、防火玻璃、门窗套、后塞口、收边收口及其他五金件制作安装,为满足招标文件、设计图纸、验收规范标准等规定施工所需的一切工序 6.材料设备满足设计说明等相关图纸要求 7.未尽事宜详见图纸、招标文件、满足施工及验收规范相关要求 | ㎡ | 37.72 |  |  |  | 0
5 | 甲级钢质防火平开门 （大小扇门-带甲级防火玻璃） | 甲级钢质防火平开门（大小扇门-带甲级防火玻璃） 1.部位：内门 2.门框与洞口之间的缝隙必须符合设计标准填充 3.包含门框及甲级防火玻璃等，钢框(1.2mm厚镀锌钢板,粉末喷涂颜色与门扇协调一致)，钢质门扇（镀锌钢板参考厚度1.0mm），表面粉末喷涂，性能满足图纸设计要求，具体做法详见图纸 4.包含但不限于闭门器、顺序器、门止、防火锁、防火合页 5.包括但不限于门本体、防火玻璃、门窗套、后塞口、收边收口及其他五金件制作安装,为满足招标文件、设计图纸、验收规范标准等规定施工所需的一切工序 6.材料设备满足设计说明等相关图纸要求 7.未尽事宜详见图纸、招标文件、满足施工及验收规范相关要求 | ㎡ | 3.45 |  |  |  | 0
6 | 甲级钢质防火平开门 (屋面-带甲级防火玻璃玻璃) | 甲级钢质防火平开门(屋面-带甲级防火玻璃玻璃) 1.部位：外门 2.门框与洞口之间的缝隙必须符合设计标准填充 3.包含门框及甲级防火玻璃等，钢框(1.2mm厚镀锌钢板,粉末喷涂颜色与门扇协调一致)，钢质门扇（镀锌钢板参考厚度1.0mm），表面粉末喷涂，性能满足图纸设计要求，具体做法详见图纸 4.包含但不限于闭门器、顺序器、门止、防火锁、防火合页 5.包括但不限于门本体、防火玻璃、门窗套、后塞口、收边收口及其他五金件制作安装,为满足招标文件、设计图纸、验收规范标准等规定施工所需的一切工序 6.材料设备满足设计说明等相关图纸要求 7.未尽事宜详见图纸、招标文件、满足施工及验收规范相关要求 | ㎡ | 24.9 |  |  |  | 0
7 | 乙级钢质防火平开门 | 乙级钢质防火平开门 1.部位：内门 2.门框与洞口之间的缝隙必须符合设计标准填充 3.包含门框等，钢框(1.2mm厚镀锌钢板,粉末喷涂颜色与门扇协调一致)，钢质门扇（镀锌钢板参考厚度1.0mm），表面粉末喷涂，性能满足图纸设计要求，具体做法详见图纸 4.包含但不限于闭门器、顺序器、门止、防火锁、防火合页 5.包括但不限于门本体、门窗套、后塞口、收边收口及其他五金件制作安装,为满足招标文件、设计图纸、验收规范标准等规定施工所需的一切工序 6.材料设备满足设计说明等相关图纸要求 7.未尽事宜详见图纸、招标文件、满足施工及验收规范相关要求 | ㎡ | 123.05 |  |  |  | 0
8 | 乙级钢质防火平开门 （门禁门-带乙级防火玻璃） | 乙级钢质防火平开门（门禁门-带乙级防火玻璃） 1.部位：内门 2.门框与洞口之间的缝隙必须符合设计标准填充 3.包含门框及乙级防火玻璃等，钢框(1.2mm厚镀锌钢板,粉末喷涂颜色与门扇协调一致)，钢质门扇（镀锌钢板参考厚度1.0mm），表面粉末喷涂，性能满足图纸设计要求，具体做法详见图纸 4.包含但不限于闭门器、顺序器、门止、防火锁、防火合页 5.包括但不限于门本体、防火玻璃、门窗套、后塞口、收边收口及其他五金件制作安装,为满足招标文件、设计图纸、验收规范标准等规定施工所需的一切工序 6.材料设备满足设计说明等相关图纸要求 7.未尽事宜详见图纸、招标文件、满足施工及验收规范相关要求 | ㎡ | 145.82 |  |  |  | 0
9 | 乙级钢质防火平开门（大小门、门禁门-带乙级防火玻璃） | 乙级钢质防火平开门（大小门、门禁门-带乙级防火玻璃） 1.部位：内门 2.门框与洞口之间的缝隙必须符合设计标准填充 3.包含门框及乙级防火玻璃等，钢框(1.2mm厚镀锌钢板,粉末喷涂颜色与门扇协调一致)，钢质门扇（镀锌钢板参考厚度1.0mm），表面粉末喷涂，性能满足图纸设计要求，具体做法详见图纸 4.包含但不限于闭门器、顺序器、门止、防火锁、防火合页 5.包括但不限于门本体、防火玻璃、门窗套、后塞口、收边收口及其他五金件制作安装,为满足招标文件、设计图纸、验收规范标准等规定施工所需的一切工序 6.材料设备满足设计说明等相关图纸要求 7.未尽事宜详见图纸、招标文件、满足施工及验收规范相关要求 | ㎡ | 3.45 |  |  |  | 0
10 | 乙级钢质防火平开门 （大小扇门-带乙级防火玻璃） | 乙级钢质防火平开门（大小扇门-带乙级防火玻璃） 1.部位：内门 2.门框与洞口之间的缝隙必须符合设计标准填充 3.包含门框及乙级防火玻璃等，钢框(1.2mm厚镀锌钢板,粉末喷涂颜色与门扇协调一致)，钢质门扇（镀锌钢板参考厚度1.0mm），表面粉末喷涂，性能满足图纸设计要求，具体做法详见图纸 4.包含但不限于闭门器、顺序器、门止、防火锁、防火合页 5.包括但不限于门本体、防火玻璃、门窗套、后塞口、收边收口及其他五金件制作安装,为满足招标文件、设计图纸、验收规范标准等规定施工所需的一切工序 6.材料设备满足设计说明等相关图纸要求 7.未尽事宜详见图纸、招标文件、满足施工及验收规范相关要求 | ㎡ | 6.9 |  |  |  | 0
11 | 乙级钢质防火平开门（带乙级防火玻璃） | 乙级钢质防火平开门（带乙级防火玻璃） 1.部位：内门 2.门框与洞口之间的缝隙必须符合设计标准填充 3.包含门框及乙级防火玻璃等，钢框(1.2mm厚镀锌钢板,粉末喷涂颜色与门扇协调一致)，钢质门扇（镀锌钢板参考厚度1.0mm），表面粉末喷涂，性能满足图纸设计要求，具体做法详见图纸 4.包含但不限于闭门器、顺序器、门止、防火锁、防火合页 5.包括但不限于门本体、防火玻璃、门窗套、后塞口、收边收口及其他五金件制作安装,为满足招标文件、设计图纸、验收规范标准等规定施工所需的一切工序 6.材料设备满足设计说明等相关图纸要求 7.未尽事宜详见图纸、招标文件、满足施工及验收规范相关要求 | ㎡ | 180.78 |  |  |  | 0
12 | 乙级钢质防火平开门 （屋面-带乙级防火玻璃） | 乙级钢质防火平开门（屋面-带乙级防火玻璃） 1.部位：外门 2.门框与洞口之间的缝隙必须符合设计标准填充 3.包含门框及乙级防火玻璃等，钢框(1.2mm厚镀锌钢板,粉末喷涂颜色与门扇协调一致)，钢质门扇（镀锌钢板参考厚度1.0mm），表面粉末喷涂，性能满足图纸设计要求，具体做法详见图纸 4.包含但不限于闭门器、顺序器、门止、防火锁、防火合页 5.包括但不限于门本体、防火玻璃、门窗套、后塞口、收边收口及其他五金件制作安装,为满足招标文件、设计图纸、验收规范标准等规定施工所需的一切工序 6.材料设备满足设计说明等相关图纸要求 7.未尽事宜详见图纸、招标文件、满足施工及验收规范相关要求 | ㎡ | 7.2 |  |  |  | 0
13 | 丙级钢质防平开火门 | 丙级钢质防平开火门 1.部位：内门 2.门框与洞口之间的缝隙必须符合设计标准填充 3.包含门框等，钢框(1.2mm厚镀锌钢板,粉末喷涂颜色与门扇协调一致)，钢质门扇（镀锌钢板参考厚度1.0mm），表面粉末喷涂，性能满足图纸设计要求，具体做法详见图纸 4.包含但不限于防火锁、防火合页 5.包括但不限于门本体、门窗套、后塞口、收边收口及其他五金件制作安装,为满足招标文件、设计图纸、验收规范标准等规定施工所需的一切工序 6.材料设备满足设计说明等相关图纸要求 7.未尽事宜详见图纸、招标文件、满足施工及验收规范相关要求 | ㎡ | 104.16 |  |  |  | 0
14 | 钢质防火固定窗（防火玻璃） | 钢质防火固定窗（防火玻璃） 1.钢框，防火玻璃，防火不隔热/耐火完整性1h，需达到《防火窗》GB16809-2008表3中非隔热防火窗C1.00的要求；窗框形式及颜色与其他室内门窗协调一致；具体参数要求等详见图纸，满足设计及规范要求 2.所有内窗均应采用与窗尺度相符的框料,满足强度及观感等方面的要求,不得附设加强梃 3.包括但不限于窗本体、窗框、防火玻璃、门窗套、后塞口、收边收口及其所需全部五金件制作安装,为满足招标文件、设计图纸、验收规范标准等规定施工所需的一切工序 4.材料设备满足设计说明等相关图纸要求 5.未尽事宜详见图纸、招标文件、满足施工及验收规范相关要求 | ㎡ | 17.25 |  |  |  | 0
15 | 钢质防火固定窗 （屋面-防火玻璃） | 钢质防火固定窗（屋面-防火玻璃） 1.钢框，防火玻璃，防火不隔热/耐火完整性1h，需达到《防火窗》GB16809-2008表3中非隔热防火窗C1.00的要求；窗框形式及颜色与其他室内门窗协调一致；具体参数要求等详见图纸，满足设计及规范要求 2.所有内窗均应采用与窗尺度相符的框料,满足强度及观感等方面的要求,不得附设加强梃 3.包括但不限于窗本体、窗框、防火玻璃、门窗套、后塞口、收边收口及其所需全部五金件制作安装,为满足招标文件、设计图纸、验收规范标准等规定施工所需的一切工序 4.材料设备满足设计说明等相关图纸要求 5.未尽事宜详见图纸、招标文件、满足施工及验收规范相关要求 | ㎡ | 10.2 |  |  |  | 0
16 | 合计 | [6 empty] | 0

## 门急诊医技综合楼-装饰工程
分部分项工程和单价措施项目清单与计价表
工程名称：门急诊医技综合楼-装饰工程
序号 | 子目名称 | 子目特征描述 | 计量 单位 | 工程量 | 除税单价 | 税率 | 综合单价 | 合价
1 | 甲级木制防火平开门 | 甲级木制防火平开门 1.部位：内门 2.门框与洞口之间的缝隙必须符合设计标准填充 3.包含门框等，钢框(1.2mm厚镀锌钢板,粉末喷涂颜色与门扇协调一致)，钢质门扇（镀锌钢板参考厚度1.0mm），表面粉末喷涂，性能满足图纸设计要求，具体做法详见图纸 4.包含但不限于防火锁、防火合页 5.包括但不限于门本体、门窗套、后塞口、收边收口及其他五金件制作安装,为满足招标文件、设计图纸、验收规范标准等规定施工所需的一切工序 6.材料设备满足设计说明等相关图纸要求 7.未尽事宜详见图纸、招标文件、满足施工及验收规范相关要求 | ㎡ | 7.2 |  |  |  | 0
2 | 甲级钢质防火平开门 | 甲级钢质防火平开门 1.部位：内门 2.门框与洞口之间的缝隙必须符合设计标准填充 3.包含门框等，钢框(1.2mm厚镀锌钢板,粉末喷涂颜色与门扇协调一致)，钢质门扇（镀锌钢板参考厚度1.0mm），表面粉末喷涂，性能满足图纸设计要求，具体做法详见图纸 4.包含但不限于防火锁、防火合页 5.包括但不限于门本体、门窗套、后塞口、收边收口及其他五金件制作安装,为满足招标文件、设计图纸、验收规范标准等规定施工所需的一切工序 6.材料设备满足设计说明等相关图纸要求 7.未尽事宜详见图纸、招标文件、满足施工及验收规范相关要求 | ㎡ | 42.88 |  |  |  | 0
3 | 甲级钢质防火平开门(带甲级防火玻璃) | 甲级钢质防火平开门(带甲级防火玻璃) 1.部位：内门 2.门框与洞口之间的缝隙必须符合设计标准填充 3.包含门框及甲级防火玻璃等，钢框(1.2mm厚镀锌钢板,粉末喷涂颜色与门扇协调一致)，钢质门扇（镀锌钢板参考厚度1.0mm），表面粉末喷涂，性能满足图纸设计要求，具体做法详见图纸 4.包含但不限于闭门器、顺序器、门止、防火锁、防火合页 5.包括但不限于门本体、防火玻璃、门窗套、后塞口、收边收口及其他五金件制作安装,为满足招标文件、设计图纸、验收规范标准等规定施工所需的一切工序 6.材料设备满足设计说明等相关图纸要求 7.未尽事宜详见图纸、招标文件、满足施工及验收规范相关要求 | ㎡ | 31.2 |  |  |  | 0
4 | 甲级钢质防火平开门(常开门-带甲级防火玻璃) | 甲级钢质防火平开门(常开门-带甲级防火玻璃) 1.部位：内门 2.门框与洞口之间的缝隙必须符合设计标准填充 3.包含门框及甲级防火玻璃等，钢框(1.2mm厚镀锌钢板,粉末喷涂颜色与门扇协调一致)，钢质门扇（镀锌钢板参考厚度1.0mm），表面粉末喷涂，性能满足图纸设计要求，具体做法详见图纸 4.包含但不限于闭门器、顺序器、门止、防火锁、防火合页 5.包括但不限于门本体、防火玻璃、门窗套、后塞口、收边收口及其他五金件制作安装,为满足招标文件、设计图纸、验收规范标准等规定施工所需的一切工序 6.材料设备满足设计说明等相关图纸要求 7.未尽事宜详见图纸、招标文件、满足施工及验收规范相关要求 | ㎡ | 29.9 |  |  |  | 0
5 | 甲级钢质防火平开门(大小扇门、门禁门-带甲级防火玻璃) | 甲级钢质防火平开门(大小扇门、门禁门-带甲级防火玻璃) 1.部位：内门 2.门框与洞口之间的缝隙必须符合设计标准填充 3.包含门框及甲级防火玻璃等，钢框(1.2mm厚镀锌钢板,粉末喷涂颜色与门扇协调一致)，钢质门扇（镀锌钢板参考厚度1.0mm），表面粉末喷涂，性能满足图纸设计要求，具体做法详见图纸 4.包含但不限于闭门器、顺序器、门止、防火锁、防火合页 5.包括但不限于门本体、防火玻璃、门窗套、后塞口、收边收口及其他五金件制作安装,为满足招标文件、设计图纸、验收规范标准等规定施工所需的一切工序 6.材料设备满足设计说明等相关图纸要求 7.未尽事宜详见图纸、招标文件、满足施工及验收规范相关要求 | ㎡ | 2.99 |  |  |  | 0
6 | 甲级钢质防火平开门(隔音门-带甲级防火玻璃) | 甲级钢质防火平开门(隔音门-带甲级防火玻璃) 1.部位：内门 2.门框与洞口之间的缝隙必须符合设计标准填充 3.包含门框及甲级防火玻璃等，钢框(1.2mm厚镀锌钢板,粉末喷涂颜色与门扇协调一致)，钢质门扇（镀锌钢板参考厚度1.0mm），表面粉末喷涂，性能满足图纸设计要求，具体做法详见图纸 4.包含但不限于闭门器、顺序器、门止、防火锁、防火合页 5.包括但不限于门本体、防火玻璃、门窗套、后塞口、收边收口及其他五金件制作安装,为满足招标文件、设计图纸、验收规范标准等规定施工所需的一切工序 6.材料设备满足设计说明等相关图纸要求 7.未尽事宜详见图纸、招标文件、满足施工及验收规范相关要求 | ㎡ | 62.1 |  |  |  | 0
7 | 甲级钢质防火平开门(屋面-带甲级防火玻璃) | 甲级钢质防火平开门(屋面-带甲级防火玻璃) 1.部位：外门 2.门框与洞口之间的缝隙必须符合设计标准填充 3.包含门框及甲级防火玻璃等，钢框(1.2mm厚镀锌钢板,粉末喷涂颜色与门扇协调一致)，钢质门扇（镀锌钢板参考厚度1.0mm），表面粉末喷涂，性能满足图纸设计要求，具体做法详见图纸 4.包含但不限于闭门器、顺序器、门止、防火锁、防火合页 5.包括但不限于门本体、防火玻璃、门窗套、后塞口、收边收口及其他五金件制作安装,为满足招标文件、设计图纸、验收规范标准等规定施工所需的一切工序 6.材料设备满足设计说明等相关图纸要求 7.未尽事宜详见图纸、招标文件、满足施工及验收规范相关要求 | ㎡ | 110.67 |  |  |  | 0
8 | 乙级钢质防火平开门 | 乙级钢质防火平开门 1.部位：内门 2.门框与洞口之间的缝隙必须符合设计标准填充 3.包含门框等，钢框(1.2mm厚镀锌钢板,粉末喷涂颜色与门扇协调一致)，钢质门扇（镀锌钢板参考厚度1.0mm），表面粉末喷涂，性能满足图纸设计要求，具体做法详见图纸 4.包含但不限于闭门器、顺序器、门止、防火锁、防火合页 5.包括但不限于门本体、门窗套、后塞口、收边收口及其他五金件制作安装,为满足招标文件、设计图纸、验收规范标准等规定施工所需的一切工序 6.材料设备满足设计说明等相关图纸要求 7.未尽事宜详见图纸、招标文件、满足施工及验收规范相关要求 | ㎡ | 311.03 |  |  |  | 0
9 | 乙级钢质防火平开门（带乙级防火玻璃） | 乙级钢质防火平开门（带乙级防火玻璃） 1.部位：内门 2.门框与洞口之间的缝隙必须符合设计标准填充 3.包含门框及乙级防火玻璃等，钢框(1.2mm厚镀锌钢板,粉末喷涂颜色与门扇协调一致)，钢质门扇（镀锌钢板参考厚度1.0mm），表面粉末喷涂，性能满足图纸设计要求，具体做法详见图纸 4.包含但不限于闭门器、顺序器、门止、防火锁、防火合页 5.包括但不限于门本体、防火玻璃、门窗套、后塞口、收边收口及其他五金件制作安装,为满足招标文件、设计图纸、验收规范标准等规定施工所需的一切工序 6.材料设备满足设计说明等相关图纸要求 7.未尽事宜详见图纸、招标文件、满足施工及验收规范相关要求 | ㎡ | 120.17 |  |  |  | 0
10 | 乙级钢质防火平开门（门禁门） | 乙级钢质防火平开门（门禁门） 1.部位：内门 2.门框与洞口之间的缝隙必须符合设计标准填充 3.包含门框等，钢框(1.2mm厚镀锌钢板,粉末喷涂颜色与门扇协调一致)，钢质门扇（镀锌钢板参考厚度1.0mm），表面粉末喷涂，性能满足图纸设计要求，具体做法详见图纸 4.包含但不限于闭门器、顺序器、门止、防火锁、防火合页 5.包括但不限于门本体、门窗套、后塞口、收边收口及其他五金件制作安装,为满足招标文件、设计图纸、验收规范标准等规定施工所需的一切工序 6.材料设备满足设计说明等相关图纸要求 7.未尽事宜详见图纸、招标文件、满足施工及验收规范相关要求 | ㎡ | 2.53 |  |  |  | 0
11 | 乙级钢质防火平开门（门禁门-带乙级防火玻璃） | 乙级钢质防火平开门（门禁门-带乙级防火玻璃） 1.部位：内门 2.门框与洞口之间的缝隙必须符合设计标准填充 3.包含门框及乙级防火玻璃等，钢框(1.2mm厚镀锌钢板,粉末喷涂颜色与门扇协调一致)，钢质门扇（镀锌钢板参考厚度1.0mm），表面粉末喷涂，性能满足图纸设计要求，具体做法详见图纸 4.包含但不限于闭门器、顺序器、门止、防火锁、防火合页 5.包括但不限于门本体、防火玻璃、门窗套、后塞口、收边收口及其他五金件制作安装,为满足招标文件、设计图纸、验收规范标准等规定施工所需的一切工序 6.材料设备满足设计说明等相关图纸要求 7.未尽事宜详见图纸、招标文件、满足施工及验收规范相关要求 | ㎡ | 100.74 |  |  |  | 0
12 | 乙级钢质防火平开门（大小扇门、门禁门-带乙级防火玻璃） | 乙级钢质防火平开门（大小扇门、门禁门-带乙级防火玻璃） 1.部位：内门 2.门框与洞口之间的缝隙必须符合设计标准填充 3.包含门框及乙级防火玻璃等，钢框(1.2mm厚镀锌钢板,粉末喷涂颜色与门扇协调一致)，钢质门扇（镀锌钢板参考厚度1.0mm），表面粉末喷涂，性能满足图纸设计要求，具体做法详见图纸 4.包含但不限于闭门器、顺序器、门止、防火锁、防火合页 5.包括但不限于门本体、防火玻璃、门窗套、后塞口、收边收口及其他五金件制作安装,为满足招标文件、设计图纸、验收规范标准等规定施工所需的一切工序 6.材料设备满足设计说明等相关图纸要求 7.未尽事宜详见图纸、招标文件、满足施工及验收规范相关要求 | ㎡ | 6.9 |  |  |  | 0
13 | 乙级钢质防火平开门（大小扇门-带乙级防火玻璃） | 乙级钢质防火平开门（大小扇门-带乙级防火玻璃） 1.部位：内门 2.门框与洞口之间的缝隙必须符合设计标准填充 3.包含门框及乙级防火玻璃等，钢框(1.2mm厚镀锌钢板,粉末喷涂颜色与门扇协调一致)，钢质门扇（镀锌钢板参考厚度1.0mm），表面粉末喷涂，性能满足图纸设计要求，具体做法详见图纸 4.包含但不限于闭门器、顺序器、门止、防火锁、防火合页 5.包括但不限于门本体、防火玻璃、门窗套、后塞口、收边收口及其他五金件制作安装,为满足招标文件、设计图纸、验收规范标准等规定施工所需的一切工序 6.材料设备满足设计说明等相关图纸要求 7.未尽事宜详见图纸、招标文件、满足施工及验收规范相关要求 | ㎡ | 10.35 |  |  |  | 0
14 | 乙级钢质防火平开门（开启角度大于90°的门-带乙级防火玻璃） | 乙级钢质防火平开门（开启角度大于90°的门-带乙级防火玻璃） 1.部位：内门 2.门框与洞口之间的缝隙必须符合设计标准填充 3.包含门框及乙级防火玻璃等，钢框(1.2mm厚镀锌钢板,粉末喷涂颜色与门扇协调一致)，钢质门扇（镀锌钢板参考厚度1.0mm），表面粉末喷涂，性能满足图纸设计要求，具体做法详见图纸 4.包含但不限于闭门器、顺序器、门止、防火锁、防火合页 5.包括但不限于门本体、防火玻璃、门窗套、后塞口、收边收口及其他五金件制作安装,为满足招标文件、设计图纸、验收规范标准等规定施工所需的一切工序 6.材料设备满足设计说明等相关图纸要求 7.未尽事宜详见图纸、招标文件、满足施工及验收规范相关要求 | ㎡ | 27.6 |  |  |  | 0
15 | 乙级钢质防火平开门（屋面-带乙级防火玻璃） | 乙级钢质防火平开门（屋面-带乙级防火玻璃） 1.部位：外门 2.门框与洞口之间的缝隙必须符合设计标准填充 3.包含门框及乙级防火玻璃等，钢框(1.2mm厚镀锌钢板,粉末喷涂颜色与门扇协调一致)，钢质门扇（镀锌钢板参考厚度1.0mm），表面粉末喷涂，性能满足图纸设计要求，具体做法详见图纸 4.包含但不限于闭门器、顺序器、门止、防火锁、防火合页 5.包括但不限于门本体、防火玻璃、门窗套、后塞口、收边收口及其他五金件制作安装,为满足招标文件、设计图纸、验收规范标准等规定施工所需的一切工序 6.材料设备满足设计说明等相关图纸要求 7.未尽事宜详见图纸、招标文件、满足施工及验收规范相关要求 | ㎡ | 7.05 |  |  |  | 0
16 | 乙级钢质防火固定窗（带乙级防火玻璃） | 乙级钢质防火固定窗（带乙级防火玻璃） 1.钢框，乙级防火玻璃，耐火极限满足图纸设计要求，窗框形式及颜色与其他室内门窗协调一致，具体参数要求等详见图纸，满足设计及规范要求 2.所有内窗均应采用与窗尺度相符的框料,满足强度及观感等方面的要求,不得附设加强梃 3.包含但不限于防火锁、防火合页 4.包括但不限于门窗本体、门窗框、防火玻璃、门窗套、后塞口、收边收口及其他所需全部五金件制作安装,为满足招标文件、设计图纸、验收规范标准等规定施工所需的一切工序 5.材料设备满足设计说明等相关图纸要求 6.未尽事宜详见图纸、招标文件、满足施工及验收规范相关要求 | ㎡ | 4.95 |  |  |  | 0
17 | 丙级钢质防火平开门 | 丙级钢质防平开火门 1.部位：内门 2.门框与洞口之间的缝隙必须符合设计标准填充 3.包含门框等，钢框(1.2mm厚镀锌钢板,粉末喷涂颜色与门扇协调一致)，钢质门扇（镀锌钢板参考厚度1.0mm），表面粉末喷涂，性能满足图纸设计要求，具体做法详见图纸 4.包含但不限于防火锁、防火合页 5.包括但不限于门本体、门窗套、后塞口、收边收口及其他五金件制作安装,为满足招标文件、设计图纸、验收规范标准等规定施工所需的一切工序 6.材料设备满足设计说明等相关图纸要求 7.未尽事宜详见图纸、招标文件、满足施工及验收规范相关要求 | ㎡ | 271.63 |  |  |  | 0
18 | 钢质防火固定窗（带防火玻璃-防火不隔热/耐火1h） | 钢质防火固定窗（带防火玻璃-防火不隔热/耐火1h） 1.钢框，乙级防火玻璃，防火不隔热/耐火完整性1h，需达到《防火窗》GB16809-2008表3中非隔热防火窗C1.00的要求；窗框形式及颜色与其他室内门窗协调一致；具体参数要求等详见图纸，满足设计及规范要求 2.所有内窗均应采用与窗尺度相符的框料,满足强度及观感等方面的要求,不得附设加强梃 3.包括但不限于窗本体、窗框、防火玻璃、门窗套、后塞口、收边收口及其所需全部五金件制作安装,为满足招标文件、设计图纸、验收规范标准等规定施工所需的一切工序 4.材料设备满足设计说明等相关图纸要求 5.未尽事宜详见图纸、招标文件、满足施工及验收规范相关要求 | ㎡ | 36.3 |  |  |  | 0
20 | 合计 | [6 empty] | 0

## 教学科研楼-装饰工程
分部分项工程和单价措施项目清单与计价表
工程名称：教学科研楼-装饰工程
序号 | 子目名称 | 子目特征描述 | 计量 单位 | 工程量 | 除税单价 | 税率 | 综合单价 | 合价
1 | 甲级钢质防火平开门（带玻璃） | 钢质甲级防火平开门(带玻璃) 1.部位：外门 2.门框与洞口之间的缝隙必须符合设计标准填充 3.包含门框及甲级防火玻璃等，钢框(1.2mm厚镀锌钢板,粉末喷涂颜色与门扇协调一致)，钢质门扇（镀锌钢板参考厚度1.0mm），表面粉末喷涂，性能满足图纸设计要求，具体做法详见图纸 4.包含但不限于闭门器、顺序器、门止、防火锁、防火合页 5.包括但不限于门本体、防火玻璃、门窗套、后塞口、收边收口及其他五金件制作安装,为满足招标文件、设计图纸、验收规范标准等规定施工所需的一切工序 6.材料设备满足设计说明等相关图纸要求 7.未尽事宜详见图纸、招标文件、满足施工及验收规范相关要求 | ㎡ | 33.6 |  |  |  | 0
2 | 钢质乙级防火平开门(带玻璃) | 钢质乙级防火平开门(带玻璃) 1.部位：外门 2.门框与洞口之间的缝隙必须符合设计标准填充 3.包含门框及乙级防火玻璃等，钢框(1.2mm厚镀锌钢板,粉末喷涂颜色与门扇协调一致)，钢质门扇（镀锌钢板参考厚度1.0mm），表面粉末喷涂，性能满足图纸设计要求，具体做法详见图纸 4.包含但不限于闭门器、顺序器、门止、防火锁、防火合页 5.包括但不限于门本体、防火玻璃、门窗套、后塞口、收边收口及其他五金件制作安装,为满足招标文件、设计图纸、验收规范标准等规定施工所需的一切工序 6.材料设备满足设计说明等相关图纸要求 7.未尽事宜详见图纸、招标文件、满足施工及验收规范相关要求 | ㎡ | 14.4 |  |  |  | 0
3 | 钢质丙级防火平开门 | 钢质丙级防火平开门 1.部位：外门 2.门框与洞口之间的缝隙必须符合设计标准填充 3.包含门框及乙级防火玻璃等，钢框(1.2mm厚镀锌钢板,粉末喷涂颜色与门扇协调一致)，钢质门扇（镀锌钢板参考厚度1.0mm），表面粉末喷涂，性能满足图纸设计要求，具体做法详见图纸 4.包含但不限于闭门器、顺序器、门止、防火锁、防火合页 5.包括但不限于门本体、防火玻璃、门窗套、后塞口、收边收口及其他五金件制作安装,为满足招标文件、设计图纸、验收规范标准等规定施工所需的一切工序 6.材料设备满足设计说明等相关图纸要求 7.未尽事宜详见图纸、招标文件、满足施工及验收规范相关要求 | ㎡ | 2.88 |  |  |  | 0
4 | 甲级木质防火平开门（带玻璃） | 甲级木质防火平开门（带玻璃） 1.部位：内门 2.门框与洞口之间的缝隙必须符合设计标准填充 3.包含门框及甲级防火玻璃等，性能满足图纸设计要求，具体做法详见图纸 4.包含但不限于闭门器、顺序器、门止、防火锁、防火合页 5.包括但不限于门本体、防火玻璃、门窗套、后塞口、收边收口及其他五金件制作安装,为满足招标文件、设计图纸、验收规范标准等规定施工所需的一切工序 6.材料设备满足设计说明等相关图纸要求 7.未尽事宜详见图纸、招标文件、满足施工及验收规范相关要求 | ㎡ | 34.04 |  |  |  | 0
5 | 甲级木质防火平开门（无玻璃） | 甲级木质防火平开门（无玻璃） 1.部位：内门 2.门框与洞口之间的缝隙必须符合设计标准填充 3.包含门框等，性能满足图纸设计要求，具体做法详见图纸 4.包含但不限于闭门器、顺序器、门止、防火锁、防火合页 5.包括但不限于门本体、门窗套、后塞口、收边收口及其他五金件制作安装,为满足招标文件、设计图纸、验收规范标准等规定施工所需的一切工序 6.材料设备满足设计说明等相关图纸要求 7.未尽事宜详见图纸、招标文件、满足施工及验收规范相关要求 | ㎡ | 2.53 |  |  |  | 0
6 | 甲级木质防火隔音平开门（带玻璃） | 甲级木质防火隔音平开门（带玻璃） 1.部位：内门 2.门框与洞口之间的缝隙必须符合设计标准填充 3.包含门框及甲级防火玻璃等，隔声性能、具体参数要求等详见图纸，满足设计及规范要求 4.包含但不限于闭门器、顺序器、门止、防火锁、防火合页 5.包括但不限于门本体、防火玻璃、门窗套、后塞口、收边收口及其他五金件制作安装,为满足招标文件、设计图纸、验收规范标准等规定施工所需的一切工序 6.材料设备满足设计说明等相关图纸要求 7.未尽事宜详见图纸、招标文件、满足施工及验收规范相关要求 | ㎡ | 42.55 |  |  |  | 0
7 | 乙级木质防火平开门（带玻璃） | 乙级木质防火平开门（带玻璃） 1.部位：内门 2.门框与洞口之间的缝隙必须符合设计标准填充 3.包含门框及乙级防火玻璃等，性能满足图纸设计要求，具体做法详见图纸 4.包含但不限于闭门器、顺序器、门止、防火锁、防火合页 5.包括但不限于门本体、防火玻璃、门窗套、后塞口、收边收口及其他五金件制作安装,为满足招标文件、设计图纸、验收规范标准等规定施工所需的一切工序 6.材料设备满足设计说明等相关图纸要求 7.未尽事宜详见图纸、招标文件、满足施工及验收规范相关要求 | ㎡ | 66.01 |  |  |  | 0
8 | 乙级木质防火平开门（带玻璃，大小扇门） | 乙级木质防火平开门（带玻璃，大小扇门） 1.部位：内门 2.门框与洞口之间的缝隙必须符合设计标准填充 3.包含门框及乙级防火玻璃等，性能满足图纸设计要求，具体做法详见图纸 4.包含但不限于闭门器、顺序器、门止、防火锁、防火合页 5.包括但不限于门本体、防火玻璃、门窗套、后塞口、收边收口及其他五金件制作安装,为满足招标文件、设计图纸、验收规范标准等规定施工所需的一切工序 6.材料设备满足设计说明等相关图纸要求 7.未尽事宜详见图纸、招标文件、满足施工及验收规范相关要求 | ㎡ | 55.2 |  |  |  | 0
9 | 乙级木质防火平开门（无玻璃） | 乙级木质防火平开门（无玻璃） 1.部位：内门 2.门框与洞口之间的缝隙必须符合设计标准填充 3.包含门框等，性能满足图纸设计要求，具体做法详见图纸 4.包含但不限于闭门器、顺序器、门止、防火锁、防火合页 5.包括但不限于门本体、门窗套、后塞口、收边收口及其他五金件制作安装,为满足招标文件、设计图纸、验收规范标准等规定施工所需的一切工序 6.材料设备满足设计说明等相关图纸要求 7.未尽事宜详见图纸、招标文件、满足施工及验收规范相关要求 | ㎡ | 50.99 |  |  |  | 0
10 | 乙级木质防火平开门禁门（带玻璃） | 乙级木质防火平开门禁门（带玻璃） 1.部位：内门 2.门框与洞口之间的缝隙必须符合设计标准填充 3.包含门框及乙级防火玻璃等，性能满足图纸设计要求，具体做法详见图纸 4.包含但不限于闭门器、门禁、顺序器、门止、防火锁、防火合页 5.包括但不限于门本体、防火玻璃、门窗套、后塞口、收边收口及其他五金件制作安装,为满足招标文件、设计图纸、验收规范标准等规定施工所需的一切工序 6.材料设备满足设计说明等相关图纸要求 7.未尽事宜详见图纸、招标文件、满足施工及验收规范相关要求 | ㎡ | 85.64 |  |  |  | 0
11 | 乙级木质防火隔音平开门（带玻璃） | 乙级木质防火隔音平开门（带玻璃） 1.部位：内门 2.门框与洞口之间的缝隙必须符合设计标准填充 3.包含门框及乙级防火玻璃等，隔声性能、具体参数要求等详见图纸，满足设计及规范要求 4.包含但不限于闭门器、顺序器、门止、防火锁、防火合页 5.包括但不限于门本体、防火玻璃、门窗套、后塞口、收边收口及其他五金件制作安装,为满足招标文件、设计图纸、验收规范标准等规定施工所需的一切工序 6.材料设备满足设计说明等相关图纸要求 7.未尽事宜详见图纸、招标文件、满足施工及验收规范相关要求 | ㎡ | 5.29 |  |  |  | 0
12 | 丙级木质防火平开门 | 丙级木质防火平开门 1.部位：内门 2.门框与洞口之间的缝隙必须符合设计标准填充 3.包含门框等，性能满足图纸设计要求，具体做法详见图纸 4.包含但不限于防火锁、防火合页 5.包括但不限于门本体、门窗套、后塞口、收边收口及其他五金件制作安装,为满足招标文件、设计图纸、验收规范标准等规定施工所需的一切工序 6.材料设备满足设计说明等相关图纸要求 7.未尽事宜详见图纸、招标文件、满足施工及验收规范相关要求 | ㎡ | 65.78 |  |  |  | 0
13 | 甲级钢制防火固定窗 | 甲级钢制防火固定窗 1.钢框，甲级防火玻璃，耐火极限满足图纸设计要求，窗框形式及颜色与其他室内门窗协调一致，具体参数要求等详见图纸，满足设计及规范要求 2.所有内窗均应采用与窗尺度相符的框料,满足强度及观感等方面的要求,不得附设加强梃 3.包括但不限于窗本体、窗框、防火玻璃、门窗套、后塞口、收边收口及其所需全部五金件制作安装,为满足招标文件、设计图纸、验收规范标准等规定施工所需的一切工序 4.材料设备满足设计说明等相关图纸要求 5.未尽事宜详见图纸、招标文件、满足施工及验收规范相关要求 | ㎡ | 126.02 |  |  |  | 0
14 | 乙级钢质防火门联窗（固定窗/平开门） | 乙级钢质防火门联窗（固定窗/平开门） 1.钢框，乙级防火玻璃，耐火极限满足图纸设计要求，窗框形式及颜色与其他室内门窗协调一致，具体参数要求等详见图纸，满足设计及规范要求 2.所有内窗均应采用与窗尺度相符的框料,满足强度及观感等方面的要求,不得附设加强梃 3.包括但不限于防火锁、防火合页 4.包括但不限于门窗本体、门窗框、防火玻璃、门窗套、后塞口、收边收口及其他所需全部五金件制作安装,为满足招标文件、设计图纸、验收规范标准等规定施工所需的一切工序 5.材料设备满足设计说明等相关图纸要求 6.未尽事宜详见图纸、招标文件、满足施工及验收规范相关要求 | ㎡ | 9.89 |  |  |  | 0
15 | 合计 | [6 empty] | 0

## 宿舍楼-装饰工程
分部分项工程和单价措施项目清单与计价表
工程名称：宿舍楼-装饰工程
序号 | 子目名称 | 子目特征描述 | 计量 单位 | 工程量 | 除税单价 | 税率 | 综合单价 | 合价
1 | 甲级钢质防火平开门（带玻璃） | 钢质甲级防火平开门(带玻璃) 1.部位：外门 2.门框与洞口之间的缝隙必须符合设计标准填充 3.包含门框及甲级防火玻璃等，钢框(1.2mm厚镀锌钢板,粉末喷涂颜色与门扇协调一致)，钢质门扇（镀锌钢板参考厚度1.0mm），表面粉末喷涂，性能满足图纸设计要求，具体做法详见图纸 4.包含但不限于闭门器、顺序器、门止、防火锁、防火合页 5.包括但不限于门本体、防火玻璃、门窗套、后塞口、收边收口及其他五金件制作安装,为满足招标文件、设计图纸、验收规范标准等规定施工所需的一切工序 6.材料设备满足设计说明等相关图纸要求 7.未尽事宜详见图纸、招标文件、满足施工及验收规范相关要求 | ㎡ | 13.8 |  |  |  | 0
2 | 钢质乙级防火平开门(带玻璃) | 钢质乙级防火平开门(带玻璃) 1.部位：外门 2.门框与洞口之间的缝隙必须符合设计标准填充 3.包含门框及乙级防火玻璃等，钢框(1.2mm厚镀锌钢板,粉末喷涂颜色与门扇协调一致)，钢质门扇（镀锌钢板参考厚度1.0mm），表面粉末喷涂，性能满足图纸设计要求，具体做法详见图纸 4.包含但不限于闭门器、顺序器、门止、防火锁、防火合页 5.包括但不限于门本体、防火玻璃、门窗套、后塞口、收边收口及其他五金件制作安装,为满足招标文件、设计图纸、验收规范标准等规定施工所需的一切工序 6.材料设备满足设计说明等相关图纸要求 7.未尽事宜详见图纸、招标文件、满足施工及验收规范相关要求 | ㎡ | 6.72 |  |  |  | 0
3 | 甲级木质防火平开门（无玻璃） | 甲级木质防火平开门（无玻璃） 1.部位：内门 2.门框与洞口之间的缝隙必须符合设计标准填充 3.包含门框等，性能满足图纸设计要求，具体做法详见图纸 4.包含但不限于闭门器、顺序器、门止、防火锁、防火合页 5.包括但不限于门本体、门窗套、后塞口、收边收口及其他五金件制作安装,为满足招标文件、设计图纸、验收规范标准等规定施工所需的一切工序 6.材料设备满足设计说明等相关图纸要求 7.未尽事宜详见图纸、招标文件、满足施工及验收规范相关要求 | ㎡ | 17.71 |  |  |  | 0
4 | 甲级木质防火隔音平开门（带玻璃） | 甲级木质防火隔音平开门（带玻璃） 1.部位：内门 2.门框与洞口之间的缝隙必须符合设计标准填充 3.包含门框及甲级防火玻璃等，隔声性能、具体参数要求等详见图纸，满足设计及规范要求 4.包含但不限于闭门器、顺序器、门止、防火锁、防火合页 5.包括但不限于门本体、防火玻璃、门窗套、后塞口、收边收口及其他五金件制作安装,为满足招标文件、设计图纸、验收规范标准等规定施工所需的一切工序 6.材料设备满足设计说明等相关图纸要求 7.未尽事宜详见图纸、招标文件、满足施工及验收规范相关要求 | ㎡ | 3.45 |  |  |  | 0
5 | 乙级木质防火平开门（带玻璃） | 乙级木质防火平开门（带玻璃） 1.部位：内门 2.门框与洞口之间的缝隙必须符合设计标准填充 3.包含门框及乙级防火玻璃等，性能满足图纸设计要求，具体做法详见图纸 4.包含但不限于闭门器、顺序器、门止、防火锁、防火合页 5.包括但不限于门本体、防火玻璃、门窗套、后塞口、收边收口及其他五金件制作安装,为满足招标文件、设计图纸、验收规范标准等规定施工所需的一切工序 6.材料设备满足设计说明等相关图纸要求 7.未尽事宜详见图纸、招标文件、满足施工及验收规范相关要求 | ㎡ | 40.14 |  |  |  | 0
6 | 乙级木质防火平开门（带玻璃，大小扇门） | 乙级木质防火平开门（带玻璃，大小扇门） 1.部位：内门 2.门框与洞口之间的缝隙必须符合设计标准填充 3.包含门框及乙级防火玻璃等，性能满足图纸设计要求，具体做法详见图纸 4.包含但不限于闭门器、顺序器、门止、防火锁、防火合页 5.包括但不限于门本体、防火玻璃、门窗套、后塞口、收边收口及其他五金件制作安装,为满足招标文件、设计图纸、验收规范标准等规定施工所需的一切工序 6.材料设备满足设计说明等相关图纸要求 7.未尽事宜详见图纸、招标文件、满足施工及验收规范相关要求 | ㎡ | 41.4 |  |  |  | 0
7 | 乙级木质防火平开门（无玻璃） | 乙级木质防火平开门（无玻璃） 1.部位：内门 2.门框与洞口之间的缝隙必须符合设计标准填充 3.包含门框等，性能满足图纸设计要求，具体做法详见图纸 4.包含但不限于闭门器、顺序器、门止、防火锁、防火合页 5.包括但不限于门本体、门窗套、后塞口、收边收口及其他五金件制作安装,为满足招标文件、设计图纸、验收规范标准等规定施工所需的一切工序 6.材料设备满足设计说明等相关图纸要求 7.未尽事宜详见图纸、招标文件、满足施工及验收规范相关要求 | ㎡ | 25.3 |  |  |  | 0
8 | 乙级木质防火平开门禁门（带玻璃） | 乙级木质防火平开门禁门（带玻璃） 1.部位：内门 2.门框与洞口之间的缝隙必须符合设计标准填充 3.包含门框及乙级防火玻璃等，性能满足图纸设计要求，具体做法详见图纸 4.包含但不限于闭门器、门禁、顺序器、门止、防火锁、防火合页 5.包括但不限于门本体、防火玻璃、门窗套、后塞口、收边收口及其他五金件制作安装,为满足招标文件、设计图纸、验收规范标准等规定施工所需的一切工序 6.材料设备满足设计说明等相关图纸要求 7.未尽事宜详见图纸、招标文件、满足施工及验收规范相关要求 | ㎡ | 27.6 |  |  |  | 0
9 | 丙级木质防火平开门 | 丙级木质防火平开门 1.部位：内门 2.门框与洞口之间的缝隙必须符合设计标准填充 3.包含门框等，性能满足图纸设计要求，具体做法详见图纸 4.包含但不限于防火锁、防火合页 5.包括但不限于门本体、门窗套、后塞口、收边收口及其他五金件制作安装,为满足招标文件、设计图纸、验收规范标准等规定施工所需的一切工序 6.材料设备满足设计说明等相关图纸要求 7.未尽事宜详见图纸、招标文件、满足施工及验收规范相关要求 | ㎡ | 53.13 |  |  |  | 0
10 | 乙级钢质防火门联窗（固定窗/平开门） | 乙级钢质防火门联窗（固定窗/平开门） 1.钢框，乙级防火玻璃，耐火极限满足图纸设计要求，窗框形式及颜色与其他室内门窗协调一致，具体参数要求等详见图纸，满足设计及规范要求 2.所有内窗均应采用与窗尺度相符的框料,满足强度及观感等方面的要求,不得附设加强梃 3.包括但不限于防火锁、防火合页 4.包括但不限于门窗本体、门窗框、防火玻璃、门窗套、后塞口、收边收口及其他所需全部五金件制作安装,为满足招标文件、设计图纸、验收规范标准等规定施工所需的一切工序 5.材料设备满足设计说明等相关图纸要求 6.未尽事宜详见图纸、招标文件、满足施工及验收规范相关要求 | ㎡ | 4.83 |  |  |  | 0
11 | 合计 | [6 empty] | 0

## 行政办公楼-装饰工程
分部分项工程和单价措施项目清单与计价表
工程名称：行政办公楼-装饰工程
序号 | 子目名称 | 子目特征描述 | 计量 单位 | 工程量 | 除税单价 | 税率 | 综合单价 | 合价
1 | 甲级木质防火平开门（带玻璃） | 甲级木质防火平开门（带玻璃） 1.部位：内门 2.门框与洞口之间的缝隙必须符合设计标准填充 3.包含门框及甲级防火玻璃等，性能满足图纸设计要求，具体做法详见图纸 4.包含但不限于闭门器、顺序器、门止、防火锁、防火合页 5.包括但不限于门本体、防火玻璃、门窗套、后塞口、收边收口及其他五金件制作安装,为满足招标文件、设计图纸、验收规范标准等规定施工所需的一切工序 6.材料设备满足设计说明等相关图纸要求 7.未尽事宜详见图纸、招标文件、满足施工及验收规范相关要求 | ㎡ | 8.51 |  |  |  | 0
2 | 甲级木质防火平开门禁门（带玻璃） | 甲级木质防火平开门禁门（带玻璃） 1.部位：内门 2.门框与洞口之间的缝隙必须符合设计标准填充 3.包含门框及甲级防火玻璃等，性能满足图纸设计要求，具体做法详见图纸 4.包含但不限于闭门器、门禁、顺序器、门止、防火锁、防火合页 5.包括但不限于门本体、防火玻璃、门窗套、后塞口、收边收口及其他五金件制作安装,为满足招标文件、设计图纸、验收规范标准等规定施工所需的一切工序 6.材料设备满足设计说明等相关图纸要求 7.未尽事宜详见图纸、招标文件、满足施工及验收规范相关要求 | ㎡ | 16.33 |  |  |  | 0
3 | 甲级木质防火隔音平开门（带玻璃） | 甲级木质防火隔音平开门（带玻璃） 1.部位：内门 2.门框与洞口之间的缝隙必须符合设计标准填充 3.包含门框及甲级防火玻璃等，隔声性能、具体参数要求等详见图纸，满足设计及规范要求 4.包含但不限于闭门器、顺序器、门止、防火锁、防火合页 5.包括但不限于门本体、防火玻璃、门窗套、后塞口、收边收口及其他五金件制作安装,为满足招标文件、设计图纸、验收规范标准等规定施工所需的一切工序 6.材料设备满足设计说明等相关图纸要求 7.未尽事宜详见图纸、招标文件、满足施工及验收规范相关要求 | ㎡ | 13.11 |  |  |  | 0
4 | 乙级木质防火平开门（带玻璃） | 乙级木质防火平开门（带玻璃） 1.部位：内门 2.门框与洞口之间的缝隙必须符合设计标准填充 3.包含门框及乙级防火玻璃等，性能满足图纸设计要求，具体做法详见图纸 4.包含但不限于闭门器、顺序器、门止、防火锁、防火合页 5.包括但不限于门本体、防火玻璃、门窗套、后塞口、收边收口及其他五金件制作安装,为满足招标文件、设计图纸、验收规范标准等规定施工所需的一切工序 6.材料设备满足设计说明等相关图纸要求 7.未尽事宜详见图纸、招标文件、满足施工及验收规范相关要求 | ㎡ | 17.82 |  |  |  | 0
5 | 乙级木质防火平开门（带玻璃，大小扇门） | 乙级木质防火平开门（带玻璃，大小扇门） 1.部位：内门 2.门框与洞口之间的缝隙必须符合设计标准填充 3.包含门框及乙级防火玻璃等，性能满足图纸设计要求，具体做法详见图纸 4.包含但不限于闭门器、顺序器、门止、防火锁、防火合页 5.包括但不限于门本体、防火玻璃、门窗套、后塞口、收边收口及其他五金件制作安装,为满足招标文件、设计图纸、验收规范标准等规定施工所需的一切工序 6.材料设备满足设计说明等相关图纸要求 7.未尽事宜详见图纸、招标文件、满足施工及验收规范相关要求 | ㎡ | 13.57 |  |  |  | 0
6 | 乙级木质防火平开门（带磨砂玻璃） | 乙级木质防火平开门（带磨砂玻璃） 1.部位：内门 2.门框与洞口之间的缝隙必须符合设计标准填充 3.包含门框及乙级磨砂防火玻璃等，性能满足图纸设计要求，具体做法详见图纸 4.包含但不限于闭门器、顺序器、门止、防火锁、防火合页 5.包括但不限于门本体、磨砂防火玻璃、门窗套、后塞口、收边收口及其他五金件制作安装,为满足招标文件、设计图纸、验收规范标准等规定施工所需的一切工序 6.材料设备满足设计说明等相关图纸要求 7.未尽事宜详见图纸、招标文件、满足施工及验收规范相关要求 | ㎡ | 5.06 |  |  |  | 0
7 | 乙级木质防火平开门（无玻璃） | 乙级木质防火平开门（无玻璃） 1.部位：内门 2.门框与洞口之间的缝隙必须符合设计标准填充 3.包含门框等，性能满足图纸设计要求，具体做法详见图纸 4.包含但不限于闭门器、顺序器、门止、防火锁、防火合页 5.包括但不限于门本体、门窗套、后塞口、收边收口及其他五金件制作安装,为满足招标文件、设计图纸、验收规范标准等规定施工所需的一切工序 6.材料设备满足设计说明等相关图纸要求 7.未尽事宜详见图纸、招标文件、满足施工及验收规范相关要求 | ㎡ | 19.78 |  |  |  | 0
8 | 乙级木质防火平开门禁门（带玻璃） | 乙级木质防火平开门禁门（带玻璃） 1.部位：内门 2.门框与洞口之间的缝隙必须符合设计标准填充 3.包含门框及乙级防火玻璃等，性能满足图纸设计要求，具体做法详见图纸 4.包含但不限于闭门器、门禁、顺序器、门止、防火锁、防火合页 5.包括但不限于门本体、防火玻璃、门窗套、后塞口、收边收口及其他五金件制作安装,为满足招标文件、设计图纸、验收规范标准等规定施工所需的一切工序 6.材料设备满足设计说明等相关图纸要求 7.未尽事宜详见图纸、招标文件、满足施工及验收规范相关要求 | ㎡ | 6.9 |  |  |  | 0
9 | 丙级木质防火平开门 | 丙级木质防火平开门 1.部位：内门 2.门框与洞口之间的缝隙必须符合设计标准填充 3.包含门框等，性能满足图纸设计要求，具体做法详见图纸 4.包含但不限于防火锁、防火合页 5.包括但不限于门本体、门窗套、后塞口、收边收口及其他五金件制作安装,为满足招标文件、设计图纸、验收规范标准等规定施工所需的一切工序 6.材料设备满足设计说明等相关图纸要求 7.未尽事宜详见图纸、招标文件、满足施工及验收规范相关要求 | ㎡ | 7.36 |  |  |  | 0
10 | 乙级钢质防火门联窗（固定窗/平开门） | 乙级钢质防火门联窗（固定窗/平开门） 1.钢框，乙级防火玻璃，耐火极限满足图纸设计要求，窗框形式及颜色与其他室内门窗协调一致，具体参数要求等详见图纸，满足设计及规范要求 2.所有内窗均应采用与窗尺度相符的框料,满足强度及观感等方面的要求,不得附设加强梃 3.包括但不限于防火锁、防火合页 4.包括但不限于门窗本体、门窗框、防火玻璃、门窗套、后塞口、收边收口及其他所需全部五金件制作安装,为满足招标文件、设计图纸、验收规范标准等规定施工所需的一切工序 5.材料设备满足设计说明等相关图纸要求 6.未尽事宜详见图纸、招标文件、满足施工及验收规范相关要求 | ㎡ | 95.55 |  |  |  | 0
11 | 乙级钢框防火玻璃隔断 | 乙级钢框防火玻璃隔断 1.乙级防火玻璃，钢框，性能满足图纸设计要求，具体做法详见图纸 2.门框与洞口之间的缝隙必须符合设计标准填充 3.包括但不限于玻璃隔断、防火玻璃、门窗套、后塞口、收边收口及全套所需五金件制作安装,为满足招标文件、设计图纸、验收规范标准等规定施工所需的一切工序 4.材料设备满足设计说明等相关图纸要求 5.未尽事宜详见图纸、招标文件、满足施工及验收规范相关要求 | ㎡ | 15.962 |  |  |  | 0
12 | 合计 | [6 empty] | 0

## 地下室-装饰工程
分部分项工程和单价措施项目清单与计价表
工程名称：地下室-装饰工程
序号 | 子目名称 | 子目特征描述 | 计量 单位 | 工程量 | 除税单价 | 税率 | 综合单价 | 合价
1 | 甲级钢质防火平开隔音门禁门（带玻璃） | 甲级钢质防火平开隔音门禁门（带玻璃） 1.部位：外门 2.门框与洞口之间的缝隙必须符合设计标准填充 3.包含门框等，性能满足图纸设计要求，具体做法详见图纸 4.包含但不限于闭门器、顺序器、门止、防火锁、防火合页 5.包括但不限于门本体、门窗套、后塞口、收边收口及其他五金件制作安装,为满足招标文件、设计图纸、验收规范标准等规定施工所需的一切工序 6.材料设备满足设计说明等相关图纸要求 7.未尽事宜详见图纸、招标文件、满足施工及验收规范相关要求 | ㎡ | 3.6 |  |  |  | 0
2 | 甲级钢质防火平开门（带玻璃） | 甲级钢质防火平开门（带玻璃） 1.部位：外门 2.门框与洞口之间的缝隙必须符合设计标准填充 3.包含门框等，性能满足图纸设计要求，具体做法详见图纸 4.包含但不限于闭门器、顺序器、门止、防火锁、防火合页 5.包括但不限于门本体、门窗套、后塞口、收边收口及其他五金件制作安装,为满足招标文件、设计图纸、验收规范标准等规定施工所需的一切工序 6.材料设备满足设计说明等相关图纸要求 7.未尽事宜详见图纸、招标文件、满足施工及验收规范相关要求 | ㎡ | 18.1 |  |  |  | 0
3 | 甲级木质防火平开门（带玻璃） | 甲级木质防火平开门（带玻璃） 1.部位：内门 2.门框与洞口之间的缝隙必须符合设计标准填充 3.包含门框及甲级防火玻璃等，性能满足图纸设计要求，具体做法详见图纸 4.包含但不限于闭门器、顺序器、门止、防火锁、防火合页 5.包括但不限于门本体、防火玻璃、门窗套、后塞口、收边收口及其他五金件制作安装,为满足招标文件、设计图纸、验收规范标准等规定施工所需的一切工序 6.材料设备满足设计说明等相关图纸要求 7.未尽事宜详见图纸、招标文件、满足施工及验收规范相关要求 | ㎡ | 151.98 |  |  |  | 0
4 | 甲级木质防火平开门禁门（带磨砂玻璃） | 甲级木质防火平开门禁门（带磨砂玻璃） 1.部位：内门 2.门框与洞口之间的缝隙必须符合设计标准填充 3.包含门框及甲级磨砂防火玻璃等，性能满足图纸设计要求，具体做法详见图纸 4.包含但不限于闭门器、顺序器、门止、防火锁、防火合页 5.包括但不限于门本体、磨砂防火玻璃、门窗套、后塞口、收边收口及其他五金件制作安装,为满足招标文件、设计图纸、验收规范标准等规定施工所需的一切工序 6.材料设备满足设计说明等相关图纸要求 7.未尽事宜详见图纸、招标文件、满足施工及验收规范相关要求 | ㎡ | 2.53 |  |  |  | 0
5 | 甲级木质防火常开平开门（带玻璃） | 甲级木质防火常开平开门（带玻璃） 1.部位：内门 2.门框与洞口之间的缝隙必须符合设计标准填充 3.包含门框及甲级防火玻璃等，性能满足图纸设计要求，具体做法详见图纸 4.包含但不限于闭门器、顺序器、门止、防火锁、防火合页 5.包括但不限于门本体、防火玻璃、门窗套、后塞口、收边收口及其他五金件制作安装,为满足招标文件、设计图纸、验收规范标准等规定施工所需的一切工序 6.材料设备满足设计说明等相关图纸要求 7.未尽事宜详见图纸、招标文件、满足施工及验收规范相关要求 | ㎡ | 121.44 |  |  |  | 0
6 | 甲级木质防火平开门禁门（带玻璃） | 甲级木质防火平开门禁门（带玻璃） 1.部位：内门 2.门框与洞口之间的缝隙必须符合设计标准填充 3.包含门框及甲级防火玻璃等，性能满足图纸设计要求，具体做法详见图纸 4.包含但不限于闭门器、门禁、顺序器、门止、防火锁、防火合页 5.包括但不限于门本体、防火玻璃、门窗套、后塞口、收边收口及其他五金件制作安装,为满足招标文件、设计图纸、验收规范标准等规定施工所需的一切工序 6.材料设备满足设计说明等相关图纸要求 7.未尽事宜详见图纸、招标文件、满足施工及验收规范相关要求 | ㎡ | 61.79 |  |  |  | 0
7 | 甲级木质防火平开门（无玻璃） | 甲级木质防火平开门（无玻璃） 1.部位：内门 2.门框与洞口之间的缝隙必须符合设计标准填充 3.包含门框等，性能满足图纸设计要求，具体做法详见图纸 4.包含但不限于闭门器、顺序器、门止、防火锁、防火合页 5.包括但不限于门本体、门窗套、后塞口、收边收口及其他五金件制作安装,为满足招标文件、设计图纸、验收规范标准等规定施工所需的一切工序 6.材料设备满足设计说明等相关图纸要求 7.未尽事宜详见图纸、招标文件、满足施工及验收规范相关要求 | ㎡ | 117.99 |  |  |  | 0
8 | 甲级木质防火平开门禁门（无玻璃） | 甲级木质防火平开门禁门（无玻璃） 1.部位：内门 2.门框与洞口之间的缝隙必须符合设计标准填充 3.包含门框等，性能满足图纸设计要求，具体做法详见图纸 4.包含但不限于闭门器、门禁、顺序器、门止、防火锁、防火合页 5.包括但不限于门本体、门窗套、后塞口、收边收口及其他五金件制作安装,为满足招标文件、设计图纸、验收规范标准等规定施工所需的一切工序 6.材料设备满足设计说明等相关图纸要求 7.未尽事宜详见图纸、招标文件、满足施工及验收规范相关要求 | ㎡ | 2.53 |  |  |  | 0
9 | 甲级木质防火平开门（带玻璃） | 甲级木质防火平开门（带磨砂玻璃） 1.部位：内门 2.门框与洞口之间的缝隙必须符合设计标准填充 3.包含门框及甲级防火玻璃等，性能满足图纸设计要求，具体做法详见图纸 4.包含但不限于闭门器、顺序器、门止、防火锁、防火合页 5.包括但不限于门本体、防火玻璃、门窗套、后塞口、收边收口及其他五金件制作安装,为满足招标文件、设计图纸、验收规范标准等规定施工所需的一切工序 6.材料设备满足设计说明等相关图纸要求 7.未尽事宜详见图纸、招标文件、满足施工及验收规范相关要求 | ㎡ | 7.59 |  |  |  | 0
10 | 甲级木质防火隔音平开门（带玻璃） | 甲级木质防火隔音平开门（带玻璃） 1.部位：内门 2.门框与洞口之间的缝隙必须符合设计标准填充 3.包含门框及甲级防火玻璃等，隔声性能、具体参数要求等详见图纸，满足设计及规范要求 4.包含但不限于闭门器、顺序器、门止、防火锁、防火合页 5.包括但不限于门本体、防火玻璃、门窗套、后塞口、收边收口及其他五金件制作安装,为满足招标文件、设计图纸、验收规范标准等规定施工所需的一切工序 6.材料设备满足设计说明等相关图纸要求 7.未尽事宜详见图纸、招标文件、满足施工及验收规范相关要求 | ㎡ | 517.2 |  |  |  | 0
11 | 甲级钢质防火平开门禁门（带玻璃） | 甲级钢质防火平开门禁门（带玻璃） 1.部位：内门 2.门框与洞口之间的缝隙必须符合设计标准填充 3.包含门框及甲级防火玻璃等，钢框(1.2mm厚镀锌钢板,粉末喷涂颜色与门扇协调一致)，钢质门扇（镀锌钢板参考厚度1.0mm），表面粉末喷涂，性能满足图纸设计要求，具体做法详见图纸 4.包含但不限于闭门器、门禁、顺序器、门止、防火锁、防火合页 5.包括但不限于门本体、防火玻璃、门窗套、后塞口、收边收口及其他五金件制作安装,为满足招标文件、设计图纸、验收规范标准等规定施工所需的一切工序 6.材料设备满足设计说明等相关图纸要求 7.未尽事宜详见图纸、招标文件、满足施工及验收规范相关要求 | ㎡ | 9.84 |  |  |  | 0
12 | 甲级钢质防火平开门（带玻璃） | 甲级钢质防火平开门（带普通玻璃） 1.部位：内门 2.门框与洞口之间的缝隙必须符合设计标准填充 3.包含门框等，性能满足图纸设计要求，具体做法详见图纸 4.包含但不限于闭门器、顺序器、门止、防火锁、防火合页 5.包括但不限于门本体、门窗套、后塞口、收边收口及其他五金件制作安装,为满足招标文件、设计图纸、验收规范标准等规定施工所需的一切工序 6.材料设备满足设计说明等相关图纸要求 7.未尽事宜详见图纸、招标文件、满足施工及验收规范相关要求 | ㎡ | 2.1 |  |  |  | 0
13 | 乙级木质防火平开门（带玻璃） | 乙级木质防火平开门（带玻璃） 1.部位：内门 2.门框与洞口之间的缝隙必须符合设计标准填充 3.包含门框及乙级防火玻璃等，性能满足图纸设计要求，具体做法详见图纸 4.包含但不限于闭门器、顺序器、门止、防火锁、防火合页 5.包括但不限于门本体、防火玻璃、门窗套、后塞口、收边收口及其他五金件制作安装,为满足招标文件、设计图纸、验收规范标准等规定施工所需的一切工序 6.材料设备满足设计说明等相关图纸要求 7.未尽事宜详见图纸、招标文件、满足施工及验收规范相关要求 | ㎡ | 306.42 |  |  |  | 0
14 | 乙级木质防火平开门（防护防火玻璃） | 乙级木质防火平开门（防护防火玻璃） 1.部位：内门 2.门框与洞口之间的缝隙必须符合设计标准填充 3.包含门框及乙级防火玻璃等，性能满足图纸设计要求，具体做法详见图纸 4.包含但不限于闭门器、顺序器、门止、防火锁、防火合页 5.包括但不限于门本体、防火玻璃、门窗套、后塞口、收边收口及其他五金件制作安装,为满足招标文件、设计图纸、验收规范标准等规定施工所需的一切工序 6.材料设备满足设计说明等相关图纸要求 7.未尽事宜详见图纸、招标文件、满足施工及验收规范相关要求 | ㎡ | 2.99 |  |  |  | 0
15 | 乙级木质防火平开门（带玻璃，大小扇门） | 乙级木质防火平开门（带玻璃，大小扇门） 1.部位：内门 2.门框与洞口之间的缝隙必须符合设计标准填充 3.包含门框及乙级防火玻璃等，性能满足图纸设计要求，具体做法详见图纸 4.包含但不限于闭门器、顺序器、门止、防火锁、防火合页 5.包括但不限于门本体、防火玻璃、门窗套、后塞口、收边收口及其他五金件制作安装,为满足招标文件、设计图纸、验收规范标准等规定施工所需的一切工序 6.材料设备满足设计说明等相关图纸要求 7.未尽事宜详见图纸、招标文件、满足施工及验收规范相关要求 | ㎡ | 48.22 |  |  |  | 0
16 | 乙级木质防火平开门（无玻璃） | 乙级木质防火平开门（无玻璃） 1.部位：内门 2.门框与洞口之间的缝隙必须符合设计标准填充 3.包含门框等，性能满足图纸设计要求，具体做法详见图纸 4.包含但不限于闭门器、顺序器、门止、防火锁、防火合页 5.包括但不限于门本体、门窗套、后塞口、收边收口及其他五金件制作安装,为满足招标文件、设计图纸、验收规范标准等规定施工所需的一切工序 6.材料设备满足设计说明等相关图纸要求 7.未尽事宜详见图纸、招标文件、满足施工及验收规范相关要求 | ㎡ | 338.33 |  |  |  | 0
17 | 乙级木质防火常开平开门（带玻璃） | 乙级木质防火常开平开门（带玻璃） 1.部位：内门 2.门框与洞口之间的缝隙必须符合设计标准填充 3.包含门框及乙级防火玻璃等，性能满足图纸设计要求，具体做法详见图纸 4.包含但不限于闭门器、顺序器、门止、防火锁、防火合页 5.包括但不限于门本体、防火玻璃、门窗套、后塞口、收边收口及其他五金件制作安装,为满足招标文件、设计图纸、验收规范标准等规定施工所需的一切工序 6.材料设备满足设计说明等相关图纸要求 7.未尽事宜详见图纸、招标文件、满足施工及验收规范相关要求 | ㎡ | 6.9 |  |  |  | 0
18 | 乙级木质防火平开门禁门（带玻璃） | 乙级木质防火平开门禁门（带玻璃） 1.部位：内门 2.门框与洞口之间的缝隙必须符合设计标准填充 3.包含门框及乙级防火玻璃等，性能满足图纸设计要求，具体做法详见图纸 4.包含但不限于闭门器、门禁、顺序器、门止、防火锁、防火合页 5.包括但不限于门本体、防火玻璃、门窗套、后塞口、收边收口及其他五金件制作安装,为满足招标文件、设计图纸、验收规范标准等规定施工所需的一切工序 6.材料设备满足设计说明等相关图纸要求 7.未尽事宜详见图纸、招标文件、满足施工及验收规范相关要求 | ㎡ | 180.09 |  |  |  | 0
19 | 乙级木质防火平开密闭门（带玻璃） | 乙级木质防火平开密闭门（带玻璃） 1.部位：内门 2.门框与洞口之间的缝隙必须符合设计标准填充 3.包含门框及乙级防火玻璃等，气密封效果、具体参数要求等详见图纸，满足设计及规范要求 4.包含但不限于闭门器、顺序器、门止、防火锁、防火合页 5.包括但不限于门本体、防火玻璃、门窗套、后塞口、收边收口及其他五金件制作安装,为满足招标文件、设计图纸、验收规范标准等规定施工所需的一切工序 6.材料设备满足设计说明等相关图纸要求 7.未尽事宜详见图纸、招标文件、满足施工及验收规范相关要求 | ㎡ | 13.8 |  |  |  | 0
20 | 钢质乙级防火平开门禁门(带玻璃) | 钢质乙级防火平开门禁门(带玻璃) 1.部位：内门 2.门框与洞口之间的缝隙必须符合设计标准填充 3.包含门框及乙级防火玻璃等，钢框(1.2mm厚镀锌钢板,粉末喷涂颜色与门扇协调一致)，钢质门扇（镀锌钢板参考厚度1.0mm），表面粉末喷涂，性能满足图纸设计要求，具体做法详见图纸 4.包含但不限于闭门器、门禁、顺序器、门止、防火锁、防火合页 5.包括但不限于门本体、防火玻璃、门窗套、后塞口、收边收口及其他五金件制作安装,为满足招标文件、设计图纸、验收规范标准等规定施工所需的一切工序 6.材料设备满足设计说明等相关图纸要求 7.未尽事宜详见图纸、招标文件、满足施工及验收规范相关要求 | ㎡ | 0.15 |  |  |  | 0
21 | 乙级钢质防火平开门禁门（带玻璃） | 钢质乙级防火平开门禁门(带玻璃) 1.部位：外门 2.门框与洞口之间的缝隙必须符合设计标准填充 3.包含门框及乙级防火玻璃等，钢框(1.2mm厚镀锌钢板,粉末喷涂颜色与门扇协调一致)，钢质门扇（镀锌钢板参考厚度1.0mm），表面粉末喷涂，性能满足图纸设计要求，具体做法详见图纸 4.包含但不限于闭门器、门禁、顺序器、门止、防火锁、防火合页 5.包括但不限于门本体、防火玻璃、门窗套、后塞口、收边收口及其他五金件制作安装,为满足招标文件、设计图纸、验收规范标准等规定施工所需的一切工序 6.材料设备满足设计说明等相关图纸要求 7.未尽事宜详见图纸、招标文件、满足施工及验收规范相关要求 | ㎡ | 39.6 |  |  |  | 0
22 | 丙级木质防火平开门 | 丙级木质防火平开门 1.部位：内门 2.门框与洞口之间的缝隙必须符合设计标准填充 3.包含门框等，性能满足图纸设计要求，具体做法详见图纸 4.包含但不限于防火锁、防火合页 5.包括但不限于门本体、门窗套、后塞口、收边收口及其他五金件制作安装,为满足招标文件、设计图纸、验收规范标准等规定施工所需的一切工序 6.材料设备满足设计说明等相关图纸要求 7.未尽事宜详见图纸、招标文件、满足施工及验收规范相关要求 | ㎡ | 39.24 |  |  |  | 0
23 | 甲级钢制防火固定窗 | 甲级钢制防火固定窗 1.钢框，甲级防火玻璃，耐火极限满足图纸设计要求，窗框形式及颜色与其他室内门窗协调一致，具体参数要求等详见图纸，满足设计及规范要求 2.所有内窗均应采用与窗尺度相符的框料,满足强度及观感等方面的要求,不得附设加强梃 3.包括但不限于窗本体、窗框、防火玻璃、门窗套、后塞口、收边收口及其所需全部五金件制作安装,为满足招标文件、设计图纸、验收规范标准等规定施工所需的一切工序 4.材料设备满足设计说明等相关图纸要求 5.未尽事宜详见图纸、招标文件、满足施工及验收规范相关要求 | ㎡ | 5.85 |  |  |  | 0
24 | 甲级钢制防火隔音固定窗 | 甲级钢制防火隔音固定窗 1.钢框，甲级防火玻璃，耐火极限满足图纸设计要求，窗框形式及颜色与其他室内门窗协调一致，隔声性能、具体参数要求等详见图纸，满足设计及规范要求 2.所有内窗均应采用与窗尺度相符的框料,满足强度及观感等方面的要求,不得附设加强梃 3.包括但不限于窗本体、窗框、防火玻璃、门窗套、后塞口、收边收口及其所需全部五金件制作安装,为满足招标文件、设计图纸、验收规范标准等规定施工所需的一切工序 4.材料设备满足设计说明等相关图纸要求 5.未尽事宜详见图纸、招标文件、满足施工及验收规范相关要求 | ㎡ | 8.82 |  |  |  | 0
25 | 乙级钢制防火固定窗 | 乙级钢制防火固定窗 1.钢框，乙级防火玻璃，耐火极限满足图纸设计要求，窗框形式及颜色与其他室内门窗协调一致，具体参数要求等详见图纸，满足设计及规范要求 2.所有内窗均应采用与窗尺度相符的框料,满足强度及观感等方面的要求,不得附设加强梃 3.包括但不限于窗本体、窗框、防火玻璃、门窗套、后塞口、收边收口及其所需全部五金件制作安装,为满足招标文件、设计图纸、验收规范标准等规定施工所需的一切工序 4.材料设备满足设计说明等相关图纸要求 5.未尽事宜详见图纸、招标文件、满足施工及验收规范相关要求 | ㎡ | 12.66 |  |  |  | 0
26 | 甲级钢质防火门联窗（固定窗/平开门） | 甲级钢质防火门联窗（固定窗/平开门） 1.钢框，甲级防火玻璃，耐火极限满足图纸设计要求，窗框形式及颜色与其他室内门窗协调一致，具体参数要求等详见图纸，满足设计及规范要求 2.所有内窗均应采用与窗尺度相符的框料,满足强度及观感等方面的要求,不得附设加强梃 3.包含但不限于防火锁、防火合页 4.包括但不限于门窗本体、门窗框、防火玻璃、门窗套、后塞口、收边收口及其他所需全部五金件制作安装,为满足招标文件、设计图纸、验收规范标准等规定施工所需的一切工序 5.材料设备满足设计说明等相关图纸要求 6.未尽事宜详见图纸、招标文件、满足施工及验收规范相关要求 | ㎡ | 4.32 |  |  |  | 0
27 | 乙级钢质防火门联窗（固定窗/平开门） | 乙级钢质防火门联窗（固定窗/平开门） 1.钢框，乙级防火玻璃，耐火极限满足图纸设计要求，窗框形式及颜色与其他室内门窗协调一致，具体参数要求等详见图纸，满足设计及规范要求 2.所有内窗均应采用与窗尺度相符的框料,满足强度及观感等方面的要求,不得附设加强梃 3.包含但不限于防火锁、防火合页 4.包括但不限于门窗本体、门窗框、防火玻璃、门窗套、后塞口、收边收口及其他所需全部五金件制作安装,为满足招标文件、设计图纸、验收规范标准等规定施工所需的一切工序 5.材料设备满足设计说明等相关图纸要求 6.未尽事宜详见图纸、招标文件、满足施工及验收规范相关要求 | ㎡ | 27.75 |  |  |  | 0
28 | 双轨无机纤维复合特级防火卷帘 | 1.双轨无机纤维复合特级防火卷帘（升降）；以背火面温升做耐火极限判定条件,防火卷帘耐火极限不低于3.00h 2.防火卷帘采用具有停滞功能的双轨无机纤维复合特级防火卷帘,具有断电时易熔合金控制,靠自重下落的功能 3.设置在疏散走道上的防火卷帘在卷帘两侧设置启闭装置,并应具有自动、手动和机械控制的功能。精装修区域的防火卷帘封盖板及滑轨采用钢板喷涂 4.双轨无机纤维复合特级防火卷帘做法及节点等均详华北标《09BJ13-4 钢制防火门窗、防火卷帘》 5.包括但不限于门本体、控制装置、五金件、后塞口、收边收口等,为满足招标文件、设计图纸、验收规范标准等规定施工所需的一切工序 6.材料设备满足设计说明等相关图纸要求 7.未尽事宜详见图纸、招标文件、满足施工及验收规范相关要求 | ㎡ | 2029 |  |  |  | 0
29 | 成品不锈钢卷帘门 | 1.成品不锈钢卷帘门，样式综合考虑，满足图纸设计要求 2.包括但不限于门本体、控制装置、五金件、后塞口、收边收口等,为满足招标文件、设计图纸、验收规范标准等规定施工所需的一切工序 3.材料设备满足设计说明等相关图纸要求 4.未尽事宜详见图纸、招标文件、满足施工及验收规范相关要求 | ㎡ | 68.72 |  |  |  | 0
30 | 合计 | [6 empty] | 0