## 4.7 分部分项工程和单价措施项目清单与计价表
护坡工程工程量报价表
工程名称：原发育所科研园区基础设施改造项目
序号 | 子目编码 | 子目名称 | 子目特征描述 | 计量单位 | 工程量 | 金额（元）
[6 empty] | 全取费综合单价 | 合价
1 | 010503001001 | 冠梁 | [项目特征] 1.混凝土强度等级:C25 2.钢板桩上部连梁 3.尺寸:300*300mm 4.内置钢筋 5.含模板钢筋等工序所有内容 [工作内容] 1.模板及支架(撑）制作、安装、拆除、堆放、运输及清理模内杂物、刷隔离剂等 2.混凝土制作、运输、浇筑、振捣、养护 | m3 | 4.16
2 | 010202009001 | 喷射混凝土、水泥砂浆（护坡喷射混凝土） | [项目特征] 1.部位:护坡喷射混凝土 2.厚度:80mm 3.混凝土（砂浆）类别、强度等级:C20细石混凝土 4.含钢筋网、钢筋、摩擦钉、混凝土等工序所有内容 [工作内容] 1.修整边坡 2.混凝土（砂浆）制作、运输、喷射、养护 3.钻排水孔、安装排水管 4.喷射施工平台搭设、拆除 | m2 | 561.96
3 | 010202009002 | 喷射混凝土、水泥砂浆（桩间喷射混凝土） | [项目特征] 1.部位:桩间喷射混凝土 2.厚度:80mm 3.混凝土（砂浆）类别、强度等级:C20 4.含钢筋、钢筋网等等工序所有内容 [工作内容] 1.修整边坡 2.混凝土（砂浆）制作、运输、喷射、养护 3.钻排水孔、安装排水管 4.喷射施工平台搭设、拆除 | m2 | 107.45
4 | 010202005001 | 型钢桩 | [项目特征] 1.送桩深度、桩长:桩长8.0m,集水坑局部加深范围桩长9.0m 2.微型钢管桩直径150mm,内插DN100mm钢管,钢管壁厚4.0mm 3.钢管焊接采用套箍套接方式,套箍内径与钢管外径相当,套箍壁厚不小于4mm 4.注入P.O42.5水泥浆,水灰比0.5,每延米 水泥用量不小于75kg [工作内容] 1.工作平台搭拆 2.桩机移位 3.打(拔）桩 4.接桩 5.刷防护材料 | 根 | 95
5 | 010202011001 | 钢支撑 | [项目特征] 1.部位:钢管桩位置钢腰梁 2.槽钢、垫板、锚头 3.含钢腰梁施工工序所有内容 [工作内容] 1.支撑、铁件制作(摊销、租赁） 2.支撑、铁件安装 3.探伤 4.刷漆 5.拆除 6.运输 | m | 46.25
6 | 010202007001 | 锚杆(锚索） | [项目特征] 1.钻孔直径:孔径150mm 2.杆体材料品种、规格、数量:设置1根1860级钢绞线,长度为12m(非锚固段长度为5m) 3.浆液种类、强度等级:压力注入P.O42.5普通硅酸盐水泥,平均每米水泥用量不小于50kg,轴向拉力设计值为90KN,锁定拉力为设计值的75% [工作内容] 1.钻孔、浆液制作、运输、压浆 2.锚杆（锚索）制作、安装 3.张拉锚固 4.锚杆（锚索）施工平台搭设、拆除 | m | 380
7 | 011706001001 | 成井 |  | m | 40
合 计 | [6 empty] | 0