## 投标报价汇总表 (土方)
通马路道路工程4#标段土方工程 清单报价汇总表
工程名称：通马路道路工程4#标段土方工程
序号 | 工程项目名称 | 不含税总价 | 备注
一 | 运河东大街（东六环路-宋梁路）道路工程2#标段--土方工程清单与报价表 |  |  | 11289911 | #DIV/0!
| 不含税总计： | 0
二 | 税费
1 | 税率
2 | 税金 | 0
| 含税总价（一+二） | 0

## 土方工程清单与计价表
通马路道路工程4#标段土方工程 专业分包清单与报价表
工程名称：通马路道路工程4#标段土方工程
序号 | 子目编码 | 子目名称 | 子目特征描述 | 计量单位 | 工程量 | 金额（元） |  | 备注
[6 empty] | 综合单价 （不含税） | 合价 （不含税）
一 |  | 道路部分
1 | 040101001002 | 挖路床土方 | 1.挖路床土方 2.其他要求：满足规范及设计要求 | m3 | 48513.6 |  |  | 内容包括：分包方配测量员、安全员、放样、开挖、平整、夯实、场内运输、洒水、安全文明施工等全部内容。数量按压实方计，原地面标高以双方测量数据计算为准，现场平衡土方由分包方综合考虑。
2 | 040103001004 | 回填方 | 1.土方回填 2.其他要求：满足规范及设计要求 | m3 | 69302.7 |  |  | 内容包括：填筑材料的暂存、倒运、卸车、填筑、甩方、平整、拌和（如果有）、碾压、成活、修整、洒水、文明施工等全部工作。数量按压实方计，起填线以双方测量为准，填至设计标高。
3 | 04B003 | 选料回填 | 1.回填9%-13%灰土 2.其他要求：满足规范及设计要求 | m3 | 29169 |  |  | 内容包括：石灰采买、倒运、卸车、填筑、甩方、平整、拌和（如果有）、碾压、成活、修整、洒水、文明施工等全部工作。数量按压实方计，起填线以双方测量为准，填至设计标高。
路基防护工程
1 | 040202011001 | 碎石路肩 | 1.天然砂砾硬化路肩 2.其他要求：满足规范及设计要求 | m3 | 22.5 |  |  | 内容包括：天然砂砾采买、倒运、卸车、填筑、甩方、平整、拌和（如果有）、碾压、成活、修整、洒水、文明施工等全部工作。数量按压实方计，起填线以双方测量为准，填至设计标高。
二 |  | 桥梁部分
萧太后河主路桥
土方工程
1 | 040101001006 | 挖一般土方 | 1.挖一般土方 2.其他要求：满足规范及设计要求 | m3 | 6312.75 |  |  | 内容包括：分包方配测量员、安全员、放样、开挖、平整、夯实、场内运输、洒水、安全文明施工等全部内容。数量按压实方计，原地面标高以双方测量数据计算为准，现场平衡土方由分包方综合考虑。
2 | 040103001007 | 回填方 | 1.土方回填 2.其他要求：满足规范及设计要求 | m3 | 14120.8 |  |  | 内容包括：填筑材料的暂存、倒运、卸车、填筑、甩方、平整、拌和（如果有）、碾压、成活、修整、洒水、文明施工等全部工作。数量按压实方计，起填线以双方测量为准，填至设计标高。
附属工程
1 | 040202009002 | 挡土墙后背 | 1.天然砂砾石 2.其他要求：满足规范及设计要求 | m3 | 2212 |  |  | 内容包括：天然砂砾采买、倒运、卸车、填筑、甩方、平整、拌和（如果有）、碾压、成活、修整、洒水、文明施工等全部工作。数量按压实方计，起填线以双方测量为准，填至设计标高。
跨黑庄户东路主路桥
土方工程
1 | 040101001007 | 挖一般土方 | 1.挖一般土方 2.其他要求：满足规范及设计要求 | m3 | 7416.9 |  |  | 内容包括：分包方配测量员、安全员、放样、开挖、平整、夯实、场内运输、洒水、安全文明施工等全部内容。数量按压实方计，原地面标高以双方测量数据计算为准，现场平衡土方由分包方综合考虑。
2 | 040103001009 | 回填方 | 1.土方回填 2.其他要求：满足规范及设计要求 | m3 | 5933.88 |  |  | 内容包括：填筑材料的暂存、倒运、卸车、填筑、甩方、平整、拌和（如果有）、碾压、成活、修整、洒水、文明施工等全部工作。数量按压实方计，起填线以双方测量为准，填至设计标高。
附属工程
1 | 040202009003 | 挡土墙后背 | 1.天然砂砾石 2.其他要求：满足规范及设计要求 | m3 | 1592 |  |  | 内容包括：天然砂砾采买、倒运、卸车、填筑、甩方、平整、拌和（如果有）、碾压、成活、修整、洒水、文明施工等全部工作。数量按压实方计，起填线以双方测量为准，填至设计标高。
跨南水北调通州支线主路桥
土方工程
1 | 040101001008 | 挖一般土方 | 1.挖一般土方 2.其他要求：满足规范及设计要求 | m3 | 100 |  |  | 内容包括：分包方配测量员、安全员、放样、开挖、平整、夯实、场内运输、洒水、安全文明施工等全部内容。数量按压实方计，原地面标高以双方测量数据计算为准，现场平衡土方由分包方综合考虑。
2 | 040103001012 | 回填方 | 1.土方回填 2.其他要求：满足规范及设计要求 | m3 | 60 |  |  | 内容包括：填筑材料的暂存、倒运、卸车、填筑、甩方、平整、拌和（如果有）、碾压、成活、修整、洒水、文明施工等全部工作。数量按压实方计，起填线以双方测量为准，填至设计标高。
附属工程
1 | 040202009004 | 挡土墙后背 | 1.天然砂砾石 2.其他要求：满足规范及设计要求 | m3 | 1690 |  |  | 内容包括：天然砂砾采买、倒运、卸车、填筑、甩方、平整、拌和（如果有）、碾压、成活、修整、洒水、文明施工等全部工作。数量按压实方计，起填线以双方测量为准，填至设计标高。
萧太后河辅桥
土方工程
1 | 040101001004 | 挖一般土方 | 1.挖一般土方 2.其他要求：满足规范及设计要求 | m3 | 5980.5 |  |  | 内容包括：分包方配测量员、安全员、放样、开挖、平整、夯实、场内运输、洒水、安全文明施工等全部内容。数量按压实方计，原地面标高以双方测量数据计算为准，现场平衡土方由分包方综合考虑。
2 | 040103001004 | 回填方 | 1.土方回填 2.其他要求：满足规范及设计要求 | m3 | 13377.6 |  |  | 内容包括：填筑材料的暂存、倒运、卸车、填筑、甩方、平整、拌和（如果有）、碾压、成活、修整、洒水、文明施工等全部工作。数量按压实方计，起填线以双方测量为准，填至设计标高。
附属工程
1 | 040202009001 | 挡土墙后背 | 1.天然砂砾石 2.其他要求：满足规范及设计要求 | m3 | 2764 |  |  | 内容包括：天然砂砾采买、倒运、卸车、填筑、甩方、平整、拌和（如果有）、碾压、成活、修整、洒水、文明施工等全部工作。数量按压实方计，起填线以双方测量为准，填至设计标高。
跨南水北调通州支线辅桥
土方工程
1 | 040101001009 | 挖一般土方 | 1.挖一般土方 2.其他要求：满足规范及设计要求 | m3 | 300 |  |  | 内容包括：分包方配测量员、安全员、放样、开挖、平整、夯实、场内运输、洒水、安全文明施工等全部内容。数量按压实方计，原地面标高以双方测量数据计算为准，现场平衡土方由分包方综合考虑。
2 | 040103001013 | 回填方 | 1.土方回填 2.其他要求：满足规范及设计要求 | m3 | 350 |  |  | 内容包括：填筑材料的暂存、倒运、卸车、填筑、甩方、平整、拌和（如果有）、碾压、成活、修整、洒水、文明施工等全部工作。数量按压实方计，起填线以双方测量为准，填至设计标高。
附属工程
1 | 040202009005 | 挡土墙后背 | 1.天然砂砾石 2.其他要求：满足规范及设计要求 | m3 | 992 |  |  | 内容包括：天然砂砾采买、倒运、卸车、填筑、甩方、平整、拌和（如果有）、碾压、成活、修整、洒水、文明施工等全部工作。数量按压实方计，起填线以双方测量为准，填至设计标高。
三 |  | 增项
1 | ZB01 | 旧路拆除 |  | m3 | 12288 |  |  | 内容包括：放样、旧路材料破除、清理及外弃、消纳、道路清理、洒水、安全文明施工等一切相关工作及不可遇见费用。数量按压实方计。最终工程量以双方测量数据计算为准。渣土消纳场地及费用分包人自行解决。
2 | ZB02 | 钢筋砼拆除 |  | m3 | 5000 |  |  | 内容包括：拆除钢筋砼（旧钢筋由发包方处理），放样、推、挖、装运废料及消纳、道路清理、洒水、安全文明施工等一切相关工作及不可遇见费用。数量按压实方计。最终工程量以双方测量数据计算为准。渣土消纳场地及费用分包人自行解决。
3 | ZB03 | 素砼拆除 |  | m3 | 5000 |  |  | 内容包括：拆除素砼，放样、推、挖、装运及消纳、道路清理、洒水、安全文明施工等一切相关工作及不可遇见费用。数量按压实方计。最终工程量以双方测量数据计算为准。渣土消纳场地及费用分包人自行解决。
4 | ZB04 | 推平碾压 |  | m3 | 10000 |  |  | 包括碾压回填、测量放线等全部工作内容，以压实方计量，承包单价包含不可预见费用。中粗砂、级配砂砾由总包提供。
5 | ZB05 | 甩方 |  | m3 | 10000 |  |  | 包括开挖、刷坡、甩方等工作内容，洒水、文明施工环保等均作为其附属工作，不另行计量，承包单价包含不可预见费用。最终工程量以双方测量数据计算为准
6 | ZB06 | 场内倒运 |  | m3 | 10000
7 | ZB07 | 运距每公里单价 |  | m3 | 10000
合计