## 道路工程招标清单
石景山区衙门口十号路（衙门口北路~衙门口一号路）道路工程劳务招标清单
工程名称：道路工程
序号 | 项目名称 | 子目特征描述 | 计量单位 | 工程量 | 金额（元）
[5 empty] | 综合单价 | 合价 | 其中：税金 | 备注
1 | 道路及附属工程
2 | 路缘石 | 1、类型：甲3L立缘石 2、包含内容详见备注 | m | 1800 |  | 0 | 0 | 包含人工挖槽清底、基础砼浇筑及模板安拆、砂浆拌合、路缘石或步道砖安砌、勾缝或扫缝、现场清理等满足技术及验收要求，中小型机具、二次搬运费用、辅料费用、安全文明施工费用及管理费、利润、税金等除路缘石、步道砖、砼主材外全部工作内容。承包单价含不可预见费用，计量按实际完成长度计算。
3 | 路缘石 | 1、类型：乙1立缘石 2、包含内容详见备注 | m | 2700 |  | 0 | 0
4 | 路缘石 | 1、类型：乙2立缘石 2、包含内容详见备注 | m | 2700 |  | 0 | 0
5 | 树池 | 1、类型：1.5*1.5树池边框 2、包含内容详见备注 | 座 | 90 |  | 0 | 0
6 | 步道砖 | 1、类型：透水步道砖及盲道砖 2、包含内容详见备注 | m2 | 6700 |  | 0 | 0
7 | 检查井加固 | 1.检查井井周采用钢筋混凝土加固，加固范围为井筒侧壁外50cm。 2.具体要求详见施工图纸 | 座 | 162 |  | 0 | 0 | 包含人工凿除道路结构及清底、拆除或调整井筒高度，钢筋加工及绑扎、加固砼浇筑及模板安拆、井盖安拆等满足技术及验收要求，中小型机具、二次搬运费用、辅料费用、安全文明施工费用及管理费、利润、税金等除井盖、钢筋、砼主材外全部工作内容。承包单价含不可预见费用，计量按实际完成以座计算。
8 | 临时围挡搭设 | 1.临时围挡搭设； | m |  |  | 0 | 0 | 包含围挡搭、拆及脚手架租赁等全部工作内容及一切费用综合报价。
9 | 临时围挡拆除 | 1.临时围挡拆除； | m |  |  | 0 | 0
11 | 双篦雨水口 | 1.雨水口规格型号：双篦雨水口 H=1m 2.参考图集：16S518 | 座 | 61 |  | 0 | 0 | 除铸铁篦子主材外全部工作内容及安全文明施工费用。承包单价含不可预见费用。
12 | 四篦雨水口 | 1.雨水口规格型号：四篦雨水口 H=1m 2.参考图集：16S518 | 座 | 17 |  | 0 | 0
本页小计 | [5 empty] | 0 | 0
石景山区衙门口十号路（衙门口北路~衙门口一号路）道路工程劳务招标清单
工程名称：道路工程
序号 | 项目名称 | 子目特征描述 | 计量单位 | 工程量 | 金额（元）
[5 empty] | 综合单价 | 合价 | 其中：税金 | 备注
10 | 雨水口支管 | 1.规格、材质:D300Ⅱ级钢筋混凝土管 2.垫层、基础材质及厚度:C15混凝土360°满包回填至路床顶面 | m | 900 |  | 0 | 0 | 包含砂基材料、二次搬运等，除挖土方及管道主材外完成该工作的全部内容及安全文明施工费用。承包单价含管理费、利润、税金及不可预见费用。
11 | 零星用工 | 综合用工 | 工日 |  |  | 0 | 0 | 零星项目用工，承包单价含管理费、利润、税金及不可预见费用。
12 | 雨水管道
13 | D500钢筋混凝土承插口管道（Ⅱ级） | 1.规格、材质:D500钢筋混凝土承插口管（Ⅱ级） 2.垫层、基础材质及厚度:180°砂基础，参考图集06MS201-1，接口方式:柔性接口； 3.回填至管顶50cm | m | 16.7 |  | 0 | 0 | 含人工配合机械挖槽、检底钎探，管顶50CM以下回填土，倒运、填筑、夯实，人工做管基基础(含材料）、下管稳管、管道安装、橡胶圈接口、闭水试验、辅料、生产工具、中小型机具、周转材料、二次搬运费等，除管材及土方开挖外全部工作内容及安全文明施工费用、管理费、利润税金等一切费用。承包单价含不可预见费用，计量按管道净长度计算。
14 | D600钢筋混凝土承插口管道（Ⅱ级） | 1.规格、材质:D600钢筋混凝土承插口管（Ⅱ级） 2.垫层、基础材质及厚度:180°砂基础，参考图集06MS201-1，接口方式:柔性接口； 3.回填至管顶50cm | m | 144 |  | 0 | 0
15 | D1000钢筋混凝土企口管（Ⅱ级） | 1.规格、材质:D1000钢筋混凝土企口管（Ⅱ级） 2.垫层、基础材质及厚度:180°砂基础，参考图集06MS201-1，接口方式:柔性接口； 3.回填至管顶50cm | m | 156.7 |  | 0 | 0
16 | D1200钢筋混凝土企口管（Ⅱ级） | 1.规格、材质:D1200钢筋混凝土企口管（Ⅱ级） 2.垫层、基础材质及厚度:180°砂基础，参考图集06MS201-1，接口方式:柔性接口； 3.回填至管顶50cm | m | 47.5 |  | 0 | 0
17 | D1400钢筋混凝土企口管（Ⅱ级） | 1.规格、材质:D1400钢筋混凝土企口管（Ⅱ级） 2.垫层、基础材质及厚度:180°砂基础，参考图集06MS201-1，接口方式:柔性接口； 3.回填至管顶50cm | m | 28.2 |  | 0 | 0
18 | D1800钢筋混凝土企口管（Ⅱ级） | 1.规格、材质:D1800钢筋混凝土企口管（Ⅱ级） 2.垫层、基础材质及厚度:180°砂基础，参考图集06MS201-1，接口方式:柔性接口； 3.回填至管顶50cm | m | 12.8 |  | 0 | 0
19
20
本页小计 | [5 empty] | 0 | 0
石景山区衙门口十号路（衙门口北路~衙门口一号路）道路工程劳务招标清单
工程名称：道路工程
序号 | 项目名称 | 子目特征描述 | 计量单位 | 工程量 | 金额（元）
[5 empty] | 综合单价 | 合价 | 其中：税金 | 备注
10 | 雨水附属构筑物
11 | 管道检查井--钢筋混凝土检查井 | 1.管径D500圆形检查井 2.参考图集:20S515-29 3.井盖、井圈材质及规格:Φ800球墨铸铁双层井盖 4.其他：井筒、井周处理、模板及脚手架综合考虑 | 座 | 3 |  | 0 | 0 | 包含井室模板安拆、混凝土浇筑、钢筋加工及绑扎、盖板安装、井筒井盖安装及盖板顶50cm以内的土方回填、中小型机具、二次搬运费用、辅料费用、安全文明施工费用及管理费、利润、税金等除钢筋及砼、盖板、井盖等主材外全部工作内容。承包单价含不可预见费用。
12 | 管道检查井--钢筋混凝土检查井 | 1.管径D600圆形检查井 2.参考图集:20S515-29 3.井盖、井圈材质及规格:Φ800球墨铸铁双层井盖 4.其他：井筒、井周处理、模板及脚手架综合考虑 | 座 | 9 |  | 0 | 0
13 | 管道检查井--钢筋混凝土检查井 | 1.管径D1000圆形检查井 2.参考图集:20S515-29 3.井盖、井圈材质及规格:Φ800球墨铸铁双层井盖 4.其他：井筒、井周处理、模板及脚手架综合考虑 | 座 | 8 |  | 0 | 0
14 | 管道检查井--钢筋混凝土检查井 | 1.管径D1200矩形直线检查井 2.参考图集:20S515-39 3.井盖、井圈材质及规格:Φ800球墨铸铁双层井盖 4.其他：井筒、井周处理、模板及脚手架综合考虑 | 座 | 4 |  | 0 | 0
15 | 管道检查井--钢筋混凝土检查井 | 1.管径D1000四通检查井 2.参考图集:20S515-143 3.井盖、井圈材质及规格:Φ800球墨铸铁双层井盖 4.其他：井筒、井周处理、模板及脚手架综合考虑 | 座 | 1 |  | 0 | 0
16 | 管道检查井--钢筋混凝土检查井 | 1.管径D1400 2.参考施工图纸 3.井盖、井圈材质及规格:Φ800球墨铸铁双层井盖 4.其他：井筒、井周处理、模板及脚手架综合考虑 | 座 | 1 |  | 0 | 0
17 | 管道检查井--钢筋混凝土检查井 | 1.管径D1400三通井 2.参考施工图纸 3.井盖、井圈材质及规格:Φ800球墨铸铁双层井盖 4.其他：井筒、井周处理、模板及脚手架综合考虑 | 座 | 1 |  | 0 | 0
18
19
本页小计 | [5 empty] | 0 | 0
安全文明施工费 |  | 费率1.5% | 项 | 1 |  | 0 | 0 | 承包单价含管理费、利润、税金及不可预见费用。
合计 | [5 empty] | 0 | 0