## 雨水工程招标清单
石景山区衙门口十号路（衙门口北路~衙门口一号路）雨水方沟工程劳务招标清单
工程名称：雨水方沟工程
序号 | 项目名称 | 子目特征描述 | 计量单位 | 工程量 | 金额（元）
[5 empty] | 综合单价 | 合价 | 其中：税金 | 备注
1 | 钢筋混凝土雨水方沟
2 | 雨水方沟 | 1、结构尺寸：W*H=2200*1800 2、包含内容详见备注 | m | 9.7 |  | 0 | 0 | 包含人工配合机械挖槽、检底钎探，方沟模板制作安装、混凝土浇筑、钢筋加工及绑扎、预制盖板安装、管顶50cm以内的土方回填、中小型机具、二次搬运费用、辅料费用、安全文明施工费用及管理费、利润、税金等除钢筋及砼主材外全部工作内容。承包单价含不可预见费用，计量按方沟净长度计算。
3 | 雨水方沟 | 1、结构尺寸：W*H=2*2400*1800 2、包含内容详见备注 | m | 268.2 |  | 0 | 0
4 | 雨水方沟 | 1、结构尺寸：W*H=2*2600*100 2、包含内容详见备注 | m | 240.6 |  | 0 | 0
5 | 雨水方沟 | 1、结构尺寸：W*H=2*3000*1800 2、包含内容详见备注 | m | 206.1 |  | 0 | 0
6 | 雨水方沟 | 1、结构尺寸：W*H=2*3800*1800 2、包含内容详见备注 | m | 393.6 |  | 0 | 0
7 | 雨水方沟附属构筑物
8 | 方沟检查井井筒、井盖及踏步等安装 | 1.方沟类型：钢筋混凝土方沟 2.井筒类型：预制井筒 3.井盖、井圈材质及规格:Φ800球墨铸铁双层井盖 4.其他：井筒井周回填、模板及脚手架综合考虑 | 座 | 34 |  | 0 | 0 | 包含检查井井筒、井盖、踏步安装及井筒周围50cm以内的土方回填、中小型机具、二次搬运费用、辅料费用、安全文明施工费用及管理费、利润、税金等除井筒、井盖、踏步等主材外全部工作内容。承包单价含不可预见费用。
25 | 零星用工 | 综合用工 | 工日 |  |  | 0 | 0 | 零星项目用工，承包单价含管理费、利润、税金及不可预见费用。
本页小计 | [5 empty] | 0 | 0
安全文明施工费 |  | 费率1.5% | 项 | 1 |  | 0 | 0 | 承包单价含管理费、利润、税金及不可预见费用。
合计 | [5 empty] | 0 | 0