## Sheet1
序号 | 名称 | 规格 | 单位 | 数量 | 材质 | 备注
1 | 给水水箱 | 5*5*2 | 个 | 2 | 不锈钢水箱，荷载：50t，采用10mm厚闭孔橡塑海棉防结露 | 16#
2 | 中水水箱 | 11*3*2 | 个 | 1 | 不锈钢水箱，荷载：66t 采用10mm厚闭孔橡塑海棉防结露 | 16#
3 | 冷却水水箱 | 6*3*2 | 个 | 1 | 不锈钢水箱，荷载：36t 采用10mm厚闭孔橡塑海棉防结露 | 16#
4 | 给水水箱 | 7*3*2 | 个 | 1 | 不锈钢水箱,20mm厚泡沫橡塑材料（B1级，不燃，氧指数>32），防结露保温，外设钢板保护层，参照03S401-57p | 21#地库
5 | 中水水箱 | 3*1.5*3 | 个 | 1 | 不锈钢水箱,20mm厚泡沫橡塑材料（B1级，不燃，氧指数>32），防结露保温，外设钢板保护层，参照03S401-57p | 21#地库
6 | 人防水箱 | 4.5*4*2 | 个 | 1 | 不锈钢水箱,20mm厚泡沫橡塑材料（B1级，不燃，氧指数>32），防结露保温，外设钢板保护层，参照03S401-57p | 21#地库
7 |  | 3.5*2*2 | 个 | 1 | 不锈钢水箱,20mm厚泡沫橡塑材料（B1级，不燃，氧指数>32），防结露保温，外设钢板保护层，参照03S401-57p | 21#地库
8 |  | 5*3.5*2 | 个 | 1 | 不锈钢水箱,20mm厚泡沫橡塑材料（B1级，不燃，氧指数>32），防结露保温，外设钢板保护层，参照03S401-57p | 21#地库
9 |  | 5*3*2 | 个 | 1 | 不锈钢水箱,20mm厚泡沫橡塑材料（B1级，不燃，氧指数>32），防结露保温，外设钢板保护层，参照03S401-57p | 21#地库
10 | 紫外线消毒器 | Q=22m3/h，电压220V，功率500KW，工作压力≤0.60MPa | 台 | 1 | 基础尺寸1500*600*100h，荷载：0.3t | 16#
11 | 臭氧自洁消毒器（外置式） | 臭氧发生量：4g/h N=600W | 台 | 2 |  | 21#地库
12 | 紫外线消毒器 | RZ-UV2-LS35型，Q=60m³/h;工作压力P=0.80MPa;N=660W/220V | 台 | 2 |  | 21#地库
注： | 水箱包含图示及图集12S101要求所有配件（爬梯、水位计、检修口、溢流管、人孔、通气管、防虫网等部件）
不锈钢钢板厚度为国标壁厚