## 清单
平谷档案馆新馆建设工程
序号 | 子目名称 | 子目特征描述 | 计量单位 | 工程量 | 单价（含税） | 合价（含税） | 备注 | 附图1
1 | 甲级防火隔声门 | 1.门类型:甲级防火隔声门（双扇） 2.门代号及洞口尺寸：FGM甲1223 1200*2300 3.包括门锁、闭门器、合页、顺序器、暗插销等其他五金及防火玻璃的全部工作内容 4.水泥砂浆后塞口 （施工工序及做法符合相关技术标准、规范及设计要求,详参图纸及门窗大样图） | 樘 | 9 |  |  | 防火门花色详见附图1
2 | 甲级防火隔声门 | 1.门类型:甲级防火隔声门（双扇） 2.门代号及洞口尺寸：FGM甲1421 1400*2100 3.包括门锁、闭门器、合页、顺序器、暗插销等其他五金及防火玻璃的全部工作内容 4.水泥砂浆后塞口 （施工工序及做法符合相关技术标准、规范及设计要求,详参设计图纸） | 樘 | 1 |  |  | 防火门花色详见附图1
3 | 甲级防火隔声门 | 1.门类型:甲级防火隔声门（双扇） 2.门代号及洞口尺寸：FGM甲1521 1500*2100 3.包括门锁、闭门器、合页、顺序器、暗插销等其他五金及防火玻璃的全部工作内容 4.水泥砂浆后塞口 （施工工序及做法符合相关技术标准、规范及设计要求,详参设计图纸） | 樘 | 5 |  |  | 防火门花色详见附图1
4 | 甲级防火隔声门 | 1.门类型:甲级防火隔声门（双扇） 2.门代号及洞口尺寸：FGM甲1523 1500*2300 3.包括门锁、闭门器、合页、顺序器、暗插销等其他五金及防火玻璃的全部工作内容 4.水泥砂浆后塞口 （施工工序及做法符合相关技术标准、规范及设计要求,详参设计图纸） | 樘 | 3 |  |  | 防火门花色详见附图1
5 | 甲级防火隔声门 | 1.门类型:甲级防火隔声门（双扇） 2.门代号及洞口尺寸：FGM甲1221 1200*2100 3.包括门锁、闭门器、合页、顺序器、暗插销等其他五金及防火玻璃的全部工作内容 4.水泥砂浆后塞口 （施工工序及做法符合相关技术标准、规范及设计要求,详参设计图纸） | 樘 | 2 |  |  | 防火门花色详见附图1
6 | 甲级钢质防火门 | 1.门类型:甲级钢质防火门（单扇） 2.门代号及洞口尺寸：FM甲0821 800*2100 3.包括门锁、闭门器、合页、顺序器、暗插销等其他五金及防火玻璃的全部工作内容 4.水泥砂浆后塞口 （施工工序及做法符合相关技术标准、规范及设计要求,详参设计图纸） | 樘 | 3 |  |  | 防火门花色详见附图1
7 | 甲级钢质防火门 | 1.门类型:甲级钢质防火门（单扇） 2.门代号及洞口尺寸：FM甲1020 1000*2000 3.包括门锁、闭门器、合页、顺序器、暗插销等其他五金及防火玻璃的全部工作内容 4.水泥砂浆后塞口 （施工工序及做法符合相关技术标准、规范及设计要求,详参设计图纸） | 樘 | 20 |  |  | 防火门花色详见附图1
8 | 甲级钢质防火门 | 1.门类型:甲级钢质防火门（单扇） 2.门代号及洞口尺寸：FM甲1021 1000*2100 3.包括门锁、闭门器、合页、顺序器、暗插销等其他五金及防火玻璃的全部工作内容 4.水泥砂浆后塞口 （施工工序及做法符合相关技术标准、规范及设计要求,详参设计图纸） | 樘 | 5 |  |  | 防火门花色详见附图1
9 | 甲级钢质防火门 | 1.门类型:甲级钢质防火门（单扇） 2.门代号及洞口尺寸：FM甲1022 1000*2200 3.包括门锁、闭门器、合页、顺序器、暗插销等其他五金及防火玻璃的全部工作内容 4.水泥砂浆后塞口 （施工工序及做法符合相关技术标准、规范及设计要求,详参设计图纸） | 樘 | 1 |  |  | 防火门花色详见附图1
10 | 甲级钢质防火门 | 1.门类型:甲级钢质防火门（双扇） 2.门代号及洞口尺寸：FM甲1221 1200*2100 3.包括门锁、闭门器、合页、顺序器、暗插销等其他五金及防火玻璃的全部工作内容 4.水泥砂浆后塞口 （施工工序及做法符合相关技术标准、规范及设计要求,详参设计图纸） | 樘 | 1 |  |  | 防火门花色详见附图1
11 | 甲级钢质防火门 | 1.门类型:甲级钢质防火门（双扇） 2.门代号及洞口尺寸：FM甲1521 1500*2100 3.包括门锁、闭门器、合页、顺序器、暗插销等其他五金及防火玻璃的全部工作内容 4.水泥砂浆后塞口 （施工工序及做法符合相关技术标准、规范及设计要求,详参设计图纸） | 樘 | 4 |  |  | 防火门花色详见附图1
12 | 甲级钢质防火门 | 1.门类型:甲级钢质防火门（双扇） 2.门代号及洞口尺寸：FM甲1523 1500*2300 3.包括门锁、闭门器、合页、顺序器、暗插销等其他五金及防火玻璃的全部工作内容 4.水泥砂浆后塞口 （施工工序及做法符合相关技术标准、规范及设计要求,详参设计图纸） | 樘 | 11 |  |  | 防火门花色详见附图1
13 | 甲级钢质防火门 | 1.门类型:甲级钢质防火门（双扇） 2.门代号及洞口尺寸：FM甲1523a 1500*2300 3.包括门锁、闭门器、合页、顺序器、暗插销等其他五金及防火玻璃的全部工作内容 4.水泥砂浆后塞口 （施工工序及做法符合相关技术标准、规范及设计要求,详参设计图纸） | 樘 | 4 |  |  | 防火门花色详见附图1
14 | 甲级钢质防火门 | 1.门类型:甲级钢质防火门（双扇） 2.门代号及洞口尺寸：FM甲1821 1800*2100 3.包括门锁、闭门器、合页、顺序器、暗插销等其他五金及防火玻璃的全部工作内容 4.水泥砂浆后塞口 （施工工序及做法符合相关技术标准、规范及设计要求,详参设计图纸） | 樘 | 1 |  |  | 防火门花色详见附图1
15 | 甲级防火保温门 | 1.门类型:甲级防火保温门（双扇） 2.门代号及洞口尺寸：FM甲1523b 1500*2300 3.采用氟碳喷涂 4.包括门锁、闭门器、合页、顺序器、暗插销等其他五金及防火玻璃的全部工作内容 5.填充剂后塞口 （施工工序及做法符合相关技术标准、规范及设计要求,详参设计图纸）备注：符合《档案馆建筑设计规范》，门与地面缝隙按照《规范》不大于 5毫米和规范的其他要求 | 樘 | 42 |  |  | 防火门花色详见附图1
16 | 甲级防火保温门 | 1.门类型:甲级防火保温门（双扇）（具备防磁功能） 2.门代号及洞口尺寸：FM甲1523b 1500*2300 3.采用氟碳喷涂 4.包括门锁、闭门器、合页、顺序器、暗插销等其他五金及防火玻璃的全部工作内容 5.填充剂后塞口 （施工工序及做法符合相关技术标准、规范及设计要求,详参设计图纸）备注：符合《档案馆建筑设计规范》，门与地面缝隙按照《规范》不大于 5毫米和规范的其他要求 | 樘 | 2 |  |  | 防火门花色详见附图1
17 | 乙级钢质防火门 | 1.门类型:乙级钢质防火门（单扇） 2.门代号及洞口尺寸：FM乙0820 800*2000 3.包括门锁、闭门器、合页、顺序器、暗插销等其他五金及防火玻璃的全部工作内容 4.水泥砂浆后塞口 （施工工序及做法符合相关技术标准、规范及设计要求,详参设计图纸） | 樘 | 2 |  |  | 防火门花色详见附图1
18 | 乙级钢质防火门 | 1.门类型:乙级钢质防火门（单扇） 2.门代号及洞口尺寸：FM乙1021 1000*2100 3.包括门锁、闭门器、合页、顺序器、暗插销等其他五金及防火玻璃的全部工作内容 4.水泥砂浆后塞口 （施工工序及做法符合相关技术标准、规范及设计要求,详参设计图纸） | 樘 | 5 |  |  | 防火门花色详见附图1
19 | 乙级钢质防火门 | 1.门类型:乙级钢质防火门（单扇） 2.门代号及洞口尺寸：FM乙1022 1000*2200 3.包括门锁、闭门器、合页、顺序器、暗插销等其他五金及防火玻璃的全部工作内容 4.水泥砂浆后塞口 （施工工序及做法符合相关技术标准、规范及设计要求,详参设计图纸） | 樘 | 21 |  |  | 防火门花色详见附图1
20 | 乙级钢质防火门 | 1.门类型:乙级钢质防火门（单扇） 2.门代号及洞口尺寸：FM乙1023 1000*2300 3.包括门锁、闭门器、合页、顺序器、暗插销等其他五金及防火玻璃的全部工作内容 4.水泥砂浆后塞口 （施工工序及做法符合相关技术标准、规范及设计要求,详参设计图纸） | 樘 | 7 |  |  | 防火门花色详见附图1
21 | 乙级钢质防火门 | 1.门类型:乙级钢质防火门（双扇） 2.门代号及洞口尺寸：FM乙1223a 1200*2300 3.包括门锁、闭门器、合页、顺序器、暗插销等其他五金及防火玻璃的全部工作内容 4.水泥砂浆后塞口 （施工工序及做法符合相关技术标准、规范及设计要求,详参设计图纸） | 樘 | 10 |  |  | 防火门花色详见附图1
22 | 乙级钢质防火门 | 1.门类型:乙级钢质防火门（双扇） 2.门代号及洞口尺寸：FM乙1421 1400*2100 3.包括门锁、闭门器、合页、顺序器、暗插销等其他五金及防火玻璃的全部工作内容 4.水泥砂浆后塞口 （施工工序及做法符合相关技术标准、规范及设计要求,详参设计图纸） | 樘 | 2 |  |  | 防火门花色详见附图1
23 | 乙级钢质防火门 | 1.门类型:乙级钢质防火门（双扇） 2.门代号及洞口尺寸：FM乙1421a 1400*2100 3.包括门锁、闭门器、合页、顺序器、暗插销等其他五金及防火玻璃的全部工作内容 4.水泥砂浆后塞口 （施工工序及做法符合相关技术标准、规范及设计要求,详参设计图纸） | 樘 | 6 |  |  | 防火门花色详见附图1
24 | 乙级钢质防火门 | 1.门类型:乙级钢质防火门（双扇） 2.门代号及洞口尺寸：FM乙1423a 1400*2300 3.包括门锁、闭门器、合页、顺序器、暗插销等其他五金及防火玻璃的全部工作内容 4.水泥砂浆后塞口 （施工工序及做法符合相关技术标准、规范及设计要求,详参设计图纸） | 樘 | 20 |  |  | 防火门花色详见附图1
25 | 乙级钢质防火门 | 1.门类型:乙级钢质防火门（双扇） 2.门代号及洞口尺寸：FM乙1423a-1 1400*2300 3.包括门锁、闭门器、合页、顺序器、暗插销等其他五金及防火玻璃的全部工作内容 4.水泥砂浆后塞口 （施工工序及做法符合相关技术标准、规范及设计要求,详参设计图纸） | 樘 | 14 |  |  | 防火门花色详见附图1
26 | 乙级钢质防火门 | 1.门类型:乙级钢质防火门（双扇） 2.门代号及洞口尺寸：FM乙1521 1500*2100 3.包括门锁、闭门器、合页、顺序器、暗插销等其他五金及防火玻璃的全部工作内容 4.水泥砂浆后塞口 （施工工序及做法符合相关技术标准、规范及设计要求,详参设计图纸） | 樘 | 3 |  |  | 防火门花色详见附图1
27 | 乙级钢质防火门 | 1.门类型:乙级钢质防火门（双扇） 2.门代号及洞口尺寸：FM乙1523 1500*2300 3.包括门锁、闭门器、合页、顺序器、暗插销等其他五金及防火玻璃的全部工作内容 4.水泥砂浆后塞口 （施工工序及做法符合相关技术标准、规范及设计要求,详参设计图纸） | 樘 | 9 |  |  | 防火门花色详见附图1
28 | 乙级钢质防火门 | 三层临时库房 1.门类型：钢制防盗门（兼具防火功能） 2.门代号及洞口尺寸:洞口尺寸1500*2300 3.包括门锁、闭门器、合页、顺序器、暗插销等其他五金及防火玻璃的全部工作内容 （施工工序及做法符合相关技术标准、规范及设计要求,详参设计图纸） | 樘 | 1 |  |  | 防火门花色详见附图1
29 | 乙级钢质防火门 | 1.门类型:乙级钢质防火门（双扇） 2.门代号及洞口尺寸：FM乙1523a 1500*2300 3.包括门锁、闭门器、合页、顺序器、暗插销等其他五金及防火玻璃的全部工作内容 4.水泥砂浆后塞口 （施工工序及做法符合相关技术标准、规范及设计要求,详参设计图纸） | 樘 | 3 |  |  | 防火门花色详见附图1
30 | 乙级钢质防火门 | 1.门类型:乙级钢质防火门（双扇） 2.门代号及洞口尺寸：FM乙2023a 2000*2300 3.包括门锁、闭门器、合页、顺序器、暗插销等其他五金及防火玻璃的全部工作内容 4.水泥砂浆后塞口 （施工工序及做法符合相关技术标准、规范及设计要求,详参设计图纸） | 樘 | 2 |  |  | 防火门花色详见附图1
31 | 乙级钢质防火门 | 1.门类型:乙级钢质防火门（双扇） 2.门代号及洞口尺寸：FM乙2122a 2100*2200 3.包括门锁、闭门器、合页、顺序器、暗插销等其他五金及防火玻璃的全部工作内容 4.水泥砂浆后塞口 （施工工序及做法符合相关技术标准、规范及设计要求,详参设计图纸） | 樘 | 1 |  |  | 防火门花色详见附图1
32 | 丙级钢质防火门 | 1.门类型:丙级钢质防火门（单扇） 2.门代号及洞口尺寸：FM丙0722 700*2200 3.包括门锁、闭门器、合页、顺序器、暗插销等其他五金及防火玻璃的全部工作内容 4.水泥砂浆后塞口 （施工工序及做法符合相关技术标准、规范及设计要求,详参设计图纸） | 樘 | 7 |  |  | 防火门花色详见附图1
33 | 隔声门 | 1.门类型：钢质复合隔声门 2.门代号及洞口尺寸：GM1623 1600*2300 3.玻璃品种、厚度：6厚透明+Low-E+12空气+6厚透明双层中空玻璃 4.采用氟碳喷涂 5.包括门锁、闭门器、合页、顺序器、暗插销等其他五金及防火玻璃的全部工作内容 6.填充剂后塞口 （施工工序及做法符合相关技术标准、规范及设计要求,详参设计图纸） | 樘 | 2 |  |  | 防火门花色详见附图1
34 | 密闭防护门 | 1.门类型:密闭防护门 2.MM1523 1500*2300 3.采用氟碳喷涂 4.包括门锁、闭门器、合页、顺序器、暗插销等其他五金及防火玻璃的全部工作内容 5.水泥砂浆后塞口 （施工工序及做法符合相关技术标准、规范及设计要求,详参设计图纸） | 樘 | 1 |  |  | 防火门花色详见附图1
35 | 金属卷帘(闸）门 | 1.门类型：防火卷帘门 2.SWFJ7825 洞口尺寸7800*2500 3.包括门锁、闭门器、合页、顺序器、暗插销等其他五金的全部工作内容 4.水泥砂浆后塞口 5.耐火极限2h （施工工序及做法符合相关技术标准、规范及设计要求,详参设计图纸） | 樘 | 2
36 | 金属卷帘(闸）门 | 1.门类型：防火卷帘门 2.SWFJ7330 洞口尺寸7300*3000 3.包括门锁、闭门器、合页、顺序器、暗插销等其他五金的全部工作内容 4.水泥砂浆后塞口 5.耐火极限3h （施工工序及做法符合相关技术标准、规范及设计要求,详参设计图纸） | 樘 | 1
37 | 防盗门 | 三层财务室 1.门类型：钢制防盗门 2.门代号及洞口尺寸:洞口尺寸1000*2300 3.包括门锁、闭门器、合页、顺序器、暗插销等其他五金及防火玻璃的全部工作内容 （施工工序及做法符合相关技术标准、规范及设计要求,详参设计图纸） | 樘 | 1 |  |  | 防火门花色详见附图1
38 | 挡烟垂壁 | 1.挡烟垂壁（包含控制装置） 2.需要自行深化，具体要求详见水电图纸，施工界面我司提供当控制箱上口电源，以下部分全部由厂家完成 3.挡烟垂壁材料及控制设备满足规范强制要求 （施工工序及做法符合相关技术标准、规范及设计要求,详参设计图纸） | 套 | 8 |  |  | 挡烟垂壁是电动的
39 | 总价（含税）