## Sheet1
序号 | 标的物名称 | 标的物特征描述 | 计量单位 | 数量 | 备注说明 | 操作
1 | 清表 | 1、场内清表6cm； 2、渣土外弃消纳； 3、平整场地 | 平方米 | 7000 | 机械设备：挖掘机、刮平机、压路机、水车、外运车辆
2 | 水稳 | 1、原生料水泥稳定碎石摊铺； 2、水稳强度：3.0MPa | 平方米 | 7000 | 供料+摊铺+养护。机械设备：摊铺机、压路机、铲车、水车
3 | 沥青混凝土 | 1、原生料沥青混凝土摊铺；2、强度：AC16；3、摊铺压实厚度：6cm | 平方米 | 7000 | 供料+摊铺+养护。设备：摊铺机、压路机、铲车、水车
4 | 乳化沥青粘层油 | 乳化沥青粘层油0.5升 | 平方米 | 7000 | 供料+摊铺。设备：洒布机
5 | 路缘石 | 原生路缘石10*30cm | 延米 | 340 | 供料+施工
6 | 划线 | 冷漆划线 | 平方米 | 7000 | 供料+施工