## 汇总
投标汇总表（表一）
项目名称：邢台综合客运枢纽风雨连廊钢结构工程
序号 | 项目名称 | 金额 | 备注
（一） | 清单直接费汇总 | 0 | 不含税
（二） | 其中安装措施费 | 0
（三） | 安全文明施工费 | 0 | （一）*（四）
（四） | 其中安全文明施工费费率 |  | 投标单位自行填报
（五） | 不含税合计 | 0 | （一）+（三）
（六） | 税率
（七） | 税金 |  | （六）*（五）
（八） | 含税合计 |  | 含税（七）+（八）

## 风雨连廊
风雨连廊结构清单(表二）
序号 | 项目名称 | 项目特征描述 | 单位 | 工程量 | 综合单价组成 | [8 empty] | 综合单价 | 合价
[5 empty] | 主要材料费 | 材料损耗 | 辅助材料 | 加工费 | 抛丸油漆 | 运费 | 安装措施费 | 管理费 | 利润
1 | 钢管柱 | 1.钢柱材质:Q355B 2.钢柱规格:圆管P500×20 3.单根柱质量:3t以内 4.防腐：钢构件表面除锈等级要求达到ST3 5.防腐涂层要求及其他未尽事宜见图纸说明 | t | 68.565 | [9 empty] | 0 | 0
2 | 钢梁 | 1.钢梁材质:Q355B 2.钢梁规格:H500×200×10×18 3.单根柱质量:3t以内 4.防腐：钢构件表面除锈等级要求达到ST3 5.防腐涂层要求及其他未尽事宜见图纸说明 | t | 159.33 | [9 empty] | 0 | 0
10 | 防火涂料 | 1钢柱采用的防火涂料,耐火极限不应小于3.0小时,钢梁和钢支撑采用的防火涂料,耐火极限不应小于2.0小时和3.0小时 2.主要采用厚涂型防火材料,薄型防火材料的采用根据建筑具体要求确定,满足耐火极限的防火涂料厚度应能满足建筑装修厚度要求 | m2 | 3607.49 | [9 empty] | 0 | 0
15 | 合计 | [9 empty] | 0 |  |  | / | 0
Note on P7: Windows 用户: 有公式，勿修改

## 安装措施费
安装措施费明细清单（表三）
序号 | 措施投入的人工、设备、材料等具体名称 | 单位 | 数量 | 单价 | 合价
1
2
3
4
5
6
7
8
9
10
11
12
13
14 | 合 计
说明： 1、投标人自行列项，详细计算措施项目费用单价及总和； 2、本表合计总金额应该与工程量清单（风雨连廊）安装措施费合计金额相同。
Note on F16: Windows 用户: 与工程量清单（表二）中第13项，安装措施费合计金额相同