## 雨水调蓄池和化粪池
序号 | 子目名称 | 子目特征描述 | 计量单位 | 工程量 | 综合单价 | 合价
化粪池
1 | 化粪池 | 1.玻璃钢化粪池 2.有效容积12m³ 3.玻璃钢，成套设备，包含一切费用 | 套 | 1
分部小计
雨水调蓄池
1 | 排空泵 | 1.名称:排空泵 2.型号:Q=40m3 H=30m N=5.5KW 3.成套一体，包含全部费用 | 套 | 2
2 | 水泵控制箱 | 1.名称：水泵控制箱 2.规格：由厂家深化 3.成套一体，包含全部费用 | 套 | 1
3 | 配套阀门管件 | 1.名称：配套阀门管件 2.规格：由厂家深化 3.成套一体，包含全部费用 | 套 | 1
4 | 配套电缆 | 1.名称：配套电缆 2.规格：由厂家深化 3.成套一体，包含全部费用 | 套 | 1
5 | 雨水调蓄池 | 1.雨水调蓄池 2.145立方米 3.玻璃钢 4.需要厂家自行深化 5.土建工作由我司负责 6.现场场地挖深最大尺寸7*15*4.5 | 套 | 1 |  | 需要勘察现场，进行方案深化