## 室外给排水
序号 | 子目名称 | 子目特征描述 | 计量单位 | 工程量 | 综合单价（元） | 合价（元） | 备注
室外给水
1 | 复合管 | 1.安装部位:室外 2.介质:给水 3.材质、规格:钢丝骨架聚乙烯复合管DN50 4.连接形式:丝接 5.压力试验及吹、洗设计要求:水压试验、水冲洗 | m | 4.11
2 | 复合管 | 1.安装部位:室外 2.介质:给水 3.材质、规格:钢丝骨架聚乙烯复合管DN150 4.连接形式:丝接 5.压力试验及吹、洗设计要求:水压试验、水冲洗 | m | 365.86
3 | 螺纹阀门 | 1.类型:铜芯截止阀 2.规格、压力等级:DN150mm 3.连接形式:法兰连接 4.材质：球墨铸铁，铜芯 （施工工序及做法符合相关技术标准、规范及设计要求） | 个 | 4 |  |  | 出入口分路，需要2个阀门
室外排水
4 | 塑料管 | 1.安装部位:室外 2.介质:污水 3.材质、规格:高密度聚乙烯HDPE双壁波纹管De300 4.连接形式:环刚度 8KN/㎡承插接口 5.压力试验及吹、洗设计要求:水冲洗 （施工工序及做法符合相关技术标准、规范及设计要求） | m | 234.87
5 | 塑料管 | 1.安装部位:室外 2.介质:污水 3.材质、规格:高密度聚乙烯HDPE双壁波纹管De150 4.连接形式:环刚度 8KN/㎡承插接口 5.压力试验及吹、洗设计要求:水冲洗 （施工工序及做法符合相关技术标准、规范及设计要求） | m | 17.22
6 | 塑料检查井 | 1.部位:塑料污水检查井 2.包含井盖等一切附件 | 座 | 12 |  | 做法详见图纸及技术标准
室外中水
7 | 螺纹阀门 | 1.类型:铜芯截止阀 2.规格、压力等级:DN100mm 3.连接形式:法兰连接 4.材质：球墨铸铁，铜芯 （施工工序及做法符合相关技术标准、规范及设计要求） | 个 | 3 |  |  | 入口阀门井，分路，需要2个
8 | 水表 | 1.类型:中水水表 2.规格、压力等级:DN100mm 3.连接形式:法兰连接 4.材质：球墨铸铁，铜芯 （施工工序及做法符合相关技术标准、规范及设计要求） | 套 | 1 |  | 水表井内配套阀门及倒流防止器 | 入口中水水表井
室外雨水
9 | 塑料管 | 1.安装部位:室外 2.介质:雨水 3.材质、规格:高密度聚乙烯HDPE双壁波纹管De400 4.连接形式:环刚度 8KN/㎡承插接口 5.压力试验及吹、洗设计要求:水冲洗 （施工工序及做法符合相关技术标准、规范及设计要求） | m | 173
10 | 塑料管 | 1.安装部位:室外 2.介质:雨水 3.材质、规格:高密度聚乙烯HDPE双壁波纹管De300 4.连接形式:环刚度 8KN/㎡承插接口 5.压力试验及吹、洗设计要求:水冲洗 （施工工序及做法符合相关技术标准、规范及设计要求） | m | 116.5
11 | 塑料管 | 1.安装部位:室外 2.介质:雨水 3.材质、规格:高密度聚乙烯HDPE双壁波纹管De100 4.连接形式:环刚度 8KN/㎡承插接口 5.压力试验及吹、洗设计要求:水冲洗 （施工工序及做法符合相关技术标准、规范及设计要求） | m | 11.95
12 | 雨水口 | 1.名称：单箅雨水口 包含井盖等一切附件 | 座 | 12 |  | 包含井盖等一切附件
13 | 检查井 | 1.名称：排水塑料检查井 2.D=400mm 3.包含井盖等一切附件 | 座 | 6 |  | 做法详见图纸及技术标准
14 | 检查井 | 1.名称：排水塑料检查井 2.D=300 3.包含井盖等一切附件 | 座 | 8 |  | 做法详见图纸及技术标准
15 | 塑料管 | 1.安装部位:室外 2.介质:雨水 3.材质、规格:高密度聚乙烯HDPE双壁波纹管De500 4.连接形式:环刚度 8KN/㎡承插接口 5.压力试验及吹、洗设计要求:水冲洗 （施工工序及做法符合相关技术标准、规范及设计要求） | m | 3.59
16 | 塑料管 | 1.安装部位:室外 2.介质:雨水 3.材质、规格:高密度聚乙烯HDPE双壁波纹管De150 4.连接形式:环刚度 8KN/㎡承插接口 5.压力试验及吹、洗设计要求:水冲洗 （施工工序及做法符合相关技术标准、规范及设计要求） | m | 20.46

## 室外消火栓
序号 | 子目编码 | 子目名称 | 子目特征描述 | 计量单位 | 工程量 | 综合单价 | 合价
室外消火栓
1 | 040504001011 | 地下式室外消火栓 | 1.名称：室外消火栓 2.规格：SS100/65-1.0 3.备注：地下式，包括配套阀件 4.施工工序及做法符合相关技术标准、规范及设计要求 | 套 | 5 |  | 按照图纸及图集成套供货，我司仅负责接口
2 | 031003003053 | 焊接法兰阀门 | 1.类型:蝶阀 2.规格、压力等级:DN150mm 3.连接形式:法兰连接 4.施工工序及做法符合相关技术标准、规范及设计要求 | 个 | 5
3 | 030901011002 | 室外消火栓 | 1.名称：室外消火栓 2.参考图集05S502 3.施工工序及做法符合相关技术标准、规范及设计要求 | 套 | 5 |  | 按照图纸及图集成套供货，我司仅负责接口
4 | 040504001012 | 接合器 | 1.名称：接合器 2.规格：SQS100-C型 3.备注：顶面不过汽车包括配套阀件 4.参考图集99（03）S203 5.施工工序及做法符合相关技术标准、规范及设计要求 | 套 | 5 |  | 按照图纸及图集成套供货，我司仅负责接口