## 招标清单 (桩基专业) (hidden)
河边车站钻孔灌注桩专业分包招标清单
序号 | 项目名称 | 工作内容 | 单位 | 数量 （暂定） | 除税单价（元） | 税率 | 含税单价（元） | 含税金额（元） | 备注
1 | 钻孔灌注桩 桩径800mm以内（土、泥岩、砂岩） | 主材（钢筋、商品混凝土、声测管）招标人提供，工程量按有效桩长计算，单价含工作平台整理、2m以内钢护筒（含主材及周转材料）、机械钻孔、泥浆制作、清孔、砼浇筑、养护、导管安装拆除、设计桩顶以上空孔等成桩全部工作内容、含安全文明施工费用及除主材以外的钢筋连接套筒、钢筋保护套、小型辅材、耗材以及中小型机具费用。 | m | 1070 |  | 9% |  |  | 56根，537.57m3
2 | 钻孔灌注桩 桩径1000mm以内（土、泥岩、砂岩） | 主材（钢筋、商品混凝土、声测管）招标人提供，工程量按有效桩长计算，单价含工作平台整理、2m以内钢护筒（含主材及周转材料）、机械钻孔、泥浆制作、清孔、砼浇筑、养护、导管安装拆除、设计桩顶以上空孔等成桩全部工作内容、含安全文明施工费用及除主材以外的钢筋连接套筒、钢筋保护套、小型辅材、耗材以及中小型机具费用。 | m | 56.7 |  | 9% |  |  | 3根，44.51m3
3 | 钻孔灌注桩 桩径1200mm以内（土、泥岩、砂岩） | 主材（钢筋、商品混凝土、声测管）招标人提供，工程量按有效桩长计算，单价含工作平台整理、2m以内钢护筒（含主材及周转材料）、机械钻孔、泥浆制作、清孔、砼浇筑、养护、导管安装拆除、设计桩顶以上空孔等成桩全部工作内容、含安全文明施工费用及除主材以外的钢筋连接套筒、钢筋保护套、小型辅材、耗材以及中小型机具费用。 | m | 1505.5 |  | 9% |  |  | 79根，1701.82m3
4 | 钻孔灌注桩 桩径1500mm以内（土、泥岩、砂岩） | 主材（钢筋、商品混凝土、声测管）招标人提供，工程量按有效桩长计算，单价含工作平台整理、2m以内钢护筒（含主材及周转材料）、机械钻孔、泥浆制作、清孔、砼浇筑、养护、导管安装拆除、设计桩顶以上空孔等成桩全部工作内容、含安全文明施工费用及除主材以外的钢筋连接套筒、钢筋保护套、小型辅材、耗材以及中小型机具费用。 | m | 600.5 |  | 9% |  |  | 28根，1060.63m3
5 | 灌注桩钢筋笼制作、安装 | 主材（钢筋、声测管）由招标人提供，单价包含钢筋笼、声测管制作、安装及除主材以外的钢筋连接套筒、钢筋保护套、小型辅材、耗材以及中小型机具费用。 | t | 196.27 |  | 9%
6 | D800mm以内桩头凿除 | 包含桩头环切、凿除、清理、吊运、每个桩头破至设计标高和挖土期间多次破除发生的所有费用及包括乙方自带的机具费用。 | 棵 | 56 |  | 9%
7 | D1000mm以内桩头凿除 | 包含桩头环切、凿除、清理、吊运、每个桩头破至设计标高和挖土期间多次破除发生的所有费用及包括乙方自带的机具费用。 | 棵 | 3 |  | 9%
8 | D1200mm以内桩头凿除 | 包含桩头环切、凿除、清理、吊运、每个桩头破至设计标高和挖土期间多次破除发生的所有费用及包括乙方自带的机具费用。 | 棵 | 79 |  | 9%
9 | D1500mm以内桩头凿除 | 包含桩头环切、凿除、清理、吊运、每个桩头破至设计标高和挖土期间多次破除发生的所有费用及包括乙方自带的机具费用。 | 棵 | 28 |  | 9%
10 | Ø800mm以内桩径钢护筒埋设 | 钢护筒材质、厚度施工单位自行考虑，每根钻孔灌注桩2m以内钢护筒综合考虑到钻孔灌注桩单价内，此项工程量只记取钻孔灌注桩2m以外的工程量,含材料费、周转费，钢护筒按能够拔出计价，若未能拔出其风险费用及责任由施工单位承担,按实际发生计量 | m | 50 |  | 9%
11 | Ø1000mm以内桩径钢护筒埋设 | 钢护筒材质、厚度施工单位自行考虑，每根钻孔灌注桩2m以内钢护筒综合考虑到钻孔灌注桩单价内，此项工程量只记取钻孔灌注桩2m以外的工程量,含材料费、周转费，钢护筒按能够拔出计价，若未能拔出其风险费用及责任由施工单位承担,按实际发生计量 | m | 20 |  | 9%
12 | Ø1200mm以内桩径钢护筒埋设 | 钢护筒材质、厚度施工单位自行考虑，每根钻孔灌注桩2m以内钢护筒综合考虑到钻孔灌注桩单价内，此项工程量只记取钻孔灌注桩2m以外的工程量,含材料费、周转费，钢护筒按能够拔出计价，若未能拔出其风险费用及责任由施工单位承担,按实际发生计量 | m | 70 |  | 9%
13 | Ø1500mm以内桩径钢护筒埋设 | 钢护筒材质、厚度施工单位自行考虑，每根钻孔灌注桩2m以内钢护筒综合考虑到钻孔灌注桩单价内，此项工程量只记取钻孔灌注桩2m以外的工程量,含材料费、周转费，钢护筒按能够拔出计价，若未能拔出其风险费用及责任由施工单位承担,按实际发生计量 | m | 30 |  | 9%
| 合计 | [6 empty] | 0
注明：1、本单价为除标明的甲供材料以为的全费用包干单价，不得以工作条件、风险、薪金的波动、物料的成本或货币兑换率的影响而作出进一步的修订，单价包含9%增值税。 2、空桩部分按图纸标高综合考虑，费用包含在综合报价中，不单独计算工程量 3、泥岩、砂岩强度按现有图纸数据综合考虑，不得以地质强度变化要求进行单价调整。

## 竞价清单 (桩基专业分包)
钻孔灌注桩专业分包（声屏障基础、路基接触网、锚固桩等）竞价清单
序号 | 项目名称 | 工作内容 | 单位 | 数量 （暂定） | 除税单价（元） | 税率 | 含税单价（元） | 含税金额（元） | 备注
1 | 钻孔灌注桩 桩径750mm（土、泥岩、砂岩） | 【内容】包含但不限于工作平台整理，2m以内钢护筒（含主材及周转材料）埋设，机械钻孔，出渣，渣土就近堆放，清孔，配合检测，钢筋笼吊装、安放，导管安装拆除，砼浇筑，养护，完工清理，配合桩检，环境保护及安全文明施工等完成该项目的所有工作内容。 【费用】商品混凝土、声测管、预埋件由招标人提供；钢筋笼由招标人负责制作、加工，运至施工现场，分包人负责吊装、安放；钢筋连接套筒、钢筋保护套及其他材料、机械设备、小型工器具、周转材料及劳保用品由分包人提供；完成该分项工程全部工作内容和环境保护及安全文明施工等全部费用。 【工程量计算】工程量按有效桩长计算。 | m3 | 112 |  | 9% |  |  | 42根，230m
2 | 钻孔灌注桩 桩径800mm（土、泥岩、砂岩） | 【内容】包含但不限于工作平台整理，2m以内钢护筒（含主材及周转材料）埋设，机械钻孔，出渣，渣土就近堆放，清孔，配合检测，钢筋笼吊装、安放，导管安装拆除，砼浇筑，养护，完工清理，配合桩检，环境保护及安全文明施工等完成该项目的所有工作内容。 【费用】商品混凝土、声测管、预埋件由招标人提供；钢筋笼由招标人负责制作、加工，运至施工现场，分包人负责吊装、安放；钢筋连接套筒、钢筋保护套及其他材料、机械设备、小型工器具、周转材料及劳保用品由分包人提供；完成该分项工程全部工作内容和环境保护及安全文明施工等全部费用。 【工程量计算】工程量按有效桩长计算。 | m3 | 267 |  | 9% |  |  | 44根，484m
3 | 声屏障桩基础 桩径1000mm（土、泥岩、砂岩） | 【内容】包含但不限于工作平台整理，2m以内钢护筒（含主材及周转材料）埋设，机械钻孔，出渣，渣土就近堆放，清孔，配合检测，钢筋笼吊装、安放，导管安装拆除，砼浇筑，养护，完工清理，配合桩检，环境保护及安全文明施工等完成该项目的所有工作内容。 【费用】商品混凝土、声测管、预埋件由招标人提供；钢筋笼由招标人负责制作、加工，运至施工现场，分包人负责吊装、安放；钢筋连接套筒、钢筋保护套及其他材料、机械设备、小型工器具、周转材料及劳保用品由分包人提供；完成该分项工程全部工作内容和环境保护及安全文明施工等全部费用。 【工程量计算】工程量按有效桩长计算。 | m3 | 401 |  | 9% |  |  | 64根，464m
4 | 钻孔灌注桩 桩径1200mm（土、泥岩、砂岩） | 【内容】包含但不限于工作平台整理，2m以内钢护筒（含主材及周转材料）埋设，机械钻孔，出渣，渣土就近堆放，清孔，配合检测，钢筋笼吊装、安放，导管安装拆除，砼浇筑，养护，完工清理，配合桩检，环境保护及安全文明施工等完成该项目的所有工作内容。 【费用】商品混凝土、声测管、预埋件由招标人提供；钢筋笼由招标人负责制作、加工，运至施工现场，分包人负责吊装、安放；钢筋连接套筒、钢筋保护套及其他材料、机械设备、小型工器具、周转材料及劳保用品由分包人提供；完成该分项工程全部工作内容和环境保护及安全文明施工等全部费用。 【工程量计算】工程量按有效桩长计算。 | m3 | 315 |  | 9% |  |  | 23根，253m
5 | 钻孔灌注桩 桩径1250mm（土、泥岩、砂岩） | 【内容】包含但不限于工作平台整理，2m以内钢护筒（含主材及周转材料）埋设，机械钻孔，出渣，渣土就近堆放，清孔，配合检测，钢筋笼吊装、安放，导管安装拆除，砼浇筑，养护，完工清理，配合桩检，环境保护及安全文明施工等完成该项目的所有工作内容。 【费用】商品混凝土、声测管、预埋件由招标人提供；钢筋笼由招标人负责制作、加工，运至施工现场，分包人负责吊装、安放；钢筋连接套筒、钢筋保护套及其他材料、机械设备、小型工器具、周转材料及劳保用品由分包人提供；完成该分项工程全部工作内容和环境保护及安全文明施工等全部费用。 【工程量计算】工程量按有效桩长计算。 | m3 | 108 |  | 9% |  |  | 4根，80m
6 | 钻孔灌注桩 桩径1500mm（土、泥岩、砂岩） | 【内容】包含但不限于工作平台整理，2m以内钢护筒（含主材及周转材料）埋设，机械钻孔，出渣，渣土就近堆放，清孔，配合检测，钢筋笼吊装、安放，导管安装拆除，砼浇筑，养护，完工清理，配合桩检，环境保护及安全文明施工等完成该项目的所有工作内容。 【费用】商品混凝土、声测管、预埋件由招标人提供；钢筋笼由招标人负责制作、加工，运至施工现场，分包人负责吊装、安放；钢筋连接套筒、钢筋保护套及其他材料、机械设备、小型工器具、周转材料及劳保用品由分包人提供；完成该分项工程全部工作内容和环境保护及安全文明施工等全部费用。 【工程量计算】工程量按有效桩长计算。 | m3 | 476 |  | 9% |  |  | 19根，245m
7 | 锚固桩 桩径2*1500mm（土、泥岩、砂岩） | 【内容】包含但不限于工作平台整理，2m以内钢护筒（含主材及周转材料）埋设，机械钻孔，出渣，渣土就近堆放，清孔，配合检测，钢筋笼吊装、安放，导管安装拆除，砼浇筑，养护，完工清理，配合桩检，环境保护及安全文明施工等完成该项目的所有工作内容。 【费用】商品混凝土、声测管、预埋件由招标人提供；钢筋笼由招标人负责制作、加工，运至施工现场，分包人负责吊装、安放；钢筋连接套筒、钢筋保护套及其他材料、机械设备、小型工器具、周转材料及劳保用品由分包人提供；完成该分项工程全部工作内容和环境保护及安全文明施工等全部费用。 【工程量计算】工程量按有效桩长计算。 | m3 | 416 |  | 9% |  |  | 9根，126m
8 | Ø1250mm桩径钢护筒埋设 | 【内容】包含但不限于钢护筒制作、安拆，钢护筒材质、厚度施工单位自行考虑，每根钻孔灌注桩2m以内钢护筒综合考虑到钻孔灌注桩单价内，此项工程量只记取钻孔灌注桩2m以外的工程量。 【费用】包含钢护筒材料费、制作、安拆费、周转费，钢护筒按能够拔出计价，若未能拔出其风险费用及责任由施工单位承担。 【工程量计算】按实际发生计量。 | m | 40 |  | 9%
9 | Ø1500mm桩径钢护筒埋设 | 【内容】包含但不限于钢护筒制作、安拆，钢护筒材质、厚度施工单位自行考虑，每根钻孔灌注桩2m以内钢护筒综合考虑到钻孔灌注桩单价内，此项工程量只记取钻孔灌注桩2m以外的工程量。 【费用】包含钢护筒材料费、制作、安拆费、周转费，钢护筒按能够拔出计价，若未能拔出其风险费用及责任由施工单位承担。 【工程量计算】按实际发生计量。 | m | 40 |  | 9%
10 | 旋挖钻机转场 | 【内容】包含但不限于旋挖钻机拆卸、装车、运输到工作地点、卸车、安装，场地清理，运输安全，环境保护及安全文明施工等完成该项目的所有工作内容。 【费用】人工，拆卸、吊装、运输设备、小型工器具、周转材料及劳保用品等全部由分包人提供；完成该分项工程全部工作内容所需人工、机械、材料和环境保护及安全文明施工等全部费用。 【工程量计算】按实际发生转场次数计量，拆卸、吊装场地和运输道路由分包人实地考察综合考虑，现场满足行走转场条件的，由分包人自行行走转场，不得进行拆卸转场，不单独进行费用结算。 | 次 | 4 |  | 9%
| 合计 | [6 empty] | 0
注明：1、本单价为全费用包干单价，不得以工作条件、风险、薪金的波动、物料的成本或货币兑换率的影响而作出进一步的修订，单价包含9%增值税。 2、泥岩、砂岩强度按图纸数据综合考虑，不得以地质强度变化要求进行单价调整。 3、付款方式：专业分包工程过程支付最多不超过中期结算额的70%，专业分包完工后6月内累计支付不超过累积中期结算额的85%，工程竣工验收完成后进行终期结算，终期结算完成后6个月内支付至终期结算额的97%，3%质保金在缺陷责任期满后无息支付。如果甲方工程款不到位，乙方承诺与甲方共担风险，视甲方工程款到位情况再支付乙方工程款。