## 阀门、消火栓材料量汇总表
绿心三单建筑共享一标-室外工程阀门、消火栓材料量汇总表
阀门类型 | 型号 | 单位 | 数量 | 品牌要求 | 备注
蝶阀 | D25 | 个 | 6 | 远大 | 阀门 DN≤50mm 者用铜芯截止阀，DN＞50mm 者采用双向蝶阀，球铁阀体，铜芯，不得采用镀铜阀杆和阀芯。公称压力 1.0MPa。 | 6
| D40 | 个 | 2 | 远大 |  | 2
| D65 | 个 | 2 | 远大 |  | 2
| D80 | 个 | 6 | 远大 |  | 6
| D100 | 个 | 6 | 远大 |  | 6
| D150 | 个 | 19 | 远大 |  | 19
| D200 | 个 | 11 | 远大 |  | 11
| D250 | 个 | 4 | 远大 |  | 4
| D300 | 个 | 11 | 远大 |  | 11
伸缩器 | D40 | 个 | 1 | 远大 |  | 1
| D65 | 个 | 1 | 远大 |  | 1
| D80 | 个 | 3 | 远大 |  | 3
| D100 | 个 | 3 | 远大 |  | 3
| D150 | 个 | 11 | 远大 |  | 11
| D200 | 个 | 10 | 远大 |  | 10
| D250 | 个 | 1 | 远大 |  | 1
| D300 | 个 | 11 | 远大 |  | 11
止回阀 | D40 | 个 | 1 | 远大 |  | 1
| D65 | 个 | 1 | 远大 |  | 1
| D80 | 个 | 5 | 远大 |  | 5
| D100 | 个 | 7 | 远大 |  | 7
| D150 | 个 | 6 | 远大 |  | 6
| D200 | 个 | 6 | 远大 |  | 6
| D250 | 个 | 1 | 远大 |  | 1
| D400 | 个 | 4 | 远大 |  | 4
可曲挠接头 | D25 | 个 | 3 | 远大 |  | 3
| D80 | 个 | 2 | 远大 |  | 2
| D100 | 个 | 5 | 远大 |  | 5
| D150 | 个 | 1 | 远大 |  | 1
| D200 | 个 | 5 | 远大 |  | 5
| D400 | 个 | 4 | 远大 |  | 4
倒流防止器 | D25 | 个 | 3 | 远大 |  | 3
| D150 | 个 | 1 | 远大 |  | 1
| D250 | 个 | 1 | 远大 |  | 1
Y型过滤器 | D25 | 个 | 3 | 远大 |  | 3
| D150 | 个 | 1 | 远大 |  | 1
| D250 | 个 | 1 | 远大 |  | 1
压力表 | D80 | 个 | 2 | 远大 |  | 2
| D100 | 个 | 4 | 远大 |  | 4
| D200 | 个 | 5 | 远大 |  | 5
| D400 | 个 | 4 | 远大 |  | 4
闸阀 | D80 | 个 | 2 | 远大 |  | 2
| D100 | 个 | 4 | 远大 |  | 4
| D200 | 个 | 5 | 远大 |  | 5
| D400 | 个 | 4 | 远大 |  | 4
消火栓 | DN100；SA100/65-1.0 | 个 | 17 | 鼎梁 |  | 17
消防水泵接合器 | D150 | 套 | 32 | 鼎梁 | 地下式，公称压力为 1.60MPa； 应包含D150消火栓/双口、法兰短管、90°弯头、D150止回阀、安全阀、D150闸阀； 若厂家不含配套阀门等，阀门均采用远大品牌。（套数即个数） | 32
备注：材料量为目前图纸量，可能会有变动。建议合同多签20%。 | [5 empty] | 248
100
24800