## 中水招标清单
中水明开专业分包工程量清单
工程名称：北清路（京新高速~京承高速）快速化改造1#标段46轴-67轴中水工程
序号 | 项目名称 | 项目特征 | 工作内容 | 计量单位 | 工程量（暂估） | 合同价款 |  |  |  | 计量规则 | 总包供材料、机械
[6 empty] | 除税单价 | 除税合价（元） | 含税单价（3%） | 含税合价（元）
一 | 土石方工程 | [5 empty] | 0 |  | 0
1 | 挖探坑 | 按照甲方要求人工挖探坑 | 1、人工挖探坑并存至探坑附近；2、土方现场倒运 | m3 | 350 |  | 0 | 0 | 0 | 按照实际开挖数量以立方米计算，填方量不单独计算，费用含在综合单价里。 | 无
2 | 管线土方开挖 | 土壤类别及挖土深度综合考虑 | 含开挖、装车、围护、支撑、平整、夯实，已综合考虑现场存土及倒运、 | m3 | 1500 |  | 0 | 0 | 0 | 按照实际开挖断面面积乘以管线长度以立方米计算，每座井室按增加2m沟槽长度折算。 | 无
3 | 管线土方回填 | 回填密实度要求见图纸及规范 | 沟槽土方挖装、运输、回填、分层压实、拌合（如有）、成活及修整等全部工作，已综合考虑现场存土及倒运。 | m3 | 1300 |  | 0 | 0 | 0 | 按照相对应的挖方数量减掉基础、管道体积以压实方计算。 | 无
4 | 管线回填中粗砂垫层 | 回填密实度要求见图纸及规范 |  | m3 | 140 |  | 0 | 0 | 0 | 根据现场实际回填尺寸计算 | 无
二 | 管道铺设 | [5 empty] | 0 |  | 0
5 | DN600球墨铸铁管 | 1.名称:球墨铸铁管 2.规格:DN600 3.防腐：水泥砂浆衬里 4.其他：T型接口，K9级 5.管道冲洗 6.管道试压 7.管线施工严格按照《给水排水管道工程施工及验收规范》（GB50268-2008)及设计图纸执行 | 包含但不限于：1、含管材管件进场卸车、场内运输及保管、安装及接口，切管，管口处理，管件安装，调制接口材料，接口，养护等。 2、各种盘承短管、盘插短管、弯头、三通、堵板等附属配件的安装均含在综合单价内考虑。 3、管线铺设高程控制、清扫管膛、清渣、切管、下排管、窜管、搭移三脚架、挂吊链、找正、找直、管内消毒、套胶圈、对口、堵临时堵头、调制接口材料、接口、冲洗、打压、养护、警示带铺设等完成管道安装全部工作内容及所需费用。 | m | 838 |  | 0 | 0 | 0 | 按设计图示中心线长度延长米计算。不扣除附属构筑物、管件及阀门所占长度。 | 球墨铸铁管，盘承短管，盘插短管，弯头，三通等管件
[8 empty] | 0 | 0
6 | D630*9焊接钢管 | 1.规格:D630*9焊接钢管 |  |  | 185 |  | 0 | 0 | 0 | 按设计图示中心线长度延长米计算。不扣除附属构筑物、管件及阀门所占长度。 | D630焊接钢管，弯头，三通等管件
2.接口方式:现场对焊接口 3.管线施工严格按照《给水排水管道工程施工及验收规范》（GB50268-2008)及设计图纸执行
7 | 混凝土包封 | 混凝土全包封 | 模板制作、安装及混凝土浇捣、养护等 | m3 | 45 |  | 0 | 0 | 0 | 按设计图示包封混凝土体积计算 | 混凝土
8 | 钢筋制作安装 | 管道包封钢筋 | 制作、安装 | t | 8 |  | 0 | 0 | 0 | 按设计图示尺寸以吨计算 | 钢筋
三 | 管件安装 | [5 empty] | 0 |  | 0
9 | 混凝土支墩 | 1、球墨铸铁管道端头、弯头及三通处需设置支墩； 2、按有地下水最大内摩擦角28度条件选取； 3、详见《柔性接口给水管道支墩》标准图集（图集号10S505) | 模板制作、安装及混凝土浇捣、养护等 | m3 | 55 |  | 0 | 0 | 0 | 按设计图示尺寸以混凝土体积计算。 | 混凝土 | 2023-08-15
10 | 阀门 | 1.种类:蝶阀 2.规格:DN600 3、参考图集12SS508-30 | 安装 | 个 | 2 |  | 0 | 0 | 0 | 按设计图示数量计算 | 阀门 | 2023-12-31
11 | 阀门 | 1、种类:双孔口高速排气阀 2、规格:DN80 3、参考图集12SS508-49 | 安装 | 个 | 3 |  | 0 | 0 | 0 | 按设计图示数量计算 | 阀门 | 138
三 | 附属构筑物 | [5 empty] | 0 |  | 0
12 | 蝶阀井 | 1.井型:1800*2400（钢筋混凝土） | 基地清理，模板制作、安装，混凝土浇捣、养护，安装盖板及井盖、套筒，填卵石等 | 座 | 2 |  | 0 | 0 | 0 | 按设计图示数量以座计算 | 铸铁井盖、钢筋、混凝土
2.参考图集：07MS101-2,页88
3.井盖、井圈材质及规格:DN800重型井盖
4.其他：井周处理、模板及脚手架综合考虑；井筒及井筒的踏步安装单独计算，不含在报价里。
13 | 排泥阀井 | 1.井型:1300*1300（钢筋混凝土） | 基地清理，模板制作、安装，混凝土浇捣、养护，安装盖板及井盖、套筒，填卵石等 | 座 | 1 |  | 0 | 0 | 0 | 按设计图示数量以座计算 | 铸铁井盖、钢筋、混凝土
2.参考图集：07MS101-2,页66
3.井盖、井圈材质及规格:DN800重型井盖
4.其他：井周处理、模板及脚手架综合考虑；井筒及井筒的踏步安装单独计算，不含在报价里。
14 | 排泥井 | 1.井型:DN1000（砖砌） | 基地清理，砌块购买安装，砂浆购买灌注，模板制作、安装，混凝土浇捣、养护，安装盖板及井盖、套筒，填卵石等 | 座 | 1 |  | 0 | 0 | 0 | 按设计图示数量以座计算 | 铸铁井盖、混凝土
2.参考图集：07MS101-2,页58
3.井盖、井圈材质及规格:DN800重型井盖
4.其他：井周处理、模板及脚手架综合考虑。
15 | 排气井 | 1.井型:1200*1200（钢筋混凝土） | 基地清理，模板制作、安装，混凝土浇捣、养护，安装盖板及井盖、套筒，填卵石等 | 座 | 3 |  | 0 | 0 | 0 | 按设计图示数量以座计算 | 铸铁井盖、钢筋、混凝土
2.参考图集：详见排气阀大样图
3.井盖、井圈材质及规格:DN800重型井盖
4.其他：井周处理、模板及脚手架综合考虑；井筒及井筒的踏步安装单独计算，不含在报价里。
16 | 模块井筒 | 1、含井筒砌筑、勾缝、抹面等； 2、含踏步 |  | m | 7 |  | 0 | 0 | 0 | 按盖板以上设计图示尺寸以延长米计算 | 无
17 | 混凝土井筒 | 1、含井筒混凝土浇筑等； 2、含踏步 |  | m | 7 |  | 0 | 0 | 0 | 按盖板以上设计图示尺寸以延长米计算 | 混凝土
18 | 以上小计 | [5 empty] | 0 |  | 0
19 | 安全文明施工 |  |  | 1.5% |  |  | 0 |  | 0 | 按照分包价款的1.5%计取
合计 | [6 empty] | 0 |  | 0