## 竞价清单
竞价清单摘要
竞价发起单位：北京城建远东建设投资集团有限公司
竞价项目：东城区望坛棚户区改造项目10标段
项目位置：北京市东城区安乐林路
合同工期：2023年9月-2023年11月
材料预计进场时间：2023年9月初开始进场
付款方式： 无预付款，按月结算，隔月支付可计量产值的60%，全部施工完毕经验收合格并办理结算后60天内支付至结算金额的85%（视建设单位的拨款情况拨付工程款），工程整体竣工验收后支付至结算金额的95%，剩余5%的质保金，质保期满后无息支付。质保期2年，质保期起算点为工程整体竣工验收合格之日。 每次付款前分包人需向承包人提供增值税专用发票。
序号 | 标的物 | 规格型号 | 单位 | 工程量 | 除税单价 | 税率 | 含税单价 | 含税合价 | 备注
1 | 金属靠墙扶手 | [项目特征] 1.部位:楼梯间扶手 2.扶手材料种类、规格:不锈钢扶手 3.扶手：Φ50钢扶手（壁厚不小于1.5）；下部横杆Φ32钢管（壁厚不小于1.5） 4.做法:详见图集16BJ7-1 一/100 | m | 282.5
1 | 金属靠墙扶手 | [项目特征] 1.部位:楼梯间扶手 2.扶手材料种类、规格:钢管扶手 3.扶手：Φ50钢扶手（壁厚不小于1.5）；下部横杆Φ32钢管（壁厚不小于1.5） 4.分段加工，现场拼装，刷防锈漆2道、喷塑，黑色 5.做法:详见图集16BJ7-1 一/100 | m | 55
2 | 楼梯间栏杆扶手 | [项目特征] 1.部位: 楼梯间栏杆-900mm高，立杆净距≤110mm 2.扶手及立柱:Φ50钢扶手（壁厚不小于1.5）；下部横杆Φ32钢管（壁厚不小于1.5） 3.钢管栏杆：Φ16钢管（壁厚不小于1.5） 4.分段加工，现场拼装，刷防锈漆2道、喷塑，黑色 5.做法:详见图集16BJ7-1 42页B4 | m | 940
3 | 无障碍坡道 | [项目特征] 1.部位: 无障碍坡道-900mm高 2.不锈钢栏杆 2.详见图集10BJ12-1（4/A18） | m | 83
4 | 屋顶电梯机房楼梯栏杆及扶手 | [项目特征] 1.部位: 屋顶电梯机房楼梯栏杆及扶手-1100mm高，立杆净距≤110mm 2.栏杆及扶手:不锈钢 3.扶手：Φ50钢扶手（壁厚不小于1.5）；栏杆：Φ40钢扶手（壁厚不小于1.5）； 4.做法:详见图集16BJ7-1 80页H3 | m | 79
5 | 楼梯间栏杆扶手 | [项目特征] 1.部位: 楼梯间栏杆-900mm高，立杆净距≤110mm 2.扶手:钢扶手Φ40钢扶手（壁厚不小于1.5）； 3.钢筋栏杆 4.分段加工，现场拼装，刷防锈漆2道、喷塑，黑色 5.做法:详见图集16BJ7-1 40页A18a | m | 220
6 | 楼梯间栏杆扶手 | [项目特征] 1.部位: 楼梯间出口-1050mm高 2.不锈钢栏杆 3.扶手：Φ50钢扶手（壁厚不小于1.5）；栏杆：Φ40钢扶手（壁厚不小于1.5）； 4.做法：详16BJ7-1 H3/80 | m | 109
7 | 楼梯间栏杆扶手 | [项目特征] 1.部位: 楼梯间出口-1050mm高 2.扶手:钢扶手Φ40钢扶手（壁厚不小于1.5）； 3.钢筋栏杆 4.分段加工，现场拼装，刷防锈漆2道、喷塑，黑色 5.做法:详见图集16BJ7-1 40页A18a | m | 44
8 | 车库坡道出口 | [项目特征] 1.部位: 车库坡道出口-1200mm高 2.不锈钢栏杆 3.扶手及立柱:Φ50钢扶手（壁厚不小于1.5）；下部横杆Φ32钢管（壁厚不小于1.2） 4.钢管栏杆：Φ25钢管（壁厚不小于1.0） 5.做法：详08BJ7-1 B1/34 | m | 120
9 | 窗前栏杆 | [项目特征] 1.部位:窗前不锈钢栏杆 2.做法:详见图集16BJ7-1-70 | m | 29
10 | 屋面栏杆 | [项目特征] 1.部位:屋面栏杆 2.做法:详见图集19BJ5-1第92页，间距不大于110mm。 | m | 198
11 | 风井栏杆 | [项目特征] 1.部位:风井栏杆 2.做法:不锈钢栏杆，间距不大于110mm。 | m | 10
注：1.数量为暂定量，竞价发起方有权根据所承接任务量进行调整。竞价参与方不得因实际数量的变化而改变报价。本表中的单价包含运输、卸货、复试费及运至施工现场指定位置等所有费用。
2.按本工程设计图纸及国家标准或行业标准要求，提供相应的产品合格证明，并经过现场抽样检测合格。
3.供应时间项目部通知为准。
4.入围单位需提供样品进行封样。
5.结算方式按照设计图示以扶手中心线长度（包括弯头长度）计算，栏杆报价需包含所有配件（弯头、主立柱等不在增加长度）