## 竞价材料清单
竞价清单摘要
竞价发起单位：北京城建远东建设投资集团有限公司
竞价项目：东城区望坛棚户区改造项目10标段
项目位置：北京市东城区安乐林路
合同工期：2023年8月-2023年10月
材料预计进场时间：2023年8月初开始进场
付款方式：按设计图示尺寸以面积计算。 无预付款，按月结算，隔月支付可计量产值的60%，全部施工完毕经验收合格并办理结算后60天内支付至结算金额的85%（视建设单位的拨款情况拨付工程款），工程整体竣工验收后支付至结算金额的95%，剩余5%的质保金，质保期满后无息支付。质保期5年，质保期起算点为工程整体竣工验收合格之日。 每次付款前分包人需向承包人提供增值税专用发票。
序号 | 标的物 | 做法 | 部位 | 单位 | 工程量 | 除税单价 | 税率 | 含税单价 | 含税合价 | 备注
1 | 铝条板吊顶 | （增加防水层）A级 1.用L40x40x4角钢，长40用膨胀螺钉固定在钢筋混凝土楼板上，双向中距≤1200（与龙骨中距对应）； 2.Φ8吊杆下部固定于吊件上，上部焊于L40x40x4角钢上； 3.特制L型铝烤漆收边龙骨20*25*0.6按≤400mm钉距固定在墙上 4.特制U型轻钢龙骨LB50x26中距≤900，用特制吊件LB50-1P吊挂； 5.0.5~0.8厚*150mm宽铝条板有缝密拼安装 | 卫生间等 | m2 | 200 |  |  |  |  | 根据现场情况，自行基层处理，达到安装条件，活完场清，完活后要达到防水、防潮防霉，若发生霉变，无偿进行更换。
2 | 穿孔纤维水泥板吊顶 | 1.在钢筋混凝土板底固定Φ8吊杆，双向中距900-1200； 2.国标50*15*1.2钢主龙骨，用Φ8吊杆吊件于板底； 3.贯通型黑线槽烤漆龙骨24*38*0.35，用双头挂件与主龙骨固定； 4.50厚玻璃棉吸声层，玻璃丝布袋装、随安装穿孔纤维水泥板填于龙骨间； 5.满铺600*600*9厚穿孔水泥纤维板； | 自来水泵房、换热站、中水泵房、送排风机房、加压送风机房、补风机房、排风(烟)机房、冷冻机房 控制室 中水泵房 冷却水泵房、给水泵房、新风机房 排烟机房 加压送风机房等 | m2 | 1000 |  |  |  |  | 根据现场情况，自行基层处理，达到安装条件，活完场清，完活后要达到防水、防潮防霉，若发生霉变，无偿进行更换。
3 | 穿孔纤维水泥板吊顶（贴顶安装） | 1.满铺600*600*9厚穿孔纤维水泥板面层，固定在钢龙骨上； 2.用胀管螺钉安装固定钢龙骨骨架,主骨50*30*0.8/副骨50*20*0.6，完成厚度≤100mm，内填40mm厚玻璃棉板。 | 换热站、中水泵房、进排风机房、加压送风机房、补风机房、排风(烟)机房、新风机房 排烟机房 加压送风机房、冷冻机房 控制室 中水泵房 冷却水泵房等 | m2 | 1000 |  |  |  |  | 根据现场情况，自行基层处理，达到安装条件，活完场清，完活后要达到防水、防潮防霉，若发生霉变，无偿进行更换。
4 | 穿孔纤维水泥板墙面 | 1.满铺600*600*9厚穿孔纤维水泥板面层，固定在钢龙骨上； 2.用胀管螺钉安装固定钢龙骨骨架,主骨50*30*0.8/副骨50*20*0.6，完成厚度≤100mm，内填40mm厚玻璃棉板。 | 换热站、中水泵房、进排风机房、加压送风机房、补风机房、排风(烟)机房、新风机房 排烟机房 加压送风机房、冷冻机房 控制室 中水泵房 冷却水泵房等 | m2 | 5865 |  |  |  |  | 根据现场情况，自行基层处理，达到安装条件，活完场清，完活后要达到防水、防潮防霉，若发生霉变，无偿进行更换。
5 | 隔声墙面 | 内墙C2 1.墙面用Φ8x80膨管螺丝安装75Z型减振龙骨 2.龙骨内填50mmHoreq-D6吸音棉板 3.龙骨外钉6mm防火板 4.防火板外钉20mmHoreq-A1吸音板 | 电梯机房 货梯机房等 | m2 | 350 |  |  |  |  | 根据现场情况，自行基层处理，达到安装条件，活完场清，完活后要达到防水、防潮防霉，若发生霉变，无偿进行更换。
6 |  | 合计
注：1.数量为暂定量，招标方有权根据所承接任务量进行调整。竞价方不得因实际数量的变化而改变报价。
2
3