## 竞价清单
竞价清单摘要
竞价发起单位：北京城建远东建设投资集团有限公司
竞价项目：某小学改扩建工程
项目位置：北京市海淀区
合同工期：2023-10-15至2023-11-15
材料预计进场时间：2023-10-15
付款方式：无预付款，承包人视建设单位的拨款情况拨付工程款，按工程形象进度向分包人拨付进度款，支付比例为双方确认的已完产值总额的60%；本分包工程竣工验收后 拨付至合同价款的75%；工程整体竣工验收并竣工结算完成后拨付至结算价款的95%；剩余5%作为保修款，保修期满后支付，质量保修期以承包方与业主的整体工程竣工日期开始计算。质保期为2年。
序号 | 标的物名称 | 标的物特征描述/做法 | 单位 | 工程量 | 除税单价 | 税率 | 含税单价 | 含税合价 | 备注
一 | 抗浮锚杆
1 | 抗浮锚杆 | 1.孔径220mm的预应力锚杆,锚杆杆体采用普通螺纹钢筋3 25钢筋，长度8m。 2.做法为初步设计，需相关单位二次深化 3.符合设计及规范要求 | m | 1040
二 | 地基处理与边坡支护工程
1 | 深层搅拌桩 | 1.地层情况:详见地质勘察报告 2.设计直径：650mm 3.桩长：11.2米 4.此综合单价中均已综合考虑了钻空桩的费用 5.符合设计及规范要求 | m | 9340.8
2 | 护坡桩 | 1.地层情况:详见地质勘察报告 2.空桩长度、桩长:详见图纸剖面图 3.桩径:600mm 4.混凝土种类、强度等级:C25 5.材料种类、级配:符合设计及规范要求 6.符合设计及规范要求 | m3 | 702.08
3 | 锚杆(锚索） | 1.钢材品种、规格:2根(7-Φ5)1860钢绞线 2.锚杆直径：Φ150 3.锚索长度：总长23米 4.孔内注水泥浆 5.符合设计及规范要求 | m | 1955
4 | 锚杆(锚索） | 1.钢材品种、规格:2根(7-Φ5)1860钢绞线 2.锚杆直径：Φ150 3.锚索长度：总长17米 4.孔内注水泥浆 5.符合设计及规范要求 | m | 1326
5 | 锚杆(锚索） | 1.钢材品种、规格:3根(7-Φ5)1860钢绞线 2.锚杆直径：Φ150 3.锚索长度：总长22米 4.孔内注水泥浆，水灰比0.5-0.55； 5.符合设计及规范要求 | m | 2794
6 | 钢腰梁 | 1.部位：详见施工图纸 2.钢材品种、规格:2工22b 3.缀板、锚具、楔形垫铁等均包含在内 4.未尽事宜详见图纸图集，并符合招标文件及设计规范要求 | m | 302.1
7 | 喷射混凝土-桩间土护壁 | 1.厚度:面层喷射80厚 2.材料种类:Ф6@250*250钢筋网，外设14加强筋，每桩间设114@1000“T"型插筋，布置间距详见设计图纸 4.混凝土（砂浆）类别、强度等级:C20细石混凝土 5.此综合单价中已包含坡顶翻边的散水工程量 6.其他详见设计图纸 7.符合设计及规范要求 | m2 | 2450.7
8 | 喷射混凝土-钢管桩桩间土护壁 | 1.厚度:面层喷射80厚 2.材料种类:50*50钢板网，外设14加强筋，布置间距详见设计图纸 3.混凝土（砂浆）类别、强度等级:C20混凝土 4.此综合单价中已包含坡顶翻边的散水工程量 5.其他详见设计图纸 6.符合设计及规范要求 | m2 | 308.93
9 | 排水沟盲沟 | 1.排水沟盲沟，详见施工详图 2.20厚水泥砂浆抹面，φ3-7砾石填充 3.包含集水井 4.未尽事宜详见图纸图集，并符合招标文件及设计规范要求 | m | 355.55
10 | 喷射混凝土-土钉墙 | 1.厚度:面层喷射80厚 2.材料种类:坡面挂Ф6@250*250钢筋网，外设14加强筋，布置间距详见设计图纸 4.混凝土（砂浆）类别、强度等级:C20碎石混凝土 5.此综合单价中已包含坡顶翻边的散水工程量 6.其他详见设计图纸 7.符合设计及规范要求 | m2 | 2298.79
11 | 土钉 | 1.钻孔深度:详见图纸 2.钻孔直径:Φ100 3.杆体材料品种、规格、数量:118，钢筋支撑架制作安装 4.浆液种类、强度等级:孔内注压力素水泥浆，水灰比0.5-0.55； 5.符合设计及规范要求 | m | 1557.72
12 | 钢管桩 | 1.地层情况:详见地质勘察报告 2.空桩长度、桩长:7.5m 3.材质：钢管 4.管径、壁厚：管径108mm，壁厚6.0mm 5.材料种类、级配:内填4-10mm豆石，注PO42.5R纯水泥浆 6.符合设计及规范要求 | 根 | 83
三 | 混凝土及钢筋混凝土工程
1 | 桩顶冠梁 | 1.冠梁截面:见详图 2.混凝土种类:预拌混凝土 3.混凝土强度等级:C25 4.模板 5.其他详见冠梁大样图 6.符合设计及规范要求 | m3 | 147.22
2 | 桩顶冠梁钢筋 | 1.钢筋种类、规格:一级钢筋Φ8 2.符合设计及规范要求 | t | 0.02
3 | 桩顶冠梁钢筋 | 1.钢筋种类、规格:一级钢筋Φ10 2.符合设计及规范要求 | t | 0.25
4 | 桩顶冠梁钢筋 | 1.钢筋种类、规格:三级钢筋Φ8 2.符合设计及规范要求 | t | 1.2
5 | 桩顶冠梁钢筋 | 1.钢筋种类、规格:三级钢筋22 2.符合设计及规范要求 | t | 9.3
6 | 钢筋笼 | 1.钢筋种类、规格:护坡桩配筋图 2.钢筋详见节点剖面图 3.符合设计及规范要求 | t | 138.7
7 | 凿桩头 | 凿桩头 | 个 | 1
8 | 桩头外运 | 运距自行考虑 | m3 | 1
9 | 桩土外运 | 运距自行考虑 | m3 | 1
10 | 检测试验费 | 检测、试验费 | 项 | 1
四 | 降水工程
1 | 疏干井 | 1:机械设备进出场、准备钻孔机械、埋设护筒、钻机就位;泥浆制作、固壁;成孔、出渣、清孔等;对接上下井管(滤管)、下滤料、洗井;井口保护、沉淀池砌筑;降水、配电、排水设施安拆,连接试抽等. 2.成井土方场内及场外运输(运距自行考虑)等 3.疏干井维护降水、疏干井处理、坑外降水井回填处理等. 4.符合设计及规范要求 | m | 152
2 | 应急经兼做观测井 | 1:机械设备进出场、准备钻孔机械、埋设护筒、钻机就位;泥浆制作、固壁;成孔、出渣、清孔等;对接上下井管(滤管)、下滤料、洗井;井口保护、沉淀池砌筑;降水、配电、排水设施安拆,连接试抽等. 2.成井土方场内及场外运输(运距自行考虑)等 3.疏干井维护降水、疏干井处理、坑外降水井回填处理等. 4.符合设计及规范要求 | m | 510
备注说明： 1、清单综合单价中包含:完成单项工程项目所需的全部实体性和非实体性消耗，具体包含：人工、材料、机械、技术服务费（专家论证）、检验试验费、检测费、水电费、基坑监测费、排水备案费、排污费、脚手架及搭拆、现场材料二次搬运、冬雨季施工、扰民费、夜间施工降效费；现场交叉施工相互影响降效施工；以及由此产生的施工措施、文明施工、环境保护、停工、赶工、不可遇见施工、风险内容、交叉施工、安全保卫、零星用工、管理费、规费、利润、税金等可能发生的任何费用。 2、现况基坑周边存在渣土、房基基础、树根、混凝土垫层等障碍物情况。 3、在保证质量的前提下方案可进行优化。