## 竞价清单
竞价清单摘要
竞价发起单位：北京城建远东建设投资集团有限公司
竞价项目：育鹰小学改扩建工程
项目位置：北京市海淀区
合同工期：计划2023-11-30至2024-4-30
材料预计进场时间：计划2023-11-30，需要提前做深化设计（跟随现场土建结构施工进度配合分批进场），送货时间：早晨5点以后，晚上9点以前
付款方式：无预付款，承包人视建设单位的拨款情况拨付工程款，按工程形象进度向分包人拨付进度款，支付比例为双方确认的已完产值总额的60%；本分包工程竣工验收后 拨付至合同价款的75%；工程整体竣工验收并竣工结算完成后拨付至结算价款的95%；剩余5%作为保修款，保修期满后支付，质量保修期以承包方与业主的整体工程竣工日期开始计算。质保期为2年。
序号 | 标的物名称 | 标的物特征描述/做法 | 单位 | 工程量 | 金额（元） | [11 empty] | 备注
[5 empty] | 主要材料费 | 材料损耗 | 辅助材料 | 加工费 | 运费 | 安装费 | 安装措施费 | 管理费 | 利润 | 税金 | 综合单价 | 合价
1 | 十字钢柱 | 地下钢柱 1.柱类型:十字形柱 2.钢材品种、规格:Q355 3.单根柱质量:5t以内 4.综合单价包含栓钉 5.探伤要求:按设计图纸要求 6.依附在柱子上的牛腿及悬臂梁等 7.其他：综合单价考虑钢构件场内外运输、吊装、钢连配件、钢柱内加强板、柱脚加劲板、含金属面油漆等 8.具体详见图纸（包括为满足设计、验收规范规定施工所需的一切工序） | t | 220.38 | [10 empty] | 0 | 0
2 | 空腹钢柱 | 地上钢柱 1.柱类型:箱形柱 2.钢材品种、规格:Q355 3.综合单价包含栓钉 4.探伤要求:按设计图纸要求 5.其他：综合单价考虑钢构件场内外运输、吊装、钢连配件、柱脚加劲板、含金属面油漆等 6.具体详见图纸（包括为满足设计、验收规范规定施工所需的一切工序） | t | 343.414 | [10 empty] | 0 | 0
3 | 十字钢柱 | 地上钢柱 1.柱类型:十字 2.钢材品种、规格:Q355 3.综合单价包含栓钉 4.探伤要求:按设计图纸要求 5.其他：综合单价考虑钢构件场内外运输、吊装、钢连配件、柱脚加劲板、含金属面油漆等 6.具体详见图纸（包括为满足设计、验收规范规定施工所需的一切工序） | t | 10.57
3 | 空腹钢柱 | 楼梯钢柱 1.柱类型:箱形柱 2.钢材品种、规格:Q235 3.综合单价包含栓钉 4.探伤要求:按设计图纸要求 5.其他：综合单价考虑钢构件场内外运输、吊装、钢连配件、柱脚加劲板、含金属面油漆等 6.具体详见图纸（包括为满足设计、验收规范规定施工所需的一切工序） | t | 8.7 | [10 empty] | 0 | 0
4 | 钢梁 | 1.梁类型:国标热轧H形钢 2.钢材品种、规格:Q355 3.综合单价包含栓钉，栓钉φ19，间距200mm，长度100mm 4.安装高度:详见设计图纸 5.探伤要求:按设计图纸要求 6.综合单价考虑连接点的连接板、加劲板、垫板、封板、加强板等 7.其他：综合单价考虑钢构件场内外运输、吊装、钢连配件、柱脚加劲板、含金属面油漆等 8.具体详见图纸（包括为满足设计、验收规范规定施工所需的一切工序） | t | 472.58 | [10 empty] | 0 | 0
5 | 钢梁 | 楼梯梁 1.梁类型:焊接H型钢 2.钢材品种、规格:Q235 3.安装高度:详见设计图纸 4.综合单价包含栓钉 5.探伤要求:按设计图纸要求 6.综合单价考虑连接点的连接板、加劲板、垫板、封板、加强板等 7.其他：综合单价考虑钢构件场内外运输、吊装、钢连配件、柱脚加劲板、含金属面油漆等 8.具体详见图纸（包括为满足设计、验收规范规定施工所需的一切工序） | t | 27.11 | [10 empty] | 0 | 0
6 | 高强螺栓 | 钢梁螺栓 1.材料种类:高强螺栓 2.材料规格:M20 | 套 | 17849 | [10 empty] | 0 | 0
7 | 高强螺栓 | 柱隅撑螺栓 1.材料种类:高强螺栓 2.材料规格:M16 | 套 | 2808 | [10 empty] | 0 | 0
8 | 钢支撑、钢拉条 | 柱隅撑 1.类型:角钢 L80*5 2.钢材品种、规格:Q355 3.安装高度:详见设计图纸 4.探伤要求:按设计图纸要求 5.综合单价考虑连接点的连接板、加劲板、垫板、封板、加强板等 6.其他：综合单价考虑钢构件场内外运输、吊装、钢连配件、柱脚加劲板、含金属面油漆等 7.具体详见图纸（包括为满足设计、验收规范规定施工所需的一切工序） | t | 6.02 | [10 empty] | 0 | 0
9 | 屈曲约束支撑 | 1.支撑型号：BRB1 2.屈服承载力：3000KN，轴线长度5310~5530mm； 2.含产品的连接件、安装、试验、检验检测、防腐防火等防护处理等一切工作内容。 3.其他:满足设计图纸、招标文件、技术要求、施工规范及验收标准 | 组 | 4 | [10 empty] | 0 | 0
10 | 屈曲约束支撑 | 1.支撑型号：BRB2 2.屈服承载力：4100KN，轴线长度5310~6660mm； 2.含产品的连接件、安装、试验、检验检测、防腐防火等防护处理等一切工作内容。 3.其他:满足设计图纸、招标文件、技术要求、施工规范及验收标准 | 组 | 72 | [10 empty] | 0 | 0
11 | 屈曲约束支撑 | 1.支撑型号：BRB3 2.屈服承载力：4200KN，轴线长度5410~5630mm； 2.含产品的连接件、安装、试验、检验检测、防腐防火等防护处理等一切工作内容。 3.其他:满足设计图纸、招标文件、技术要求、施工规范及验收标准 | 组 | 12 | [10 empty] | 0 | 0
12 | 屈曲约束支撑 | 1.支撑型号：BRB4 2.屈服承载力：4100KN，轴线长度5740~5630mm； 2.含产品的连接件、安装、试验、检验检测、防腐防火等防护处理等一切工作内容。 3.其他:满足设计图纸、招标文件、技术要求、施工规范及验收标准 | 组 | 5 | [10 empty] | 0 | 0
13 | 钢板楼板 | 1.钢材品种、规格: 钢筋桁架模板型号:TD2~7-90~130 2.钢板厚度:采用0.5mm镀锌钢板,镀锌钢板镀锌量双面不应小于120g/m2 3.其他：具体详见图纸（包括为满足设计、验收规范规定施工所需的一切工序） | m2 | 7513.25 | [10 empty] | 0 | 0 | 按照图纸要求部分需按拆除底模考虑
14 | 金属面防火涂料 | 1.钢柱、支撑 非膨胀厚涂型防火涂料 2.耐火极限:2.5h 3.其他详见设计图纸说明 4.满足设计图纸、招标文件、技术要求、施工规范及验收标准 | m2 | 1120.8 | [10 empty] | 0 | 0
15 | 金属面防火涂料 | 1.钢柱、支撑、钢梁 非膨胀厚涂型防火涂料 2.耐火极限:3.0h 3.其他详见设计图纸说明 4.满足设计图纸、招标文件、技术要求、施工规范及验收标准 | m2 | 2207.73 | [10 empty] | 0 | 0
16 | 金属面防火涂料 | 1.钢梁 非膨胀厚涂型防火涂料 2.耐火极限: 1.5h 2.其他详见设计图纸说明 3.满足设计图纸、招标文件、技术要求、施工规范及验收标准 | m2 | 5017.27 | [10 empty] | 0 | 0
17 | 金属面防火涂料 | 1.组合楼板耐火极限 1.0h 2.其他详见设计图纸说明 3.满足设计图纸、招标文件、技术要求、施工规范及验收标准 | m2 | 8445.17 | [10 empty] | 0 | 0
合计
说明：清单综合单价中包含:完成单项工程项目所需的全部实体性和非实体性消耗，具体包含：人工、材料、机械、深化设计、技术服务费（专家论证）、探伤、配合电梯专业施工所需的电梯吊钩及电梯轨道梁、焊接工艺评定、检验试验费、检测费、水电费、脚手架及搭拆、现场材料二次搬运、冬雨季施工、扰民费、夜间施工降效费；现场交叉施工相互影响降效施工；以及由此产生的施工措施、文明施工、安全措施、环境保护、停工、赶工、不可遇见施工、风险内容、交叉施工、安全保卫、零星用工、管理费、规费、利润、税金等可能发生的任何费用。
备注1：配合承包人与审计结算、核对工程量。
备注2：深化设计工程量只能小于图纸工程量，不得大于图纸工程量。
备注3：19.3双方约定合同价款的其他调整因素： 1）兰格网《北京H型钢市场工程/终端采购结算指导价》、《北京无缝管市场工程/终端采购结算指导价》、《北京中厚板市场工程/终端采购结算指导价》调整价格差额。 2）引起价格调整的物价波动风险幅度：+6% 3）调整的材料范围：仅限于调整钢结构主材。 4）超过+6%以内的部分不再调整，超过+6%的对其超出部分进行调整，出现任何幅度降价时都需进行调减。 5）投标报价时钢材价格由分包人自行填报，承包人以开标前一天兰格网《北京H型钢市场工程/终端采购结算指导价》、《北京无缝管市场工程/终端采购结算指导价》、《北京中厚板市场工程/终端采购结算指导价》单价为基数，施工过程中以每月20日当天兰格网价格，承包人测算兰格网价格浮动比例并按此比例相应的上调或下调中标人主材价格。兰格网当天有多个价格的以最低价格为准，如遇周六、日，则周六按周五价格执行，周日按下周一价格执行。其它辅材材料中标后不做任何调整。