## 桩基工程
安立路（科荟路-北六环）快速化改造工程6#标段-桩基工程量清单
工程名称：安立路（科荟路-北六环）快速化改造工程6#标段-桩基工程
序号 | 项目名称 | 计量 单位 | 工程量 | 除税单价（元/m3） | 含税单价（元/m3） | 含税合价（元） | 其中税金（元） | 工作内容 | 计量方式
1 | 桩基(D1500) | m3 | 25500 | 0 |  | 0 | 0 | 本项工作内容包含但不限于施工准备、配合测量放线、场地平整；机械设备进场、转场、退场、安装就位；护筒埋设、钻孔成槽、桩孔护壁、清底置换；混凝土灌注（含灌注设备）、养护；试块制作、侵限与缺陷修补等；接头处理；打桩场地硬化及泥浆池、泥浆沟制作与循环、泥浆制备与处置等，成孔置换土石方及渣土聚堆到指定位置，配合工艺性试验、检测、试验,安全文明施工等以及为完成本项工作内容而进行的一切相关工作，本项工作内容除甲方提供的商品混凝土材料外其余所需的人工、周转材料、辅料、机械设备以及各种取费等全部费用均包含在综合单价中。 | 数量均为暂估量，结算按设计及实际确认数量结算
2 | 桩基(D1200) | m3 | 3800 | 0 |  | 0 | 0
3 | 桩基(D1000) | m3 | 1700 | 0 |  | 0 | 0
4 | 桩基钢筋笼 | t | 3600 | 0 |  | 0 | 0 | 本项工作内容包含但不限于钢筋除锈、调直、下料、弯曲、车丝、场内运输、绑扎、焊接、成型、入孔、就位、预埋件、型钢连接件（乙方自供）的制作安装、安全文明施工等，负责原材到场的钢筋吊装、倒运、卸车、堆码及原材、成品、半成品的保护，钢筋加工场地的清扫，配合甲方进行测量、检测、试验及为完成本项工作内容而进行的一切相关工作，本项工作内容除甲方提供的钢筋外其余所需的人工、辅料、机械设备及各种取费等全部费用均包含在综合单价中。 | 竞价数量均为暂估量，结算按设计及实际确认数量结算
5 | 凿桩头 | 根 | 570 | 0 |  | 0 | 0 | 本项工作内容包含但不限于桩头剔凿、破除、收集整理、挖运及现场倒运至指定地点、安全文明施工等，负责为完成本项工作内容而进行的一切相关工作，本项工作内容各种取费等全部费用均包含在综合单价中。 | 竞价数量均为暂估量，结算按设计及实际确认数量结算
6
7
8
9
10
11
合计 | [5 empty] | 0 | 0