## 4.7 分部分项工程和单价措施项目清单与计价表
分部分项工程和单价措施项目清单与计价表
工程名称：水电暖工程-中标清单
序号 | 子目编码 | 子目名称 | 子目特征描述 | 计量单位 | 工程量 | 金额（元）
[6 empty] | 综合单价 | 合价
整个项目
1 | 010902004001 | 屋面排水管 | 雨水管、水簸箕等 1、雨水管为UPVC管，DN100； 2、屋面直落式雨水口，见19BJ5-1第18页； 3、屋面女儿墙雨水口，见19BJ5-1第12页； 4、雨水管安装方法，见见19BJ5-1第19页，内排式雨水管； 5、混凝土水簸箕，见19BJ5-1 14页 a，塑料水落管配成品塑料水斗 未尽事宜详见图纸、招标文件，包括为满足设计、技术标准和要求、验收规范规定施工所需的一切工序内容及相应费用 | m | 1596.38
2 | 011101003001 | 细石混凝土楼地面-户内地暖 | 做法：楼隔51改 1.60厚C20细石混凝土垫层，上下配φ4@50钢筋网片； 2.延外墙内侧贴20厚挤塑板，高与垫层上皮平； 3.铺真空镀铝聚脂薄膜（或铺玻璃布基铝箔贴面层）绝缘层； 4.20厚挤塑聚苯板保温层 5.1.5厚聚氨酯防水层（俩道）（另列清单，此处不报价） 未尽事宜详见图纸、招标文件，包括为满足设计、技术标准和要求、验收规范规定施工所需的一切工序内容及相应费用 | m2 | 20819.66
3 | 030404017001 | 配电箱 | 1.名称:配电柜AA 2.规格、型号:800*2200*600 4回路以内 3.安装方式：落地式 4.本体安装 5.基础型钢制作、安装 6.焊、压接线端子 7.接地 8.其他：根据现场实际情况，未尽事宜详见图纸、招标文件，并满足施工及验收规范相关要求 | 台 | 26
4 | 030404017002 | 配电箱 | 1.名称:配电箱DT 2.规格、型号: 8回路以内 3.安装方式：明装 4.本体安装 5.基础型钢制作、安装 6.焊、压接线端子 7.接地 8.其他：根据现场实际情况，未尽事宜详见图纸、招标文件，并满足施工及验收规范相关要求 | 台 | 11
5 | 030404017003 | 配电箱 | 1.名称:配电箱B1APE 2.规格、型号: 4回路以内 3.安装方式：明装 4.本体安装 5.基础型钢制作、安装 6.焊、压接线端子 7.接地 8.其他：根据现场实际情况，未尽事宜详见图纸、招标文件，并满足施工及验收规范相关要求 | 台 | 35
6 | 030404017004 | 配电箱 | 1.名称:配电箱B1AP 2.规格、型号: 4回路以内 3.安装方式：明装 4.本体安装 5.基础型钢制作、安装 6.焊、压接线端子 7.接地 8.其他：根据现场实际情况，未尽事宜详见图纸、招标文件，并满足施工及验收规范相关要求 | 台 | 35
7 | 030404017005 | 配电箱 | 1.名称:配电箱B1AL 2.规格、型号: 8回路以内 3.安装方式：明装 4.本体安装 5.基础型钢制作、安装 6.焊、压接线端子 7.接地 8.其他：根据现场实际情况，未尽事宜详见图纸、招标文件，并满足施工及验收规范相关要求 | 台 | 17
8 | 030404017006 | 配电箱 | 1.名称:配电箱B1ALE 2.规格、型号: 8回路以内 3.安装方式：明装 4.本体安装 5.基础型钢制作、安装 6.焊、压接线端子 7.接地 8.其他：根据现场实际情况，未尽事宜详见图纸、招标文件，并满足施工及验收规范相关要求 | 台 | 17
9 | 030404017007 | 配电箱 | 1.名称:配电箱B1AP(qwb) 2.规格、型号: 4回路以内 3.安装方式：明装 4.本体安装 5.基础型钢制作、安装 6.焊、压接线端子 7.接地 8.其他：根据现场实际情况，未尽事宜详见图纸、招标文件，并满足施工及验收规范相关要求 | 台 | 33
10 | 030404017008 | 配电箱 | 1.名称:配电箱ALE 2.规格、型号: 8回路以内 3.安装方式：明装 4.本体安装 5.基础型钢制作、安装 6.焊、压接线端子 7.接地 8.其他：根据现场实际情况，未尽事宜详见图纸、招标文件，并满足施工及验收规范相关要求 | 台 | 30
11 | 030404017009 | 配电箱 | 1.名称:配电箱AL 2.规格、型号: 8回路以内 3.安装方式：明装 4.本体安装 5.基础型钢制作、安装 6.焊、压接线端子 7.接地 8.其他：根据现场实际情况，未尽事宜详见图纸、招标文件，并满足施工及验收规范相关要求 | 台 | 25
12 | 030404017010 | 配电箱 | 1.名称:配电箱WDAPE 2.规格、型号: 4回路以内 3.安装方式：明装 4.本体安装 5.基础型钢制作、安装 6.焊、压接线端子 7.接地 8.其他：根据现场实际情况，未尽事宜详见图纸、招标文件，并满足施工及验收规范相关要求 | 台 | 12
13 | 030404017011 | 配电箱 | 1.名称:配电箱(电表箱)AW 2.规格、型号: 4回路以内 3.安装方式：明装 4.本体安装 5.基础型钢制作、安装 6.焊、压接线端子 7.接地 8.其他：根据现场实际情况，未尽事宜详见图纸、招标文件，并满足施工及验收规范相关要求 | 台 | 136
14 | 030404017012 | 配电箱 | 1.名称:户内配电箱 2.规格、型号:380*240*120 8回路以内 3.安装方式：暗装 4.本体安装 5.基础型钢制作、安装 6.焊、压接线端子 7.接地 8.其他：根据现场实际情况，未尽事宜详见图纸、招标文件，并满足施工及验收规范相关要求 | 台 | 270
15 | 030404018001 | 插座箱 | 1.名称:通风方式灯箱 2.安装方式:门上安装 3.其他:满足招标文件、设计图纸及施工规范、验收规范要求 | 台 | 18
16 | 030404020001 | 低压熔断器 | 1.名称:低压熔断器人防专用 2.其他:满足招标文件、设计图纸及施工规范、验收规范要求 | 个 | 17
17 | 030404034001 | 照明开关 | 1.名称:跷板式暗开关(单控) 单联 2.规格:10A 3.其他:满足招标文件、设计图纸及施工规范、验收规范要求 | 个 | 1376
18 | 030404034002 | 照明开关 | 1.名称:跷板式暗开关(单控) 双联 2.规格:10A 3.其他:满足招标文件、设计图纸及施工规范、验收规范要求 | 个 | 618
19 | 030404034003 | 照明开关 | 1.名称:跷板式暗开关(单控) 三联 2.规格:10A 3.其他:满足招标文件、设计图纸及施工规范、验收规范要求 | 个 | 295
20 | 030404034004 | 照明开关 | 1.名称:跷板式暗开关(双控) 单联 2.规格:10A 3.其他:满足招标文件、设计图纸及施工规范、验收规范要求 | 个 | 86
21 | 030404034005 | 照明开关 | 1.名称:防水防尘单联单控开关 2.规格:10A 3.其他:满足招标文件、设计图纸及施工规范、验收规范要求 | 个 | 8
22 | 030404034006 | 照明开关 | 1.名称:防水防尘双联单控开关 2.规格:10A 3.其他:满足招标文件、设计图纸及施工规范、验收规范要求 | 个 | 5
23 | 030404034007 | 照明开关 | 1.名称:防水防尘三联单控开关 2.规格:10A 3.其他:满足招标文件、设计图纸及施工规范、验收规范要求 | 个 | 1
24 | 030404035001 | 插座 | 1.名称:带安全门二三孔插座 2.规格:250V 10A 3.安装方式:暗装 4.其他:满足招标文件、设计图纸及施工规范、验收规范要求 | 个 | 8232
25 | 030404035002 | 插座 | 1.名称:冰箱插座 2.安装方式:暗装 3.其他:满足招标文件、设计图纸及施工规范、验收规范要求 | 个 | 270
26 | 030404035003 | 插座 | 1.名称:洗衣机插座 2.安装方式:暗装 3.其他:满足招标文件、设计图纸及施工规范、验收规范要求 | 个 | 270
27 | 030404035004 | 插座 | 1.名称:低位空调插座 2.安装方式:暗装 3.其他:满足招标文件、设计图纸及施工规范、验收规范要求 | 个 | 270
28 | 030404035005 | 插座 | 1.名称:高位空调插座 2.安装方式:暗装 3.其他:满足招标文件、设计图纸及施工规范、验收规范要求 | 个 | 868
29 | 030404035006 | 插座 | 1.名称:厨房插座 2.安装方式:暗装 3.其他:满足招标文件、设计图纸及施工规范、验收规范要求 | 个 | 1080
30 | 030404035007 | 插座 | 1.名称:油烟机插座 2.安装方式:暗装 3.其他:满足招标文件、设计图纸及施工规范、验收规范要求 | 个 | 270
31 | 030404035008 | 插座 | 1.名称:燃气热水器插座 2.安装方式:暗装 3.其他:满足招标文件、设计图纸及施工规范、验收规范要求 | 个 | 270
32 | 030404035009 | 插座 | 1.名称:厨宝插座 2.安装方式:暗装 3.其他:满足招标文件、设计图纸及施工规范、验收规范要求 | 个 | 270
33 | 030404035010 | 插座 | 1.名称:可燃气体报警插座 2.安装方式:暗装 3.其他:满足招标文件、设计图纸及施工规范、验收规范要求 | 个 | 270
34 | 030404035011 | 插座 | 1.名称:马桶插座 2.安装方式:暗装 3.其他:满足招标文件、设计图纸及施工规范、验收规范要求 | 个 | 550
35 | 030404035012 | 插座 | 1.名称:卫生间插座 2.安装方式:暗装 3.其他:满足招标文件、设计图纸及施工规范、验收规范要求 | 个 | 1446
36 | 030404036001 | 其他电器 | 1.名称:阀类接线 2.其他:根据现场实际情况，未尽事宜详见图纸、招标文件，并满足施工及验收规范相关要求 | 个 | 657
37 | 030404036002 | 其他电器 | 1.名称:电机检查接线及调试 2.其他:根据现场实际情况，未尽事宜详见图纸、招标文件，并满足施工及验收规范相关要求 | 台 | 99
38 | 030404036003 | 其他电器 | 1.名称:焊压铜接线端子 2.规格:导线截面(mm2以内) 16以内 3.其他:根据现场实际情况，未尽事宜详见图纸、招标文件，并满足施工及验收规范相关要求 | 个 | 6880
39 | 030408001001 | 电力电缆 | 1.名称:电力电缆沿桥架敷设 2.型号:WDZ-YJY-4*240+1*120 3.其他:根据现场实际情况，未尽事宜详见图纸、招标文件，并满足施工及验收规范相关要求 | m | 544.81
40 | 030408001002 | 电力电缆 | 1.名称:电力电缆沿桥架敷设 2.型号:WDZ-YJY-4*120+1*95 3.其他:根据现场实际情况，未尽事宜详见图纸、招标文件，并满足施工及验收规范相关要求 | m | 1961.55
41 | 030408001003 | 电力电缆 | 1.名称:电力电缆沿桥架敷设 2.型号:WDZ-YJY-4*35+1*16 3.其他:根据现场实际情况，未尽事宜详见图纸、招标文件，并满足施工及验收规范相关要求 | m | 1669.01
42 | 030408001004 | 电力电缆 | 1.名称:电力电缆沿桥架敷设 2.型号:WDZ-YJY-4*25+1*16 3.其他:根据现场实际情况，未尽事宜详见图纸、招标文件，并满足施工及验收规范相关要求 | m | 391.27
43 | 030408001005 | 电力电缆 | 1.名称:电力电缆沿桥架敷设 2.型号:WDZN-YJY-5*10 3.其他:根据现场实际情况，未尽事宜详见图纸、招标文件，并满足施工及验收规范相关要求 | m | 1812
44 | 030408001006 | 电力电缆 | 1.名称:电力电缆沿桥架敷设 2.型号:WDZ-YJY-4*50+1*25 3.其他:根据现场实际情况，未尽事宜详见图纸、招标文件，并满足施工及验收规范相关要求 | m | 88.25
45 | 030408001007 | 电力电缆 | 1.名称:电力电缆穿管敷设 2.型号:WDZ-YJY-4*50+1*25 3.其他:根据现场实际情况，未尽事宜详见图纸、招标文件，并满足施工及验收规范相关要求 | m | 36.8
46 | 030408001008 | 电力电缆 | 1.名称:电力电缆穿管敷设 2.型号:WDZN-YJY-5*10 3.其他:根据现场实际情况，未尽事宜详见图纸、招标文件，并满足施工及验收规范相关要求 | m | 88
47 | 030408001009 | 电力电缆 | 1.名称:电力电缆沿桥架敷设 2.型号:WDZ-YJY-5*10 3.其他:根据现场实际情况，未尽事宜详见图纸、招标文件，并满足施工及验收规范相关要求 | m | 468
48 | 030408001010 | 电力电缆 | 1.名称:电力电缆穿管敷设 2.型号:WDZ-YJY-5*10 3.其他:根据现场实际情况，未尽事宜详见图纸、招标文件，并满足施工及验收规范相关要求 | m | 168
49 | 030408003001 | 电缆保护管 | 1.名称:密封电缆保护管 2.材质:钢制 3.规格:SC150 4.敷设方式:埋地穿外墙敷设，出外墙处作止水钢板 5.保护管敷设 6.其他：根据现场实际情况，未尽事宜详见图纸、招标文件，并满足施工及验收规范相关要求 | 根 | 75
50 | 030408003002 | 电缆保护管 | 1.名称:密封电缆保护管 2.材质:钢制 3.规格:SC100 4.敷设方式:埋地穿外墙敷设，出外墙处作止水钢板 5.保护管敷设 6.其他：根据现场实际情况，未尽事宜详见图纸、招标文件，并满足施工及验收规范相关要求 | 根 | 52
51 | 030408003003 | 电缆保护管 | 1.名称:人防过墙密闭套管 2.材质:SC100 3.其他:根据现场实际情况，未尽事宜详见图纸、招标文件，并满足施工及验收规范相关要求 | 根 | 28
52 | 030408003004 | 电缆保护管 | 1.名称:人防过墙密闭套管 2.材质:SC80 3.其他:根据现场实际情况，未尽事宜详见图纸、招标文件，并满足施工及验收规范相关要求 | 根 | 28
53 | 030408003005 | 电缆保护管 | 1.名称:人防过墙密闭套管 2.材质:SC50 3.其他:根据现场实际情况，未尽事宜详见图纸、招标文件，并满足施工及验收规范相关要求 | 根 | 28
54 | 030408003006 | 电缆保护管 | 1.名称:人防过墙密闭套管 2.材质:SC25 3.其他:根据现场实际情况，未尽事宜详见图纸、招标文件，并满足施工及验收规范相关要求 | 根 | 50
55 | 030408006001 | 电力电缆头 | 1.名称:电力电缆终端头制作安装 2.型号:WDZ-YJY-4*240+1*120 3.材质、类型:根据现场实际情况，未尽事宜详见图纸、招标文件，并满足施工及验收规范相关要求 | 个 | 42
56 | 030408006002 | 电力电缆头 | 1.名称:电力电缆终端头制作安装 2.型号:WDZ-YJY-4*120+1*95 3.材质、类型:根据现场实际情况，未尽事宜详见图纸、招标文件，并满足施工及验收规范相关要求 | 个 | 42
57 | 030408006003 | 电力电缆头 | 1.名称:电力电缆终端头制作安装 2.型号:WDZ-YJY-4*35+1*16 3.材质、类型:根据现场实际情况，未尽事宜详见图纸、招标文件，并满足施工及验收规范相关要求 | 个 | 56
58 | 030408006004 | 电力电缆头 | 1.名称:电力电缆终端头制作安装 2.型号:WDZ-YJY-4*25+1*16 3.材质、类型:根据现场实际情况，未尽事宜详见图纸、招标文件，并满足施工及验收规范相关要求 | 个 | 38
59 | 030408006005 | 电力电缆头 | 1.名称:电力电缆终端头制作安装 2.型号:WDZN-YJY-5*10 3.材质、类型:根据现场实际情况，未尽事宜详见图纸、招标文件，并满足施工及验收规范相关要求 | 个 | 84
60 | 030408006006 | 电力电缆头 | 1.名称:电力电缆终端头制作安装 2.型号:4*240+1*120 3.材质、类型:根据现场实际情况，未尽事宜详见图纸、招标文件，并满足施工及验收规范相关要求 | 个 | 24
61 | 030408006007 | 电力电缆头 | 1.名称:电力电缆终端头制作安装 2.型号:4*120+1*95 3.材质、类型:根据现场实际情况，未尽事宜详见图纸、招标文件，并满足施工及验收规范相关要求 | 个 | 10
62 | 030408006008 | 电力电缆头 | 1.名称:电力电缆终端头制作安装 2.型号:4*35+1*16 3.材质、类型:根据现场实际情况，未尽事宜详见图纸、招标文件，并满足施工及验收规范相关要求 | 个 | 12
63 | 030408006009 | 电力电缆头 | 1.名称:电力电缆终端头制作安装 2.型号:4*25+1*16 3.材质、类型:根据现场实际情况，未尽事宜详见图纸、招标文件，并满足施工及验收规范相关要求 | 个 | 8
64 | 030408006010 | 电力电缆头 | 1.名称:电力电缆终端头制作安装 2.型号:5*10 3.材质、类型:根据现场实际情况，未尽事宜详见图纸、招标文件，并满足施工及验收规范相关要求 | 个 | 32
65 | 030408008001 | 防火堵洞 | 1.名称:桥架穿楼板防火封堵 2.材质:防火枕 3.部位:穿楼板处 4.其他：根据现场实际情况，未尽事宜详见图纸、招标文件，并满足施工及验收规范相关要求 | 处 | 296
66 | 030408008002 | 防火堵洞 | 1.名称:桥架穿楼板防火封堵 2.材质:防火枕 3.部位:穿墙处 4.其他：根据现场实际情况，未尽事宜详见图纸、招标文件，并满足施工及验收规范相关要求 | 处 | 323
67 | 030408009001 | 防火隔板 | 1.名称:桥架穿墙/楼板防火隔板 2.材质:防火隔板 3.部位:穿楼板及墙处 4.其他：根据现场实际情况，未尽事宜详见图纸、招标文件，并满足施工及验收规范相关要求 | m2 | 353.14
68 | 030409001001 | 接地极 | 1.名称:接地极制作安装 2.材质:利用桩基础及基础梁内两根≥∅16钢筋焊接连接做接地体 3.其他:根据现场实际情况，未尽事宜详见图纸、招标文件，并满足施工及验收规范相关要求 | m2 | 15088.15
69 | 030409002001 | 接地母线 | 1.名称:接地母线敷设 2.材质:热镀锌扁钢 3.规格:40*4 4.安装部位:暗敷设 5.其他:根据现场实际情况，未尽事宜详见图纸、招标文件，并满足施工及验收规范相关要求 | m | 514.3
70 | 030409002002 | 接地母线 | 1.名称:接地母线敷设 2.材质:热镀锌扁钢 3.规格:40*4 4.安装部位:明敷设 5.其他:根据现场实际情况，未尽事宜详见图纸、招标文件，并满足施工及验收规范相关要求 | m | 1253.72
71 | 030409003001 | 避雷引下线 | 1.名称:避雷引下线制作安装 2.材质:详见设计图纸 3.规格:利用结构主筋≥Φ16 4.其他:根据现场实际情况，未尽事宜详见图纸、招标文件，并满足施工及验收规范相关要求 | m | 2719.25
72 | 030409005001 | 避雷网 | 1.名称:避雷网制作安装 2.材质:镀锌圆钢 3.规格:φ10 4.安装形式:沿女儿墙明敷 5.其他:根据现场实际情况，未尽事宜详见图纸、招标文件，并满足施工及验收规范相关要求 | m | 1132.37
73 | 030409008001 | 进出户及竖向金属管道 | 1.名称:进出户及竖向金属管道等电位连接 2.其他:根据现场实际情况，未尽事宜详见图纸、招标文件，并满足施工及验收规范相关要求 | 处 | 236
74 | 030409008002 | 突出建筑物金属物 | 1.名称:突出建筑物金属物等电位连接 2.其他:根据现场实际情况，未尽事宜详见图纸、招标文件，并满足施工及验收规范相关要求 | 处 | 46
75 | 030409008003 | 突出建筑物金属物 | 1.名称:卫生间等电位连接 2.其他:根据现场实际情况，未尽事宜详见图纸、招标文件，并满足施工及验收规范相关要求 | 处 | 523
76 | 030409008004 | 等电位端子箱、测试板 | 1.名称:总等电位端子箱安装 2.其他:根据现场实际情况，未尽事宜详见图纸、招标文件，并满足施工及验收规范相关要求 | 台 | 8
77 | 030409008005 | 等电位端子箱、测试板 | 1.名称:局部电位端子箱安装 2.其他:根据现场实际情况，未尽事宜详见图纸、招标文件，并满足施工及验收规范相关要求 | 台 | 582
78 | 030409008006 | 等电位端子箱、测试板 | 1.名称:接地测试板制作安装 2.其他:根据现场实际情况，未尽事宜详见图纸、招标文件，并满足施工及验收规范相关要求 | 点 | 28
79 | 030411001001 | 配管 | 1.名称:热镀锌厚壁钢管 2.材质:钢制 3.规格:SC70 4.配置形式:砖、混凝土结构暗配 5.电线管路敷设 6.接地 7.其他：根据现场实际情况，未尽事宜详见图纸、招标文件，并满足施工及验收规范相关要求 | m | 267
80 | 030411001002 | 配管 | 1.名称:热镀锌厚壁钢管 2.材质:钢制 3.规格:SC50 4.配置形式:砖、混凝土结构暗配 5.电线管路敷设 6.接地 7.其他：根据现场实际情况，未尽事宜详见图纸、招标文件，并满足施工及验收规范相关要求 | m | 391
81 | 030411001003 | 配管 | 1.名称:热镀锌厚壁钢管 2.材质:钢制 3.规格:SC40 4.配置形式:砖、混凝土结构暗配 5.电线管路敷设 6.接地 7.其他：根据现场实际情况，未尽事宜详见图纸、招标文件，并满足施工及验收规范相关要求 | m | 1427.33
82 | 030411001004 | 配管 | 1.名称:热镀锌厚壁钢管 2.材质:钢制 3.规格:SC32 4.配置形式:砖、混凝土结构暗配 5.电线管路敷设 6.接地 7.其他：根据现场实际情况，未尽事宜详见图纸、招标文件，并满足施工及验收规范相关要求 | m | 1106.94
83 | 030411001005 | 配管 | 1.名称:热镀锌厚壁钢管 2.材质:钢制 3.规格:SC25 4.配置形式:砖、混凝土结构暗配 5.电线管路敷设 6.接地 7.其他：根据现场实际情况，未尽事宜详见图纸、招标文件，并满足施工及验收规范相关要求 | m | 2384.38
84 | 030411001006 | 配管 | 1.名称:热镀锌厚壁钢管 2.材质:钢制 3.规格:SC20 4.配置形式:砖、混凝土结构暗配 5.电线管路敷设 6.接地 7.其他：根据现场实际情况，未尽事宜详见图纸、招标文件，并满足施工及验收规范相关要求 | m | 11783.43
85 | 030411001007 | 配管 | 1.名称:热镀锌厚壁钢管 2.材质:钢制 3.规格:SC15 4.配置形式:砖、混凝土结构暗配 5.电线管路敷设 6.接地 7.其他：根据现场实际情况，未尽事宜详见图纸、招标文件，并满足施工及验收规范相关要求 | m | 15512.46
86 | 030411001008 | 配管 | 1.名称:塑料管敷设 2.材质:PC 3.规格:PC20 4.配置形式:暗配 5.其他:根据现场实际情况，未尽事宜详见图纸、招标文件，并满足施工及验收规范相关要求 | m | 25483.47
87 | 030411001009 | 配管 | 1.名称:塑料管敷设 2.材质:PC 3.规格:PC25 4.配置形式:暗配 5.其他:根据现场实际情况，未尽事宜详见图纸、招标文件，并满足施工及验收规范相关要求 | m | 48631.21
88 | 030411003001 | 桥架 | 1.名称:强电钢制桥架 2.规格、型号:800*150 3.材质:钢制 4.本体安装 5.接地 6.其他：根据现场实际情况，未尽事宜详见图纸、招标文件，并满足施工及验收规范相关要求 | m | 60.4
89 | 030411003002 | 桥架 | 1.名称:强电钢制桥架 2.规格、型号:600*150 3.材质:钢制 4.本体安装 5.接地 6.其他：根据现场实际情况，未尽事宜详见图纸、招标文件，并满足施工及验收规范相关要求 | m | 50.89
90 | 030411003003 | 桥架 | 1.名称:强电钢制桥架 2.规格、型号:400*150 3.材质:钢制 4.本体安装 5.接地 6.其他：根据现场实际情况，未尽事宜详见图纸、招标文件，并满足施工及验收规范相关要求 | m | 441.67
91 | 030411003004 | 桥架 | 1.名称:强电钢制桥架 2.规格、型号:300*150 3.材质:钢制 4.本体安装 5.接地 6.其他：根据现场实际情况，未尽事宜详见图纸、招标文件，并满足施工及验收规范相关要求 | m | 759.65
92 | 030411003005 | 桥架 | 1.名称:强电钢制桥架 2.规格、型号:200*100 3.材质:钢制 4.本体安装 5.接地 6.其他：根据现场实际情况，未尽事宜详见图纸、招标文件，并满足施工及验收规范相关要求 | m | 249.51
93 | 030411003006 | 桥架 | 1.名称:防火钢制桥架 2.规格、型号:800*150 3.材质:钢制 4.本体安装 5.接地 6.其他：根据现场实际情况，未尽事宜详见图纸、招标文件，并满足施工及验收规范相关要求 | m | 60.4
94 | 030411003007 | 桥架 | 1.名称:防火钢制桥架 2.规格、型号:600*150 3.材质:钢制 4.本体安装 5.接地 6.其他：根据现场实际情况，未尽事宜详见图纸、招标文件，并满足施工及验收规范相关要求 | m | 50.89
95 | 030411003008 | 桥架 | 1.名称:防火钢制桥架 2.规格、型号:400*150 3.材质:钢制 4.本体安装 5.接地 6.其他：根据现场实际情况，未尽事宜详见图纸、招标文件，并满足施工及验收规范相关要求 | m | 440.97
96 | 030411003009 | 桥架 | 1.名称:防火钢制桥架 2.规格、型号:300*150 3.材质:钢制 4.本体安装 5.接地 6.其他：根据现场实际情况，未尽事宜详见图纸、招标文件，并满足施工及验收规范相关要求 | m | 759.65
97 | 030411003010 | 桥架 | 1.名称:防火钢制桥架 2.规格、型号:200*100 3.材质:钢制 4.本体安装 5.接地 6.其他：根据现场实际情况，未尽事宜详见图纸、招标文件，并满足施工及验收规范相关要求 | m | 249.51
98 | 030411004001 | 配线 | 1.名称:电气配线 2.规格、型号: WDZ-BYJ-25mm2 3.配线部位、形式:管内敷设 4.配线 5.其他:根据现场实际情况，未尽事宜详见图纸、招标文件，并满足施工及验收规范相关要求 | m | 2278.66
99 | 030411004002 | 配线 | 1.名称:电气配线 2.规格、型号: WDZ-BYJ-16mm2 3.配线部位、形式:管内敷设 4.配线 5.其他:根据现场实际情况，未尽事宜详见图纸、招标文件，并满足施工及验收规范相关要求 | m | 2103.72
100 | 030411004003 | 配线 | 1.名称:电气配线 2.规格、型号: WDZ-BYJ-10mm2 3.配线部位、形式:管内敷设 4.配线 5.其他:根据现场实际情况，未尽事宜详见图纸、招标文件，并满足施工及验收规范相关要求 | m | 680.41
101 | 030411004004 | 配线 | 1.名称:电气配线 2.规格、型号: WDZ-BYJ-6mm2 3.配线部位、形式:管内敷设 4.配线 5.其他:根据现场实际情况，未尽事宜详见图纸、招标文件，并满足施工及验收规范相关要求 | m | 850.13
102 | 030411004005 | 配线 | 1.名称:电气配线 2.规格、型号: WDZ-BYJ-4mm2 3.配线部位、形式:管内敷设 4.配线 5.其他:根据现场实际情况，未尽事宜详见图纸、招标文件，并满足施工及验收规范相关要求 | m | 260713.58
103 | 030411004006 | 配线 | 1.名称:电气配线 2.规格、型号: WDZ-BYJ-2.5mm2 3.配线部位、形式:管内敷设 4.配线 5.其他:根据现场实际情况，未尽事宜详见图纸、招标文件，并满足施工及验收规范相关要求 | m | 134172.26
104 | 030411004007 | 配线 | 1.名称:电气配线 2.规格、型号: WDZN-BYJ-2.5mm2 3.配线部位、形式:管内敷设 4.配线 5.其他:根据现场实际情况，未尽事宜详见图纸、招标文件，并满足施工及验收规范相关要求 | m | 55158.05
105 | 030411004008 | 配线 | 1.名称:电气配线 2.规格、型号: BVR-6mm2 3.配线部位、形式:管内敷设 4.配线 5.其他:根据现场实际情况，未尽事宜详见图纸、招标文件，并满足施工及验收规范相关要求 | m | 2911.73
106 | 030411005001 | 接线箱 | 1.名称:接线箱安装 2.规格:接线箱半周长(mm以内) 700 3.安装形式:根据现场实际情况，未尽事宜详见图纸、招标文件，并满足施工及验收规范相关要求 | 个 | 309
107 | 030411005002 | 接线箱 | 1.名称:接线箱安装 2.规格:接线箱半周长(mm以内) 300 3.其他:根据现场实际情况，未尽事宜详见图纸、招标文件，并满足施工及验收规范相关要求 | 个 | 96
108 | 030411006001 | 接线盒 | 1.名称:钢制接线盒（灯头盒）安装 2.安装形式:暗装 3.其他:根据现场实际情况，未尽事宜详见图纸、招标文件，并满足施工及验收规范相关要求 | 个 | 5539
109 | 030411006002 | 接线盒 | 1.名称:塑料接线盒（灯头盒）安装 2.安装形式:暗装 3.其他:根据现场实际情况，未尽事宜详见图纸、招标文件，并满足施工及验收规范相关要求 | 个 | 15055
110 | 030412001001 | 普通灯具 | 1.名称:单管荧光灯安装 2.型号:220V 23W，LED 3.其他:根据现场实际情况，未尽事宜详见图纸、招标文件，并满足施工及验收规范相关要求 | 套 | 594
111 | 030412001002 | 普通灯具 | 1.名称:应急单管荧光灯安装 2.型号:220V 23W，LED 3.其他:根据现场实际情况，未尽事宜详见图纸、招标文件，并满足施工及验收规范相关要求 | 套 | 284
112 | 030412001003 | 普通灯具 | 1.名称:双管荧光灯安装 2.型号:220V 2*23W，LED 3.其他:根据现场实际情况，未尽事宜详见图纸、招标文件，并满足施工及验收规范相关要求 | 套 | 54
113 | 030412001004 | 普通灯具 | 1.名称:应急双管荧光灯安装 2.型号:220V 2*23W，LED 3.其他:根据现场实际情况，未尽事宜详见图纸、招标文件，并满足施工及验收规范相关要求 | 套 | 37
114 | 030412001005 | 普通灯具 | 1.名称:吸顶灯安装 2.型号:220V 13W，LED 3.其他:根据现场实际情况，未尽事宜详见图纸、招标文件，并满足施工及验收规范相关要求 | 套 | 434
115 | 030412001006 | 普通灯具 | 1.名称:应急吸顶灯安装 2.型号:220V 13W，LED 3.其他:根据现场实际情况，未尽事宜详见图纸、招标文件，并满足施工及验收规范相关要求 | 套 | 348
116 | 030412001007 | 普通灯具 | 1.名称:座灯头安装（不带罩） 2.型号:220V 13W，LED 3.其他:根据现场实际情况，未尽事宜详见图纸、招标文件，并满足施工及验收规范相关要求 | 套 | 2160
117 | 030412001008 | 普通灯具 | 1.名称:壁灯安装 2.型号:220V 13W，LED 3.其他:根据现场实际情况，未尽事宜详见图纸、招标文件，并满足施工及验收规范相关要求 | 套 | 82
118 | 030412002001 | 工厂灯 | 1.名称:防潮密闭灯安装 2.型号:220V 10W LED 3.其他:根据现场实际情况，未尽事宜详见图纸、招标文件，并满足施工及验收规范相关要求 | 套 | 27
119 | 030412004001 | 装饰灯 | 1.名称:安全出口指示灯安装 2.安装形式:壁式 3.其他:根据现场实际情况，未尽事宜详见图纸、招标文件，并满足施工及验收规范相关要求 | 套 | 295
120 | 030412004002 | 装饰灯 | 1.名称:单向/双向疏散指示灯安装 2.安装形式:壁式 3.其他:根据现场实际情况，未尽事宜详见图纸、招标文件，并满足施工及验收规范相关要求 | 套 | 379
121 | 030412004003 | 装饰灯 | 1.名称:楼层指示灯安装 2.安装形式:壁装 3.其他:根据现场实际情况，未尽事宜详见图纸、招标文件，并满足施工及验收规范相关要求 | 套 | 178
122 | 030413001001 | 铁构件 | 1.名称:桥架支架制作 2.材质:综合考虑 3.其他:满足招标文件、设计图纸及施工规范、验收规范要求 | kg | 1055.86
123 | 030413002001 | 凿（压)槽 | 1.名称:凿（压)槽及恢复 2.规格:DN20（管道） 3.其他:根据现场实际情况，未尽事宜详见图纸、招标文件，并满足施工及验收规范相关要求 | m | 3068.47
124 | 030413002002 | 凿（压)槽 | 1.名称:凿（压)槽及恢复 2.规格:DN25（管道） 3.其他:根据现场实际情况，未尽事宜详见图纸、招标文件，并满足施工及验收规范相关要求 | m | 3128.47
125 | 030109001001 | 离心式泵 | 1.名称:人防给水泵（成套供应） 2.型号:Q=4m3/h，H=32m N=1.1KW | 台 | 1
126 | 030109001002 | 离心式泵 | 1.名称:手摇泵 2.型号:SH-38 3.规格:Q=3.53m3,H=30m, | 台 | 1
127 | 030109011001 | 潜水泵 | 1.名称：自动搅匀潜水排污泵 2.参数：Q=40m3 /h，H=22m，N=5.5KW/台 3.由水泵厂家配套提供水泵减震装置、耦合装置、控制柜、防水电缆、控制电缆 5.满足招标文件、现行规范、图集、竣工验收等所有规定的要求 | 台 | 2
128 | 030109011002 | 潜水泵 | 1.名称:潜水排污泵 2.型号:25m³/h 18m 3KW 3.含支架制作安装、支架刷漆以及减震器、耦合装置、控制柜（箱）、防水电缆，控制电缆 4.满足招标文件、现行规范、图集、竣工验收等所有规定的要求 | 台 | 2
129 | 030109011003 | 潜水泵 | 1.名称:潜水排污泵 2.型号:15m³/h 20m 5.5KW 3.含支架制作安装、支架刷漆以及减震器、耦合装置、控制柜（箱）、防水电缆，控制电缆 4.满足招标文件、现行规范、图集、竣工验收等所有规定的要求 | 台 | 2
130 | 030109011004 | 潜水泵 | 1.名称:潜水排污泵 2.型号:20m³/h 15m 3KW 3.含支架制作安装、支架刷漆以及减震器、耦合装置、控制柜（箱）、防水电缆，控制电缆 4.满足招标文件、现行规范、图集、竣工验收等所有规定的要求 | 台 | 4
131 | 030109011005 | 潜水泵 | 1.名称:潜水排污泵 2.型号:15m³/h 15m 2.2KW 3.含支架制作安装、支架刷漆以及减震器、耦合装置、控制柜（箱）、防水电缆，控制电缆 4.满足招标文件、现行规范、图集、竣工验收等所有规定的要求 | 台 | 22
132 | 030413002003 | 凿（压)槽 | 1.名称:墙面剔槽 2.规格:DN20以内 3.墙体材质:综合考虑各种材质 4.未尽事宜详见图纸、招标文件，包括为满足设计、技术标准和要求、验收规范规定施工所需的一切工序内容及相应费用 | m | 1363
133 | 030413003001 | 预留孔洞 | 1.名称:留、堵孔洞 2.主管道规格:DN50 3.类型:穿混凝土楼板 4.填充(恢复）方式:符合设计要求及施工规范规定 5.混凝土标准:符合设计要求及施工规范规定 6.未尽事宜详见图纸、招标文件，包括为满足设计、技术标准和要求、验收规范规定施工所需的一切工序内容及相应费用 | 个 | 818
134 | 030413003002 | 预留孔洞 | 1.名称:留、堵孔洞 2.主管道规格:DN100 3.类型:穿混凝土楼板 4.填充(恢复）方式:符合设计要求及施工规范规定 5.混凝土标准:符合设计要求及施工规范规定 6.未尽事宜详见图纸、招标文件，包括为满足设计、技术标准和要求、验收规范规定施工所需的一切工序内容及相应费用 | 个 | 820
135 | 030413003003 | 预留孔洞 | 1.名称:空调冷媒管预留洞 2.主管道规格:DN50 3.填充(恢复）方式:符合设计要求及施工规范规定 4.混凝土标准:符合设计 要求及施工规范规定 5.未尽事宜详见图纸、招标文件，包括为满足设计、技术标准和要求、验收规范规定施工所需的一切工序内容及相应费用 | 个 | 270
136 | 030601002001 | 压力仪表 | 1、名称:压力表 2、规格:含表弯、表阀 3、未尽事宜详见图纸、招标文件，包括为满足设计、技术标准和要求、验收规范规定施工所需的一切工序内容及相应费用 | 台 | 64
137 | 031001001001 | 镀锌钢管 | 1.安装部位:室内 2.介质:压力排水 3.材质：热镀锌钢管 3.规格、压力等级:DN150 4.连接形式:法兰连接 5.管道试验:闭水、通球试验 6.满足招标文件、现行规范、图集、竣工验收等所有规定的要求 | m | 16
138 | 031001001002 | 镀锌钢管 | 1.安装部位:室内 2.介质:压力排水 3.材质：热镀锌钢管 3.规格、压力等级:DN80 4.连接形式:螺纹连接 5.管道试验:闭水、通球试验 6.满足招标文件、现行规范、图集、竣工验收等所有规定的要求 | m | 104
139 | 031001001003 | 镀锌钢管 | 1.安装部位:室内 2.介质:压力排水 3.材质：热镀锌钢管 3.规格、压力等级:DN100 4.连接形式:螺纹连接 5.管道试验:闭水、通球试验 6.满足招标文件、现行规范、图集、竣工验收等所有规定的要求 | m | 500
140 | 031001001004 | 镀锌钢管 | 1.安装部位:室内 2.介质:采暖供回水 3.规格、压力等级:内外壁热镀锌钢管DN100（含管件） 4.连接形式:螺纹连接 5.压力试验及吹、洗设计要求:水冲洗、水压试验，试验要求符合设计及施工规范规定 6.未尽事宜详见图纸、招标文件，包括为满足设计、技术标准和要求、验收规范规定施工所需的一切工序内容及相应费用 | m | 300
141 | 031001001005 | 镀锌钢管 | 1.安装部位:室内 2.介质:采暖供回水 3.规格、压力等级:内外壁热镀锌钢管DN80（含管件） 4.连接形式:螺纹连接 5.压力试验及吹、洗设计要求:水冲洗、水压试验，试验要求符合设计及施工规范规定 6.未尽事宜详见图纸、招标文件，包括为满足设计、技术标准和要求、验收规范规定施工所需的一切工序内容及相应费用 | m | 371
142 | 031001001006 | 镀锌钢管 | 1.安装部位:室内 2.介质:采暖供回水 3.规格、压力等级:内外壁热镀锌钢管DN65（含管件） 4.连接形式:螺纹连接 5.压力试验及吹、洗设计要求:水冲洗、水压试验，试验要求符合设计及施工规范规定 6.未尽事宜详见图纸、招标文件，包括为满足设计、技术标准和要求、验收规范规定施工所需的一切工序内容及相应费用 | m | 496
143 | 031001001007 | 镀锌钢管 | 1.安装部位:室内 2.介质:采暖供回水 3.规格、压力等级:内外壁热镀锌钢管DN50（含管件） 4.连接形式:螺纹连接 5.压力试验及吹、洗设计要求:水冲洗、水压试验，试验要求符合设计及施工规范规定 6.未尽事宜详见图纸、招标文件，包括为满足设计、技术标准和要求、验收规范规定施工所需的一切工序内容及相应费用 | m | 237
144 | 031001001008 | 镀锌钢管 | 1.安装部位:室内 2.介质:采暖供回水 3.规格、压力等级:内外壁热镀锌钢管DN40（含管件） 4.连接形式:螺纹连接 5.压力试验及吹、洗设计要求:水冲洗、水压试验，试验要求符合设计及施工规范规定 6.未尽事宜详见图纸、招标文件，包括为满足设计、技术标准和要求、验收规范规定施工所需的一切工序内容及相应费用 | m | 178
145 | 031001001009 | 镀锌钢管 | 1.安装部位:室内 2.介质:采暖供回水 3.规格、压力等级:内外壁热镀锌钢管DN32（含管件） 4.连接形式:螺纹连接 5.压力试验及吹、洗设计要求:水冲洗、水压试验，试验要求符合设计及施工规范规定 6.未尽事宜详见图纸、招标文件，包括为满足设计、技术标准和要求、验收规范规定施工所需的一切工序内容及相应费用 | m | 104
146 | 031001001010 | 镀锌钢管 | 1.安装部位:室内 2.介质:采暖供回水 3.规格、压力等级:内外壁热镀锌钢管DN25（含管件） 4.连接形式:螺纹连接 5.压力试验及吹、洗设计要求:水冲洗、水压试验，试验要求符合设计及施工规范规定 6.未尽事宜详见图纸、招标文件，包括为满足设计、技术标准和要求、验收规范规定施工所需的一切工序内容及相应费用 | m | 853
147 | 031001001011 | 镀锌钢管 | 1.安装部位:室内 2.介质:采暖供回水 3.规格、压力等级:内外壁热镀锌钢管DN20（含管件） 4.连接形式:螺纹连接 5.压力试验及吹、洗设计要求:水冲洗、水压试验，试验要求符合设计及施工规范规定 6.未尽事宜详见图纸、招标文件，包括为满足设计、技术标准和要求、验收规范规定施工所需的一切工序内容及相应费用 | m | 215
148 | 031001001012 | 镀锌钢管 | 1.安装部位:室内 2.介质:采暖供回水 3.规格、压力等级:内外壁热镀锌钢管DN15（含管件） 4.连接形式:螺纹连接 5.压力试验及吹、洗设计要求:水冲洗、水压试验，试验要求符合设计及施工规范规定 6.未尽事宜详见图纸、招标文件，包括为满足设计、技术标准和要求、验收规范规定施工所需的一切工序内容及相应费用 | m | 83.8
149 | 031001002001 | 钢管 | 1.安装部位：室内 2.介质：采暖水 3.规格：DN250 4.连接形式：焊接 5.包含管件的供应及安装 6.压力试验及吹、洗设计要求：水冲洗、水压试验 | m | 28
150 | 031001002002 | 钢管 | 1.安装部位：室内 2.介质：采暖水 3.规格：DN200 4.连接形式：焊接 5.包含管件的供应及安装 6.压力试验及吹、洗设计要求：水冲洗、水压试验 | m | 43
151 | 031001002003 | 钢管 | 1.安装部位：室内 2.介质：采暖水 3.规格：DN150 4.连接形式：焊接 5.包含管件的供应及安装 6.压力试验及吹、洗设计要求：水冲洗、水压试验 | m | 76
152 | 031001002004 | 钢管 | 1.安装部位：室内 2.介质：采暖水 3.规格：DN125 4.连接形式：焊接 5.包含管件的供应及安装 6.压力试验及吹、洗设计要求：水冲洗、水压试验 | m | 208
153 | 031001005001 | 铸铁管 | 1.安装部位:室内 2.介质:排水 3.材质、规格:机制排水铸铁管 DN150（含管件） 4.连接形式:A型连接 5.灌水及通球试验，试验要求符合设计及施工规范规定 6.未尽事宜详见图纸、招标文件，包括为满足设计、技术标准和要求、验收规范规定施工所需的一切工序内容及相应费用 | m | 34
154 | 031001005002 | 铸铁管 | 1.安装部位:室内 2.介质:排水 3.材质、规格:机制排水铸铁管 DN150（含管件） 4.连接形式:W型连接 5.灌水及通球试验，试验要求符合设计及施工规范规定 6.未尽事宜详见图纸、招标文件，包括为满足设计、技术标准和要求、验收规范规定施工所需的一切工序内容及相应费用 | m | 226
155 | 031001005003 | 铸铁管 | 1.安装部位:室内 2.介质:排水 3.材质、规格:机制排水铸铁管 DN100（含管件） 4.连接形式:W型连接 5.灌水及通球试验，试验要求符合设计及施工规范规定 6.未尽事宜详见图纸、招标文件，包括为满足设计、技术标准和要求、验收规范规定施工所需的一切工序内容及相应费用 | m | 525
156 | 031001005004 | 铸铁管 | 1.安装部位:室内 2.介质:排水 3.材质、规格:机制排水铸铁管 DN75（含管件） 4.连接形式:W型连接 5.灌水及通球试验，试验要求符合设计及施工规范规定 6.未尽事宜详见图纸、招标文件，包括为满足设计、技术标准和要求、验收规范规定施工所需的一切工序内容及相应费用 | m | 52
157 | 031001005005 | 铸铁管 | 1.安装部位:室内（支管） 2.介质:排水 3.材质、规格:机制排水铸铁管 DN50（含管件） 4.连接形式:W型连接 5.灌水及通球试验，试验要求符合设计及施工规范规定 6.未尽事宜详见图纸、招标文件，包括为满足设计、技术标准和要求、验收规范规定施工所需的一切工序内容及相应费用 | m | 182
158 | 031001006001 | 塑料管 | 1.安装部位(室内、外):室内 2.输送介质（给水、排水、热煤体、燃气、雨水）:给水 3.材质:PPR管 S5（含管件） 4.型号、规格:DN25 5.连接方式:热熔连接 6.水冲洗、消毒冲洗、水压试验，试验要求符合设计及施工规范规定 7.未尽事宜详见图纸、招标文件，包括为满足设计、技术标准和要求、验收规范规定施工所需的一切工序内容及相应费用 | m | 1890
159 | 031001006002 | 塑料管 | 1.安装部位(室内、外):室内 2.输送介质（给水、排水、热煤体、燃气、雨水）:给水 3.材质:PPR管 S5（含管件） 4.型号、规格:DN20 5.连接方式:热熔连接 6.水冲洗、消毒冲洗、水压试验，试验要求符合设计及施工规范规定 7.未尽事宜详见图纸、招标文件，包括为满足设计、技术标准和要求、验收规范规定施工所需的一切工序内容及相应费用 | m | 2565
160 | 031001006003 | 塑料管 | 1.安装部位(室内、外):室内 2.输送介质（给水、排水、热煤体、燃气、雨水）:给水 3.材质:PPR管 S5（含管件） 4.型号、规格:DN15 5.连接方式:热熔连接 6.水冲洗、消毒冲洗、水压试验，试验要求符合设计及施工规范规定 7.未尽事宜详见图纸、招标文件，包括为满足设计、技术标准和要求、验收规范规定施工所需的一切工序内容及相应费用 | m | 5226
161 | 031001006004 | 塑料管 | 1.安装部位(室内、外):室内 2.输送介质（给水、排水、热煤体、燃气、雨水）:中水 3.材质:PPR管 S5（含管件） 4.型号、规格:DN20 5.连接方式:热熔连接 6.水冲洗、水压试验，试验要求符合设计及施工规范规定 7.未尽事宜详见图纸、招标文件，包括为满足设计、技术标准和要求、验收规范规定施工所需的一切工序内容及相应费用 | m | 2046
162 | 031001006005 | 塑料管 | 1.安装部位(室内、外):室内 2.输送介质（给水、排水、热煤体、燃气、雨水）:中水 3.材质:PPR管 S5（含管件） 4.型号、规格:DN15 5.连接方式:热熔连接 6.水冲洗、水压试验，试验要求符合设计及施工规范规定 7.未尽事宜详见图纸、招标文件，包括为满足设计、技术标准和要求、验收规范规定施工所需的一切工序内容及相应费用 | m | 2134
163 | 031001006006 | 塑料管 | 1.安装部位(室内、外):室内 2.输送介质（给水、排水、热煤体、燃气、雨水）:热水 3.材质:PPR管 S3.2（含管件） 4.型号、规格:DN15 5.连接方式:热熔连接 6.水冲洗、消毒冲洗、水压试验，试验要求符合设计及施工规范规定 7.未尽事宜详见图纸、招标文件，包括为满足设计、技术标准和要求、验收规范规定施工所需的一切工序内容及相应费用 | m | 2201
164 | 031001006007 | 塑料管 | 1.安装部位(室内、外):室内 2.输送介质（给水、排水、热煤体、燃气、雨水）:热水 3.材质:PPR管 S3.2（含管件） 4.型号、规格:DN20 5.连接方式:热熔连接 6.水冲洗、消毒冲洗、水压试验，试验要求符合设计及施工规范规定 7.未尽事宜详见图纸、招标文件，包括为满足设计、技术标准和要求、验收规范规定施工所需的一切工序内容及相应费用 | m | 6903
165 | 031001006008 | 塑料管 | 1.安装部位(室内、外): 室内 2.输送介质（给水、排水、热煤体、燃气、雨水）: 排水 3.材质: UPVC螺旋消音管（含管件） 4.型号、规格: De160 5.连接方式: 粘接连接 6.灌水及通球试验，试验要求符合设计及施工规范规定 7.未尽事宜详见图纸、招标文件，包括为满足设计、技术标准和要求、验收规范规定施工所需的一切工序内容及相应费用 | m | 866
166 | 031001006009 | 塑料管 | 1.安装部位(室内、外): 室内 2.输送介质（给水、排水、热煤体、燃气、雨水）: 排水 3.材质:UPVC螺旋消音管（含管件） 4.型号、规格: De110 5.连接方式: 粘接连接 6.灌水及通球试验，试验要求符合设计及施工规范规定 7.未尽事宜详见图纸、招标文件，包括为满足设计、技术标准和要求、验收规范规定施工所需的一切工序内容及相应费用 | m | 1387
167 | 031001006010 | 塑料管 | 1.安装部位(室内、外): 室内 2.输送介质（给水、排水、热煤体、燃气、雨水）: 通气管 3.材质: UPVC管道（含管件） 4.型号、规格: De110 5.连接方式: 粘接连接 6.灌水试验，试验要求符合设计及施工规范规定 7.未尽事宜详见图纸、招标文件，包括为满足设计、技术标准和要求、验收规范规定施工所需的一切工序内容及相应费用 | m | 961
168 | 031001006011 | 塑料管 | 1.安装部位(室内、外): 室内 2.输送介质（给水、排水、热煤体、燃气、雨水）: 排水 3.材质: UPVC管道（含管件） 4.型号、规格: De110 5.连接方式: 粘接连接 6.灌水试验，试验要求符合设计及施工规范规定 7.未尽事宜详见图纸、招标文件，包括为满足设计、技术标准和要求、验收规范规定施工所需的一切工序内容及相应费用 | m | 1519
169 | 031001006012 | 塑料管 | 1.安装部位(室内、外): 室内 2.输送介质（给水、排水、热煤体、燃气、雨水）: 排水 3.材质: UPVC管道（含管件） 4.型号、规格: De75 5.连接方式: 粘接连接 6.灌水试验，试验要求符合设计及施工规范规定 7.未尽事宜详见图纸、招标文件，包括为满足设计、技术标准和要求、验收规范规定施工所需的一切工序内容及相应费用 | m | 250
170 | 031001006013 | 塑料管 | 1.安装部位(室内、外): 室内 2.输送介质（给水、排水、热煤体、燃气、雨水）: 排水 3.材质: UPVC管道（含管件） 4.型号、规格: De50 5.连接方式: 粘接连接 6.灌水试验，试验要求符合设计及施工规范规定 7.未尽事宜详见图纸、招标文件，包括为满足设计、技术标准和要求、验收规范规定施工所需的一切工序内容及相应费用 | m | 2648
171 | 031001006014 | 塑料管 | 1.安装部位:室内 2.介质:采暖供回水 3.规格、压力等级:PE-RT管De32（含管件） 4.连接形式：热熔连接 5.压力试验及吹、洗设计要求:水冲洗、水压试验，试验要求符合设计及施工规范规定 6.未尽事宜详见图纸、招标文件，包括为满足设计、技术标准和要求、验收规范规定施工所需的一切工序内容及相应费用 | m | 2608
172 | 031001006015 | 塑料管 | 1.安装部位:室内 2.介质:采暖供回水 3.规格、压力等级:PE-RT管De20（含管件） 4.连接形式：热熔连接 5.压力试验及吹、洗设计要求:水冲洗、水压试验，试验要求符合设计及施工规范规定 6.未尽事宜详见图纸、招标文件，包括为满足设计、技术标准和要求、验收规范规定施工所需的一切工序内容及相应费用 | m | 3990
173 | 031001007001 | 复合管 | 1.安装部位(室内、外): 室内 2.输送介质（给水、排水、热煤体、燃气、雨水）: 给水 3.材质: 内衬塑镀锌钢管（含管件） 4.型号、规格: DN150 5.连接方式: 沟槽连接 6.水冲洗、消毒冲洗、水压试验，试验要求符合设计及施工规范规定 7.未尽事宜详见图纸、招标文件，包括为满足设计、技术标准和要求、验收规范规定施工所需的一切工序内容及相应费用 | m | 419
174 | 031001007002 | 复合管 | 1.安装部位(室内、外): 室内 2.输送介质（给水、排水、热煤体、燃气、雨水）: 给水 3.材质: 内衬塑镀锌钢管（含管件） 4.型号、规格: DN125 5.连接方式: 沟槽连接 6.水冲洗、消毒冲洗、水压试验，试验要求符合设计及施工规范规定 7.未尽事宜详见图纸、招标文件，包括为满足设计、技术标准和要求、验收规范规定施工所需的一切工序内容及相应费用 | m | 35
175 | 031001007003 | 复合管 | 1.安装部位(室内、外): 室内 2.输送介质（给水、排水、热煤体、燃气、雨水）: 给水 3.材质: 内衬塑镀锌钢管（含管件） 4.型号、规格: DN100 5.连接方式: 沟槽连接 6.水冲洗、消毒冲洗、水压试验，试验要求符合设计及施工规范规定 7.未尽事宜详见图纸、招标文件，包括为满足设计、技术标准和要求、验收规范规定施工所需的一切工序内容及相应费用 | m | 47
176 | 031001007004 | 复合管 | 1.安装部位(室内、外): 室内 2.输送介质（给水、排水、热煤体、燃气、雨水）: 中水 3.材质: 内衬塑镀锌钢（含管件） 4.型号、规格: DN150 5.连接方式: 沟槽连接 6.水冲洗、水压试验，试验要求符合设计及施工规范规定 7.未尽事宜详见图纸、招标文件，包括为满足设计、技术标准和要求、验收规范规定施工所需的一切工序内容及相应费用 | m | 468
177 | 031001007005 | 复合管 | 1.安装部位(室内、外): 室内 2.输送介质（给水、排水、热煤体、燃气、雨水）: 中水 3.材质: 内衬塑镀锌钢（含管件） 4.型号、规格: DN125 5.连接方式: 沟槽连接 6.水冲洗、水压试验，试验要求符合设计及施工规范规定 7.未尽事宜详见图纸、招标文件，包括为满足设计、技术标准和要求、验收规范规定施工所需的一切工序内容及相应费用 | m | 26
178 | 031001007006 | 复合管 | 1.安装部位(室内、外): 室内 2.输送介质（给水、排水、热煤体、燃气、雨水）: 中水 3.材质: 内衬塑镀锌钢（含管件） 4.型号、规格: DN100 5.连接方式: 沟槽连接 6.水冲洗、水压试验，试验要求符合设计及施工规范规定 7.未尽事宜详见图纸、招标文件，包括为满足设计、技术标准和要求、验收规范规定施工所需的一切工序内容及相应费用 | m | 35
179 | 031001007007 | 复合管 | 1.安装部位(室内、外): 室内 2.输送介质（给水、排水、热煤体、燃气、雨水）: 中水 3.材质: 内衬塑镀锌钢（含管件） 4.型号、规格: DN80 5.连接方式: 螺纹连接 6.水冲洗、水压试验，试验要求符合设计及施工规范规定 7.未尽事宜详见图纸、招标文件，包括为满足设计、技术标准和要求、验收规范规定施工所需的一切工序内容及相应费用 | m | 25
180 | 031001007008 | 复合管 | 1.安装部位(室内、外): 室内 2.输送介质（给水、排水、热煤体、燃气、雨水）: 中水 3.材质: 内衬塑镀锌钢（含管件） 4.型号、规格: DN65 5.连接方式: 螺纹连接 6.水冲洗、水压试验，试验要求符合设计及施工规范规定 7.未尽事宜详见图纸、招标文件，包括为满足设计、技术标准和要求、验收规范规定施工所需的一切工序内容及相应费用 | m | 16
181 | 031001007009 | 复合管 | 1.安装部位(室内、外): 室内 2.输送介质（给水、排水、热煤体、燃气、雨水）: 热水 3.材质: 内衬塑镀锌钢管（含管件） 4.型号、规格: DN20 5.连接方式: 螺纹连接 6.水冲洗、消毒冲洗、水压试验，试验要求符合设计及施工规范规定 7.未尽事宜详见图纸、招标文件，包括为满足设计、技术标准和要求、验收规范规定施工所需的一切工序内容及相应费用 | m | 12
182 | 031001007010 | 复合管 | 1.安装部位(室内、外): 室内 2.输送介质（给水、排水、热煤体、燃气、雨水）: 给水 3.材质: 内衬塑镀锌钢管（含管件） 4.型号、规格: DN80 5.连接方式: 螺纹连接 6.水冲洗、消毒冲洗、水压试验，试验要求符合设计及施工规范规定 7.未尽事宜详见图纸、招标文件，包括为满足设计、技术标准和要求、验收规范规定施工所需的一切工序内容及相应费用 | m | 104
183 | 031001007011 | 复合管 | 1.安装部位(室内、外): 室内 2.输送介质（给水、排水、热煤体、燃气、雨水）: 给水 3.材质: 内衬塑镀锌钢管（含管件） 4.型号、规格: DN65 5.连接方式: 螺纹连接 6.水冲洗、消毒冲洗、水压试验，试验要求符合设计及施工规范规定 7.未尽事宜详见图纸、招标文件，包括为满足设计、技术标准和要求、验收规范规定施工所需的一切工序内容及相应费用 | m | 340
184 | 031001007012 | 复合管 | 1.安装部位(室内、外): 室内 2.输送介质（给水、排水、热煤体、燃气、雨水）: 给水 3.材质: 内衬塑镀锌钢管（含管件） 4.型号、规格: DN50 5.连接方式: 螺纹连接 6.水冲洗、消毒冲洗、水压试验，试验要求符合设计及施工规范规定 7.未尽事宜详见图纸、招标文件，包括为满足设计、技术标准和要求、验收规范规定施工所需的一切工序内容及相应费用 | m | 579
185 | 031001007013 | 复合管 | 1.安装部位(室内、外): 室内 2.输送介质（给水、排水、热煤体、燃气、雨水）: 给水 3.材质: 内衬塑镀锌钢管（含管件） 4.型号、规格: DN40 5.连接方式: 螺纹连接 6.水冲洗、消毒冲洗、水压试验，试验要求符合设计及施工规范规定 7.未尽事宜详见图纸、招标文件，包括为满足设计、技术标准和要求、验收规范规定施工所需的一切工序内容及相应费用 | m | 95
186 | 031001007014 | 复合管 | 1.安装部位(室内、外): 室内 2.输送介质（给水、排水、热煤体、燃气、雨水）: 给水 3.材质: 内衬塑镀锌钢管（含管件） 4.型号、规格: DN32 5.连接方式: 螺纹连接 6.水冲洗、消毒冲洗、水压试验，试验要求符合设计及施工规范规定 7.未尽事宜详见图纸、招标文件，包括为满足设计、技术标准和要求、验收规范规定施工所需的一切工序内容及相应费用 | m | 48
187 | 031001007015 | 复合管 | 1.安装部位(室内、外): 室内 2.输送介质（给水、排水、热煤体、燃气、雨水）: 给水 3.材质: 内衬塑镀锌钢管（含管件） 4.型号、规格: DN25 5.连接方式: 螺纹连接 6.水冲洗、消毒冲洗、水压试验，试验要求符合设计及施工规范规定 7.未尽事宜详见图纸、招标文件，包括为满足设计、技术标准和要求、验收规范规定施工所需的一切工序内容及相应费用 | m | 680
188 | 031001007016 | 复合管 | 1.安装部位(室内、外): 室内 2.输送介质（给水、排水、热煤体、燃气、雨水）: 给水 3.材质: 内衬塑镀锌钢管（含管件） 4.型号、规格: DN20 5.连接方式: 螺纹连接 6.水冲洗、消毒冲洗、水压试验，试验要求符合设计及施工规范规定 7.未尽事宜详见图纸、招标文件，包括为满足设计、技术标准和要求、验收规范规定施工所需的一切工序内容及相应费用 | m | 34
189 | 031001007017 | 复合管 | 1.安装部位(室内、外): 室内 2.输送介质（给水、排水、热煤体、燃气、雨水）: 中水 3.材质: 内衬塑镀锌钢（含管件） 4.型号、规格: DN50 5.连接方式: 螺纹连接 6.水冲洗、水压试验，试验要求符合设计及施工规范规定 7.未尽事宜详见图纸、招标文件，包括为满足设计、技术标准和要求、验收规范规定施工所需的一切工序内容及相应费用 | m | 286
190 | 031001007018 | 复合管 | 1.安装部位(室内、外): 室内 2.输送介质（给水、排水、热煤体、燃气、雨水）: 中水 3.材质: 内衬塑镀锌钢（含管件） 4.型号、规格: DN40 5.连接方式: 螺纹连接 6.水冲洗、水压试验，试验要求符合设计及施工规范规定 7.未尽事宜详见图纸、招标文件，包括为满足设计、技术标准和要求、验收规范规定施工所需的一切工序内容及相应费用 | m | 559
191 | 031001007019 | 复合管 | 1.安装部位(室内、外): 室内 2.输送介质（给水、排水、热煤体、燃气、雨水）: 中水 3.材质: 内衬塑镀锌钢（含管件） 4.型号、规格: DN32 5.连接方式: 螺纹连接 6.水冲洗、水压试验，试验要求符合设计及施工规范规定 7.未尽事宜详见图纸、招标文件，包括为满足设计、技术标准和要求、验收规范规定施工所需的一切工序内容及相应费用 | m | 197
192 | 031001007020 | 复合管 | 1.安装部位(室内、外): 室内 2.输送介质（给水、排水、热煤体、燃气、雨水）: 中水 3.材质: 内衬塑镀锌钢（含管件） 4.型号、规格: DN25 5.连接方式: 螺纹连接 6.水冲洗、水压试验，试验要求符合设计及施工规范规定 7.未尽事宜详见图纸、招标文件，包括为满足设计、技术标准和要求、验收规范规定施工所需的一切工序内容及相应费用 | m | 282
193 | 031001007021 | 复合管 | 1.安装部位(室内、外): 室内 2.输送介质（给水、排水、热煤体、燃气、雨水）:中水 3.材质: 内衬塑镀锌钢（含管件） 4.型号、规格: DN20 5.连接方式: 螺纹连接 6.水冲洗、水压试验，试验要求符合设计及施工规范规定 7.未尽事宜详见图纸、招标文件，包括为满足设计、技术标准和要求、验收规范规定施工所需的一切工序内容及相应费用 | m | 414
194 | 031002001001 | 管道支架 | 1.材质:型钢支架 2.管架形式:一般管架 3.未尽事宜详见图纸、招标文件，包括为满足设计、技术标准和要求、验收规范规定施工所需的一切工序内容及相应费用 | kg | 7862
195 | 031002003001 | 套管 | 1、名称、类型:刚性防水套管 2、材质:钢质 3、主管道规格:DN100 4、未尽事宜详见图纸、招标文件，包括为满足设计、技术标准和要求、验收规范规定施工所需的一切工序内容及相应费用 | 个 | 4
196 | 031002003002 | 套管 | 1、名称、类型:一般填料套管 2、材质:钢质 3、主管道规格:DN150 4、未尽事宜详见图纸、招标文件，包括为满足设计、技术标准和要求、验收规范规定施工所需的一切工序内容及相应费用 | 个 | 6
197 | 031002003003 | 套管 | 1、名称、类型:一般填料套管 2、材质:钢质 3、主管道规格:DN100 4、未尽事宜详见图纸、招标文件，包括为满足设计、技术标准和要求、验收规范规定施工所需的一切工序内容及相应费用 | 个 | 6
198 | 031002003004 | 套管 | 1、名称、类型:一般填料套管 2、材质:钢质 3、主管道规格:DN80 4、未尽事宜详见图纸、招标文件，包括为满足设计、技术标准和要求、验收规范规定施工所需的一切工序内容及相应费用 | 个 | 6
199 | 031002003005 | 套管 | 1、名称、类型:防护密闭套管 2、主管道规格:DN100 3、未尽事宜详见图纸、招标文件，包括为满足设计、技术标准和要求、验收规范规定施工所需的一切工序内容及相应费用 | 个 | 2
200 | 031002003006 | 套管 | 1.名称、类型:防护密闭套管 2.主管道规格:DN50 3.未尽事宜详见图纸、招标文件，包括为满足设计、技术标准和要求、验收规范规定施工所需的一切工序内容及相应费用 | 个 | 4
201 | 031002003007 | 套管 | 1.名称、类型:防护密闭套管 2.主管道规格:DN32 3.未尽事宜详见图纸、招标文件，包括为满足设计、技术标准和要求、验收规范规定施工所需的一切工序内容及相应费用 | 个 | 2
202 | 031002003008 | 套管 | 1.名称、类型:刚性防水套管 2.主管道规格:DN200（管道带保温） 3.未尽事宜详见图纸、招标文件，包括为满足设计、技术标准和要求、验收规范规定施工所需的一切工序内容及相应费用 | 个 | 2
203 | 031002003009 | 套管 | 1、名称、类型:一般钢套管 2、材质:钢质 3、套管规格:DN400 4、未尽事宜详见图纸、招标文件，包括为满足设计、技术标准和要求、验收规范规定施工所需的一切工序内容及相应费用 | 个 | 2
204 | 031002003010 | 套管 | 1、名称、类型:一般钢套管 2、材质:钢质 3、套管规格:DN350 4、未尽事宜详见图纸、招标文件，包括为满足设计、技术标准和要求、验收规范规定施工所需的一切工序内容及相应费用 | 个 | 2
205 | 031002003011 | 套管 | 1、名称、类型:一般钢套管 2、材质:钢质 3、套管规格:DN300 4、未尽事宜详见图纸、招标文件，包括为满足设计、技术标准和要求、验收规范规定施工所需的一切工序内容及相应费用 | 个 | 10
206 | 031002003012 | 套管 | 1、名称、类型:一般钢套管 2、材质:钢质 3、套管规格:DN250 4、未尽事宜详见图纸、招标文件，包括为满足设计、技术标准和要求、验收规范规定施工所需的一切工序内容及相应费用 | 个 | 4
207 | 031002003013 | 套管 | 1、名称、类型:一般钢套管 2、材质:钢质 3、套管规格:DN200 4、未尽事宜详见图纸、招标文件，包括为满足设计、技术标准和要求、验收规范规定施工所需的一切工序内容及相应费用 | 个 | 4
208 | 031002003014 | 套管 | 1、名称、类型:一般钢套管 2、材质:钢质 3、套管规格:DN150 4、未尽事宜详见图纸、招标文件，包括为满足设计、技术标准和要求、验收规范规定施工所需的一切工序内容及相应费用 | 个 | 4
209 | 031002003015 | 套管 | 1.名称、类型:刚性防水套管 2.主管道规格:DN80 3.未尽事宜详见图纸、招标文件，包括为满足设计、技术标准和要求、验收规范规定施工所需的一切工序内容及相应费用 | 个 | 4
210 | 031002003016 | 套管 | 1.名称、类型:刚性防水套管 2.主管道规格:DN50 3.未尽事宜详见图纸、招标文件，包括为满足设计、技术标准和要求、验收规范规定施工所需的一切工序内容及相应费用 | 个 | 16
211 | 031002003017 | 套管 | 1.名称、类型:一般填料套管 2.主管道规格:DN65 3.未尽事宜详见图纸、招标文件，包括为满足设计、技术标准和要求、验收规范规定施工所需的一切工序内容及相应费用 | 个 | 104
212 | 031002003018 | 套管 | 1.名称、类型:一般填料套管 2.主管道规格:DN50 3.未尽事宜详见图纸、招标文件，包括为满足设计、技术标准和要求、验收规范规定施工所需的一切工序内容及相应费用 | 个 | 115
213 | 031002003019 | 套管 | 1.名称、类型:一般填料套管 2.主管道规格:DN40 3.未尽事宜详见图纸、招标文件，包括为满足设计、技术标准和要求、验收规范规定施工所需的一切工序内容及相应费用 | 个 | 154
214 | 031002003020 | 套管 | 1.名称、类型:一般填料套管 2.规格:DN32 3.未尽事宜详见图纸、招标文件，包括为满足设计、技术标准和要求、验收规范规定施工所需的一切工序内容及相应费用 | 个 | 78
215 | 031002003021 | 套管 | 1.名称、类型:一般填料套管 2.主管道规格:DN25 3.未尽事宜详见图纸、招标文件，包括为满足设计、技术标准和要求、验收规范规定施工所需的一切工序内容及相应费用 | 个 | 31
216 | 031002003022 | 套管 | 1.名称、类型:一般填料套管 2.主管道规格:DN20 3.未尽事宜详见图纸、招标文件，包括为满足设计、技术标准和要求、验收规范规定施工所需的一切工序内容及相应费用 | 个 | 26
217 | 031002003023 | 套管 | 1.名称、类型:刚性防水套管 2.主管道规格:DN40 3.未尽事宜详见图纸、招标文件，包括为满足设计、技术标准和要求、验收规范规定施工所需的一切工序内容及相应费用 | 个 | 14
218 | 031002003024 | 套管 | 1.名称、类型:刚性防水套管 2.主管道规格:DN32 3.未尽事宜详见图纸、招标文件，包括为满足设计、技术标准和要求、验收规范规定施工所需的一切工序内容及相应费用 | 个 | 11
219 | 031002003025 | 阻火圈 | 1.名称：阻火圈 2.规格：DN150 | 个 | 94
220 | 031002003026 | 阻火圈 | 1.名称：阻火圈 2.规格：DN100 | 个 | 683
221 | 031002003027 | 套管 | 1.名称、类型:刚性防水套管 2.主管道规格:DN100 3.未尽事宜详见图纸、招标文件，包括为满足设计、技术标准和要求、验收规范规定施工所需的一切工序内容及相应费用 | 个 | 44
222 | 031002003028 | 套管 | 1.名称、类型:刚性防水套管 2.主管道规格:DN150 3.未尽事宜详见图纸、招标文件，包括为满足设计、技术标准和要求、验收规范规定施工所需的一切工序内容及相应费用 | 个 | 24
223 | 031002003029 | 套管 | 1.名称、类型:刚性防水套管（燃气） 2.规格:DN50 | 个 | 11
224 | 031002003030 | 套管 | 1.名称、类型:一般套管（燃气） 2.规格:DN50 | 个 | 110
225 | 031002003031 | 套管 | 1.名称、类型:一般套管（燃气） 2.规格:DN40 | 个 | 52
226 | 031002003032 | 套管 | 1.名称:燃气热水器预留套管 2.主管道规格:DN100 3.填充(恢复）方式:符合设计要求及施工规范规定 4.混凝土标准:符合设计 要求及施工规范规定 5.未尽事宜详见图纸、招标文件，包括为满足设计、技术标准和要求、验收规范规定施工所需的一切工序内容及相应费用 | 个 | 270
227 | 031002003033 | 套管 | 1.名称、类型:一般填料套管 2.主管道规格:DN100 （管道带保温） 3.未尽事宜详见图纸、招标文件，包括为满足设计、技术标准和要求、验收规范规定施工所需的一切工序内容及相应费用 | 个 | 8
228 | 031002003034 | 套管 | 1.名称、类型:一般填料套管 2.主管道规格:DN80 （管道带保温） 3.未尽事宜详见图纸、招标文件，包括为满足设计、技术标准和要求、验收规范规定施工所需的一切工序内容及相应费用 | 个 | 6
229 | 031002003035 | 套管 | 1.名称、类型:一般填料套管 2.主管道规格:DN65（管道带保温） 3.未尽事宜详见图纸、招标文件，包括为满足设计、技术标准和要求、验收规范规定施工所需的一切工序内容及相应费用 | 个 | 196
230 | 031002003036 | 套管 | 1.名称、类型:一般填料套管 2.主管道规格:DN50（管道带保温） 3.未尽事宜详见图纸、招标文件，包括为满足设计、技术标准和要求、验收规范规定施工所需的一切工序内容及相应费用 | 个 | 88
231 | 031002003037 | 套管 | 1.名称、类型:一般填料套管 2.主管道规格:DN40（管道带保温） 3.未尽事宜详见图纸、招标文件，包括为满足设计、技术标准和要求、验收规范规定施工所需的一切工序内容及相应费用 | 个 | 36
232 | 031002003038 | 套管 | 1.名称、类型:一般填料套管 2.规格:DN32（管道带保温） 3.未尽事宜详见图纸、招标文件，包括为满足设计、技术标准和要求、验收规范规定施工所需的一切工序内容及相应费用 | 个 | 24
233 | 031002003039 | 套管 | 1.名称、类型:一般填料套管 2.主管道规格:DN25（管道带保温） 3.未尽事宜详见图纸、招标文件，包括为满足设计、技术标准和要求、验收规范规定施工所需的一切工序内容及相应费用 | 个 | 26
234 | 031002003040 | 套管 | 1.名称、类型:刚性防水套管 2.主管道规格:DN65 3.未尽事宜详见图纸、招标文件，包括为满足设计、技术标准和要求、验收规范规定施工所需的一切工序内容及相应费用 | 个 | 9
235 | 031003001001 | 螺纹阀门 | 1.类型:减压阀 2.规格、压力等级:DN50工作压力为1.60MPa 3.未尽事宜详见图纸、招标文件，包括为满足设计、技术标准和要求、验收规范规定施工所需的一切工序内容及相应费用 | 个 | 3
236 | 031003001002 | 螺纹阀门 | 1.类型:闸阀 2.连接方式:螺纹连接 3.规格、压力等级:DN25 4.未尽事宜详见图纸、招标文件，包括为满足设计、技术标准和要求、验收规范规定施工所需的一切工序内容及相应费用 | 个 | 20
237 | 031003001003 | 螺纹阀门 | 1.类型:铜质截止阀 2.规格、压力等级:DN20 工作压力为1.60MPa 3.未尽事宜详见图纸、招标文件，包括为满足设计、技术标准和要求、验收规范规定施工所需的一切工序内容及相应费用 | 个 | 4
238 | 031003001004 | 螺纹阀门 | 1.类型:静态平衡阀 2.规格、压力等级:DN20 工作压力为1.60MPa 3.未尽事宜详见图纸、招标文件，包括为满足设计、技术标准和要求、验收规范规定施工所需的一切工序内容及相应费用 | 个 | 4
239 | 031003001005 | 螺纹阀门 | 1.类型:止回阀 2.规格、压力等级:DN20 工作压力为1.60MPa 3.未尽事宜详见图纸、招标文件，包括为满足设计、技术标准和要求、验收规范规定施工所需的一切工序内容及相应费用 | 个 | 41
240 | 031003001006 | 螺纹阀门 | 1.类型:全铜质截止阀 2.规格、压力等级:DN20 工作压力为1.60MPa 3.未尽事宜详见图纸、招标文件，包括为满足设计、技术标准和要求、验收规范规定施工所需的一切工序内容及相应费用 | 个 | 632
241 | 031003001007 | 螺纹阀门 | 1.类型:全铜质截止阀 2.规格、压力等级:DN25 工作压力为1.60MPa 3.未尽事宜详见图纸、招标文件，包括为满足设计、技术标准和要求、验收规范规定施工所需的一切工序内容及相应费用 | 个 | 27
242 | 031003001008 | 螺纹阀门 | 1.类型:全铜质截止阀 2.规格、压力等级:DN32 工作压力为1.60MPa 3.未尽事宜详见图纸、招标文件，包括为满足设计、技术标准和要求、验收规范规定施工所需的一切工序内容及相应费用 | 个 | 19
243 | 031003001009 | 螺纹阀门 | 1.类型:全铜质截止阀 2.规格、压力等级:DN40工作压力为1.60MPa 3.未尽事宜详见图纸、招标文件，包括为满足设计、技术标准和要求、验收规范规定施工所需的一切工序内容及相应费用 | 个 | 28
244 | 031003001010 | 螺纹阀门 | 1.类型:减压阀 2.规格、压力等级:DN20 工作压力为1.60MPa 3.未尽事宜详见图纸、招标文件，包括为满足设计、技术标准和要求、验收规范规定施工所需的一切工序内容及相应费用 | 个 | 374
245 | 031003001011 | 螺纹阀门 | 1.类型:减压阀 2.规格、压力等级:DN25 工作压力为1.60MPa 3.未尽事宜详见图纸、招标文件，包括为满足设计、技术标准和要求、验收规范规定施工所需的一切工序内容及相应费用 | 个 | 204
246 | 031003001012 | 螺纹阀门 | 1.类型:锁闭阀 2.规格、压力等级:DN20 工作压力为1.60MPa 3.未尽事宜详见图纸、招标文件，包括为满足设计、技术标准和要求、验收规范规定施工所需的一切工序内容及相应费用 | 个 | 11
247 | 031003001013 | 螺纹阀门 | 1.类型: 自动排气阀(含一个同规格闸阀) 2.型号、规格: DN20 3.未尽事宜详见图纸、招标文件，包括为满足设计、技术标准和要求、验收规范规定施工所需的一切工序内容及相应费用 | 个 | 83
248 | 031003001014 | 螺纹阀门 | 1.类型:泄水阀 2.规格、压力等级:DN20 工作压力为1.60MPa 3.未尽事宜详见图纸、招标文件，包括为满足设计、技术标准和要求、验收规范规定施工所需的一切工序内容及相应费用 | 个 | 15
249 | 031003001015 | 螺纹阀门 | 1.类型:带温度传感器的铜球阀 2.规格、压力等级:DN20 工作压力为1.60MPa 3.未尽事宜详见图纸、招标文件，包括为满足设计、技术标准和要求、验收规范规定施工所需的一切工序内容及相应费用 | 个 | 292
250 | 031003001016 | 螺纹阀门 | 1.类型:铜质锁闭阀 2.规格、压力等级:DN20 工作压力为1.60MPa 3.未尽事宜详见图纸、招标文件，包括为满足设计、技术标准和要求、验收规范规定施工所需的一切工序内容及相应费用 | 个 | 546
251 | 031003001017 | 螺纹阀门 | 1.类型:过滤器 2.规格、压力等级:DN20 工作压力为1.60MPa 3.未尽事宜详见图纸、招标文件，包括为满足设计、技术标准和要求、验收规范规定施工所需的一切工序内容及相应费用 | 个 | 270
252 | 031003001018 | 螺纹阀门 | 1.类型:铜球阀 2.规格、压力等级:DN20 工作压力为1.60MPa 3.未尽事宜详见图纸、招标文件，包括为满足设计、技术标准和要求、验收规范规定施工所需的一切工序内容及相应费用 | 个 | 570
253 | 031003001019 | 螺纹阀门 | 1.类型:高阻力恒温阀 2.规格、压力等级:DN20 工作压力为1.60MPa 3.未尽事宜详见图纸、招标文件，包括为满足设计、技术标准和要求、验收规范规定施工所需的一切工序内容及相应费用 | 个 | 586
254 | 031003002001 | 螺纹法兰阀门 | 1.类型:蝶阀 2.规格:DN100 4.连接形式:螺纹法兰连接 5.未尽事宜详见图纸、招标文件，包括为满足设计、技术标准和要求、验收规范规定施工所需的一切工序内容及相应费用 | 个 | 10
255 | 031003002002 | 螺纹法兰阀门 | 1.类型:全铜质截止阀 2.规格、压力等级:DN50 工作压力为1.60MPa 3.未尽事宜详见图纸、招标文件，包括为满足设计、技术标准和要求、验收规范规定施工所需的一切工序内容及相应费用 | 个 | 17
256 | 031003002003 | 螺纹法兰阀门 | 1.类型:蝶阀 2.规格:DN65 3.连接形式:螺纹连接 4.未尽事宜详见图纸、招标文件，包括为满足设计、技术标准和要求、验收规范规定施工所需的一切工序内容及相应费用 | 个 | 22
257 | 031003002004 | 螺纹法兰阀门 | 1.类型:蝶阀 2.规格:DN80 4.连接形式:螺纹法兰连接 5.未尽事宜详见图纸、招标文件，包括为满足设计、技术标准和要求、验收规范规定施工所需的一切工序内容及相应费用 | 个 | 15
258 | 031003002005 | 螺纹法兰阀门 | 1.类型:静态平衡阀 2.规格:DN65 3.连接形式:法兰连接 4.未尽事宜详见图纸、招标文件，包括为满足设计、技术标准和要求、验收规范规定施工所需的一切工序内容及相应费用 | 个 | 15
259 | 031003003001 | 焊接法兰阀门 | 1.类型:闸阀 2.连接方式:法兰连接 3.规格、压力等级:DN150 4.未尽事宜详见图纸、招标文件，包括为满足设计、技术标准和要求、验收规范规定施工所需的一切工序内容及相应费用 | 个 | 6
260 | 031003003002 | 焊接法兰阀门 | 1.类型:液压水位控制阀 2.规格、压力等级: DN100 3.连接形式:法兰连接 | 个 | 12
261 | 031003003003 | 焊接法兰阀门 | 1.类型:液压水位控制阀 2.规格、压力等级: DN50 3.连接形式:法兰连接 | 个 | 20
262 | 031003003004 | 焊接法兰阀门 | 1.材质:Y型过滤器 2.规格、压力等级:DN100 3.连接形式:法兰连接 | 个 | 6
263 | 031003003005 | 焊接法兰阀门 | 1.材质:Y型过滤器 2.规格、压力等级:DN50 3.连接形式:法兰连接 | 个 | 10
264 | 031003003006 | 焊接法兰阀门 | 1.材质:金属软连接 2.规格、压力等级:DN100 3.连接形式:法兰连接 | 个 | 8
265 | 031003003007 | 焊接法兰阀门 | 1.材质:橡胶软连接 2.规格、压力等级:DN100 3.连接形式:法兰连接 | 个 | 6
266 | 031003003008 | 焊接法兰阀门 | 1.材质:金属软连接 2.规格、压力等级:DN40 3.连接形式:法兰连接 | 个 | 4
267 | 031003003009 | 焊接法兰阀门 | 1.材质:橡胶软连接 2.规格、压力等级:DN50 3.连接形式:法兰连接 | 个 | 10
268 | 031003003010 | 焊接法兰阀门 | 1.类型:防护闸阀 2.连接方式:法兰连接 3.规格、压力等级:DN50 4.未尽事宜详见图纸、招标文件，包括为满足设计、技术标准和要求、验收规范规定施工所需的一切工序内容及相应费用 | 个 | 6
269 | 031003003011 | 焊接法兰阀门 | 1.类型:防护闸阀 2.连接方式:螺纹连接 3.规格、压力等级:DN32 4.未尽事宜详见图纸、招标文件，包括为满足设计、技术标准和要求、验收规范规定施工所需的一切工序内容及相应费用 | 个 | 4
270 | 031003003012 | 焊接法兰阀门 | 1.类型:闸阀 2.连接方式:法兰连接 3.规格、压力等级:DN70 4.未尽事宜详见图纸、招标文件，包括为满足设计、技术标准和要求、验收规范规定施工所需的一切工序内容及相应费用 | 个 | 17
271 | 031003003013 | 焊接法兰阀门 | 1.类型:闸阀 2.连接方式:法兰连接 3.规格、压力等级:DN80 4.未尽事宜详见图纸、招标文件，包括为满足设计、技术标准和要求、验收规范规定施工所需的一切工序内容及相应费用 | 个 | 34
272 | 031003003014 | 焊接法兰阀门 | 1.类型:闸阀 2.连接方式:法兰连接 3.规格、压力等级:DN100 4.未尽事宜详见图纸、招标文件，包括为满足设计、技术标准和要求、验收规范规定施工所需的一切工序内容及相应费用 | 个 | 38
273 | 031003003015 | 焊接法兰阀门 | 1.类型:止回阀 2.规格、压力等级:DN80 工作压力为1.60MPa 3.未尽事宜详见图纸、招标文件，包括为满足设计、技术标准和要求、验收规范规定施工所需的一切工序内容及相应费用 | 个 | 28
274 | 031003003016 | 焊接法兰阀门 | 1.类型:止回阀 2.规格、压力等级:DN100 工作压力为1.60MPa 3.未尽事宜详见图纸、招标文件，包括为满足设计、技术标准和要求、验收规范规定施工所需的一切工序内容及相应费用 | 个 | 32
275 | 031003010001 | 软接头(软管） | 1.类型:橡胶软接头 2.规格、压力等级:DN80 工作压力为1.60MPa 3.未尽事宜详见图纸、招标文件，包括为满足设计、技术标准和要求、验收规范规定施工所需的一切工序内容及相应费用 | 个 | 28
276 | 031003010002 | 软接头(软管） | 1.类型:橡胶软接头 2.规格、压力等级:DN100 工作压力为1.60MPa 3.未尽事宜详见图纸、招标文件，包括为满足设计、技术标准和要求、验收规范规定施工所需的一切工序内容及相应费用 | 个 | 32
277 | 031003012001 | 倒流防止器 | 1.名称:倒流防止器 2.型号、规格:DN70 3.未尽事宜详见图纸、招标文件，包括为满足设计、技术标准和要求、验收规范规定施工所需的一切工序内容及相应费用 | 套 | 11
278 | 031003012002 | 倒流防止器 | 1.名称:倒流防止器 2.型号、规格:DN50 3.未尽事宜详见图纸、招标文件，包括为满足设计、技术标准和要求、验收规范规定施工所需的一切工序内容及相应费用 | 套 | 17
279 | 031003013001 | 水表 | 1.名称:远传水表 2.型号、规格:DN100 3.未尽事宜详见图纸、招标文件，包括为满足设计、技术标准和要求、验收规范规定施工所需的一切工序内容及相应费用 | 组 | 3
280 | 031003013002 | 水表 | 1.名称:机械水表 2.型号、规格:DN100 3.未尽事宜详见图纸、招标文件，包括为满足设计、技术标准和要求、验收规范规定施工所需的一切工序内容及相应费用 | 组 | 3
281 | 031003013003 | 水表 | 1.名称:机械水表 2.型号、规格:DN50 3.未尽事宜详见图纸、招标文件，包括为满足设计、技术标准和要求、验收规范规定施工所需的一切工序内容及相应费用 | 组 | 3
282 | 031003013004 | 水表 | 1.名称:机械中水表 2.型号、规格:DN25 3.未尽事宜详见图纸、招标文件，包括为满足设计、技术标准和要求、验收规范规定施工所需的一切工序内容及相应费用 | 组 | 20
283 | 031003013005 | 水表 | 1.名称:远传水表 2.型号、规格:DN32 3.未尽事宜详见图纸、招标文件，包括为满足设计、技术标准和要求、验收规范规定施工所需的一切工序内容及相应费用 | 组 | 1
284 | 031003013006 | 水表 | 1.名称:机械水表 2.型号、规格:DN32 3.未尽事宜详见图纸、招标文件，包括为满足设计、技术标准和要求、验收规范规定施工所需的一切工序内容及相应费用 | 组 | 1
285 | 031003013007 | 水表 | 1.名称:远传水表 2.型号、规格:DN70 3.未尽事宜详见图纸、招标文件，包括为满足设计、技术标准和要求、验收规范规定施工所需的一切工序内容及相应费用 | 组 | 8
286 | 031003013008 | 水表 | 1.名称:远传水表 2.型号、规格:DN40 3.未尽事宜详见图纸、招标文件，包括为满足设计、技术标准和要求、验收规范规定施工所需的一切工序内容及相应费用 | 组 | 12
287 | 031003013009 | 水表 | 1.名称:住户远传水表 2.型号、规格:DN20 3.未尽事宜详见图纸、招标文件，包括为满足设计、技术标准和要求、验收规范规定施工所需的一切工序内容及相应费用 | 组 | 240
288 | 031003013010 | 水表 | 1.名称:住户远传水表 2.型号、规格:DN25 3.未尽事宜详见图纸、招标文件，包括为满足设计、技术标准和要求、验收规范规定施工所需的一切工序内容及相应费用 | 组 | 30
289 | 031003013011 | 水表 | 1.名称:机械水表 2.型号、规格:DN40 3.未尽事宜详见图纸、招标文件，包括为满足设计、技术标准和要求、验收规范规定施工所需的一切工序内容及相应费用 | 组 | 14
290 | 031003013012 | 水表 | 1.名称:住户智能中水表 2.型号、规格:DN20 3.未尽事宜详见图纸、招标文件，包括为满足设计、技术标准和要求、验收规范规定施工所需的一切工序内容及相应费用 | 组 | 270
291 | 031003013013 | 水表 | 1.名称:远传水表 2.型号、规格:DN50 3.未尽事宜详见图纸、招标文件，包括为满足设计、技术标准和要求、验收规范规定施工所需的一切工序内容及相应费用 | 组 | 11
292 | 031003014001 | 热量表 | 1.入户远传热量表DN20 2.未尽事宜详见图纸、招标文件，包括为满足设计、技术标准和要求、验收规范规定施工所需的一切工序内容及相应费用 | 块 | 240
293 | 031003014002 | 热量表 | 1.入户远传热量表DN25 2.未尽事宜详见图纸、招标文件，包括为满足设计、技术标准和要求、验收规范规定施工所需的一切工序内容及相应费用 | 块 | 31
294 | 031004014001 | 给、排水附(配)件 | 1.材质:地面冲洗水龙头 2.型号、规格:DN25 | 个 | 20
295 | 031004014002 | 给、排水附(配)件 | 1.名称:地漏 2.型号、规格:DN50 3.未尽事宜详见图纸、招标文件，包括为满足设计、技术标准和要求、验收规范规定施工所需的一切工序内容及相应费用 | 个 | 56
296 | 031004014003 | 给、排水附(配)件 | 1.名称:地漏 2.型号、规格:DN100 3.未尽事宜详见图纸、招标文件，包括为满足设计、技术标准和要求、验收规范规定施工所需的一切工序内容及相应费用 | 个 | 23
297 | 031004014004 | 给、排水附(配)件 | 1.名称:淋浴地漏 2.型号、规格:DN50 3.未尽事宜详见图纸、招标文件，包括为满足设计、技术标准和要求、验收规范规定施工所需的一切工序内容及相应费用 | 个 | 570
298 | 031004014005 | 给、排水附(配)件 | 1.名称:洗衣机地漏 2.型号、规格:DN50 3.未尽事宜详见图纸、招标文件，包括为满足设计、技术标准和要求、验收规范规定施工所需的一切工序内容及相应费用 | 个 | 288
299 | 031004014006 | 给、排水附(配)件 | 1.名称:清扫口 2.型号、规格:DN100 3.未尽事宜详见图纸、招标文件，包括为满足设计、技术标准和要求、验收规范规定施工所需的一切工序内容及相应费用 | 个 | 24
300 | 031004014007 | 给、排水附(配)件 | 1.名称:清扫口 2.型号、规格:DN150 3.未尽事宜详见图纸、招标文件，包括为满足设计、技术标准和要求、验收规范规定施工所需的一切工序内容及相应费用 | 个 | 22
301 | 031005003001 | 其他成品散热器 | 1.名称：钢制柱型散热器 2.规格参数：单柱宽度100mm，单柱长度46mm，总高度600mm，标工况准散热量83.5W/片，10片/组，其余参数及技术要求详见图纸 3.含手动放风阀及支托架 | 组 | 5
302 | 031005003002 | 其他成品散热器 | 1.名称：钢制柱型散热器 2.规格参数：单柱宽度100mm，单柱长度46mm，总高度600mm，标工况准散热量83.5W/片，15片/组，其余参数及技术要求详见图纸 3.含手动放风阀及支托架 | 组 | 5
303 | 031005003003 | 其他成品散热器 | 1.名称：钢制柱型散热器 2.规格参数：单柱宽度100mm，单柱长度46mm，总高度600mm，标工况准散热量83.5W/片，18片/组，其余参数及技术要求详见图纸 3.含手动放风阀及支托架 | 组 | 10
304 | 031005003004 | 其他成品散热器 | 1.名称：钢制柱型散热器 2.规格参数：单柱宽度100mm，单柱长度46mm，总高度600mm，标工况准散热量83.5W/片，20片/组，其余参数及技术要求详见图纸 3.含手动放风阀及支托架 | 组 | 18
305 | 031005003005 | 其他成品散热器 | 1.名称:背篓式卫浴散热器 2.规格型号:散热量250w 3.部位:卫生间 4.其他：含手动放气阀 5.未尽事宜详见图纸、招标文件，包括为满足设计、技术标准和要求、验收规范规定施工所需的一切工序内容及相应费用 | 组 | 570
306 | 031005006001 | 地板辐射采暖 | 1.名称：地板辐射采暖 2.要求：地面辐射供暖，埋地管PE-RT管，De20 热熔连接。 3.地面做法：详见装饰专业 4.未尽事宜详见图纸、招标文件，包括为满足设计、技术标准和要求、验收规范规定施工所需的一切工序内容及相应费用 | m2 | 25919
307 | 031005007001 | 热媒集配装置 | 1.分集水器 2.材质:集分水器铸铜成品件 3.规格:8回路 4.附件名称、规格、数量:含自动排气阀，泄水阀，自动温控阀，隔热套管等 5.分/集水器为支架固定,也可采用托钩固定方式,嵌墙或箱罩安装 3.未尽事宜详见图纸、招标文件，包括为满足设计、技术标准和要求、验收规范规定施工所需的一切工序内容及相应费用 | 台 | 270
308 | 031006001001 | 变频给水设备 | 1.设备名称:生活给水数字全变频供水设备（生活水泵房） 2.型号、规格：设计工况Q=45m3/h，H=62m， 3.主要技术参数:配主泵四台（三用一备）Q=19m3/h H=62m N=5.5kW， Φ800气压罐一个及变频控制柜 4.附件:连接设备的阀门、仪表、软接头、集流管等附件及配套的罐类、设备底座、减震装置、控制箱等均含在成套设备中 5.其他：符合设计及规范要求 | 套 | 1
309 | 031006001002 | 变频给水设备 | 1.设备名称:生活给水数字全变频供水设备（中水） 2.型号、规格：设计工况Q=38m3/h，H=56m， 3.主要技术参数:配主泵四台（三用一备）Q=16m3/h H=56m N=3.0kW， Φ800气压罐一个及变频控制柜 4.附件:连接设备的阀门、仪表、软接头、集流管等附件及配套的罐类、设备底座、减震装置、控制箱等均含在成套设备中 5.其他：符合设计及规范要求 | 套 | 1
310 | 031006010001 | 水质净化器 | 1.名称:水箱臭氧自洁消毒器 2.型号、规格:WTS-2A N=0.405kW | 台 | 2
311 | 031006011001 | 紫外线杀菌设备 | 1.名称:紫外线消毒器 2.规格:QL18-30 N=540W | 台 | 2
312 | 031006012001 | 热水器 | 电热水器：L=80L N=2KW | 台 | 1
313 | 031006015001 | 水箱 | 1.材质、类型:不锈钢贮水箱 2.型号、规格L×B×H＝6×2.5×2m（不锈钢材质） 3.其他:含爬梯、水箱盖、透气管、保温等全部内容 | 台 | 2
314 | 031006015002 | 水箱 | 1.材质、类型:不锈钢贮水箱 2.型号、规格L×B×H＝6×5×2.5m（不锈钢材质） 3.其他:含爬梯、水箱盖、透气管、保温等全部内容 | 台 | 2
315 | 031006015003 | 水箱 | 1.名称：人防战时水箱 2.规格、材质：V=2m3，长宽高：1500*1000*2000mm，食品级不锈钢 3.含水箱配置进水管、出水管、通气管、溢流管、泄水管，未端设18目防虫网、检查人孔、液位计、检查人孔等 4.满足招标文件、现行规范、图集、竣工验收等所有规定的要求 | 台 | 1
316 | 031006015004 | 水箱 | 1.材质、类型:战时饮用水箱，不锈钢装配水箱 2.型号、规格:2500*2000*2000mm 3.其他:含爬梯、水箱盖、透气管、保温等全部内容 | 台 | 1
317 | 031006015005 | 水箱 | 1.材质、类型:战时饮用水箱，不锈钢装配水箱 2.型号、规格:6000*1500*2000mm 3.其他:含爬梯、水箱盖、透气管、保温等全部内容 | 台 | 1
318 | 031006015006 | 水箱 | 1.材质、类型:战时饮用水箱，不锈钢装配水箱 2.型号、规格:4000*2000*2000mm 3.其他:含爬梯、水箱盖、透气管、保温等全部内容 | 台 | 1
319 | 031006015007 | 水箱 | 1.材质、类型:战时生活水箱，不锈钢装配水箱 2.型号、规格:3000*2500*2000mm 3.其他:含爬梯、水箱盖、透气管、保温等全部内容 | 台 | 1
320 | 031006015008 | 水箱 | 1.材质、类型:冷却水箱，不锈钢装配水箱 2.型号、规格:1500*1000*2000mm，有效容积2m3 3.其他:含爬梯、水箱盖、透气管、保温等全部内容 | 台 | 1
321 | 031201003001 | 金属结构刷油 | 1.油漆品种:防锈漆 2.结构类型:一般管架 3.涂刷遍数、漆膜厚度:两遍 4.未尽事宜详见图纸、招标文件，包括为满足设计、技术标准和要求、验收规范规定施工所需的一切工序内容及相应费用 | kg | 7862
322 | 031201003002 | 金属结构刷油 | 1.油漆品种:调合漆 2.结构类型:一般管架 3.涂刷遍数、漆膜厚度:两遍 4.未尽事宜详见图纸、招标文件，包括为满足设计、技术标准和要求、验收规范规定施工所需的一切工序内容及相应费用 | kg | 7862
323 | 031201004001 | 铸铁管、暖气片刷油 | 1.除锈管道:铸铁管 2.油漆品种:防锈漆 3.涂刷遍数、漆膜厚度:两遍 4.未尽事宜详见图纸、招标文件，包括为满足设计、技术标准和要求、验收规范规定施工所需的一切工序内容及相应费用 | m2 | 347
324 | 031208002001 | 管道绝热 | 1.绝热材料品种:B1级橡塑管壳保温 2.绝热厚度:20mm 3.管道直径:DN50以内 4.未尽事宜详见图纸、招标文件，包括为满足设计、技术标准和要求、验收规范规定施工所需的一切工序内容及相应费用 | m3 | 2.85
325 | 031208002002 | 管道绝热 | 1.绝热材料品种:B1级橡塑管壳保温 2.绝热厚度:20mm 3.管道直径:DN125以内 4.未尽事宜详见图纸、招标文件，包括为满足设计、技术标准和要求、验收规范规定施工所需的一切工序内容及相应费用 | m3 | 1.6
326 | 031208002003 | 管道绝热 | 1.绝热材料品种:B1级橡塑管壳保温 2.绝热厚度:20mm 3.管道直径:DN200以内 4.未尽事宜详见图纸、招标文件，包括为满足设计、技术标准和要求、验收规范规定施工所需的一切工序内容及相应费用 | m3 | 1.6
327 | 031208002004 | 管道绝热 | 1.绝热材料品种:铝箔离心玻璃棉管壳 2.绝热厚度:60mm 3.管道直径:DN150-300 4.未尽事宜详见图纸、招标文件，包括为满足设计、技术标准和要求、验收规范规定施工所需的一切工序内容及相应费用 | m3 | 7.54
328 | 031208002005 | 管道绝热 | 1.绝热材料品种:铝箔离心玻璃棉管壳 2.绝热厚度:60mm 3.管道直径:DN50-125 4.未尽事宜详见图纸、招标文件，包括为满足设计、技术标准和要求、验收规范规定施工所需的一切工序内容及相应费用 | m3 | 18.25
329 | 031208002006 | 管道绝热 | 1.绝热材料品种:B1级橡塑管壳保温 2.绝热厚度:30mm 3.管道直径:DN50以内 4.未尽事宜详见图纸、招标文件，包括为满足设计、技术标准和要求、验收规范规定施工所需的一切工序内容及相应费用 | m3 | 12.35
330 | 031208002007 | 管道绝热 | 1.绝热材料品种:B1级橡塑管壳保温 2.绝热厚度:30mm 3.管道直径:DN100以内 4.未尽事宜详见图纸、招标文件，包括为满足设计、技术标准和要求、验收规范规定施工所需的一切工序内容及相应费用 | m3 | 2.37
331 | 031208002008 | 管道绝热 | 1.绝热材料品种:B1级橡塑管壳防结露保温 2.绝热厚度:10mm 3.管道直径:DN50以内 4.未尽事宜详见图纸、招标文件，包括为满足设计、技术标准和要求、验收规范规定施工所需的一切工序内容及相应费用 | m3 | 0.45
332 | 031208002009 | 管道绝热 | 1.绝热材料品种:B1级橡塑管壳防结露保温 2.绝热厚度:10mm 3.管道直径:DN100以内 4.未尽事宜详见图纸、招标文件，包括为满足设计、技术标准和要求、验收规范规定施工所需的一切工序内容及相应费用 | m3 | 1.99
333 | 031208002010 | 管道绝热 | 1.绝热材料品种:铝箔离心玻璃棉管壳 2.绝热厚度:60mm 3.管道直径:DN65-100 4.未尽事宜详见图纸、招标文件，包括为满足设计、技术标准和要求、验收规范规定施工所需的一切工序内容及相应费用 | m3 | 23.42
334 | 031208002011 | 管道绝热 | 1.绝热材料品种:铝箔离心玻璃棉管壳 2.绝热厚度:50mm 3.管道直径:DN50以内 4.未尽事宜详见图纸、招标文件，包括为满足设计、技术标准和要求、验收规范规定施工所需的一切工序内容及相应费用 | m3 | 22.34
335 | 040502011001 | 补偿器(波纹管） | 1.类型:波纹补偿器 2.规格:DN100 3.连接方式：法兰连接 4.未尽事宜详见图纸、招标文件，包括为满足设计、技术标准和要求、验收规范规定施工所需的一切工序内容及相应费用 | 个 | 2
336 | 040502011002 | 补偿器(波纹管） | 1.类型:波纹补偿器 2.规格:DN150 3.连接方式：法兰连接 4.未尽事宜详见图纸、招标文件，包括为满足设计、技术标准和要求、验收规范规定施工所需的一切工序内容及相应费用 | 个 | 2
337 | 040502011003 | 补偿器(波纹管） | 1.类型:波纹补偿器 2.规格:DN200 3.连接方式：法兰连接 4.未尽事宜详见图纸、招标文件，包括为满足设计、技术标准和要求、验收规范规定施工所需的一切工序内容及相应费用 | 个 | 2
338 | 040502011004 | 补偿器(波纹管） | 1.类型:波纹补偿器 2.规格:DN65 3.连接方式：法兰连接 4.未尽事宜详见图纸、招标文件，包括为满足设计、技术标准和要求、验收规范规定施工所需的一切工序内容及相应费用 | 个 | 21
339 | 040502011005 | 补偿器(波纹管） | 1.类型:波纹补偿器 2.规格:DN80 3.连接方式：法兰连接 4.未尽事宜详见图纸、招标文件，包括为满足设计、技术标准和要求、验收规范规定施工所需的一切工序内容及相应费用 | 个 | 23
340 | 03B001 | 热力入口装置 | 1.采暖入口装置DN65 2.包含：超声波式热量表(含温度传感器、积分仪)DN65一套（具备数据存储和远传通讯功能）、Y型过滤器DN65两个、压力表四个、温度计两个、静态平衡阀DN65四个、泄水阀DN15两个 3.参考图集详91SB1-1/Pg68 4.未尽事宜详见图纸、招标文件，包括为满足设计、技术标准和要求、验收规范规定施工所需的一切工序内容及相应费用 | 项 | 1
341 | 03B002 | 热力入口装置 | 1.采暖入口装置DN100 2.包含：超声波式热量表(含温度传感器、积分仪)DN100一套（具备数据存储和远传通讯功能）、Y型过滤器DN100两个、压力表四个、温度计两个、静态平衡阀DN100四个、泄水阀DN15两个 3.参考图集详91SB1-1/Pg68 4.未尽事宜详见图纸、招标文件，包括为满足设计、技术标准和要求、验收规范规定施工所需的一切工序内容及相应费用 | 项 | 4
342 | 03B003 | 热力入口装置 | 1.采暖入口装置DN80 2.包含：超声波式热量表(含温度传感器、积分仪)DN80一套（具备数据存储和远传通讯功能）、Y型过滤器DN80两个、压力表四个、温度计两个、静态平衡阀DN80四个、泄水阀DN15两个 3.参考图集详91SB1-1/Pg68 4.未尽事宜详见图纸、招标文件，包括为满足设计、技术标准和要求、验收规范规定施工所需的一切工序内容及相应费用 | 项 | 1
合 计 | [6 empty] | 0