## 报价对比表
室内装修专业分包工程清单
序号 | 名称 | 规格 | 单位 | 工程量（暂定） | 综合单价 （含税9％） | 综合合价 （含税9％） | 备注
1 | 保温隔热墙面 | 电梯机房墙面隔声保温16BJ1-2第23页机房墙面-1 1.墙面用φ8*80胀管螺丝安装75Z型减震龙骨，龙骨与墙面之间加橡胶阻尼垫 2.龙骨内填50mmH-D6型吸音棉板 3.龙骨外钉6mm防火板 4.防火板外钉20mm吸音板 未尽事宜详见图纸、招标文件，包括为满足设计、技术标准和要求、验收规范规定施工所需的一切工序内容及相应费用 | m2 | 405
2 | 保温隔热天棚 | 棚温3B改 1.喷抗裂固纤面层 2.喷涂40厚玻璃纤维保温层 3.喷涂界面剂 4.钢筋混凝楼板 未尽事宜详见图纸、招标文件，包括为满足设计、技术标准和要求、验收规范规定施工所需的一切工序内容及相应费用 | m2 | 898.89
3 | 块料楼地面-弱电间、固定通信设备间、π接室、配电室、地下合用前室、电梯厅 | 做法：19BJ1-1楼块1改1 1.10厚地砖，勾缝剂勾缝 2.5~8厚瓷砖粘贴剂； 3.35厚DS干拌砂浆找平层 4.钢筋混凝土楼板 未尽事宜详见图纸、招标文件，包括为满足设计、技术标准和要求、验收规范规定施工所需的一切工序内容及相应费用 | m2 | 101.02
4 | 地上块料楼地面-合用前室、电梯厅、入户大堂、侯梯厅 | 做法：19BJ1-1楼块2-A3-70 1.5-10厚地砖，专用勾缝剂勾缝 2.5~8厚瓷砖粘贴剂 3.25厚DS干拌砂浆找平层 4.70厚楼面轻质垫层 5.钢筋混凝土楼板 未尽事宜详见图纸、招标文件，包括为满足设计、技术标准和要求、验收规范规定施工所需的一切工序内容及相应费用 | m2 | 1801
5 | 块料踢脚线-混凝土墙 | 做法：19BJ1-1踢3C 1.DTG砂浆勾缝； 2.粘贴5~6厚陶瓷地砖； 3.5厚DTA粘结层； 4.高度120mm 未尽事宜详见图纸、招标文件，包括为满足设计、技术标准和要求、验收规范规定施工所需的一切工序内容及相应费用 | m | 957.66
6 | 块料踢脚线-砌体墙 | 做法：19BJ1-1踢3D 1.DTG砂浆勾缝 2.粘贴5~6厚陶瓷地砖 3.5厚DTA粘结层 4.8厚DP砂浆打底 5.DP砂浆勾实接缝、修补墙面拉毛 6.高度120mm 未尽事宜详见图纸、招标文件，包括为满足设计、技术标准和要求、验收规范规定施工所需的一切工序内容及相应费用 | m | 2234.54
7 | 块料墙面-合用前室、电梯厅、入户大堂-混凝土 | 做法：19BJ1-1 内墙9C 1.专用勾缝剂勾缝 2.粘贴5-10厚陶瓷墙砖 3. 5~8厚瓷砖粘贴剂 4. 9厚DP砂浆打底压实抹平 未尽事宜详见图纸、招标文件，包括为满足设计、技术标准和要求、验收规范规定施工所需的一切工序内容及相应费用 | m2 | 1874.04
8 | 块料墙面-合用前室、电梯厅、入户大堂-砌块 | 做法：19BJ1-1 内墙9D 1.专用勾缝剂勾缝 2.粘贴5-10厚陶瓷墙砖 3. 5~8厚瓷砖粘贴剂 4. 8厚DP砂浆打底 5.DP砂浆勾实接缝，修补墙面，拉毛 未尽事宜详见图纸、招标文件，包括为满足设计、技术标准和要求、验收规范规定施工所需的一切工序内容及相应费用 | m2 | 803.16
9 | 墙面装饰板-送风机房-混凝土 | 做法：23J909内29C 1.15厚穿孔吸音复合板600*600，板背面点状抹粉刷石膏（至少5个点）粘贴于墙面，板边接缝处平面压T型塑料压条，板角对角处用尼龙压盘膨胀螺栓固定 2.放水平线及垂直线,预留踢脚位置 3.防潮层 4.墙体基层干燥、除油、除尘 5.聚合物水泥砂浆局部修补墙面 未尽事宜详见图纸、招标文件，包括为满足设计、技术标准和要求、验收规范规定施工所需的一切工序内容及相应费用 | m2 | 10.89
10 | 墙面装饰板-送风机房-砌体 | 做法：23J909内29D 1.15厚穿孔吸音复合板600*600，板背面点状抹粉刷石膏（至少5个点）粘贴于墙面，板边接缝处平面压T型塑料压条，板角对角处用尼龙压盘膨胀螺栓固定 2.放水平线及垂直线,预留踢脚位置 3.防潮层(按工程设计) 4.6厚DP砂浆罩面 5.界面剂一道 6.用修补砂浆局部修补墙面，DP砂浆勾实接缝并拉毛，接缝处粘贴耐碱玻纤网格布 未尽事宜详见图纸、招标文件，包括为满足设计、技术标准和要求、验收规范规定施工所需的一切工序内容及相应费用 | m2 | 10.89
11 | 电梯井道隔声 | 做法：08J931-40页石膏板隔墙 1.12厚双层纸面石膏板 2.50厚岩棉 3.75轻钢龙骨 未尽事宜详见图纸、招标文件，包括为满足设计、技术标准和要求、验收规范规定施工所需的一切工序内容及相应费用 | m2 | 384
12 | 天棚喷刷涂料-管井、设备夹层 | 做法：19BJ1-1棚1 刷白水泥浆顶棚 1.板底清理干净 2.刷白水泥浆 未尽事宜详见图纸、招标文件，包括为满足设计、技术标准和要求、验收规范规定施工所需的一切工序内容及相应费用 | m2 | 525.91
13 | 天棚喷刷涂料-楼梯间、户内、库房、热力小室、弱电间、固定通信设备间、π接室、配电室 | 做法：19BJ1-1棚2C 刷涂料顶棚 1.板底5-10厚DGP（粉刷石膏）抹平 2.刮2厚耐水腻子 3.刷无机涂料 未尽事宜详见图纸、招标文件，包括为满足设计、技术标准和要求、验收规范规定施工所需的一切工序内容及相应费用 | m2 | 436.2
14 | 吊顶天棚-合用前室、电梯厅、入户大堂 | 做法：19BJ1-1棚14A-4 耐火纸面石膏板顶棚 1.钢筋混凝土板内预留φ8钢筋吊环（勾），中距横向≤429，纵向≤800（预制混凝土板可在板缝内预留吊环） 2.U型轻钢次龙骨CB60X27(或CB50x20)中距429,10号镀锌低碳钢丝（或φ6钢筋）吊杆，中距纵向≤800，横向429，吊杆上部与混凝土板预留钢筋吊环固定； 3.U型轻钢龙骨横撑CB60X27(或CB50x20)中距1200 4.12厚纸面石膏板，用自攻螺栓与龙骨固定 5.无机涂料 未尽事宜详见图纸、招标文件，包括为满足设计、技术标准和要求、验收规范规定施工所需的一切工序内容及相应费用 | m2 | 1424.22
15 | 吊顶天棚-首层住宅公区大堂、门厅、走道、电梯厅（上方为采暖房间） | 做法：19BJ1-1棚14A-4 耐火纸面石膏板顶棚 1.钢筋混凝土板内预留φ8钢筋吊环（勾），中距横向≤429，纵向≤800（预制混凝土板可在板缝内预留吊环） 2.喷涂40厚玻璃纤维保温层 3.抹3~5厚DBI砂浆，中间加入一层玻纤网格布 4.刮涂刮2厚耐水腻子 5.U型轻钢次龙骨CB60X27(或CB50x20)中距429,10号镀锌低碳钢丝（或φ6钢筋）吊杆，中距纵向≤800，横向429，吊杆上部与混凝土板预留钢筋吊环固定； 6.U型轻钢龙骨横撑CB60X27(或CB50x20)中距1200 7.12厚纸面石膏板，用自攻螺栓与龙骨固定 8.无机涂料 未尽事宜详见图纸、招标文件，包括为满足设计、技术标准和要求、验收规范规定施工所需的一切工序内容及相应费用 | m2 | 145.23
16 | 吊顶天棚-电梯机房 | 做法：16BJ1-2机房顶棚1 1.U型安装卡降C型龙骨固定安装于顶棚 2.龙骨外安装6mm厚防火板 3.防火板外钉20mm厚H-A1型吸音板 未尽事宜详见图纸、招标文件，包括为满足设计、技术标准和要求、验收规范规定施工所需的一切工序内容及相应费用 | m2 | 26.46
17 | 吊顶天棚-电梯机房、送风机房 | 做法：19BJ1-1棚16A 1.T型轻钢主龙骨TB24X38(或TBA24X38)中距600主龙骨吊件用膨胀螺栓与钢筋混凝土楼板固定。中距:横向≤600,纵向1200; 2.T型轻钢龙骨(横撑)TB24X28(或TBA24X28)中距600(或1200) 3.15厚矿棉吸声板面层 未尽事宜详见图纸、招标文件，包括为满足设计、技术标准和要求、验收规范规定施工所需的一切工序内容及相应费用 | m2 | 7.82
18 | 硬木扶手、栏杆、栏板 | 做法：16BJ7-1 第33页A5型 1.楼梯栏杆 2.高度：1100mm 3.材质为钢栏杆，木扶手 未尽事宜详见图纸、招标文件，包括为满足设计、技术标准和要求、验收规范规定施工所需的一切工序内容及相应费用 | m | 198
19 | 硬木扶手、栏杆、栏板 | 做法：16BJ7-1 第99页 F1型 1.靠墙扶手 2.φ50硬木扶手 3.其余详见图集 未尽事宜详见图纸、招标文件，包括为满足设计、技术标准和要求、验收规范规定施工所需的一切工序内容及相应费用 | m | 198
20 | 金属扶手、栏杆、栏板 | 做法：15J403-1 D13页PB1型 1.屋面栏杆 2.高度：1100mm 3.其余详见图集 未尽事宜详见图纸、招标文件，包括为满足设计、技术标准和要求、验收规范规定施工所需的一切工序内容及相应费用 | m | 161.16
21 | 信报箱 | 信报箱 1.各单元门禁系统外的入口处设置信报箱 2.满足一户一箱 3.需执行京01SJ40 第9页 4.满足设计、规范及相关部门要求 计算规则：按户数计算 未尽事宜详见图纸、招标文件，包括为满足设计、技术标准和要求、验收规范规定施工所需的一切工序内容及相应费用 | 个 | 88
22 | 竹、木（复合）地板-玄关、起居室、衣帽间、卧室 | 做法：楼1/楼2 1.10厚硅酸钙板复合地板 2.10厚DS砂浆找平层 3.钢筋混凝土板 未尽事宜详见图纸、招标文件，包括为满足设计、技术标准和要求、验收规范规定施工所需的一切工序内容及相应费用 | m2 | 7323.701
23 | 竹、木（复合）地板-开敞阳台 （下方为不采暖房间） | 做法：楼3 1. 10厚阻燃型弹性硬实木复合地板做法 2.100X100X15防腐木垫块，中距400，用12号镀锌低碳钢丝与铁鼻子绑牢 3.最薄处20厚DS砂浆找坡层，向出水口找1%坡 4.30厚挤塑聚苯板 5.1.5厚聚合物水泥基防水涂料（已列项，此处不报价） 6.20厚DS砂浆找平层 7.钢筋混凝土板 未尽事宜详见图纸、招标文件，包括为满足设计、技术标准和要求、验收规范规定施工所需的一切工序内容及相应费用 | m2 | 333.9
24 | 竹、木（复合）地板-开敞阳台 （下方为采暖房间） | 做法：楼3-1 1. 10厚预留阻燃型弹性硬实木复合地板做法 2.100X100X15防腐木垫块，中距400，用12号镀锌低碳钢丝与铁鼻子绑牢 3.最薄处20厚DS砂浆找坡层，向出水口找1%坡 4.90厚挤塑聚苯板 5.1.5厚聚合物水泥基防水涂料（已列项，此处不报价） 6.20厚DS砂浆找平层 7.钢筋混凝土板 未尽事宜详见图纸、招标文件，包括为满足设计、技术标准和要求、验收规范规定施工所需的一切工序内容及相应费用 | m2 | 353.76
25 | 块料楼地面-卫生间 | 做法：19BJ1-1楼块4S-S2 1.5-10厚铺地砖，专用勾缝剂勾缝 2.5~8厚瓷砖粘贴剂 3.20厚DS干拌砂浆找平层 4.防水层（已列项，此处不报价） 5.最薄处35厚C20细石混凝土向地漏找1%坡，随打随抹平，四周及管根部位抹小八字角 6.钢筋混凝土楼板 | m2 | 699.69
26 | 木质踢脚线 | 做法：19BJ1-1踢8改 1. 安装阻燃型成品踢脚线 2. 2厚DP-G面层石膏罩面 3. 5厚DP-G石膏打底 4.高度120mm 未尽事宜详见图纸、招标文件，包括为满足设计、技术标准和要求、验收规范规定施工所需的一切工序内容及相应费用 | m | 5639
27 | 块料楼地面-过门石 | 过门石 1.15-30mm过门石，DTG擦缝； 2.20厚1:3干硬性水泥结合层 未尽事宜详见图纸、招标文件，包括为满足设计、技术标准和要求、验收规范规定施工所需的一切工序内容及相应费用 | m2 | 176
28 | 石材窗台板 | 窗台板 1、15-25mm石材 2、石材专用粘贴剂 3、钢筋混凝土或砌块墙体 未尽事宜详见图纸、招标文件，包括为满足设计、技术标准和要求、验收规范规定施工所需的一切工序内容及相应费用 | m2 | 440
29 | 墙纸裱糊-玄关、起居室、衣帽间、卧室、餐厅、客厅 | 1.壁纸饰面（采用环保糯米胶粘贴） 2.滚涂壁纸基膜一道 3.耐水腻子找平，俩遍 4.粉刷石膏找平层（冲筋、找方、阴阳角水平、垂直） 5.原结构墙滚涂界面剂一道 未尽事宜详见图纸、招标文件，包括为满足设计、技术标准和要求、验收规范规定施工所需的一切工序内容及相应费用 | m2 | 15065.67
30 | 块料墙面-卫生间厨房-混凝土 | 做法：19BJ1-1 内墙10C-f2 薄型面砖墙面 1.专用勾缝剂勾缝 2.粘贴5~6厚面砖 3.5~8厚瓷砖粘贴剂 4.防水层另计 5.9厚DP-HR砂浆打底 未尽事宜详见图纸、招标文件，包括为满足设计、技术标准和要求、验收规范规定施工所需的一切工序内容及相应费用 | m2 | 3878.91
31 | 块料墙面-卫生间厨房-砌块 | 做法：19BJ1-1 内墙10D-f2 薄型面砖墙面 1.专用勾缝剂勾缝 2.粘贴5~6厚面砖 3.5~8厚瓷砖粘贴剂 4.防水层另计 5.8厚DP砂浆打底 6.DP砂浆勾实接缝、修补墙面、拉毛 未尽事宜详见图纸、招标文件，包括为满足设计、技术标准和要求、验收规范规定施工所需的一切工序内容及相应费用 | m2 | 1662.39
32 | 天棚喷刷涂料-户内 | 做法：19BJ1-1棚2C 刷涂料顶棚 1.板底5-10厚DGP（粉刷石膏）抹平 2.刮2厚耐水腻子 3.刷无机涂料 未尽事宜详见图纸、招标文件，包括为满足设计、技术标准和要求、验收规范规定施工所需的一切工序内容及相应费用 | m2 | 6657.91
33 | 吊顶天棚-卫生间、厨房 | 做法：19BJ1-1棚8A 1.L40X4,L=40用膨胀螺栓固定在钢筋混凝土楼板底。中距横向≤1200,纵向≤1500(与 龙骨中距相对应), 2.φ4吊杆下部固定在吊件上。上端焊在L40X4短角钢上: 3,特制U型轻钢龙骨中距≤1500,用特制吊件LB50-1P吊挂: 4. 0.7厚铝扣板吊顶 未尽事宜详见图纸、招标文件，包括为满足设计、技术标准和要求、验收规范规定施工所需的一切工序内容及相应费用 | m2 | 2203.82
34 | 厨房吊柜 | 吊柜 1、定制成品吊柜 2、木纹+吸塑 未尽事宜详见图纸、招标文件，包括为满足设计、技术标准和要求、验收规范规定施工所需的一切工序内容及相应费用 | m | 376.64
35 | 厨房地柜 | 地柜 1、定制成品地柜（含地柜、台面、拉篮等） 2、材质：木纹+吸塑，人造石台面 未尽事宜详见图纸、招标文件，包括为满足设计、技术标准和要求、验收规范规定施工所需的一切工序内容及相应费用 | m | 376.64
36 | 卫生间台下柜 | 台下柜 1、成品木制台下柜 未尽事宜详见图纸、招标文件，包括为满足设计、技术标准和要求、验收规范规定施工所需的一切工序内容及相应费用 | 个 | 191
37 | 镜柜 | 1.成品镜柜（镜面+收纳） 未尽事宜详见图纸、招标文件，包括为满足设计、技术标准和要求、验收规范规定施工所需的一切工序内容及相应费用 | 个 | 191
38 | 洗脸盆 | 1.名称:洗脸盆 2.采用节水型器具 3.含洁具、龙头（冲洗阀）、角阀、软管、下水口等所有上、下水配件 4.未尽事宜详见图纸、招标文件，包括为满足设计、技术标准和要求、验收规范规定施工所需的一切工序内容及相应费用 | 组 | 191
39 | 大便器 | 1.名称:座便器 2.采用节水型器具 3.含洁具、龙头（冲洗阀）、角阀、软管、下水口等所有上、下水配件 4.未尽事宜详见图纸、招标文件，包括为满足设计、技术标准和要求、验收规范规定施工所需的一切工序内容及相应费用 | 组 | 191
40 | 淋浴器 | 1.名称:淋浴器 2.采用节水型卫生洁具 3.含龙头、角阀、软管、下水口等所有上、下水配件 4.未尽事宜详见图纸、招标文件，包括为满足设计、技术标准和要求、验收规范规定施工所需的一切工序内容及相应费用 | 套 | 191
41 | 浴缸 | 1.名称:浴缸 2.采用节水型卫生洁具 3.含洁具、龙头（冲洗阀）、角阀、软管、下水口等所有上、下水配件 4.未尽事宜详见图纸、招标文件，包括为满足设计、技术标准和要求、验收规范规定施工所需的一切工序内容及相应费用 | 组 | 15
42 | 热水器、开水炉 | 1.名称:燃气热水器 2.安装方式:挂式 3.包括设备、软管及附件的供应及安装，气、水管道连接、找平找正、试气试水等工作内容 4.未尽事宜详见图纸、招标文件，包括为满足设计、技术标准和要求、验收规范规定施工所需的一切工序内容及相应费用 | 台 | 88
43 | 洗涤盆 | 1.名称:不锈钢洗涤盆 2.采用节水型卫生洁具 3.含洁具、龙头（冲洗阀）、角阀、软管、下水口等所有上、下水配件 4.未尽事宜详见图纸、招标文件，包括为满足设计、技术标准和要求、验收规范规定施工所需的一切工序内容及相应费用 | 组 | 88
44 | 给、排水附(配)件 | 1.类型：洗衣机水嘴 2.型号规格:DN15 3.未尽事宜详见图纸、招标文件，包括为满足设计、技术标准和要求、验收规范规定施工所需的一切工序内容及相应费用 | 个 | 88
45 | 燃气灶具 | 1.名称:双眼灶具 2.包括灶前软管连接、灶具及附件的供应和安装、调试等工作内容 3.未尽事宜详见图纸、招标文件，包括为满足设计、技术标准和要求、验收规范规定施工所需的一切工序内容及相应费用 | 台 | 88
46 | 其他风机 | 1.名称:抽油烟机 2.包括设备及附件的供应及安装、调试等工作内容 3.未尽事宜详见图纸、招标文件，包括为满足设计、技术标准和要求、验收规范规定施工所需的一切工序内容及相应费用 | 台 | 88
47 | 其他风机 | 1.名称:浴霸（含接线） 2.主要性能:照明、换气、暖风、送风合一 3.含安装所需要的风管及70°防火止逆阀 4.未尽事宜详见图纸、招标文件，包括为满足设计、技术标准和要求、验收规范规定施工所需的一切工序内容及相应费用 | 台 | 191
48 | 保温隔热墙面 | 电梯机房墙面隔声保温16BJ1-2第23页机房墙面-1 1.墙面用φ8*80胀管螺丝安装75Z型减震龙骨，龙骨与墙面之间加橡胶阻尼垫 2.龙骨内填50mmH-D6型吸音棉板 3.龙骨外钉6mm防火板 4.防火板外钉20mm吸音板 未尽事宜详见图纸、招标文件，包括为满足设计、技术标准和要求、验收规范规定施工所需的一切工序内容及相应费用 | m2 | 270
49 | 保温隔热天棚 | 棚温3B改 1.喷抗裂固纤面层 2.喷涂40厚玻璃纤维保温层 3.喷涂界面剂 4.钢筋混凝楼板 未尽事宜详见图纸、招标文件，包括为满足设计、技术标准和要求、验收规范规定施工所需的一切工序内容及相应费用 | m2 | 562.25
50 | 块料楼地面-弱电间、固定通信设备间、π接室、配电室、地下合用前室、电梯厅 | 做法：19BJ1-1楼块1改1 1.10厚地砖，勾缝剂勾缝 2.5~8厚瓷砖粘贴剂； 3.35厚DS干拌砂浆找平层 4.钢筋混凝土楼板 未尽事宜详见图纸、招标文件，包括为满足设计、技术标准和要求、验收规范规定施工所需的一切工序内容及相应费用 | m2 | 67.75
51 | 地上块料楼地面-合用前室、电梯厅、入户大堂、侯梯厅 | 做法：19BJ1-1楼块2-A3-70 1.5-10厚地砖，专用勾缝剂勾缝 2.5~8厚瓷砖粘贴剂 3.25厚DS干拌砂浆找平层 4.70厚楼面轻质垫层 5.钢筋混凝土楼板 未尽事宜详见图纸、招标文件，包括为满足设计、技术标准和要求、验收规范规定施工所需的一切工序内容及相应费用 | m2 | 515.26
52 | 块料踢脚线-混凝土墙 | 做法：19BJ1-1踢3C 1.DTG砂浆勾缝； 2.粘贴5~6厚陶瓷地砖； 3.5厚DTA粘结层； 4.高度120mm 未尽事宜详见图纸、招标文件，包括为满足设计、技术标准和要求、验收规范规定施工所需的一切工序内容及相应费用 | m | 1175.09
53 | 块料踢脚线-砌体墙 | 做法：19BJ1-1踢3D 1.DTG砂浆勾缝 2.粘贴5~6厚陶瓷地砖 3.5厚DTA粘结层 4.8厚DP砂浆打底 5.DP砂浆勾实接缝、修补墙面拉毛 6.高度120mm 未尽事宜详见图纸、招标文件，包括为满足设计、技术标准和要求、验收规范规定施工所需的一切工序内容及相应费用 | m | 503.61
54 | 块料墙面-合用前室、电梯厅、入户大堂-混凝土 | 做法：19BJ1-1 内墙9C 1.专用勾缝剂勾缝 2.粘贴5-10厚陶瓷墙砖 3. 5~8厚瓷砖粘贴剂 4. 9厚DP砂浆打底压实抹平 未尽事宜详见图纸、招标文件，包括为满足设计、技术标准和要求、验收规范规定施工所需的一切工序内容及相应费用 | m2 | 1236.9
55 | 块料墙面-合用前室、电梯厅、入户大堂-砌块 | 做法：19BJ1-1 内墙9D 1.专用勾缝剂勾缝 2.粘贴5-10厚陶瓷墙砖 3. 5~8厚瓷砖粘贴剂 4. 8厚DP砂浆打底 5.DP砂浆勾实接缝，修补墙面，拉毛 未尽事宜详见图纸、招标文件，包括为满足设计、技术标准和要求、验收规范规定施工所需的一切工序内容及相应费用 | m2 | 530.1
56 | 墙面装饰板-送风机房-混凝土 | 做法：23J909内29C 1.15厚穿孔吸音复合板600*600，板背面点状抹粉刷石膏（至少5个点）粘贴于墙面，板边接缝处平面压T型塑料压条，板角对角处用尼龙压盘膨胀螺栓固定 2.放水平线及垂直线,预留踢脚位置 3.防潮层 4.墙体基层干燥、除油、除尘 5.聚合物水泥砂浆局部修补墙面 未尽事宜详见图纸、招标文件，包括为满足设计、技术标准和要求、验收规范规定施工所需的一切工序内容及相应费用 | m2 | 48.6
57 | 墙面装饰板-送风机房-砌体 | 做法：23J909内29D 1.15厚穿孔吸音复合板600*600，板背面点状抹粉刷石膏（至少5个点）粘贴于墙面，板边接缝处平面压T型塑料压条，板角对角处用尼龙压盘膨胀螺栓固定 2.放水平线及垂直线,预留踢脚位置 3.防潮层(按工程设计) 4.6厚DP砂浆罩面 5.界面剂一道 6.用修补砂浆局部修补墙面，DP砂浆勾实接缝并拉毛，接缝处粘贴耐碱玻纤网格布 未尽事宜详见图纸、招标文件，包括为满足设计、技术标准和要求、验收规范规定施工所需的一切工序内容及相应费用 | m2 | 48.6
58 | 电梯井道隔声 | 做法：08J931-40页石膏板隔墙 1.12厚双层纸面石膏板 2.50厚岩棉 3.75轻钢龙骨 未尽事宜详见图纸、招标文件，包括为满足设计、技术标准和要求、验收规范规定施工所需的一切工序内容及相应费用 | m2 | 256
59 | 天棚喷刷涂料-管井、设备夹层 | 做法：19BJ1-1棚1 刷白水泥浆顶棚 1.板底清理干净 2.刷白水泥浆 未尽事宜详见图纸、招标文件，包括为满足设计、技术标准和要求、验收规范规定施工所需的一切工序内容及相应费用 | m2 | 361.84
60 | 天棚喷刷涂料-楼梯间、户内、库房、热力小室、弱电间、固定通信设备间、π接室、配电室 | 做法：19BJ1-1棚2C 刷涂料顶棚 1.板底5-10厚DGP（粉刷石膏）抹平 2.刮2厚耐水腻子 3.刷无机涂料 未尽事宜详见图纸、招标文件，包括为满足设计、技术标准和要求、验收规范规定施工所需的一切工序内容及相应费用 | m2 | 439.03
61 | 吊顶天棚-合用前室、电梯厅、入户大堂 | 做法：19BJ1-1棚14A-4 耐火纸面石膏板顶棚 1.钢筋混凝土板内预留φ8钢筋吊环（勾），中距横向≤429，纵向≤800（预制混凝土板可在板缝内预留吊环） 2.U型轻钢次龙骨CB60X27(或CB50x20)中距429,10号镀锌低碳钢丝（或φ6钢筋）吊杆，中距纵向≤800，横向429，吊杆上部与混凝土板预留钢筋吊环固定； 3.U型轻钢龙骨横撑CB60X27(或CB50x20)中距1200 4.12厚纸面石膏板，用自攻螺栓与龙骨固定 5.无机涂料 未尽事宜详见图纸、招标文件，包括为满足设计、技术标准和要求、验收规范规定施工所需的一切工序内容及相应费用 | m2 | 949.48
62 | 吊顶天棚-首层住宅公区大堂、门厅、走道、电梯厅（上方为采暖房间） | 做法：19BJ1-1棚14A-4 耐火纸面石膏板顶棚 1.钢筋混凝土板内预留φ8钢筋吊环（勾），中距横向≤429，纵向≤800（预制混凝土板可在板缝内预留吊环） 2.喷涂40厚玻璃纤维保温层 3.抹3~5厚DBI砂浆，中间加入一层玻纤网格布 4.刮涂刮2厚耐水腻子 5.U型轻钢次龙骨CB60X27(或CB50x20)中距429,10号镀锌低碳钢丝（或φ6钢筋）吊杆，中距纵向≤800，横向429，吊杆上部与混凝土板预留钢筋吊环固定； 6.U型轻钢龙骨横撑CB60X27(或CB50x20)中距1200 7.12厚纸面石膏板，用自攻螺栓与龙骨固定 8.无机涂料 未尽事宜详见图纸、招标文件，包括为满足设计、技术标准和要求、验收规范规定施工所需的一切工序内容及相应费用 | m2 | 96.82
63 | 吊顶天棚-电梯机房 | 做法：16BJ1-2机房顶棚1 1.U型安装卡降C型龙骨固定安装于顶棚 2.龙骨外安装6mm厚防火板 3.防火板外钉20mm厚H-A1型吸音板 未尽事宜详见图纸、招标文件，包括为满足设计、技术标准和要求、验收规范规定施工所需的一切工序内容及相应费用 | m2 | 8.82
64 | 吊顶天棚-电梯机房、送风机房 | 做法：19BJ1-1棚16A 1.T型轻钢主龙骨TB24X38(或TBA24X38)中距600主龙骨吊件用膨胀螺栓与钢筋混凝土楼板固定。中距:横向≤600,纵向1200; 2.T型轻钢龙骨(横撑)TB24X28(或TBA24X28)中距600(或1200) 3.15厚矿棉吸声板面层 未尽事宜详见图纸、招标文件，包括为满足设计、技术标准和要求、验收规范规定施工所需的一切工序内容及相应费用 | m2 | 18
65 | 硬木扶手、栏杆、栏板 | 做法：16BJ7-1 第33页A5型 1.楼梯栏杆 2.高度：1100mm 3.材质为钢栏杆，木扶手 未尽事宜详见图纸、招标文件，包括为满足设计、技术标准和要求、验收规范规定施工所需的一切工序内容及相应费用 | m | 132
66 | 硬木扶手、栏杆、栏板 | 做法：16BJ7-1 第99页 F1型 1.靠墙扶手 2.φ50硬木扶手 3.其余详见图集 未尽事宜详见图纸、招标文件，包括为满足设计、技术标准和要求、验收规范规定施工所需的一切工序内容及相应费用 | m | 132
67 | 金属扶手、栏杆、栏板 | 做法：15J403-1 D13页PB1型 1.屋面栏杆 2.高度：1100mm 3.其余详见图集 未尽事宜详见图纸、招标文件，包括为满足设计、技术标准和要求、验收规范规定施工所需的一切工序内容及相应费用 | m | 104.88
68 | 信报箱 | 信报箱 1.各单元门禁系统外的入口处设置信报箱 2.满足一户一箱 3.需执行京01SJ40 第9页 4.满足设计、规范及相关部门要求 计算规则：按户数计算 未尽事宜详见图纸、招标文件，包括为满足设计、技术标准和要求、验收规范规定施工所需的一切工序内容及相应费用 | 个 | 60
69 | 竹、木（复合）地板-玄关、起居室、衣帽间、卧室 | 做法：楼1/楼2 1.10厚硅酸钙板复合地板 2.10厚DS砂浆找平层 3.钢筋混凝土板 未尽事宜详见图纸、招标文件，包括为满足设计、技术标准和要求、验收规范规定施工所需的一切工序内容及相应费用 | m2 | 4835.22
70 | 竹、木（复合）地板-开敞阳台 （下方为不采暖房间） | 做法：楼3 1. 10厚阻燃型弹性硬实木复合地板做法 2.100X100X15防腐木垫块，中距400，用12号镀锌低碳钢丝与铁鼻子绑牢 3.最薄处20厚DS砂浆找坡层，向出水口找1%坡 4.30厚挤塑聚苯板 5.1.5厚聚合物水泥基防水涂料（已列项，此处不报价） 6.20厚DS砂浆找平层 7.钢筋混凝土板 未尽事宜详见图纸、招标文件，包括为满足设计、技术标准和要求、验收规范规定施工所需的一切工序内容及相应费用 | m2 | 247.6
71 | 竹、木（复合）地板-开敞阳台 （下方为采暖房间） | 做法：楼3-1 1. 10厚预留阻燃型弹性硬实木复合地板做法 2.100X100X15防腐木垫块，中距400，用12号镀锌低碳钢丝与铁鼻子绑牢 3.最薄处20厚DS砂浆找坡层，向出水口找1%坡 4.90厚挤塑聚苯板 5.1.5厚聚合物水泥基防水涂料（已列项，此处不报价） 6.20厚DS砂浆找平层 7.钢筋混凝土板 未尽事宜详见图纸、招标文件，包括为满足设计、技术标准和要求、验收规范规定施工所需的一切工序内容及相应费用 | m2 | 225.4
72 | 块料楼地面-卫生间 | 做法：19BJ1-1楼块4S-S2 1.5-10厚铺地砖，专用勾缝剂勾缝 2.5~8厚瓷砖粘贴剂 3.20厚DS干拌砂浆找平层 4.防水层（已列项，此处不报价） 5.最薄处35厚C20细石混凝土向地漏找1%坡，随打随抹平，四周及管根部位抹小八字角 6.钢筋混凝土楼板 | m2 | 411
73 | 木质踢脚线 | 做法：19BJ1-1踢8改 1. 安装阻燃型成品踢脚线 2. 2厚DP-G面层石膏罩面 3. 5厚DP-G石膏打底 4.高度120mm 未尽事宜详见图纸、招标文件，包括为满足设计、技术标准和要求、验收规范规定施工所需的一切工序内容及相应费用 | m | 4443
74 | 块料楼地面-过门石 | 过门石 1.15-30mm过门石，DTG擦缝； 2.20厚1:3干硬性水泥结合层 未尽事宜详见图纸、招标文件，包括为满足设计、技术标准和要求、验收规范规定施工所需的一切工序内容及相应费用 | m2 | 120
75 | 石材窗台板 | 窗台板 1、15-25mm石材 2、石材专用粘贴剂 3、钢筋混凝土或砌块墙体 未尽事宜详见图纸、招标文件，包括为满足设计、技术标准和要求、验收规范规定施工所需的一切工序内容及相应费用 | m2 | 235
76 | 墙纸裱糊-玄关、起居室、衣帽间、卧室、餐厅、客厅 | 1.壁纸饰面（采用环保糯米胶粘贴） 2.滚涂壁纸基膜一道 3.耐水腻子找平，俩遍 4.粉刷石膏找平层（冲筋、找方、阴阳角水平、垂直） 5.原结构墙滚涂界面剂一道 未尽事宜详见图纸、招标文件，包括为满足设计、技术标准和要求、验收规范规定施工所需的一切工序内容及相应费用 | m2 | 9942.9
77 | 块料墙面-卫生间厨房-混凝土 | 做法：19BJ1-1 内墙10C-f2 薄型面砖墙面 1.专用勾缝剂勾缝 2.粘贴5~6厚面砖 3.5~8厚瓷砖粘贴剂 4.防水层另计 5.9厚DP-HR砂浆打底 未尽事宜详见图纸、招标文件，包括为满足设计、技术标准和要求、验收规范规定施工所需的一切工序内容及相应费用 | m2 | 2559.48
78 | 块料墙面-卫生间厨房-砌块 | 做法：19BJ1-1 内墙10D-f2 薄型面砖墙面 1.专用勾缝剂勾缝 2.粘贴5~6厚面砖 3.5~8厚瓷砖粘贴剂 4.防水层另计 5.8厚DP砂浆打底 6.DP砂浆勾实接缝、修补墙面、拉毛 未尽事宜详见图纸、招标文件，包括为满足设计、技术标准和要求、验收规范规定施工所需的一切工序内容及相应费用 | m2 | 1096.92
79 | 天棚喷刷涂料-户内 | 做法：19BJ1-1棚2C 刷涂料顶棚 1.板底5-10厚DGP（粉刷石膏）抹平 2.刮2厚耐水腻子 3.刷无机涂料 未尽事宜详见图纸、招标文件，包括为满足设计、技术标准和要求、验收规范规定施工所需的一切工序内容及相应费用 | m2 | 4120.8
80 | 吊顶天棚-卫生间、厨房 | 做法：19BJ1-1棚8A 1.L40X4,L=40用膨胀螺栓固定在钢筋混凝土楼板底。中距横向≤1200,纵向≤1500(与 龙骨中距相对应), 2.φ4吊杆下部固定在吊件上。上端焊在L40X4短角钢上: 3,特制U型轻钢龙骨中距≤1500,用特制吊件LB50-1P吊挂: 4. 0.7厚铝扣板吊顶 未尽事宜详见图纸、招标文件，包括为满足设计、技术标准和要求、验收规范规定施工所需的一切工序内容及相应费用 | m2 | 1455
81 | 厨房吊柜 | 吊柜 1、定制成品吊柜 2、木纹+吸塑 未尽事宜详见图纸、招标文件，包括为满足设计、技术标准和要求、验收规范规定施工所需的一切工序内容及相应费用 | m | 256.8
82 | 厨房地柜 | 地柜 1、定制成品地柜（含地柜、台面、拉篮等） 2、材质：木纹+吸塑，人造石台面 未尽事宜详见图纸、招标文件，包括为满足设计、技术标准和要求、验收规范规定施工所需的一切工序内容及相应费用 | m | 256.8
83 | 卫生间台下柜 | 台下柜 1、成品木制台下柜 未尽事宜详见图纸、招标文件，包括为满足设计、技术标准和要求、验收规范规定施工所需的一切工序内容及相应费用 | 个 | 120
84 | 镜柜 | 1.成品镜柜（镜面+收纳） 未尽事宜详见图纸、招标文件，包括为满足设计、技术标准和要求、验收规范规定施工所需的一切工序内容及相应费用 | 个 | 120
85 | 洗脸盆 | 1.名称:洗脸盆 2.采用节水型器具 3.含洁具、龙头（冲洗阀）、角阀、软管、下水口等所有上、下水配件 4.未尽事宜详见图纸、招标文件，包括为满足设计、技术标准和要求、验收规范规定施工所需的一切工序内容及相应费用 | 组 | 135
86 | 大便器 | 1.名称:座便器 2.采用节水型器具 3.含洁具、龙头（冲洗阀）、角阀、软管、下水口等所有上、下水配件 4.未尽事宜详见图纸、招标文件，包括为满足设计、技术标准和要求、验收规范规定施工所需的一切工序内容及相应费用 | 组 | 135
87 | 淋浴器 | 1.名称:淋浴器 2.采用节水型卫生洁具 3.含龙头、角阀、软管、下水口等所有上、下水配件 4.未尽事宜详见图纸、招标文件，包括为满足设计、技术标准和要求、验收规范规定施工所需的一切工序内容及相应费用 | 套 | 135
88 | 浴缸 | 1.名称:浴缸 2.采用节水型卫生洁具 3.含洁具、龙头（冲洗阀）、角阀、软管、下水口等所有上、下水配件 4.未尽事宜详见图纸、招标文件，包括为满足设计、技术标准和要求、验收规范规定施工所需的一切工序内容及相应费用 | 组 | 15
89 | 热水器、开水炉 | 1.名称:燃气热水器 2.安装方式:挂式 3.包括设备、软管及附件的供应及安装，气、水管道连接、找平找正、试气试水等工作内容 4.未尽事宜详见图纸、招标文件，包括为满足设计、技术标准和要求、验收规范规定施工所需的一切工序内容及相应费用 | 台 | 60
90 | 洗涤盆 | 1.名称:不锈钢洗涤盆 2.采用节水型卫生洁具 3.含洁具、龙头（冲洗阀）、角阀、软管、下水口等所有上、下水配件 4.未尽事宜详见图纸、招标文件，包括为满足设计、技术标准和要求、验收规范规定施工所需的一切工序内容及相应费用 | 组 | 60
91 | 给、排水附(配)件 | 1.类型：洗衣机水嘴 2.型号规格:DN15 3.未尽事宜详见图纸、招标文件，包括为满足设计、技术标准和要求、验收规范规定施工所需的一切工序内容及相应费用 | 个 | 60
92 | 燃气灶具 | 1.名称:双眼灶具 2.包括灶前软管连接、灶具及附件的供应和安装、调试等工作内容 3.未尽事宜详见图纸、招标文件，包括为满足设计、技术标准和要求、验收规范规定施工所需的一切工序内容及相应费用 | 台 | 60
93 | 其他风机 | 1.名称:抽油烟机 2.包括设备及附件的供应及安装、调试等工作内容 3.未尽事宜详见图纸、招标文件，包括为满足设计、技术标准和要求、验收规范规定施工所需的一切工序内容及相应费用 | 台 | 60
94 | 其他风机 | 1.名称:浴霸（含接线） 2.主要性能:照明、换气、暖风、送风合一 3.含安装所需要的风管及70°防火止逆阀 4.未尽事宜详见图纸、招标文件，包括为满足设计、技术标准和要求、验收规范规定施工所需的一切工序内容及相应费用 | 台 | 135
95 | 保温隔热墙面 | 电梯机房墙面隔声保温16BJ1-2第23页机房墙面-1 1.墙面用φ8*80胀管螺丝安装75Z型减震龙骨，龙骨与墙面之间加橡胶阻尼垫 2.龙骨内填50mmH-D6型吸音棉板 3.龙骨外钉6mm防火板 4.防火板外钉20mm吸音板 未尽事宜详见图纸、招标文件，包括为满足设计、技术标准和要求、验收规范规定施工所需的一切工序内容及相应费用 | m2 | 270
96 | 保温隔热天棚 | 棚温3B改 1.喷抗裂固纤面层 2.喷涂40厚玻璃纤维保温层 3.喷涂界面剂 4.钢筋混凝楼板 未尽事宜详见图纸、招标文件，包括为满足设计、技术标准和要求、验收规范规定施工所需的一切工序内容及相应费用 | m2 | 489.88
97 | 块料楼地面-弱电间、固定通信设备间、π接室、配电室、地下合用前室、电梯厅 | 做法：19BJ1-1楼块1改1 1.10厚地砖，勾缝剂勾缝 2.5~8厚瓷砖粘贴剂； 3.35厚DS干拌砂浆找平层 4.钢筋混凝土楼板 未尽事宜详见图纸、招标文件，包括为满足设计、技术标准和要求、验收规范规定施工所需的一切工序内容及相应费用 | m2 | 25.24
98 | 地上块料楼地面-合用前室、电梯厅、入户大堂、侯梯厅 | 做法：19BJ1-1楼块2-A3-70 1.5-10厚地砖，专用勾缝剂勾缝 2.5~8厚瓷砖粘贴剂 3.25厚DS干拌砂浆找平层 4.70厚楼面轻质垫层 5.钢筋混凝土楼板 未尽事宜详见图纸、招标文件，包括为满足设计、技术标准和要求、验收规范规定施工所需的一切工序内容及相应费用 | m2 | 754.2
99 | 块料踢脚线-混凝土墙 | 做法：19BJ1-1踢3C 1.DTG砂浆勾缝； 2.粘贴5~6厚陶瓷地砖； 3.5厚DTA粘结层； 4.高度120mm 未尽事宜详见图纸、招标文件，包括为满足设计、技术标准和要求、验收规范规定施工所需的一切工序内容及相应费用 | m | 1019.2
100 | 块料踢脚线-砌体墙 | 做法：19BJ1-1踢3D 1.DTG砂浆勾缝 2.粘贴5~6厚陶瓷地砖 3.5厚DTA粘结层 4.8厚DP砂浆打底 5.DP砂浆勾实接缝、修补墙面拉毛 6.高度120mm 未尽事宜详见图纸、招标文件，包括为满足设计、技术标准和要求、验收规范规定施工所需的一切工序内容及相应费用 | m | 436.8
101 | 块料墙面-合用前室、电梯厅、入户大堂-混凝土 | 做法：19BJ1-1 内墙9C 1.专用勾缝剂勾缝 2.粘贴5-10厚陶瓷墙砖 3. 5~8厚瓷砖粘贴剂 4. 9厚DP砂浆打底压实抹平 未尽事宜详见图纸、招标文件，包括为满足设计、技术标准和要求、验收规范规定施工所需的一切工序内容及相应费用 | m2 | 374.64
102 | 块料墙面-合用前室、电梯厅、入户大堂-砌块 | 做法：19BJ1-1 内墙9D 1.专用勾缝剂勾缝 2.粘贴5-10厚陶瓷墙砖 3. 5~8厚瓷砖粘贴剂 4. 8厚DP砂浆打底 5.DP砂浆勾实接缝，修补墙面，拉毛 未尽事宜详见图纸、招标文件，包括为满足设计、技术标准和要求、验收规范规定施工所需的一切工序内容及相应费用 | m2 | 160.56
103 | 墙面装饰板-送风机房-混凝土 | 做法：23J909内29C 1.15厚穿孔吸音复合板600*600，板背面点状抹粉刷石膏（至少5个点）粘贴于墙面，板边接缝处平面压T型塑料压条，板角对角处用尼龙压盘膨胀螺栓固定 2.放水平线及垂直线,预留踢脚位置 3.防潮层 4.墙体基层干燥、除油、除尘 5.聚合物水泥砂浆局部修补墙面 未尽事宜详见图纸、招标文件，包括为满足设计、技术标准和要求、验收规范规定施工所需的一切工序内容及相应费用 | m2 | 15.68
104 | 墙面装饰板-送风机房-砌体 | 做法：23J909内29D 1.15厚穿孔吸音复合板600*600，板背面点状抹粉刷石膏（至少5个点）粘贴于墙面，板边接缝处平面压T型塑料压条，板角对角处用尼龙压盘膨胀螺栓固定 2.放水平线及垂直线,预留踢脚位置 3.防潮层(按工程设计) 4.6厚DP砂浆罩面 5.界面剂一道 6.用修补砂浆局部修补墙面，DP砂浆勾实接缝并拉毛，接缝处粘贴耐碱玻纤网格布 未尽事宜详见图纸、招标文件，包括为满足设计、技术标准和要求、验收规范规定施工所需的一切工序内容及相应费用 | m2 | 21.36
105 | 电梯井道隔声 | 做法：08J931-40页石膏板隔墙 1.12厚双层纸面石膏板 2.50厚岩棉 3.75轻钢龙骨 未尽事宜详见图纸、招标文件，包括为满足设计、技术标准和要求、验收规范规定施工所需的一切工序内容及相应费用 | m2 | 153.6
106 | 天棚喷刷涂料-管井、设备夹层 | 做法：19BJ1-1棚1 刷白水泥浆顶棚 1.板底清理干净 2.刷白水泥浆 未尽事宜详见图纸、招标文件，包括为满足设计、技术标准和要求、验收规范规定施工所需的一切工序内容及相应费用 | m2 | 353.4
107 | 天棚喷刷涂料-楼梯间、户内、库房、热力小室、弱电间、固定通信设备间、π接室、配电室 | 做法：19BJ1-1棚2C 刷涂料顶棚 1.板底5-10厚DGP（粉刷石膏）抹平 2.刮2厚耐水腻子 3.刷无机涂料 未尽事宜详见图纸、招标文件，包括为满足设计、技术标准和要求、验收规范规定施工所需的一切工序内容及相应费用 | m2 | 249.35
108 | 吊顶天棚-合用前室、电梯厅、入户大堂 | 做法：19BJ1-1棚14A-4 耐火纸面石膏板顶棚 1.钢筋混凝土板内预留φ8钢筋吊环（勾），中距横向≤429，纵向≤800（预制混凝土板可在板缝内预留吊环） 2.U型轻钢次龙骨CB60X27(或CB50x20)中距429,10号镀锌低碳钢丝（或φ6钢筋）吊杆，中距纵向≤800，横向429，吊杆上部与混凝土板预留钢筋吊环固定； 3.U型轻钢龙骨横撑CB60X27(或CB50x20)中距1200 4.12厚纸面石膏板，用自攻螺栓与龙骨固定 5.无机涂料 未尽事宜详见图纸、招标文件，包括为满足设计、技术标准和要求、验收规范规定施工所需的一切工序内容及相应费用 | m2 | 678.78
109 | 吊顶天棚-首层住宅公区大堂、门厅、走道、电梯厅（上方为采暖房间） | 做法：19BJ1-1棚14A-4 耐火纸面石膏板顶棚 1.钢筋混凝土板内预留φ8钢筋吊环（勾），中距横向≤429，纵向≤800（预制混凝土板可在板缝内预留吊环） 2.喷涂40厚玻璃纤维保温层 3.抹3~5厚DBI砂浆，中间加入一层玻纤网格布 4.刮涂刮2厚耐水腻子 5.U型轻钢次龙骨CB60X27(或CB50x20)中距429,10号镀锌低碳钢丝（或φ6钢筋）吊杆，中距纵向≤800，横向429，吊杆上部与混凝土板预留钢筋吊环固定； 6.U型轻钢龙骨横撑CB60X27(或CB50x20)中距1200 7.12厚纸面石膏板，用自攻螺栓与龙骨固定 8.无机涂料 未尽事宜详见图纸、招标文件，包括为满足设计、技术标准和要求、验收规范规定施工所需的一切工序内容及相应费用 | m2 | 75.42
110 | 吊顶天棚-电梯机房 | 做法：16BJ1-2机房顶棚1 1.U型安装卡降C型龙骨固定安装于顶棚 2.龙骨外安装6mm厚防火板 3.防火板外钉20mm厚H-A1型吸音板 未尽事宜详见图纸、招标文件，包括为满足设计、技术标准和要求、验收规范规定施工所需的一切工序内容及相应费用 | m2 | 9.24
111 | 吊顶天棚-电梯机房、送风机房 | 做法：19BJ1-1棚16A 1.T型轻钢主龙骨TB24X38(或TBA24X38)中距600主龙骨吊件用膨胀螺栓与钢筋混凝土楼板固定。中距:横向≤600,纵向1200; 2.T型轻钢龙骨(横撑)TB24X28(或TBA24X28)中距600(或1200) 3.15厚矿棉吸声板面层 未尽事宜详见图纸、招标文件，包括为满足设计、技术标准和要求、验收规范规定施工所需的一切工序内容及相应费用 | m2 | 15
112 | 硬木扶手、栏杆、栏板 | 做法：16BJ7-1 第33页A5型 1.楼梯栏杆 2.高度：1100mm 3.材质为钢栏杆，木扶手 未尽事宜详见图纸、招标文件，包括为满足设计、技术标准和要求、验收规范规定施工所需的一切工序内容及相应费用 | m | 87
113 | 硬木扶手、栏杆、栏板 | 做法：16BJ7-1 第99页 F1型 1.靠墙扶手 2.φ50硬木扶手 3.其余详见图集 未尽事宜详见图纸、招标文件，包括为满足设计、技术标准和要求、验收规范规定施工所需的一切工序内容及相应费用 | m | 87
114 | 金属扶手、栏杆、栏板 | 做法：15J403-1 D13页PB1型 1.屋面栏杆 2.高度：1100mm 3.其余详见图集 未尽事宜详见图纸、招标文件，包括为满足设计、技术标准和要求、验收规范规定施工所需的一切工序内容及相应费用 | m | 86.61
115 | 信报箱 | 信报箱 1.各单元门禁系统外的入口处设置信报箱 2.满足一户一箱 3.需执行京01SJ40 第9页 4.满足设计、规范及相关部门要求 计算规则：按户数计算 未尽事宜详见图纸、招标文件，包括为满足设计、技术标准和要求、验收规范规定施工所需的一切工序内容及相应费用 | 个 | 40
116 | 竹、木（复合）地板-玄关、起居室、衣帽间、卧室 | 做法：楼1/楼2 1.10厚硅酸钙板复合地板 2.10厚DS砂浆找平层 3.钢筋混凝土板 未尽事宜详见图纸、招标文件，包括为满足设计、技术标准和要求、验收规范规定施工所需的一切工序内容及相应费用 | m2 | 2773.6
117 | 竹、木（复合）地板-开敞阳台 （下方为不采暖房间） | 做法：楼3 1. 10厚阻燃型弹性硬实木复合地板做法 2.100X100X15防腐木垫块，中距400，用12号镀锌低碳钢丝与铁鼻子绑牢 3.最薄处20厚DS砂浆找坡层，向出水口找1%坡 4.30厚挤塑聚苯板 5.1.5厚聚合物水泥基防水涂料（已列项，此处不报价） 6.20厚DS砂浆找平层 7.钢筋混凝土板 未尽事宜详见图纸、招标文件，包括为满足设计、技术标准和要求、验收规范规定施工所需的一切工序内容及相应费用 | m2 | 14.84
118 | 竹、木（复合）地板-开敞阳台 （下方为采暖房间） | 做法：楼3-1 1. 10厚预留阻燃型弹性硬实木复合地板做法 2.100X100X15防腐木垫块，中距400，用12号镀锌低碳钢丝与铁鼻子绑牢 3.最薄处20厚DS砂浆找坡层，向出水口找1%坡 4.90厚挤塑聚苯板 5.1.5厚聚合物水泥基防水涂料（已列项，此处不报价） 6.20厚DS砂浆找平层 7.钢筋混凝土板 未尽事宜详见图纸、招标文件，包括为满足设计、技术标准和要求、验收规范规定施工所需的一切工序内容及相应费用 | m2 | 142.56
119 | 块料楼地面-卫生间 | 做法：19BJ1-1楼块4S-S2 1.5-10厚铺地砖，专用勾缝剂勾缝 2.5~8厚瓷砖粘贴剂 3.20厚DS干拌砂浆找平层 4.防水层（已列项，此处不报价） 5.最薄处35厚C20细石混凝土向地漏找1%坡，随打随抹平，四周及管根部位抹小八字角 6.钢筋混凝土楼板 | m2 | 296.02
120 | 木质踢脚线 | 做法：19BJ1-1踢8改 1. 安装阻燃型成品踢脚线 2. 2厚DP-G面层石膏罩面 3. 5厚DP-G石膏打底 4.高度120mm 未尽事宜详见图纸、招标文件，包括为满足设计、技术标准和要求、验收规范规定施工所需的一切工序内容及相应费用 | m | 3443.4
121 | 块料楼地面-过门石 | 过门石 1.15-30mm过门石，DTG擦缝； 2.20厚1:3干硬性水泥结合层 未尽事宜详见图纸、招标文件，包括为满足设计、技术标准和要求、验收规范规定施工所需的一切工序内容及相应费用 | m2 | 80
122 | 石材窗台板 | 窗台板 1、15-25mm石材 2、石材专用粘贴剂 3、钢筋混凝土或砌块墙体 未尽事宜详见图纸、招标文件，包括为满足设计、技术标准和要求、验收规范规定施工所需的一切工序内容及相应费用 | m2 | 200
123 | 墙纸裱糊-玄关、起居室、衣帽间、卧室、餐厅、客厅 | 1.壁纸饰面（采用环保糯米胶粘贴） 2.滚涂壁纸基膜一道 3.耐水腻子找平，俩遍 4.粉刷石膏找平层（冲筋、找方、阴阳角水平、垂直） 5.原结构墙滚涂界面剂一道 未尽事宜详见图纸、招标文件，包括为满足设计、技术标准和要求、验收规范规定施工所需的一切工序内容及相应费用 | m2 | 6296.37
124 | 块料墙面-卫生间厨房-混凝土 | 做法：19BJ1-1 内墙10C-f2 薄型面砖墙面 1.专用勾缝剂勾缝 2.粘贴5~6厚面砖 3.5~8厚瓷砖粘贴剂 4.防水层另计 5.9厚DP-HR砂浆打底 未尽事宜详见图纸、招标文件，包括为满足设计、技术标准和要求、验收规范规定施工所需的一切工序内容及相应费用 | m2 | 1604.39
125 | 块料墙面-卫生间厨房-砌块 | 做法：19BJ1-1 内墙10D-f2 薄型面砖墙面 1.专用勾缝剂勾缝 2.粘贴5~6厚面砖 3.5~8厚瓷砖粘贴剂 4.防水层另计 5.8厚DP砂浆打底 6.DP砂浆勾实接缝、修补墙面、拉毛 未尽事宜详见图纸、招标文件，包括为满足设计、技术标准和要求、验收规范规定施工所需的一切工序内容及相应费用 | m2 | 694.91
126 | 天棚喷刷涂料-户内 | 做法：19BJ1-1棚2C 刷涂料顶棚 1.板底5-10厚DGP（粉刷石膏）抹平 2.刮2厚耐水腻子 3.刷无机涂料 未尽事宜详见图纸、招标文件，包括为满足设计、技术标准和要求、验收规范规定施工所需的一切工序内容及相应费用 | m2 | 3467.72
127 | 吊顶天棚-卫生间、厨房 | 做法：19BJ1-1棚8A 1.L40X4,L=40用膨胀螺栓固定在钢筋混凝土楼板底。中距横向≤1200,纵向≤1500(与 龙骨中距相对应), 2.φ4吊杆下部固定在吊件上。上端焊在L40X4短角钢上: 3,特制U型轻钢龙骨中距≤1500,用特制吊件LB50-1P吊挂: 4. 0.7厚铝扣板吊顶 未尽事宜详见图纸、招标文件，包括为满足设计、技术标准和要求、验收规范规定施工所需的一切工序内容及相应费用 | m2 | 581.4
128 | 厨房吊柜 | 吊柜 1、定制成品吊柜 2、木纹+吸塑 未尽事宜详见图纸、招标文件，包括为满足设计、技术标准和要求、验收规范规定施工所需的一切工序内容及相应费用 | m | 171.2
129 | 厨房地柜 | 地柜 1、定制成品地柜（含地柜、台面、拉篮等） 2、材质：木纹+吸塑，人造石台面 未尽事宜详见图纸、招标文件，包括为满足设计、技术标准和要求、验收规范规定施工所需的一切工序内容及相应费用 | m | 171.2
130 | 卫生间台下柜 | 台下柜 1、成品木制台下柜 未尽事宜详见图纸、招标文件，包括为满足设计、技术标准和要求、验收规范规定施工所需的一切工序内容及相应费用 | 个 | 80
131 | 镜柜 | 1.成品镜柜（镜面+收纳） 未尽事宜详见图纸、招标文件，包括为满足设计、技术标准和要求、验收规范规定施工所需的一切工序内容及相应费用 | 个 | 80
132 | 洗脸盆 | 1.名称:洗脸盆 2.采用节水型器具 3.含洁具、龙头（冲洗阀）、角阀、软管、下水口等所有上、下水配件 4.未尽事宜详见图纸、招标文件，包括为满足设计、技术标准和要求、验收规范规定施工所需的一切工序内容及相应费用 | 组 | 80
133 | 大便器 | 1.名称:座便器 2.采用节水型器具 3.含洁具、龙头（冲洗阀）、角阀、软管、下水口等所有上、下水配件 4.未尽事宜详见图纸、招标文件，包括为满足设计、技术标准和要求、验收规范规定施工所需的一切工序内容及相应费用 | 组 | 80
134 | 淋浴器 | 1.名称:淋浴器 2.采用节水型卫生洁具 3.含龙头、角阀、软管、下水口等所有上、下水配件 4.未尽事宜详见图纸、招标文件，包括为满足设计、技术标准和要求、验收规范规定施工所需的一切工序内容及相应费用 | 套 | 80
135 | 热水器 | 1.名称:燃气热水器 2.安装方式:挂式 3.包括设备、软管及附件的供应及安装，气、水管道连接、找平找正、试气试水等工作内容 4.未尽事宜详见图纸、招标文件，包括为满足设计、技术标准和要求、验收规范规定施工所需的一切工序内容及相应费用 | 台 | 40
136 | 洗涤盆 | 1.名称:不锈钢洗涤盆 2.采用节水型卫生洁具 3.含洁具、龙头（冲洗阀）、角阀、软管、下水口等所有上、下水配件 4.未尽事宜详见图纸、招标文件，包括为满足设计、技术标准和要求、验收规范规定施工所需的一切工序内容及相应费用 | 组 | 40
137 | 给、排水附(配)件 | 1.类型：洗衣机水嘴 2.型号规格:DN15 3.未尽事宜详见图纸、招标文件，包括为满足设计、技术标准和要求、验收规范规定施工所需的一切工序内容及相应费用 | 个 | 40
138 | 燃气灶具 | 1.名称:双眼灶具 2.包括灶前软管连接、灶具及附件的供应和安装、调试等工作内容 3.未尽事宜详见图纸、招标文件，包括为满足设计、技术标准和要求、验收规范规定施工所需的一切工序内容及相应费用 | 台 | 40
139 | 其他风机 | 1.名称:抽油烟机 2.包括设备及附件的供应及安装、调试等工作内容 3.未尽事宜详见图纸、招标文件，包括为满足设计、技术标准和要求、验收规范规定施工所需的一切工序内容及相应费用 | 台 | 40
140 | 其他风机 | 1.名称:浴霸（含接线） 2.主要性能:照明、换气、暖风、送风合一 3.含安装所需要的风管及70°防火止逆阀 4.未尽事宜详见图纸、招标文件，包括为满足设计、技术标准和要求、验收规范规定施工所需的一切工序内容及相应费用 | 台 | 80
141 | 保温隔热墙面 | 电梯机房墙面隔声保温16BJ1-2第23页机房墙面-1 1.墙面用φ8*80胀管螺丝安装75Z型减震龙骨，龙骨与墙面之间加橡胶阻尼垫 2.龙骨内填50mmH-D6型吸音棉板 3.龙骨外钉6mm防火板 4.防火板外钉20mm吸音板 未尽事宜详见图纸、招标文件，包括为满足设计、技术标准和要求、验收规范规定施工所需的一切工序内容及相应费用 | m2 | 405
142 | 保温隔热天棚 | 棚温3B改 1.喷抗裂固纤面层 2.喷涂40厚玻璃纤维保温层 3.喷涂界面剂 4.钢筋混凝楼板 未尽事宜详见图纸、招标文件，包括为满足设计、技术标准和要求、验收规范规定施工所需的一切工序内容及相应费用 | m2 | 781.76
143 | 块料楼地面-弱电间、固定通信设备间、π接室、配电室、地下合用前室、电梯厅 | 做法：19BJ1-1楼块1改1 1.10厚地砖，勾缝剂勾缝 2.5~8厚瓷砖粘贴剂； 3.35厚DS干拌砂浆找平层 4.钢筋混凝土楼板 未尽事宜详见图纸、招标文件，包括为满足设计、技术标准和要求、验收规范规定施工所需的一切工序内容及相应费用 | m2 | 64.2
144 | 地上块料楼地面-合用前室、电梯厅、入户大堂、侯梯厅 | 做法：19BJ1-1楼块2-A3-70 1.5-10厚地砖，专用勾缝剂勾缝 2.5~8厚瓷砖粘贴剂 3.25厚DS干拌砂浆找平层 4.70厚楼面轻质垫层 5.钢筋混凝土楼板 未尽事宜详见图纸、招标文件，包括为满足设计、技术标准和要求、验收规范规定施工所需的一切工序内容及相应费用 | m2 | 1696.95
145 | 块料踢脚线-混凝土墙 | 做法：19BJ1-1踢3C 1.DTG砂浆勾缝； 2.粘贴5~6厚陶瓷地砖； 3.5厚DTA粘结层； 4.高度120mm 未尽事宜详见图纸、招标文件，包括为满足设计、技术标准和要求、验收规范规定施工所需的一切工序内容及相应费用 | m | 1194.48
146 | 块料踢脚线-砌体墙 | 做法：19BJ1-1踢3D 1.DTG砂浆勾缝 2.粘贴5~6厚陶瓷地砖 3.5厚DTA粘结层 4.8厚DP砂浆打底 5.DP砂浆勾实接缝、修补墙面拉毛 6.高度120mm 未尽事宜详见图纸、招标文件，包括为满足设计、技术标准和要求、验收规范规定施工所需的一切工序内容及相应费用 | m | 511.92
147 | 块料墙面-合用前室、电梯厅、入户大堂-混凝土 | 做法：19BJ1-1 内墙9C 1.专用勾缝剂勾缝 2.粘贴5-10厚陶瓷墙砖 3. 5~8厚瓷砖粘贴剂 4. 9厚DP砂浆打底压实抹平 未尽事宜详见图纸、招标文件，包括为满足设计、技术标准和要求、验收规范规定施工所需的一切工序内容及相应费用 | m2 | 1248.1
148 | 块料墙面-合用前室、电梯厅、入户大堂-砌块 | 做法：19BJ1-1 内墙9D 1.专用勾缝剂勾缝 2.粘贴5-10厚陶瓷墙砖 3. 5~8厚瓷砖粘贴剂 4. 8厚DP砂浆打底 5.DP砂浆勾实接缝，修补墙面，拉毛 未尽事宜详见图纸、招标文件，包括为满足设计、技术标准和要求、验收规范规定施工所需的一切工序内容及相应费用 | m2 | 534.9
149 | 墙面装饰板-送风机房-混凝土 | 做法：23J909内29C 1.15厚穿孔吸音复合板600*600，板背面点状抹粉刷石膏（至少5个点）粘贴于墙面，板边接缝处平面压T型塑料压条，板角对角处用尼龙压盘膨胀螺栓固定 2.放水平线及垂直线,预留踢脚位置 3.防潮层 4.墙体基层干燥、除油、除尘 5.聚合物水泥砂浆局部修补墙面 未尽事宜详见图纸、招标文件，包括为满足设计、技术标准和要求、验收规范规定施工所需的一切工序内容及相应费用 | m2 | 25.41
150 | 墙面装饰板-送风机房-砌体 | 做法：23J909内29D 1.15厚穿孔吸音复合板600*600，板背面点状抹粉刷石膏（至少5个点）粘贴于墙面，板边接缝处平面压T型塑料压条，板角对角处用尼龙压盘膨胀螺栓固定 2.放水平线及垂直线,预留踢脚位置 3.防潮层(按工程设计) 4.6厚DP砂浆罩面 5.界面剂一道 6.用修补砂浆局部修补墙面，DP砂浆勾实接缝并拉毛，接缝处粘贴耐碱玻纤网格布 未尽事宜详见图纸、招标文件，包括为满足设计、技术标准和要求、验收规范规定施工所需的一切工序内容及相应费用 | m2 | 10.89
151 | 电梯井道隔声 | 做法：08J931-40页石膏板隔墙 1.12厚双层纸面石膏板 2.50厚岩棉 3.75轻钢龙骨 未尽事宜详见图纸、招标文件，包括为满足设计、技术标准和要求、验收规范规定施工所需的一切工序内容及相应费用 | m2 | 268.8
152 | 天棚喷刷涂料-管井、设备夹层 | 做法：19BJ1-1棚1 刷白水泥浆顶棚 1.板底清理干净 2.刷白水泥浆 未尽事宜详见图纸、招标文件，包括为满足设计、技术标准和要求、验收规范规定施工所需的一切工序内容及相应费用 | m2 | 511.45
153 | 天棚喷刷涂料-楼梯间、户内、库房、热力小室、弱电间、固定通信设备间、π接室、配电室 | 做法：19BJ1-1棚2C 刷涂料顶棚 1.板底5-10厚DGP（粉刷石膏）抹平 2.刮2厚耐水腻子 3.刷无机涂料 未尽事宜详见图纸、招标文件，包括为满足设计、技术标准和要求、验收规范规定施工所需的一切工序内容及相应费用 | m2 | 438.18
154 | 吊顶天棚-合用前室、电梯厅、入户大堂 | 做法：19BJ1-1棚14A-4 耐火纸面石膏板顶棚 1.钢筋混凝土板内预留φ8钢筋吊环（勾），中距横向≤429，纵向≤800（预制混凝土板可在板缝内预留吊环） 2.U型轻钢次龙骨CB60X27(或CB50x20)中距429,10号镀锌低碳钢丝（或φ6钢筋）吊杆，中距纵向≤800，横向429，吊杆上部与混凝土板预留钢筋吊环固定； 3.U型轻钢龙骨横撑CB60X27(或CB50x20)中距1200 4.12厚纸面石膏板，用自攻螺栓与龙骨固定 5.无机涂料 未尽事宜详见图纸、招标文件，包括为满足设计、技术标准和要求、验收规范规定施工所需的一切工序内容及相应费用 | m2 | 1131.3
155 | 吊顶天棚-首层住宅公区大堂、门厅、走道、电梯厅（上方为采暖房间） | 做法：19BJ1-1棚14A-4 耐火纸面石膏板顶棚 1.钢筋混凝土板内预留φ8钢筋吊环（勾），中距横向≤429，纵向≤800（预制混凝土板可在板缝内预留吊环） 2.喷涂40厚玻璃纤维保温层 3.抹3~5厚DBI砂浆，中间加入一层玻纤网格布 4.刮涂刮2厚耐水腻子 5.U型轻钢次龙骨CB60X27(或CB50x20)中距429,10号镀锌低碳钢丝（或φ6钢筋）吊杆，中距纵向≤800，横向429，吊杆上部与混凝土板预留钢筋吊环固定； 6.U型轻钢龙骨横撑CB60X27(或CB50x20)中距1200 7.12厚纸面石膏板，用自攻螺栓与龙骨固定 8.无机涂料 未尽事宜详见图纸、招标文件，包括为满足设计、技术标准和要求、验收规范规定施工所需的一切工序内容及相应费用 | m2 | 60.37
156 | 吊顶天棚-电梯机房 | 做法：16BJ1-2机房顶棚1 1.U型安装卡降C型龙骨固定安装于顶棚 2.龙骨外安装6mm厚防火板 3.防火板外钉20mm厚H-A1型吸音板 未尽事宜详见图纸、招标文件，包括为满足设计、技术标准和要求、验收规范规定施工所需的一切工序内容及相应费用 | m2 | 13.86
157 | 吊顶天棚-电梯机房、送风机房 | 做法：19BJ1-1棚16A 1.T型轻钢主龙骨TB24X38(或TBA24X38)中距600主龙骨吊件用膨胀螺栓与钢筋混凝土楼板固定。中距:横向≤600,纵向1200; 2.T型轻钢龙骨(横撑)TB24X28(或TBA24X28)中距600(或1200) 3.15厚矿棉吸声板面层 未尽事宜详见图纸、招标文件，包括为满足设计、技术标准和要求、验收规范规定施工所需的一切工序内容及相应费用 | m2 | 7.82
158 | 硬木扶手、栏杆、栏板 | 做法：16BJ7-1 第33页A5型 1.楼梯栏杆 2.高度：1100mm 3.材质为钢栏杆，木扶手 未尽事宜详见图纸、招标文件，包括为满足设计、技术标准和要求、验收规范规定施工所需的一切工序内容及相应费用 | m | 144
159 | 硬木扶手、栏杆、栏板 | 做法：16BJ7-1 第99页 F1型 1.靠墙扶手 2.φ50硬木扶手 3.其余详见图集 未尽事宜详见图纸、招标文件，包括为满足设计、技术标准和要求、验收规范规定施工所需的一切工序内容及相应费用 | m | 144
160 | 金属扶手、栏杆、栏板 | 做法：15J403-1 D13页PB1型 1.屋面栏杆 2.高度：1100mm 3.其余详见图集 未尽事宜详见图纸、招标文件，包括为满足设计、技术标准和要求、验收规范规定施工所需的一切工序内容及相应费用 | m | 170.27
161 | 信报箱 | 信报箱 1.各单元门禁系统外的入口处设置信报箱 2.满足一户一箱 3.需执行京01SJ40 第9页 4.满足设计、规范及相关部门要求 计算规则：按户数计算 未尽事宜详见图纸、招标文件，包括为满足设计、技术标准和要求、验收规范规定施工所需的一切工序内容及相应费用 | 个 | 64
162 | 竹、木（复合）地板-玄关、起居室、衣帽间、卧室 | 做法：楼1/楼2 1.10厚硅酸钙板复合地板 2.10厚DS砂浆找平层 3.钢筋混凝土板 未尽事宜详见图纸、招标文件，包括为满足设计、技术标准和要求、验收规范规定施工所需的一切工序内容及相应费用 | m2 | 4441.2
163 | 竹、木（复合）地板-开敞阳台 （下方为不采暖房间） | 做法：楼3 1. 10厚阻燃型弹性硬实木复合地板做法 2.100X100X15防腐木垫块，中距400，用12号镀锌低碳钢丝与铁鼻子绑牢 3.最薄处20厚DS砂浆找坡层，向出水口找1%坡 4.30厚挤塑聚苯板 5.1.5厚聚合物水泥基防水涂料（已列项，此处不报价） 6.20厚DS砂浆找平层 7.钢筋混凝土板 未尽事宜详见图纸、招标文件，包括为满足设计、技术标准和要求、验收规范规定施工所需的一切工序内容及相应费用 | m2 | 11.13
164 | 竹、木（复合）地板-开敞阳台 （下方为采暖房间） | 做法：楼3-1 1. 10厚预留阻燃型弹性硬实木复合地板做法 2.100X100X15防腐木垫块，中距400，用12号镀锌低碳钢丝与铁鼻子绑牢 3.最薄处20厚DS砂浆找坡层，向出水口找1%坡 4.90厚挤塑聚苯板 5.1.5厚聚合物水泥基防水涂料（已列项，此处不报价） 6.20厚DS砂浆找平层 7.钢筋混凝土板 未尽事宜详见图纸、招标文件，包括为满足设计、技术标准和要求、验收规范规定施工所需的一切工序内容及相应费用 | m2 | 136.68
165 | 块料楼地面-卫生间 | 做法：19BJ1-1楼块4S-S2 1.5-10厚铺地砖，专用勾缝剂勾缝 2.5~8厚瓷砖粘贴剂 3.20厚DS干拌砂浆找平层 4.防水层（已列项，此处不报价） 5.最薄处35厚C20细石混凝土向地漏找1%坡，随打随抹平，四周及管根部位抹小八字角 6.钢筋混凝土楼板 | m2 | 473.79
166 | 木质踢脚线 | 做法：19BJ1-1踢8改 1. 安装阻燃型成品踢脚线 2. 2厚DP-G面层石膏罩面 3. 5厚DP-G石膏打底 4.高度120mm 未尽事宜详见图纸、招标文件，包括为满足设计、技术标准和要求、验收规范规定施工所需的一切工序内容及相应费用 | m | 5513.1
167 | 块料楼地面-过门石 | 过门石 1.15-30mm过门石，DTG擦缝； 2.20厚1:3干硬性水泥结合层 未尽事宜详见图纸、招标文件，包括为满足设计、技术标准和要求、验收规范规定施工所需的一切工序内容及相应费用 | m2 | 128
168 | 石材窗台板 | 窗台板 1、15-25mm石材 2、石材专用粘贴剂 3、钢筋混凝土或砌块墙体 未尽事宜详见图纸、招标文件，包括为满足设计、技术标准和要求、验收规范规定施工所需的一切工序内容及相应费用 | m2 | 320
169 | 墙纸裱糊-玄关、起居室、衣帽间、卧室、餐厅、客厅 | 1.壁纸饰面（采用环保糯米胶粘贴） 2.滚涂壁纸基膜一道 3.耐水腻子找平，俩遍 4.粉刷石膏找平层（冲筋、找方、阴阳角水平、垂直） 5.原结构墙滚涂界面剂一道 未尽事宜详见图纸、招标文件，包括为满足设计、技术标准和要求、验收规范规定施工所需的一切工序内容及相应费用 | m2 | 10034.24
170 | 块料墙面-卫生间厨房-混凝土 | 做法：19BJ1-1 内墙10C-f2 薄型面砖墙面 1.专用勾缝剂勾缝 2.粘贴5~6厚面砖 3.5~8厚瓷砖粘贴剂 4.防水层另计 5.9厚DP-HR砂浆打底 未尽事宜详见图纸、招标文件，包括为满足设计、技术标准和要求、验收规范规定施工所需的一切工序内容及相应费用 | m2 | 2556.84
171 | 块料墙面-卫生间厨房-砌块 | 做法：19BJ1-1 内墙10D-f2 薄型面砖墙面 1.专用勾缝剂勾缝 2.粘贴5~6厚面砖 3.5~8厚瓷砖粘贴剂 4.防水层另计 5.8厚DP砂浆打底 6.DP砂浆勾实接缝、修补墙面、拉毛 未尽事宜详见图纸、招标文件，包括为满足设计、技术标准和要求、验收规范规定施工所需的一切工序内容及相应费用 | m2 | 1107.46
172 | 天棚喷刷涂料-户内 | 做法：19BJ1-1棚2C 刷涂料顶棚 1.板底5-10厚DGP（粉刷石膏）抹平 2.刮2厚耐水腻子 3.刷无机涂料 未尽事宜详见图纸、招标文件，包括为满足设计、技术标准和要求、验收规范规定施工所需的一切工序内容及相应费用 | m2 | 5551.15
173 | 吊顶天棚-卫生间、厨房 | 做法：19BJ1-1棚8A 1.L40X4,L=40用膨胀螺栓固定在钢筋混凝土楼板底。中距横向≤1200,纵向≤1500(与 龙骨中距相对应), 2.φ4吊杆下部固定在吊件上。上端焊在L40X4短角钢上: 3,特制U型轻钢龙骨中距≤1500,用特制吊件LB50-1P吊挂: 4. 0.7厚铝扣板吊顶 未尽事宜详见图纸、招标文件，包括为满足设计、技术标准和要求、验收规范规定施工所需的一切工序内容及相应费用 | m2 | 930.46
174 | 厨房吊柜 | 吊柜 1、定制成品吊柜 2、木纹+吸塑 未尽事宜详见图纸、招标文件，包括为满足设计、技术标准和要求、验收规范规定施工所需的一切工序内容及相应费用 | m | 273.92
175 | 厨房地柜 | 地柜 1、定制成品地柜（含地柜、台面、拉篮等） 2、材质：木纹+吸塑，人造石台面 未尽事宜详见图纸、招标文件，包括为满足设计、技术标准和要求、验收规范规定施工所需的一切工序内容及相应费用 | m | 273.92
176 | 卫生间台下柜 | 台下柜 1、成品木制台下柜 未尽事宜详见图纸、招标文件，包括为满足设计、技术标准和要求、验收规范规定施工所需的一切工序内容及相应费用 | 个 | 128
177 | 镜柜 | 1.成品镜柜（镜面+收纳） 未尽事宜详见图纸、招标文件，包括为满足设计、技术标准和要求、验收规范规定施工所需的一切工序内容及相应费用 | 个 | 128
178 | 洗脸盆 | 1.名称:洗脸盆 2.采用节水型器具 3.含洁具、龙头（冲洗阀）、角阀、软管、下水口等所有上、下水配件 4.未尽事宜详见图纸、招标文件，包括为满足设计、技术标准和要求、验收规范规定施工所需的一切工序内容及相应费用 | 组 | 128
179 | 大便器 | 1.名称:座便器 2.采用节水型器具 3.含洁具、龙头（冲洗阀）、角阀、软管、下水口等所有上、下水配件 4.未尽事宜详见图纸、招标文件，包括为满足设计、技术标准和要求、验收规范规定施工所需的一切工序内容及相应费用 | 组 | 128
180 | 淋浴器 | 1.名称:淋浴器 2.采用节水型卫生洁具 3.含龙头、角阀、软管、下水口等所有上、下水配件 4.未尽事宜详见图纸、招标文件，包括为满足设计、技术标准和要求、验收规范规定施工所需的一切工序内容及相应费用 | 套 | 128
181 | 热水器 | 1.名称:燃气热水器 2.安装方式:挂式 3.包括设备、软管及附件的供应及安装，气、水管道连接、找平找正、试气试水等工作内容 4.未尽事宜详见图纸、招标文件，包括为满足设计、技术标准和要求、验收规范规定施工所需的一切工序内容及相应费用 | 台 | 64
182 | 洗涤盆 | 1.名称:不锈钢洗涤盆 2.采用节水型卫生洁具 3.含洁具、龙头（冲洗阀）、角阀、软管、下水口等所有上、下水配件 4.未尽事宜详见图纸、招标文件，包括为满足设计、技术标准和要求、验收规范规定施工所需的一切工序内容及相应费用 | 组 | 64
183 | 给、排水附(配)件 | 1.类型：洗衣机水嘴 2.型号规格:DN15 3.未尽事宜详见图纸、招标文件，包括为满足设计、技术标准和要求、验收规范规定施工所需的一切工序内容及相应费用 | 个 | 64
184 | 燃气灶具 | 1.名称:双眼灶具 2.包括灶前软管连接、灶具及附件的供应和安装、调试等工作内容 3.未尽事宜详见图纸、招标文件，包括为满足设计、技术标准和要求、验收规范规定施工所需的一切工序内容及相应费用 | 台 | 64
185 | 其他风机 | 1.名称:抽油烟机 2.包括设备及附件的供应及安装、调试等工作内容 3.未尽事宜详见图纸、招标文件，包括为满足设计、技术标准和要求、验收规范规定施工所需的一切工序内容及相应费用 | 台 | 64
186 | 其他风机 | 1.名称:浴霸（含接线） 2.主要性能:照明、换气、暖风、送风合一 3.含安装所需要的风管及70°防火止逆阀 4.未尽事宜详见图纸、招标文件，包括为满足设计、技术标准和要求、验收规范规定施工所需的一切工序内容及相应费用 | 台 | 128
187 | 保温隔热墙面 | 电梯机房墙面隔声保温16BJ1-2第23页机房墙面-1 1.墙面用φ8*80胀管螺丝安装75Z型减震龙骨，龙骨与墙面之间加橡胶阻尼垫 2.龙骨内填50mmH-D6型吸音棉板 3.龙骨外钉6mm防火板 4.防火板外钉20mm吸音板 未尽事宜详见图纸、招标文件，包括为满足设计、技术标准和要求、验收规范规定施工所需的一切工序内容及相应费用 | m2 | 135
188 | 保温隔热天棚 | 棚温3B改 1.喷抗裂固纤面层 2.喷涂40厚玻璃纤维保温层 3.喷涂界面剂 4.钢筋混凝楼板 未尽事宜详见图纸、招标文件，包括为满足设计、技术标准和要求、验收规范规定施工所需的一切工序内容及相应费用 | m2 | 250.84
189 | 块料楼地面-弱电间、固定通信设备间、π接室、配电室、地下合用前室、电梯厅 | 做法：19BJ1-1楼块1改1 1.10厚地砖，勾缝剂勾缝 2.5~8厚瓷砖粘贴剂； 3.35厚DS干拌砂浆找平层 4.钢筋混凝土楼板 未尽事宜详见图纸、招标文件，包括为满足设计、技术标准和要求、验收规范规定施工所需的一切工序内容及相应费用 | m2 | 231.67
190 | 地上块料楼地面-合用前室、电梯厅、入户大堂、侯梯厅 | 做法：19BJ1-1楼块2-A3-70 1.5-10厚地砖，专用勾缝剂勾缝 2.5~8厚瓷砖粘贴剂 3.25厚DS干拌砂浆找平层 4.70厚楼面轻质垫层 5.钢筋混凝土楼板 未尽事宜详见图纸、招标文件，包括为满足设计、技术标准和要求、验收规范规定施工所需的一切工序内容及相应费用 | m2 | 271.44
191 | 块料踢脚线-混凝土墙 | 做法：19BJ1-1踢3C 1.DTG砂浆勾缝； 2.粘贴5~6厚陶瓷地砖； 3.5厚DTA粘结层； 4.高度120mm 未尽事宜详见图纸、招标文件，包括为满足设计、技术标准和要求、验收规范规定施工所需的一切工序内容及相应费用 | m | 336.42
192 | 块料踢脚线-砌体墙 | 做法：19BJ1-1踢3D 1.DTG砂浆勾缝 2.粘贴5~6厚陶瓷地砖 3.5厚DTA粘结层 4.8厚DP砂浆打底 5.DP砂浆勾实接缝、修补墙面拉毛 6.高度120mm 未尽事宜详见图纸、招标文件，包括为满足设计、技术标准和要求、验收规范规定施工所需的一切工序内容及相应费用 | m | 144.18
193 | 块料墙面-合用前室、电梯厅、入户大堂-混凝土 | 做法：19BJ1-1 内墙9C 1.专用勾缝剂勾缝 2.粘贴5-10厚陶瓷墙砖 3. 5~8厚瓷砖粘贴剂 4. 9厚DP砂浆打底压实抹平 未尽事宜详见图纸、招标文件，包括为满足设计、技术标准和要求、验收规范规定施工所需的一切工序内容及相应费用 | m2 | 218.4
194 | 块料墙面-合用前室、电梯厅、入户大堂-砌块 | 做法：19BJ1-1 内墙9D 1.专用勾缝剂勾缝 2.粘贴5-10厚陶瓷墙砖 3. 5~8厚瓷砖粘贴剂 4. 8厚DP砂浆打底 5.DP砂浆勾实接缝，修补墙面，拉毛 未尽事宜详见图纸、招标文件，包括为满足设计、技术标准和要求、验收规范规定施工所需的一切工序内容及相应费用 | m2 | 93.6
195 | 墙面装饰板-送风机房-混凝土 | 做法：23J909内29C 1.15厚穿孔吸音复合板600*600，板背面点状抹粉刷石膏（至少5个点）粘贴于墙面，板边接缝处平面压T型塑料压条，板角对角处用尼龙压盘膨胀螺栓固定 2.放水平线及垂直线,预留踢脚位置 3.防潮层 4.墙体基层干燥、除油、除尘 5.聚合物水泥砂浆局部修补墙面 未尽事宜详见图纸、招标文件，包括为满足设计、技术标准和要求、验收规范规定施工所需的一切工序内容及相应费用 | m2 | 16.58
196 | 墙面装饰板-送风机房-砌体 | 做法：23J909内29D 1.15厚穿孔吸音复合板600*600，板背面点状抹粉刷石膏（至少5个点）粘贴于墙面，板边接缝处平面压T型塑料压条，板角对角处用尼龙压盘膨胀螺栓固定 2.放水平线及垂直线,预留踢脚位置 3.防潮层(按工程设计) 4.6厚DP砂浆罩面 5.界面剂一道 6.用修补砂浆局部修补墙面，DP砂浆勾实接缝并拉毛，接缝处粘贴耐碱玻纤网格布 未尽事宜详见图纸、招标文件，包括为满足设计、技术标准和要求、验收规范规定施工所需的一切工序内容及相应费用 | m2 | 15.62
197 | 电梯井道隔声 | 做法：08J931-40页石膏板隔墙 1.12厚双层纸面石膏板 2.50厚岩棉 3.75轻钢龙骨 未尽事宜详见图纸、招标文件，包括为满足设计、技术标准和要求、验收规范规定施工所需的一切工序内容及相应费用 | m2 | 76.8
198 | 天棚喷刷涂料-管井、设备夹层 | 做法：19BJ1-1棚1 刷白水泥浆顶棚 1.板底清理干净 2.刷白水泥浆 未尽事宜详见图纸、招标文件，包括为满足设计、技术标准和要求、验收规范规定施工所需的一切工序内容及相应费用 | m2 | 184.87
199 | 天棚喷刷涂料-楼梯间、户内、库房、热力小室、弱电间、固定通信设备间、π接室、配电室 | 做法：19BJ1-1棚2C 刷涂料顶棚 1.板底5-10厚DGP（粉刷石膏）抹平 2.刮2厚耐水腻子 3.刷无机涂料 未尽事宜详见图纸、招标文件，包括为满足设计、技术标准和要求、验收规范规定施工所需的一切工序内容及相应费用 | m2 | 231.67
200 | 吊顶天棚-合用前室、电梯厅、入户大堂 | 做法：19BJ1-1棚14A-4 耐火纸面石膏板顶棚 1.钢筋混凝土板内预留φ8钢筋吊环（勾），中距横向≤429，纵向≤800（预制混凝土板可在板缝内预留吊环） 2.U型轻钢次龙骨CB60X27(或CB50x20)中距429,10号镀锌低碳钢丝（或φ6钢筋）吊杆，中距纵向≤800，横向429，吊杆上部与混凝土板预留钢筋吊环固定； 3.U型轻钢龙骨横撑CB60X27(或CB50x20)中距1200 4.12厚纸面石膏板，用自攻螺栓与龙骨固定 5.无机涂料 未尽事宜详见图纸、招标文件，包括为满足设计、技术标准和要求、验收规范规定施工所需的一切工序内容及相应费用 | m2 | 241.28
201 | 吊顶天棚-首层住宅公区大堂、门厅、走道、电梯厅（上方为采暖房间） | 做法：19BJ1-1棚14A-4 耐火纸面石膏板顶棚 1.钢筋混凝土板内预留φ8钢筋吊环（勾），中距横向≤429，纵向≤800（预制混凝土板可在板缝内预留吊环） 2.喷涂40厚玻璃纤维保温层 3.抹3~5厚DBI砂浆，中间加入一层玻纤网格布 4.刮涂刮2厚耐水腻子 5.U型轻钢次龙骨CB60X27(或CB50x20)中距429,10号镀锌低碳钢丝（或φ6钢筋）吊杆，中距纵向≤800，横向429，吊杆上部与混凝土板预留钢筋吊环固定； 6.U型轻钢龙骨横撑CB60X27(或CB50x20)中距1200 7.12厚纸面石膏板，用自攻螺栓与龙骨固定 8.无机涂料 未尽事宜详见图纸、招标文件，包括为满足设计、技术标准和要求、验收规范规定施工所需的一切工序内容及相应费用 | m2 | 30.16
202 | 吊顶天棚-电梯机房 | 做法：16BJ1-2机房顶棚1 1.U型安装卡降C型龙骨固定安装于顶棚 2.龙骨外安装6mm厚防火板 3.防火板外钉20mm厚H-A1型吸音板 未尽事宜详见图纸、招标文件，包括为满足设计、技术标准和要求、验收规范规定施工所需的一切工序内容及相应费用 | m2 | 4.62
203 | 吊顶天棚-电梯机房、送风机房 | 做法：19BJ1-1棚16A 1.T型轻钢主龙骨TB24X38(或TBA24X38)中距600主龙骨吊件用膨胀螺栓与钢筋混凝土楼板固定。中距:横向≤600,纵向1200; 2.T型轻钢龙骨(横撑)TB24X28(或TBA24X28)中距600(或1200) 3.15厚矿棉吸声板面层 未尽事宜详见图纸、招标文件，包括为满足设计、技术标准和要求、验收规范规定施工所需的一切工序内容及相应费用 | m2 | 5.68
204 | 硬木扶手、栏杆、栏板 | 做法：16BJ7-1 第33页A5型 1.楼梯栏杆 2.高度：1100mm 3.材质为钢栏杆，木扶手 未尽事宜详见图纸、招标文件，包括为满足设计、技术标准和要求、验收规范规定施工所需的一切工序内容及相应费用 | m | 39
205 | 硬木扶手、栏杆、栏板 | 做法：16BJ7-1 第99页 F1型 1.靠墙扶手 2.φ50硬木扶手 3.其余详见图集 未尽事宜详见图纸、招标文件，包括为满足设计、技术标准和要求、验收规范规定施工所需的一切工序内容及相应费用 | m | 39
206 | 金属扶手、栏杆、栏板 | 做法：15J403-1 D13页PB1型 1.屋面栏杆 2.高度：1100mm 3.其余详见图集 未尽事宜详见图纸、招标文件，包括为满足设计、技术标准和要求、验收规范规定施工所需的一切工序内容及相应费用 | m | 61.56
207 | 信报箱 | 信报箱 1.各单元门禁系统外的入口处设置信报箱 2.满足一户一箱 3.需执行京01SJ40 第9页 4.满足设计、规范及相关部门要求 计算规则：按户数计算 未尽事宜详见图纸、招标文件，包括为满足设计、技术标准和要求、验收规范规定施工所需的一切工序内容及相应费用 | 个 | 18
208 | 竹、木（复合）地板-玄关、起居室、衣帽间、卧室 | 做法：楼1/楼2 1.10厚硅酸钙板复合地板 2.10厚DS砂浆找平层 3.钢筋混凝土板 未尽事宜详见图纸、招标文件，包括为满足设计、技术标准和要求、验收规范规定施工所需的一切工序内容及相应费用 | m2 | 1445.94
209 | 竹、木（复合）地板-开敞阳台 （下方为不采暖房间） | 做法：楼3 1. 10厚阻燃型弹性硬实木复合地板做法 2.100X100X15防腐木垫块，中距400，用12号镀锌低碳钢丝与铁鼻子绑牢 3.最薄处20厚DS砂浆找坡层，向出水口找1%坡 4.30厚挤塑聚苯板 5.1.5厚聚合物水泥基防水涂料（已列项，此处不报价） 6.20厚DS砂浆找平层 7.钢筋混凝土板 未尽事宜详见图纸、招标文件，包括为满足设计、技术标准和要求、验收规范规定施工所需的一切工序内容及相应费用 | m2 | 4.77
210 | 竹、木（复合）地板-开敞阳台 （下方为采暖房间） | 做法：楼3-1 1. 10厚预留阻燃型弹性硬实木复合地板做法 2.100X100X15防腐木垫块，中距400，用12号镀锌低碳钢丝与铁鼻子绑牢 3.最薄处20厚DS砂浆找坡层，向出水口找1%坡 4.90厚挤塑聚苯板 5.1.5厚聚合物水泥基防水涂料（已列项，此处不报价） 6.20厚DS砂浆找平层 7.钢筋混凝土板 未尽事宜详见图纸、招标文件，包括为满足设计、技术标准和要求、验收规范规定施工所需的一切工序内容及相应费用 | m2 | 17.46
211 | 块料楼地面-卫生间 | 做法：19BJ1-1楼块4S-S2 1.5-10厚铺地砖，专用勾缝剂勾缝 2.5~8厚瓷砖粘贴剂 3.20厚DS干拌砂浆找平层 4.防水层（已列项，此处不报价） 5.最薄处35厚C20细石混凝土向地漏找1%坡，随打随抹平，四周及管根部位抹小八字角 6.钢筋混凝土楼板 | m2 | 133.92
212 | 木质踢脚线 | 做法：19BJ1-1踢8改 1. 安装阻燃型成品踢脚线 2. 2厚DP-G面层石膏罩面 3. 5厚DP-G石膏打底 4.高度120mm 未尽事宜详见图纸、招标文件，包括为满足设计、技术标准和要求、验收规范规定施工所需的一切工序内容及相应费用 | m | 991.8
213 | 块料楼地面-过门石 | 过门石 1.15-30mm过门石，DTG擦缝； 2.20厚1:3干硬性水泥结合层 未尽事宜详见图纸、招标文件，包括为满足设计、技术标准和要求、验收规范规定施工所需的一切工序内容及相应费用 | m2 | 36
214 | 石材窗台板 | 窗台板 1、15-25mm石材 2、石材专用粘贴剂 3、钢筋混凝土或砌块墙体 未尽事宜详见图纸、招标文件，包括为满足设计、技术标准和要求、验收规范规定施工所需的一切工序内容及相应费用 | m2 | 90
215 | 墙纸裱糊-玄关、起居室、衣帽间、卧室、餐厅、客厅 | 1.壁纸饰面（采用环保糯米胶粘贴） 2.滚涂壁纸基膜一道 3.耐水腻子找平，俩遍 4.粉刷石膏找平层（冲筋、找方、阴阳角水平、垂直） 5.原结构墙滚涂界面剂一道 未尽事宜详见图纸、招标文件，包括为满足设计、技术标准和要求、验收规范规定施工所需的一切工序内容及相应费用 | m2 | 2919.51
216 | 块料墙面-卫生间厨房-混凝土 | 做法：19BJ1-1 内墙10C-f2 薄型面砖墙面 1.专用勾缝剂勾缝 2.粘贴5~6厚面砖 3.5~8厚瓷砖粘贴剂 4.防水层另计 5.9厚DP-HR砂浆打底 未尽事宜详见图纸、招标文件，包括为满足设计、技术标准和要求、验收规范规定施工所需的一切工序内容及相应费用 | m2 | 743.92
217 | 块料墙面-卫生间厨房-砌块 | 做法：19BJ1-1 内墙10D-f2 薄型面砖墙面 1.专用勾缝剂勾缝 2.粘贴5~6厚面砖 3.5~8厚瓷砖粘贴剂 4.防水层另计 5.8厚DP砂浆打底 6.DP砂浆勾实接缝、修补墙面、拉毛 未尽事宜详见图纸、招标文件，包括为满足设计、技术标准和要求、验收规范规定施工所需的一切工序内容及相应费用 | m2 | 322.22
218 | 天棚喷刷涂料-户内 | 做法：19BJ1-1棚2C 刷涂料顶棚 1.板底5-10厚DGP（粉刷石膏）抹平 2.刮2厚耐水腻子 3.刷无机涂料 未尽事宜详见图纸、招标文件，包括为满足设计、技术标准和要求、验收规范规定施工所需的一切工序内容及相应费用 | m2 | 1445.94
219 | 吊顶天棚-卫生间、厨房 | 做法：19BJ1-1棚8A 1.L40X4,L=40用膨胀螺栓固定在钢筋混凝土楼板底。中距横向≤1200,纵向≤1500(与 龙骨中距相对应), 2.φ4吊杆下部固定在吊件上。上端焊在L40X4短角钢上: 3,特制U型轻钢龙骨中距≤1500,用特制吊件LB50-1P吊挂: 4. 0.7厚铝扣板吊顶 未尽事宜详见图纸、招标文件，包括为满足设计、技术标准和要求、验收规范规定施工所需的一切工序内容及相应费用 | m2 | 262.62
220 | 厨房吊柜 | 吊柜 1、定制成品吊柜 2、木纹+吸塑 未尽事宜详见图纸、招标文件，包括为满足设计、技术标准和要求、验收规范规定施工所需的一切工序内容及相应费用 | m | 77.04
221 | 厨房地柜 | 地柜 1、定制成品地柜（含地柜、台面、拉篮等） 2、材质：木纹+吸塑，人造石台面 未尽事宜详见图纸、招标文件，包括为满足设计、技术标准和要求、验收规范规定施工所需的一切工序内容及相应费用 | m | 77.04
222 | 卫生间台下柜 | 台下柜 1、成品木制台下柜 未尽事宜详见图纸、招标文件，包括为满足设计、技术标准和要求、验收规范规定施工所需的一切工序内容及相应费用 | 个 | 36
223 | 镜柜 | 1.成品镜柜（镜面+收纳） 未尽事宜详见图纸、招标文件，包括为满足设计、技术标准和要求、验收规范规定施工所需的一切工序内容及相应费用 | 个 | 36
224 | 洗脸盆 | 1.名称:洗脸盆 2.采用节水型器具 3.含洁具、龙头（冲洗阀）、角阀、软管、下水口等所有上、下水配件 4.未尽事宜详见图纸、招标文件，包括为满足设计、技术标准和要求、验收规范规定施工所需的一切工序内容及相应费用 | 组 | 36
225 | 大便器 | 1.名称:座便器 2.采用节水型器具 3.含洁具、龙头（冲洗阀）、角阀、软管、下水口等所有上、下水配件 4.未尽事宜详见图纸、招标文件，包括为满足设计、技术标准和要求、验收规范规定施工所需的一切工序内容及相应费用 | 组 | 36
226 | 淋浴器 | 1.名称:淋浴器 2.采用节水型卫生洁具 3.含龙头、角阀、软管、下水口等所有上、下水配件 4.未尽事宜详见图纸、招标文件，包括为满足设计、技术标准和要求、验收规范规定施工所需的一切工序内容及相应费用 | 套 | 36
227 | 热水器 | 1.名称:燃气热水器 2.安装方式:挂式 3.包括设备、软管及附件的供应及安装，气、水管道连接、找平找正、试气试水等工作内容 4.未尽事宜详见图纸、招标文件，包括为满足设计、技术标准和要求、验收规范规定施工所需的一切工序内容及相应费用 | 台 | 18
228 | 洗涤盆 | 1.名称:不锈钢洗涤盆 2.采用节水型卫生洁具 3.含洁具、龙头（冲洗阀）、角阀、软管、下水口等所有上、下水配件 4.未尽事宜详见图纸、招标文件，包括为满足设计、技术标准和要求、验收规范规定施工所需的一切工序内容及相应费用 | 组 | 18
229 | 给、排水附(配)件 | 1.类型：洗衣机水嘴 2.型号规格:DN15 3.未尽事宜详见图纸、招标文件，包括为满足设计、技术标准和要求、验收规范规定施工所需的一切工序内容及相应费用 | 个 | 18
230 | 燃气灶具 | 1.名称:双眼灶具 2.包括灶前软管连接、灶具及附件的供应和安装、调试等工作内容 3.未尽事宜详见图纸、招标文件，包括为满足设计、技术标准和要求、验收规范规定施工所需的一切工序内容及相应费用 | 台 | 18
231 | 其他风机 | 1.名称:抽油烟机 2.包括设备及附件的供应及安装、调试等工作内容 3.未尽事宜详见图纸、招标文件，包括为满足设计、技术标准和要求、验收规范规定施工所需的一切工序内容及相应费用 | 台 | 18
232 | 其他风机 | 1.名称:浴霸（含接线） 2.主要性能:照明、换气、暖风、送风合一 3.含安装所需要的风管及70°防火止逆阀 4.未尽事宜详见图纸、招标文件，包括为满足设计、技术标准和要求、验收规范规定施工所需的一切工序内容及相应费用 | 台 | 36
233 | 自流坪楼地面 | 1、聚氨酯罩面 (地坪总厚度1.5mm) C（F-026) 2、3mm厚无溶剂自流平面层 3、无溶剂透明底漆(二遍)+无溶剂树脂中层(二遍)+封闭层(一遍) 4、素地处理，粗磨整平： 未尽事宜详见图纸、招标文件，包括为满足设计、技术标准和要求、验收规范规定施工所需的一切工序内容及相应费用 | m2 | 8623.11
234 | 块料楼地面-π接室、配电间、配电室、电气间、弱电间、强电间、有线电视光电转换间、室内覆盖机房、固定通信设备机房 | 做法：19BJ1-1楼块1改1 1.10厚地砖，DTG砂浆擦缝（或勾缝剂勾缝） 2.5厚DTA砂浆粘接层； 3.35厚DS干拌砂浆找平层 4.钢筋混凝土楼板 未尽事宜详见图纸、招标文件，包括为满足设计、技术标准和要求、验收规范规定施工所需的一切工序内容及相应费用 | m2 | 73.34
235 | 抗静电架空楼面 （金属地板）-消防安防控制室 | 做法：19BJ1-1楼特12A 1.架空活动地板（280mm） 2.20厚DS砂浆抹面压实赶光 3.素水泥浆一道（内掺建筑胶） 4.钢筋混凝土楼板 未尽事宜详见图纸、招标文件，包括为满足设计、技术标准和要求、验收规范规定施工所需的一切工序内容及相应费用 | m2 | 46.97
236 | 块料楼地面-给水机房 | 做法：19BJ1-1楼块4S-S2 1.5-10厚铺地砖，DTG砂浆擦缝 2.5厚DTA砂浆结合层 3.20厚DS干拌砂浆找平层 4.防水层（已列项，此处不报价） 5.最薄处35厚C20细石混凝土向地漏找1%坡，随打随抹平，四周及管根部位抹小八字角 6.钢筋混凝土楼板 未尽事宜详见图纸、招标文件，包括为满足设计、技术标准和要求、验收规范规定施工所需的一切工序内容及相应费用 | m2 | 151.84
237 | 不锈钢踢脚线-混凝土墙 | 做法：19BJ1-1踢5C 1.板缝处理 2.1.0厚不锈钢板与卡件安装 3.放线固定2厚钢卡件，间距300 4.9厚DP砂浆打底 未尽事宜详见图纸、招标文件，包括为满足设计、技术标准和要求、验收规范规定施工所需的一切工序内容及相应费用 | m | 1.65
238 | 不锈钢踢脚线-砌块墙 | 做法：19BJ1-1踢5D 1.板缝处理 2.1.0厚不锈钢板与卡件安装 3.放线固定2厚钢卡件，间距300 4.8厚DP砂浆打底 5.DP砂浆勾实接缝，修补墙面，拉毛 未尽事宜详见图纸、招标文件，包括为满足设计、技术标准和要求、验收规范规定施工所需的一切工序内容及相应费用 | m | 25.95
239 | 墙面装饰板-排风机房、送风机房（非人防区）、中水机房、热力站--混凝土 | 做法：23J909内29C 1.15厚穿孔吸音复合板600*600，板背面点状抹粉刷石膏（至少5个点）粘贴于墙面，板边接缝处平面压T型塑料压条，板角对角处用尼龙压盘膨胀螺栓固定 2.放水平线及垂直线,预留踢脚位置 3.防潮层 4.墙体基层干燥、除油、除尘 5.聚合物水泥砂浆局部修补墙面 未尽事宜详见图纸、招标文件，包括为满足设计、技术标准和要求、验收规范规定施工所需的一切工序内容及相应费用 | m2 | 1336.56
240 | 墙面装饰板-排风机房、送风机房（非人防区）、中水机房、热力站--砌体 | 做法：23J909内29D 1.15厚穿孔吸音复合板600*600，板背面点状抹粉刷石膏（至少5个点）粘贴于墙面，板边接缝处平面压T型塑料压条，板角对角处用尼龙压盘膨胀螺栓固定 2.放水平线及垂直线,预留踢脚位置 3.防潮层(按工程设计) 4.6厚DP砂浆罩面 5.界面剂一道 6.用修补砂浆局部修补墙面，DP砂浆勾实接缝并拉毛，接缝处粘贴耐碱玻纤网格布 未尽事宜详见图纸、招标文件，包括为满足设计、技术标准和要求、验收规范规定施工所需的一切工序内容及相应费用 | m2 | 564.25
241 | 块料墙面-给水机房-混凝土 | 做法：19BJ1-1 内墙10C-f2 薄型面砖墙面 1.DTG砂浆勾缝 2.粘贴5~6厚面砖 3.5厚DTA砂浆粘结层 4.防水层另计 5.9厚DP-HR砂浆打底 未尽事宜详见图纸、招标文件，包括为满足设计、技术标准和要求、验收规范规定施工所需的一切工序内容及相应费用 | m2 | 17.98
242 | 块料墙面-给水机房-砌块 | 做法：19BJ1-1 内墙10D-f2 薄型面砖墙面 1.DTG砂浆勾缝 2.粘贴6厚面砖 3.5厚DTA砂浆粘结层 4.防水层另计 5.8厚DP砂浆打底 6.DP砂浆勾实接缝、修补墙面、拉毛 未尽事宜详见图纸、招标文件，包括为满足设计、技术标准和要求、验收规范规定施工所需的一切工序内容及相应费用 | m2 | 28.19
243 | 墙面装饰板-排风机房、送风机房（人防区）--混凝土 | 做法：19BJ1-1 内墙26C-S 穿孔铝板吸声墙面 1.铝装饰压条 2.穿孔铝板 3.玻璃丝布绷紧粘牢于轻钢龙骨表面 4.50厚玻璃棉毡固定于轻钢龙骨间空腔处 5.50x50C型轻钢龙骨与墙体用胀管螺钉固定,双向中距500; 6.1.5厚聚合物水泥基防水涂料(另列清单，此处不报价); 7.8厚DP砂浆打底找平 未尽事宜详见图纸、招标文件，包括为满足设计、技术标准和要求、验收规范规定施工所需的一切工序内容及相应费用 | m2 | 118.3
244 | 墙面装饰板-排风机房、送风机房（人防区）--砌块 | 做法：19BJ1-1 内墙26D-S 穿孔铝板吸声墙面 1.铝装饰压条 2.穿孔铝板 3.玻璃丝布绷紧粘牢于轻钢龙骨表面 4.50厚玻璃棉毡固定于轻钢龙骨间空腔处 5.50x50C型轻钢龙骨与与埋入墙体的钢螺栓固定 6.1.5厚聚合物水泥基防水涂料(另列清单，此处不报价) 7.DP砂浆修补墙面、抹平 8.墙体用扩孔钻钻孔，埋入钢螺栓后用DEA砂浆填实孔洞 未尽事宜详见图纸、招标文件，包括为满足设计、技术标准和要求、验收规范规定施工所需的一切工序内容及相应费用 | m2 | 50.7
245 | 天棚喷刷涂料-停车区域（含人防）、人行通道、其他非停车区域通道、楼梯间、π接室、配电间、配电室、电气间、弱电间、强电间、有线电视光电转换间、室内覆盖机房、固定通信设备机房、消防安防控制室、报警阀间、高基配电室夹层 | 做法：19BJ1-1棚2C 刷涂料顶棚 1.板底5-10厚DGP（粉刷石膏）抹平 2.刮2厚耐水腻子 3.刷无机涂料 未尽事宜详见图纸、招标文件，包括为满足设计、技术标准和要求、验收规范规定施工所需的一切工序内容及相应费用 | m2 | 9968.66
246 | 天棚喷刷涂料-弱电进线间、设备间 | 做法：19BJ1-1棚1 刷白水泥浆顶棚 1.板底清理干净 2.刷白水泥浆 未尽事宜详见图纸、招标文件，包括为满足设计、技术标准和要求、验收规范规定施工所需的一切工序内容及相应费用 | m2 | 23.47
247 | 吊顶天棚-中水机房、热力站、给水机房 | 做法：19BJ1-1棚16A改 1.T型轻钢主龙骨TB24X38(或TBA24X38)中距600主龙骨吊件用膨胀螺栓与钢筋混凝土楼板固定。中距:横向≤600,纵向1200; 2.T型轻钢龙骨(横撑)TB24X28(或TBA24X28)中距600(或1200) 3.15厚硅酸钙板面层 未尽事宜详见图纸、招标文件，包括为满足设计、技术标准和要求、验收规范规定施工所需的一切工序内容及相应费用 | m2 | 342.45
248 | 吊顶天棚-高基配电室、排风机房、送风机房（人防区） | 做法：19BJ1-1棚16A 1.T型轻钢主龙骨TB24X38(或TBA24X38)中距600主龙骨吊件用膨胀螺栓与钢筋混凝土楼板固定。中距:横向≤600,纵向1200; 2.T型轻钢龙骨(横撑)TB24X28(或TBA24X28)中距600(或1200) 3.15厚矿棉吸声板面层 未尽事宜详见图纸、招标文件，包括为满足设计、技术标准和要求、验收规范规定施工所需的一切工序内容及相应费用 | m2 | 65.37
249 | 金属扶手、栏杆、栏板 | 做法：16BJ7-1 第40页A18a型 1.楼梯栏杆 2.高度：1100mm 3.材质为不锈钢栏杆 未尽事宜详见图纸、招标文件，包括为满足设计、技术标准和要求、验收规范规定施工所需的一切工序内容及相应费用 | m | 245.57
250 | 金属扶手、栏杆、栏板 | 做法：16BJ7-1 第100页 F6型 1.靠墙扶手 2.φ50*1.5不锈钢管扶手 3.其余详见图集 未尽事宜详见图纸、招标文件，包括为满足设计、技术标准和要求、验收规范规定施工所需的一切工序内容及相应费用 | m | 480.71
251 | 标线 | 1.材料：白色聚氨酯标线漆 2.规格：150mm宽 未尽事宜详见图纸、招标文件，包括为满足设计、技术标准和要求、验收规范规定施工所需的一切工序内容及相应费用 | m | 2584
252 | 横道线 | 1.材料：白色聚氨酯标线漆 2.规格：400mm宽 未尽事宜详见图纸、招标文件，包括为满足设计、技术标准和要求、验收规范规定施工所需的一切工序内容及相应费用 | m2 | 56
253 | 标记 | 1.材料：材料：白色聚氨酯标线漆 2.部位：地面箭头标记线 3.3m长导向白色聚氨酯箭头 未尽事宜详见图纸、招标文件，包括为满足设计、技术标准和要求、验收规范规定施工所需的一切工序内容及相应费用 | 个 | 25
254 | 减速垄 | 1.规格：350mm宽*45mm高 2.材质：成品橡胶，可配色胶条插槽，Φ12*100膨胀螺栓打进钢筋混凝土,拧紧后抹防水油膏 未尽事宜详见图纸、招标文件，包括为满足设计、技术标准和要求、验收规范规定施工所需的一切工序内容及相应费用 | m | 59
255 | 车轮定位器 | 1.规格：550mm长*150mm宽*90mm高 2.材质：成品橡胶，可配色胶条插槽，Φ12*150膨胀螺栓打进钢筋混凝土,拧紧后抹防水油膏 未尽事宜详见图纸、招标文件，包括为满足设计、技术标准和要求、验收规范规定施工所需的一切工序内容及相应费用 | m | 664
256 | 橡胶柱护角 | 1.规格：带有反光黄黑条纹的橡胶柱护角110+110*800mm高 2.安装一切金属构件、固定件、结构胶、密封胶填缝及所需配件处理等 未尽事宜详见图纸、招标文件，包括为满足设计、技术标准和要求、验收规范规定施工所需的一切工序内容及相应费用 | 根 | 1328
257 | 防护桩 | 1.规格：H=750mm，φ76mm 3、材质：2mm厚镀锌钢管贴反光膜 未尽事宜详见图纸、招标文件，包括为满足设计、技术标准和要求、验收规范规定施工所需的一切工序内容及相应费用 | 根 | 48
258 | 块料楼地面-菜市场、小型商服、社区馆里服务用房、党群服务中心、物业、门厅、走道、社区馆里服务用房、党群服务中心、电梯厅、走道、商业 | 做法：19BJ1-1楼块2-A3-60 1.5-10厚防滑地砖，专用勾缝剂勾缝 2.5~8厚瓷砖粘贴剂 3.25厚DS干拌砂浆找平层 4.60厚楼面轻质垫层 5.钢筋混凝土楼板 未尽事宜详见图纸、招标文件，包括为满足设计、技术标准和要求、验收规范规定施工所需的一切工序内容及相应费用 | m2 | 878.675
259 | 块料楼梯面层 | 做法：19BJ1-1楼块1改 1.10厚铺地砖，稀水泥浆擦缝 2.20厚1:3干硬性水泥砂浆粘接层 3.素水泥浆一道（内掺建筑胶） 4.钢筋混凝土楼板 未尽事宜详见图纸、招标文件，包括为满足设计、技术标准和要求、验收规范规定施工所需的一切工序内容及相应费用 | m2 | 68.86
260 | 块料楼地面-卫生间 | 做法：19BJ1-1楼块4S-S2 1.5-10厚铺地砖，专用勾缝剂勾缝 2.5~8厚瓷砖粘贴剂 3.20厚DS干拌砂浆找平层 4.防水层（已列项，此处不报价） 5.最薄处35厚C20细石混凝土向地漏找1%坡，随打随抹平，四周及管根部位抹小八字角 6.钢筋混凝土楼板 | m2 | 29.03
261 | 块料踢脚线-砌体墙 | 做法：19BJ1-1踢3D 1.DTG砂浆勾缝 2.粘贴5~6厚陶瓷地砖 3.5厚DTA粘结层 4.8厚DP砂浆打底 5.DP砂浆勾实接缝、修补墙面拉毛 6.高度120mm 未尽事宜详见图纸、招标文件，包括为满足设计、技术标准和要求、验收规范规定施工所需的一切工序内容及相应费用 | m | 315.89
262 | 块料墙面-卫生间厨房-混凝土 | 做法：19BJ1-1 内墙10C-f2 薄型面砖墙面 1.专用勾缝剂勾缝 2.粘贴5~6厚面砖 3.5~8厚瓷砖粘贴剂 4.防水层另计 5.9厚DP-HR砂浆打底 未尽事宜详见图纸、招标文件，包括为满足设计、技术标准和要求、验收规范规定施工所需的一切工序内容及相应费用 | m2 | 69.02
263 | 块料墙面-卫生间厨房-砌块 | 做法：19BJ1-1 内墙10D-f2 薄型面砖墙面 1.专用勾缝剂勾缝 2.粘贴5~6厚面砖 3.5~8厚瓷砖粘贴剂 4.防水层另计 5.8厚DP砂浆打底 6.DP砂浆勾实接缝、修补墙面、拉毛 未尽事宜详见图纸、招标文件，包括为满足设计、技术标准和要求、验收规范规定施工所需的一切工序内容及相应费用 | m2 | 48.36
264 | 吊顶天棚-菜市场、小型商服、社区馆里服务用房、党群服务中心、物业、门厅、走道、社区馆里服务用房、党群服务中心、商业 | 做法：19BJ1-1棚14A-4 耐火纸面石膏板顶棚 1.钢筋混凝土板内预留φ8钢筋吊环（勾），中距横向≤429，纵向≤800（预制混凝土板可在板缝内预留吊环） 2.U型轻钢次龙骨CB60X27(或CB50x20)中距429,10号镀锌低碳钢丝（或φ6钢筋）吊杆，中距纵向≤800，横向429，吊杆上部与混凝土板预留钢筋吊环固定； 3.U型轻钢龙骨横撑CB60X27(或CB50x20)中距1200 4.12厚纸面石膏板，用自攻螺栓与龙骨固定 5.无机涂料 未尽事宜详见图纸、招标文件，包括为满足设计、技术标准和要求、验收规范规定施工所需的一切工序内容及相应费用 | m2 | 878.67
265 | 天棚喷刷涂料-配电间 | 做法：19BJ1-1棚1 刷白水泥浆顶棚 1.板底清理干净 2.刷白水泥浆 未尽事宜详见图纸、招标文件，包括为满足设计、技术标准和要求、验收规范规定施工所需的一切工序内容及相应费用 | m2 | 4.25
266 | 天棚喷刷涂料-楼梯间 | 做法：19BJ1-1棚2C 刷涂料顶棚 1.板底5-10厚DGP（粉刷石膏）抹平 2.刮2厚耐水腻子 3.刷无机涂料 未尽事宜详见图纸、招标文件，包括为满足设计、技术标准和要求、验收规范规定施工所需的一切工序内容及相应费用 | m2 | 68.86
267 | 吊顶天棚-卫生间 | 做法：19BJ1-1棚8A改 1.L40X4,L=40用膨胀螺栓固定在钢筋混凝土楼板底。中距横向≤1200,纵向≤1500(与 龙骨中距相对应), 2.φ4吊杆下部固定在吊件上。上端焊在L40X4短角钢上: 3,特制U型轻钢龙骨中距≤1500,用特制吊件LB50-1P吊挂: 4. 0.5~0.8厚铝条板面层 未尽事宜详见图纸、招标文件，包括为满足设计、技术标准和要求、验收规范规定施工所需的一切工序内容及相应费用 | m2 | 4.25
268 | 金属扶手、栏杆、栏板 | 做法：16BJ7-1 第40页A18a型 1.楼梯栏杆 2.高度：1100mm 3.材质为不锈钢栏杆 未尽事宜详见图纸、招标文件，包括为满足设计、技术标准和要求、验收规范规定施工所需的一切工序内容及相应费用 | m | 65.2
269 | 金属扶手、栏杆、栏板 | 做法：16BJ7-1 第100页 F6型 1.靠墙扶手 2.φ50*1.5不锈钢管扶手 3.其余详见图集 未尽事宜详见图纸、招标文件，包括为满足设计、技术标准和要求、验收规范规定施工所需的一切工序内容及相应费用 | m | 38.56
270 | 金属扶手、栏杆、栏板 | 15J403-1 第D13页PB1型 1.护窗栏杆 2.高度:1100mm 未尽事宜详见图纸、招标文件，包括为满足设计、技术标准和要求、验收规范规定施工所需的一切工序内容及相应费用 | m | 65.89
271 | 块料楼地面-低基配电室、值班室 | 做法：19BJ1-1楼块2-A3-60 1.5-10厚防滑地砖，DTG砂浆擦缝 2.5厚DTA砂浆粘接层 3.25厚DS干拌砂浆找平层 4.60厚楼面轻质垫层 5.钢筋混凝土楼板 未尽事宜详见图纸、招标文件，包括为满足设计、技术标准和要求、验收规范规定施工所需的一切工序内容及相应费用 | m2 | 166.83
272 | 块料楼地面-卫生间 | 做法：19BJ1-1楼块4S-S2 1.5-10厚铺地砖，专用勾缝剂勾缝 2.5~8厚瓷砖粘贴剂 3.20厚DS干拌砂浆找平层 4.防水层（已列项，此处不报价） 5.最薄处35厚C20细石混凝土向地漏找1%坡，随打随抹平，四周及管根部位抹小八字角 6.钢筋混凝土楼板 | m2 | 3.65
273 | 块料踢脚线-砌体墙 | 做法：19BJ1-1踢3D 1.DTG砂浆勾缝 2.粘贴5~6厚陶瓷地砖 3.5厚DTA粘结层 4.8厚DP砂浆打底 5.DP砂浆勾实接缝、修补墙面拉毛 6.高度120mm 未尽事宜详见图纸、招标文件，包括为满足设计、技术标准和要求、验收规范规定施工所需的一切工序内容及相应费用 | m | 53.8
274 | 墙面装饰板-低基配电室-混凝土 | 做法：23J909内29C 1.15厚穿孔吸音复合板600*600，板背面点状抹粉刷石膏（至少5个点）粘贴于墙面，板边接缝处平面压T型塑料压条，板角对角处用尼龙压盘膨胀螺栓固定 2.放水平线及垂直线,预留踢脚位置 3.防潮层 4.墙体基层干燥、除油、除尘 5.聚合物水泥砂浆局部修补墙面 未尽事宜详见图纸、招标文件，包括为满足设计、技术标准和要求、验收规范规定施工所需的一切工序内容及相应费用 | m2 | 109.975
275 | 墙面装饰板-低基配电室砌体 | 做法：23J909内29D 1.15厚穿孔吸音复合板600*600，板背面点状抹粉刷石膏（至少5个点）粘贴于墙面，板边接缝处平面压T型塑料压条，板角对角处用尼龙压盘膨胀螺栓固定 2.放水平线及垂直线,预留踢脚位置 3.防潮层(按工程设计) 4.6厚DP砂浆罩面 5.界面剂一道 6.用修补砂浆局部修补墙面，DP砂浆勾实接缝并拉毛，接缝处粘贴耐碱玻纤网格布 未尽事宜详见图纸、招标文件，包括为满足设计、技术标准和要求、验收规范规定施工所需的一切工序内容及相应费用 | m2 | 109.975
276 | 块料墙面-卫生间厨房-砌块 | 做法：19BJ1-1 内墙10D-f2 薄型面砖墙面 1.专用勾缝剂勾缝 2.粘贴5~6厚面砖 3.5~8厚瓷砖粘贴剂 4.防水层另计 5.8厚DP砂浆打底 6.DP砂浆勾实接缝、修补墙面、拉毛 未尽事宜详见图纸、招标文件，包括为满足设计、技术标准和要求、验收规范规定施工所需的一切工序内容及相应费用 | m2 | 8.96
277 | 天棚喷刷涂料-值班室、配电室夹层 | 做法：19BJ1-1棚2C 刷涂料顶棚 1.板底5-10厚DGP（粉刷石膏）抹平 2.刮2厚耐水腻子 3.刷无机涂料 未尽事宜详见图纸、招标文件，包括为满足设计、技术标准和要求、验收规范规定施工所需的一切工序内容及相应费用 | m2 | 176.87
278 | 吊顶天棚-卫生间 | 做法：19BJ1-1棚8A改 1.L40X4,L=40用膨胀螺栓固定在钢筋混凝土楼板底。中距横向≤1200,纵向≤1500(与 龙骨中距相对应), 2.φ4吊杆下部固定在吊件上。上端焊在L40X4短角钢上: 3,特制U型轻钢龙骨中距≤1500,用特制吊件LB50-1P吊挂: 4. 0.5~0.8厚铝条板面层 未尽事宜详见图纸、招标文件，包括为满足设计、技术标准和要求、验收规范规定施工所需的一切工序内容及相应费用 | m2 | 3.65
279 | 吊顶天棚-低基配电室 | 做法：19BJ1-1棚16A 1.T型轻钢主龙骨TB24X38(或TBA24X38)中距600主龙骨吊件用膨胀螺栓与钢筋混凝土楼板固定。中距:横向≤600,纵向1200; 2.T型轻钢龙骨(横撑)TB24X28(或TBA24X28)中距600(或1200) 3.15厚矿棉吸声板面层 未尽事宜详见图纸、招标文件，包括为满足设计、技术标准和要求、验收规范规定施工所需的一切工序内容及相应费用 | m2 | 166.83
280 | 洗脸盆 | 1.名称:洗脸盆 2.采用节水型器具，感应水龙头 3.含洁具、龙头（冲洗阀）、角阀、软管、下水口等所有上、下水配件 4.未尽事宜详见图纸、招标文件，包括为满足设计、技术标准和要求、验收规范规定施工所需的一切工序内容及相应费用 | 组 | 4
281 | 大便器 | 1.名称:座便器 2.采用节水型器具 3.含洁具、龙头（冲洗阀）、角阀、软管、下水口等所有上、下水配件 4.未尽事宜详见图纸、招标文件，包括为满足设计、技术标准和要求、验收规范规定施工所需的一切工序内容及相应费用 | 组 | 1
282 | 大便器 | 1.名称:蹲便器 2.采用节水型器具，脚踏冲洗阀 3.含洁具（冲洗阀）、角阀、软管、下水口等所有上、下水配件 4.未尽事宜详见图纸、招标文件，包括为满足设计、技术标准和要求、验收规范规定施工所需的一切工序内容及相应费用 | 组 | 5
283 | 小便器 | 1.名称:感应小便器 2.采用节水型器具 3.含洁具（冲洗阀）、角阀、软管、下水口等所有上、下水配件 4.未尽事宜详见图纸、招标文件，包括为满足设计、技术标准和要求、验收规范规定施工所需的一切工序内容及相应费用 | 组 | 2
284 | 拖布池 | 1.名称:拖布池 2.普通水龙头 3.含洁具、龙头（冲洗阀）、角阀、软管、下水口等所有上、下水配件 4.未尽事宜详见图纸、招标文件，包括为满足设计、技术标准和要求、验收规范规定施工所需的一切工序内容及相应费用 | 组 | 1
285 | 合计 |  |  |  |  | 0

## Sheet1 (hidden)
名称 | 单位 | 项目特征 | 工程量
混凝土及钢筋混凝土工程
现浇构件钢筋 | t | 1.类别：HPB300 2.规格：直径6.5 未尽事宜详见图纸、招标文件，包括为满足设计、技术标准和要求、验收规范规定施工所需的一切工序内容及相应费用 | 50.658
现浇构件钢筋 | t | 1.类别：HPB300 2.规格：直径10 未尽事宜详见图纸、招标文件，包括为满足设计、技术标准和要求、验收规范规定施工所需的一切工序内容及相应费用 | 608.106
现浇构件钢筋 | t | 1.类别：HPB400 2.规格：直径8 未尽事宜详见图纸、招标文件，包括为满足设计、技术标准和要求、验收规范规定施工所需的一切工序内容及相应费用 | 34.071
现浇构件钢筋 | t | 1.类别：HRB400 2.规格：直径8 未尽事宜详见图纸、招标文件，包括为满足设计、技术标准和要求、验收规范规定施工所需的一切工序内容及相应费用 | 417.704
现浇构件钢筋 | t | 1.类别：HRB400 2.规格：直径10 未尽事宜详见图纸、招标文件，包括为满足设计、技术标准和要求、验收规范规定施工所需的一切工序内容及相应费用 | 324.72
现浇构件钢筋 | t | 1.类别：HRB400 2.规格：直径12 未尽事宜详见图纸、招标文件，包括为满足设计、技术标准和要求、验收规范规定施工所需的一切工序内容及相应费用 | 665.492
现浇构件钢筋 | t | 1.类别：HRB400 2.规格：直径14 未尽事宜详见图纸、招标文件，包括为满足设计、技术标准和要求、验收规范规定施工所需的一切工序内容及相应费用 | 201.177
现浇构件钢筋 | t | 1.类别：HRB400 2.规格：直径16 未尽事宜详见图纸、招标文件，包括为满足设计、技术标准和要求、验收规范规定施工所需的一切工序内容及相应费用 | 173.982
现浇构件钢筋 | t | 1.类别：HRB400 2.规格：直径18 未尽事宜详见图纸、招标文件，包括为满足设计、技术标准和要求、验收规范规定施工所需的一切工序内容及相应费用 | 308.668
现浇构件钢筋 | t | 1.类别：HRB400 2.规格：直径20 未尽事宜详见图纸、招标文件，包括为满足设计、技术标准和要求、验收规范规定施工所需的一切工序内容及相应费用 | 190.428
现浇构件钢筋 | t | 1.类别：HRB400 2.规格：直径22 未尽事宜详见图纸、招标文件，包括为满足设计、技术标准和要求、验收规范规定施工所需的一切工序内容及相应费用 | 208.59
现浇构件钢筋 | t | 1.类别：HRB400 2.规格：直径25 未尽事宜详见图纸、招标文件，包括为满足设计、技术标准和要求、验收规范规定施工所需的一切工序内容及相应费用 | 78.68
现浇构件钢筋 | t | 1.类别：HRB400 2.规格：直径28 未尽事宜详见图纸、招标文件，包括为满足设计、技术标准和要求、验收规范规定施工所需的一切工序内容及相应费用 | 159.508
现浇构件钢筋 | t | 1.类别：HRB400 2.规格：直径32 未尽事宜详见图纸、招标文件，包括为满足设计、技术标准和要求、验收规范规定施工所需的一切工序内容及相应费用 | 69.438