## 报价对比表
幕墙、外墙保温及涂料、栏杆栏板专业分包工程清单
序号 | 名称 | 规格 | 单位 | 工程量（暂定） | 综合单价 （含税9％） | 综合合价 （含税9％） | 备注
1 | 屋面排水管 | 空调冷凝管、空调板落水管 1、雨水管为UPVC管，DN75； 2、雨水管安装方法，见见19BJ5-1第15页，外排式雨水管； 未尽事宜详见图纸、招标文件，包括为满足设计、技术标准和要求、验收规范规定施工所需的一切工序内容及相应费用 | m | 268.14
2 | 屋面变形缝 | 1.屋面变形缝19BJ2-12 78页 ① 2.0.6厚铝合金板压顶 3.岩棉板嵌缝 未尽事宜详见图纸、招标文件，包括为满足设计、技术标准和要求、验收规范规定施工所需的一切工序内容及相应费用 | m | 15.02
3 | 保温隔热墙面 | 19BJ2-12 外温A8 1.抹3-5厚DBI干拌砂浆（聚合物砂浆），中间压入一层玻纤网格布 2.φ8锚栓，不少于4个/m2 3.DEA砂浆粘贴100厚挤塑聚苯板 4.5~12厚DP砂浆找平（墙面平整时可取消此工艺） 5.基层墙体墙面 未尽事宜详见图纸、招标文件，包括为满足设计、技术标准和要求、验收规范规定施工所需的一切工序内容及相应费用 | m2 | 635.202
4 | 保温隔热墙面 | 防火隔离带 1.500mm宽无机保温砂浆 2.厚度同保温材料 未尽事宜详见图纸、招标文件，包括为满足设计、技术标准和要求、验收规范规定施工所需的一切工序内容及相应费用 | m2 | 85.54
5 | 保温隔热墙面 | 19BJ2-12 幕温A1 1.DEA砂浆粘贴120厚岩棉板 2.基层墙体墙面 未尽事宜详见图纸、招标文件，包括为满足设计、技术标准和要求、验收规范规定施工所需的一切工序内容及相应费用 | m2 | 5293.33
6 | 保温隔热墙面 | 女儿墙内侧保温19BJ5-1第 11页① 1.30厚不燃保温浆料（燃烧性能A级） 2.5厚DBI砂浆，压入一层玻纤网格布 未尽事宜详见图纸、招标文件，包括为满足设计、技术标准和要求、验收规范规定施工所需的一切工序内容及相应费用 | m2 | 102.64
7 | 墙面喷刷涂料 | 做法：19BJ2-12外温A8 外墙涂料 1.真石漆饰面 2.刮涂柔性耐水腻子俩道 3.基层墙面 未尽事宜详见图纸、招标文件，包括为满足设计、技术标准和要求、验收规范规定施工所需的一切工序内容及相应费用 | m2 | 635.202
8 | 墙面装饰板 | 1.2.5mm氟碳喷涂铝单板 2.龙骨：钢龙骨，铝合金连接件，钢材采用国产优质Q235B,可视位置钢材表面处理：氟碳喷涂，除锈要求：喷砂除锈等级不低于Sa2.5级，厂内；涂层要求：富锌底漆---干膜厚度75μm以上；中间漆--- 干膜厚度100μm以上；常温氟碳面漆。非可视位置钢材表面处理：热浸镀锌，涂层厚度遵循《热镀锌镀层检验标准》GB/T 13912-2002，防锈处理满足规范要求 3.防水透气膜 4.耐候密封胶 ：选用高性能常温固化单组份胶，应符合《硅酮和改性硅酮建筑密封胶》GB/T14683-2017、《建筑密封胶分级和要求》GB/T22083-2008要求，具有+100/-50位移能力。） 5.嵌缝、塞口材料种类:耐候密封胶、结构胶、密封胶条、泡沫条 未尽事宜详见图纸、招标文件，包括为满足设计、技术标准和要求、验收规范规定施工所需的一切工序内容及相应费用 | m2 | 9365.74
9 | 墙面装饰板 | 1.5双银low-e+12A+5中空玻璃 2.龙骨：钢龙骨，铝合金连接件，钢材采用国产优质Q235B,可视位置钢材表面处理：氟碳喷涂，除锈要求：喷砂除锈等级不低于Sa2.5级，厂内；涂层要求：富锌底漆---干膜厚度75μm以上；中间漆--- 干膜厚度100μm以上；常温氟碳面漆。非可视位置钢材表面处理：热浸镀锌，涂层厚度遵循《热镀锌镀层检验标准》GB/T 13912-2002，防锈处理满足规范要求 3.防水透气膜 4.耐候密封胶 ：选用高性能常温固化单组份胶，应符合《硅酮和改性硅酮建筑密封胶》GB/T14683-2017、《建筑密封胶分级和要求》GB/T22083-2008要求，具有+100/-50位移能力。） 5.嵌缝、塞口材料种类:耐候密封胶、结构胶、密封胶条、泡沫条 未尽事宜详见图纸、招标文件，包括为满足设计、技术标准和要求、验收规范规定施工所需的一切工序内容及相应费用 | m2 | 697.77
10 | 墙面装饰板 | 做法： 外墙01 保温装饰一体板 1.2.5mm氟碳喷涂铝单板，保温为100厚挤塑聚苯板 未尽事宜详见图纸、招标文件，包括为满足设计、技术标准和要求、验收规范规定施工所需的一切工序内容及相应费用 | m2 | 1037.57
11 | 石材幕墙 | 1.幕墙名称:石材幕墙 2.面层品种、规格、颜色:30mm厚光面花岗岩，采用密缝系统 3.龙骨：钢龙骨，铝合金连接件，钢材采用国产优质Q235B,可视位置钢材表面处理：氟碳喷涂，除锈要求：喷砂除锈等级不低于Sa2.5级，厂内；涂层要求：富锌底漆---干膜厚度75μm以上；中间漆--- 干膜厚度100μm以上；常温氟碳面漆。非可视位置钢材表面处理：热浸镀锌，涂层厚度遵循《热镀锌镀层检验标准》GB/T 13912-2002，防锈处理满足规范要求 4.防水透气膜 5.耐候密封胶 ：选用高性能常温固化单组份胶，应符合《硅酮和改性硅酮建筑密封胶》GB/T14683-2017、《建筑密封胶分级和要求》GB/T22083-2008要求，具有+100/-50位移能力。） 6.嵌缝、塞口材料种类:耐候密封胶、结构胶、密封胶条、泡沫条 未尽事宜详见图纸、招标文件，包括为满足设计、技术标准和要求、验收规范规定施工所需的一切工序内容及相应费用 | m2 | 16.94
12 | 玻璃栏板 | 阳台玻璃栏板 1.栏杆玻璃的种类、规格、颜色:8+1.52PVB+8高透夹胶玻璃，高度1200mm 未尽事宜详见图纸、招标文件，包括为满足设计、技术标准和要求、验收规范规定施工所需的一切工序内容及相应费用 | m | 715.74
13 | 玻璃栏板 | 阳台玻璃栏板（弧形） 1.栏杆玻璃的种类、规格、颜色:8+1.52PVB+8高透夹胶玻璃，高度1200mm 未尽事宜详见图纸、招标文件，包括为满足设计、技术标准和要求、验收规范规定施工所需的一切工序内容及相应费用 | m | 178.93
14 | 装饰花架格栅 | 装饰花架格栅-镂空装饰线条 边框及立柱：50×50×1.2铝合金方管，横杆：50×100×1.2铝合金方管，中距220mm。 未尽事宜详见图纸、招标文件，包括为满足设计、技术标准和要求、验收规范规定施工所需的一切工序内容及相应费用 | m2 | 335.742
15 | 金属扶手、栏杆、栏板 | 15J403-1 第D13页PB1型 1.护窗栏杆 2.高度:1100mm 未尽事宜详见图纸、招标文件，包括为满足设计、技术标准和要求、验收规范规定施工所需的一切工序内容及相应费用 | m | 793.6
16 | 屋面排水管 | 空调冷凝管、空调板落水管 1、雨水管为UPVC管，DN75； 2、雨水管安装方法，见见19BJ5-1第15页，外排式雨水管； 未尽事宜详见图纸、招标文件，包括为满足设计、技术标准和要求、验收规范规定施工所需的一切工序内容及相应费用 | m | 179.6
17 | 保温隔热墙面 | 19BJ2-12 外温A8 1.抹3-5厚DBI干拌砂浆（聚合物砂浆），中间压入一层玻纤网格布 2.φ8锚栓，不少于4个/m2 3.DEA砂浆粘贴100厚挤塑聚苯板 4.5~12厚DP砂浆找平（墙面平整时可取消此工艺） 5.基层墙体墙面 未尽事宜详见图纸、招标文件，包括为满足设计、技术标准和要求、验收规范规定施工所需的一切工序内容及相应费用 | m2 | 435.36
18 | 保温隔热墙面 | 防火隔离带 1.500mm宽无机保温砂浆 2.厚度同保温材料 未尽事宜详见图纸、招标文件，包括为满足设计、技术标准和要求、验收规范规定施工所需的一切工序内容及相应费用 | m2 | 58.12
19 | 保温隔热墙面 | 19BJ2-12 幕温A1 1.DEA砂浆粘贴120厚岩棉条 2.基层墙体墙面 未尽事宜详见图纸、招标文件，包括为满足设计、技术标准和要求、验收规范规定施工所需的一切工序内容及相应费用 | m2 | 3627.98
20 | 保温隔热墙面 | 女儿墙内侧保温19BJ5-1第 11页① 1.30厚不燃保温浆料（燃烧性能A级） 2.5厚DBI砂浆，压入一层玻纤网格布 未尽事宜详见图纸、招标文件，包括为满足设计、技术标准和要求、验收规范规定施工所需的一切工序内容及相应费用 | m2 | 69.74
21 | 墙面喷刷涂料 | 做法：19BJ2-12外温A8 外墙涂料 1.真石漆饰面 2.刮涂柔性耐水腻子俩道 3.基层墙面 未尽事宜详见图纸、招标文件，包括为满足设计、技术标准和要求、验收规范规定施工所需的一切工序内容及相应费用 | m2 | 435.36
22 | 墙面装饰板 | 1.2.5mm氟碳喷涂铝单板 2.龙骨：钢龙骨，铝合金连接件，钢材采用国产优质Q235B,可视位置钢材表面处理：氟碳喷涂，除锈要求：喷砂除锈等级不低于Sa2.5级，厂内；涂层要求：富锌底漆---干膜厚度75μm以上；中间漆--- 干膜厚度100μm以上；常温氟碳面漆。非可视位置钢材表面处理：热浸镀锌，涂层厚度遵循《热镀锌镀层检验标准》GB/T 13912-2002，防锈处理满足规范要求 3.防水透气膜 4.耐候密封胶 ：选用高性能常温固化单组份胶，应符合《硅酮和改性硅酮建筑密封胶》GB/T14683-2017、《建筑密封胶分级和要求》GB/T22083-2008要求，具有+100/-50位移能力。） 5.嵌缝、塞口材料种类:耐候密封胶、结构胶、密封胶条、泡沫条 未尽事宜详见图纸、招标文件，包括为满足设计、技术标准和要求、验收规范规定施工所需的一切工序内容及相应费用 | m2 | 6332.39
23 | 墙面装饰板 | 1.5双银low-e+12A+5中空玻璃 2.龙骨：钢龙骨，铝合金连接件，钢材采用国产优质Q235B,可视位置钢材表面处理：氟碳喷涂，除锈要求：喷砂除锈等级不低于Sa2.5级，厂内；涂层要求：富锌底漆---干膜厚度75μm以上；中间漆--- 干膜厚度100μm以上；常温氟碳面漆。非可视位置钢材表面处理：热浸镀锌，涂层厚度遵循《热镀锌镀层检验标准》GB/T 13912-2002，防锈处理满足规范要求 3.防水透气膜 4.耐候密封胶 ：选用高性能常温固化单组份胶，应符合《硅酮和改性硅酮建筑密封胶》GB/T14683-2017、《建筑密封胶分级和要求》GB/T22083-2008要求，具有+100/-50位移能力。） 5.嵌缝、塞口材料种类:耐候密封胶、结构胶、密封胶条、泡沫条 未尽事宜详见图纸、招标文件，包括为满足设计、技术标准和要求、验收规范规定施工所需的一切工序内容及相应费用 | m2 | 357.95
24 | 墙面装饰板 | 做法： 外墙01 保温装饰一体板 1.2.5mm氟碳喷涂铝单板，保温为100厚挤塑聚苯板 未尽事宜详见图纸、招标文件，包括为满足设计、技术标准和要求、验收规范规定施工所需的一切工序内容及相应费用 | m2 | 1167.6
25 | 石材幕墙 | 1.幕墙名称:石材幕墙 2.面层品种、规格、颜色:30mm厚光面花岗岩，采用密缝系统 3.龙骨：钢龙骨，铝合金连接件，钢材采用国产优质Q235B,可视位置钢材表面处理：氟碳喷涂，除锈要求：喷砂除锈等级不低于Sa2.5级，厂内；涂层要求：富锌底漆---干膜厚度75μm以上；中间漆--- 干膜厚度100μm以上；常温氟碳面漆。非可视位置钢材表面处理：热浸镀锌，涂层厚度遵循《热镀锌镀层检验标准》GB/T 13912-2002，防锈处理满足规范要求 4.防水透气膜 5.耐候密封胶 ：选用高性能常温固化单组份胶，应符合《硅酮和改性硅酮建筑密封胶》GB/T14683-2017、《建筑密封胶分级和要求》GB/T22083-2008要求，具有+100/-50位移能力。） 6.嵌缝、塞口材料种类:耐候密封胶、结构胶、密封胶条、泡沫条 未尽事宜详见图纸、招标文件，包括为满足设计、技术标准和要求、验收规范规定施工所需的一切工序内容及相应费用 | m2 | 9.46
26 | 玻璃栏板 | 阳台玻璃栏板 1.栏杆玻璃的种类、规格、颜色:8+1.52PVB+8高透夹胶玻璃，高度1200mm 未尽事宜详见图纸、招标文件，包括为满足设计、技术标准和要求、验收规范规定施工所需的一切工序内容及相应费用 | m | 471.74
27 | 玻璃栏板 | 阳台玻璃栏板（弧形） 1.栏杆玻璃的种类、规格、颜色:8+1.52PVB+8高透夹胶玻璃，高度1200mm 未尽事宜详见图纸、招标文件，包括为满足设计、技术标准和要求、验收规范规定施工所需的一切工序内容及相应费用 | m | 117.94
28 | 装饰花架格栅 | 装饰花架格栅-镂空装饰线条 边框及立柱：50×50×1.2铝合金方管，横杆：50×100×1.2铝合金方管，中距220mm。 未尽事宜详见图纸、招标文件，包括为满足设计、技术标准和要求、验收规范规定施工所需的一切工序内容及相应费用 | m2 | 222.365
29 | 金属扶手、栏杆、栏板 | 15J403-1 第D13页PB1型 1.护窗栏杆 2.高度:1100mm 未尽事宜详见图纸、招标文件，包括为满足设计、技术标准和要求、验收规范规定施工所需的一切工序内容及相应费用 | m | 493.6
30 | 屋面排水管 | 空调冷凝管、空调板落水管 1、雨水管为UPVC管，DN75； 2、雨水管安装方法，见见19BJ5-1第15页，外排式雨水管； 未尽事宜详见图纸、招标文件，包括为满足设计、技术标准和要求、验收规范规定施工所需的一切工序内容及相应费用 | m | 90
31 | 保温隔热墙面 | 19BJ2-12 外温A8 1.抹3-5厚DBI干拌砂浆（聚合物砂浆），中间压入一层玻纤网格布 2.φ8锚栓，不少于4个/m2 3.DEA砂浆粘贴100厚挤塑聚苯板 4.5~12厚DP砂浆找平（墙面平整时可取消此工艺） 5.基层墙体墙面 未尽事宜详见图纸、招标文件，包括为满足设计、技术标准和要求、验收规范规定施工所需的一切工序内容及相应费用 | m2 | 269.064
32 | 保温隔热墙面 | 防火隔离带 1.500mm宽无机保温砂浆 2.厚度同保温材料 未尽事宜详见图纸、招标文件，包括为满足设计、技术标准和要求、验收规范规定施工所需的一切工序内容及相应费用 | m2 | 54.6
33 | 保温隔热墙面 | 19BJ2-12 幕温A1 1.DEA砂浆粘贴120厚岩棉条 2.基层墙体墙面 未尽事宜详见图纸、招标文件，包括为满足设计、技术标准和要求、验收规范规定施工所需的一切工序内容及相应费用 | m2 | 2242.21
34 | 保温隔热墙面 | 女儿墙内侧保温19BJ5-1第 11页① 1.30厚不燃保温浆料（燃烧性能A级） 2.5厚DBI砂浆，压入一层玻纤网格布 未尽事宜详见图纸、招标文件，包括为满足设计、技术标准和要求、验收规范规定施工所需的一切工序内容及相应费用 | m2 | 65.51
35 | 墙面喷刷涂料 | 做法：19BJ2-12外温A8 外墙涂料 1.真石漆饰面 2.刮涂柔性耐水腻子俩道 3.基层墙面 未尽事宜详见图纸、招标文件，包括为满足设计、技术标准和要求、验收规范规定施工所需的一切工序内容及相应费用 | m2 | 269.064
36 | 墙面装饰板 | 1.2.5mm氟碳喷涂铝单板 2.龙骨：钢龙骨，铝合金连接件，钢材采用国产优质Q235B,可视位置钢材表面处理：氟碳喷涂，除锈要求：喷砂除锈等级不低于Sa2.5级，厂内；涂层要求：富锌底漆---干膜厚度75μm以上；中间漆--- 干膜厚度100μm以上；常温氟碳面漆。非可视位置钢材表面处理：热浸镀锌，涂层厚度遵循《热镀锌镀层检验标准》GB/T 13912-2002，防锈处理满足规范要求 3.防水透气膜 4.耐候密封胶 ：选用高性能常温固化单组份胶，应符合《硅酮和改性硅酮建筑密封胶》GB/T14683-2017、《建筑密封胶分级和要求》GB/T22083-2008要求，具有+100/-50位移能力。） 5.嵌缝、塞口材料种类:耐候密封胶、结构胶、密封胶条、泡沫条 未尽事宜详见图纸、招标文件，包括为满足设计、技术标准和要求、验收规范规定施工所需的一切工序内容及相应费用 | m2 | 3583.6
37 | 墙面装饰板 | 1.5双银low-e+12A+5中空玻璃 2.龙骨：钢龙骨，铝合金连接件，钢材采用国产优质Q235B,可视位置钢材表面处理：氟碳喷涂，除锈要求：喷砂除锈等级不低于Sa2.5级，厂内；涂层要求：富锌底漆---干膜厚度75μm以上；中间漆--- 干膜厚度100μm以上；常温氟碳面漆。非可视位置钢材表面处理：热浸镀锌，涂层厚度遵循《热镀锌镀层检验标准》GB/T 13912-2002，防锈处理满足规范要求 3.防水透气膜 4.耐候密封胶 ：选用高性能常温固化单组份胶，应符合《硅酮和改性硅酮建筑密封胶》GB/T14683-2017、《建筑密封胶分级和要求》GB/T22083-2008要求，具有+100/-50位移能力。） 5.嵌缝、塞口材料种类:耐候密封胶、结构胶、密封胶条、泡沫条 未尽事宜详见图纸、招标文件，包括为满足设计、技术标准和要求、验收规范规定施工所需的一切工序内容及相应费用 | m2 | 211.77
38 | 墙面装饰板 | 做法： 外墙01 保温装饰一体板 1.2.5mm氟碳喷涂铝单板，保温为100厚挤塑聚苯板 未尽事宜详见图纸、招标文件，包括为满足设计、技术标准和要求、验收规范规定施工所需的一切工序内容及相应费用 | m2 | 833.76
39 | 石材幕墙 | 1.幕墙名称:石材幕墙 2.面层品种、规格、颜色:30mm厚光面花岗岩，采用密缝系统 3.龙骨：钢龙骨，铝合金连接件，钢材采用国产优质Q235B,可视位置钢材表面处理：氟碳喷涂，除锈要求：喷砂除锈等级不低于Sa2.5级，厂内；涂层要求：富锌底漆---干膜厚度75μm以上；中间漆--- 干膜厚度100μm以上；常温氟碳面漆。非可视位置钢材表面处理：热浸镀锌，涂层厚度遵循《热镀锌镀层检验标准》GB/T 13912-2002，防锈处理满足规范要求 4.防水透气膜 5.耐候密封胶 ：选用高性能常温固化单组份胶，应符合《硅酮和改性硅酮建筑密封胶》GB/T14683-2017、《建筑密封胶分级和要求》GB/T22083-2008要求，具有+100/-50位移能力。） 6.嵌缝、塞口材料种类:耐候密封胶、结构胶、密封胶条、泡沫条 未尽事宜详见图纸、招标文件，包括为满足设计、技术标准和要求、验收规范规定施工所需的一切工序内容及相应费用 | m2 | 9.43
40 | 玻璃栏板 | 阳台玻璃栏板 1.栏杆玻璃的种类、规格、颜色:8+1.52PVB+8高透夹胶玻璃，高度1200mm 未尽事宜详见图纸、招标文件，包括为满足设计、技术标准和要求、验收规范规定施工所需的一切工序内容及相应费用 | m | 340.61
41 | 玻璃栏板 | 阳台玻璃栏板（弧形） 1.栏杆玻璃的种类、规格、颜色:8+1.52PVB+8高透夹胶玻璃，高度1200mm 未尽事宜详见图纸、招标文件，包括为满足设计、技术标准和要求、验收规范规定施工所需的一切工序内容及相应费用 | m | 85.15
42 | 装饰花架格栅 | 装饰花架格栅-镂空装饰线条 边框及立柱：50×50×1.2铝合金方管，横杆：50×100×1.2铝合金方管，中距220mm。 未尽事宜详见图纸、招标文件，包括为满足设计、技术标准和要求、验收规范规定施工所需的一切工序内容及相应费用 | m2 | 136.488
43 | 金属扶手、栏杆、栏板 | 15J403-1 第D13页PB1型 1.护窗栏杆 2.高度:1100mm 未尽事宜详见图纸、招标文件，包括为满足设计、技术标准和要求、验收规范规定施工所需的一切工序内容及相应费用 | m | 393.6
44 | 屋面排水管 | 空调冷凝管、空调板落水管 1、雨水管为UPVC管，DN75； 2、雨水管安装方法，见见19BJ5-1第15页，外排式雨水管； 未尽事宜详见图纸、招标文件，包括为满足设计、技术标准和要求、验收规范规定施工所需的一切工序内容及相应费用 | m | 194.7
45 | 屋面变形缝 | 1.屋面变形缝19BJ2-12 78页 ① 2.0.6厚铝合金板压顶 3.岩棉板嵌缝 未尽事宜详见图纸、招标文件，包括为满足设计、技术标准和要求、验收规范规定施工所需的一切工序内容及相应费用 | m | 15.02
46 | 保温隔热墙面 | 19BJ2-12 外温A8 1.抹3-5厚DBI干拌砂浆（聚合物砂浆），中间压入一层玻纤网格布 2.φ8锚栓，不少于4个/m2 3.DEA砂浆粘贴100厚挤塑聚苯板 4.5~12厚DP砂浆找平（墙面平整时可取消此工艺） 5.基层墙体墙面 未尽事宜详见图纸、招标文件，包括为满足设计、技术标准和要求、验收规范规定施工所需的一切工序内容及相应费用 | m2 | 422.49
47 | 保温隔热墙面 | 防火隔离带 1.500mm宽无机保温砂浆 2.厚度同保温材料 未尽事宜详见图纸、招标文件，包括为满足设计、技术标准和要求、验收规范规定施工所需的一切工序内容及相应费用 | m2 | 78
48 | 保温隔热墙面 | 19BJ2-12 幕温A1 1.DEA砂浆粘贴120厚岩棉条 2.基层墙体墙面 未尽事宜详见图纸、招标文件，包括为满足设计、技术标准和要求、验收规范规定施工所需的一切工序内容及相应费用 | m2 | 3250.75
49 | 保温隔热墙面 | 女儿墙内侧保温19BJ5-1第 11页① 1.30厚不燃保温浆料（燃烧性能A级） 2.5厚DBI砂浆，压入一层玻纤网格布 未尽事宜详见图纸、招标文件，包括为满足设计、技术标准和要求、验收规范规定施工所需的一切工序内容及相应费用 | m2 | 93.59
50 | 墙面喷刷涂料 | 做法：19BJ2-12外温A8 外墙涂料 1.真石漆饰面 2.刮涂柔性耐水腻子俩道 3.基层墙面 未尽事宜详见图纸、招标文件，包括为满足设计、技术标准和要求、验收规范规定施工所需的一切工序内容及相应费用 | m2 | 422.49
51 | 墙面装饰板 | 1.2.5mm氟碳喷涂铝单板 2.龙骨：钢龙骨，铝合金连接件，钢材采用国产优质Q235B,可视位置钢材表面处理：氟碳喷涂，除锈要求：喷砂除锈等级不低于Sa2.5级，厂内；涂层要求：富锌底漆---干膜厚度75μm以上；中间漆--- 干膜厚度100μm以上；常温氟碳面漆。非可视位置钢材表面处理：热浸镀锌，涂层厚度遵循《热镀锌镀层检验标准》GB/T 13912-2002，防锈处理满足规范要求 3.防水透气膜 4.耐候密封胶 ：选用高性能常温固化单组份胶，应符合《硅酮和改性硅酮建筑密封胶》GB/T14683-2017、《建筑密封胶分级和要求》GB/T22083-2008要求，具有+100/-50位移能力。） 5.嵌缝、塞口材料种类:耐候密封胶、结构胶、密封胶条、泡沫条 未尽事宜详见图纸、招标文件，包括为满足设计、技术标准和要求、验收规范规定施工所需的一切工序内容及相应费用 | m2 | 6260.07
52 | 墙面装饰板 | 1.5双银low-e+12A+5中空玻璃 2.龙骨：钢龙骨，铝合金连接件，钢材采用国产优质Q235B,可视位置钢材表面处理：氟碳喷涂，除锈要求：喷砂除锈等级不低于Sa2.5级，厂内；涂层要求：富锌底漆---干膜厚度75μm以上；中间漆--- 干膜厚度100μm以上；常温氟碳面漆。非可视位置钢材表面处理：热浸镀锌，涂层厚度遵循《热镀锌镀层检验标准》GB/T 13912-2002，防锈处理满足规范要求 3.防水透气膜 4.耐候密封胶 ：选用高性能常温固化单组份胶，应符合《硅酮和改性硅酮建筑密封胶》GB/T14683-2017、《建筑密封胶分级和要求》GB/T22083-2008要求，具有+100/-50位移能力。） 5.嵌缝、塞口材料种类:耐候密封胶、结构胶、密封胶条、泡沫条 未尽事宜详见图纸、招标文件，包括为满足设计、技术标准和要求、验收规范规定施工所需的一切工序内容及相应费用 | m2 | 392.31
53 | 墙面装饰板 | 做法： 外墙01 保温装饰一体板 1.2.5mm氟碳喷涂铝单板，保温为100厚挤塑聚苯板 未尽事宜详见图纸、招标文件，包括为满足设计、技术标准和要求、验收规范规定施工所需的一切工序内容及相应费用 | m2 | 781.52
54 | 石材幕墙 | 1.幕墙名称:石材幕墙 2.面层品种、规格、颜色:30mm厚光面花岗岩，采用密缝系统 3.龙骨：钢龙骨，铝合金连接件，钢材采用国产优质Q235B,可视位置钢材表面处理：氟碳喷涂，除锈要求：喷砂除锈等级不低于Sa2.5级，厂内；涂层要求：富锌底漆---干膜厚度75μm以上；中间漆--- 干膜厚度100μm以上；常温氟碳面漆。非可视位置钢材表面处理：热浸镀锌，涂层厚度遵循《热镀锌镀层检验标准》GB/T 13912-2002，防锈处理满足规范要求 4.防水透气膜 5.耐候密封胶 ：选用高性能常温固化单组份胶，应符合《硅酮和改性硅酮建筑密封胶》GB/T14683-2017、《建筑密封胶分级和要求》GB/T22083-2008要求，具有+100/-50位移能力。） 6.嵌缝、塞口材料种类:耐候密封胶、结构胶、密封胶条、泡沫条 未尽事宜详见图纸、招标文件，包括为满足设计、技术标准和要求、验收规范规定施工所需的一切工序内容及相应费用 | m2 | 13.93
55 | 玻璃栏板 | 阳台玻璃栏板 1.栏杆玻璃的种类、规格、颜色:8+1.52PVB+8高透夹胶玻璃，高度1200mm 未尽事宜详见图纸、招标文件，包括为满足设计、技术标准和要求、验收规范规定施工所需的一切工序内容及相应费用 | m | 544.97
56 | 玻璃栏板 | 阳台玻璃栏板（弧形） 1.栏杆玻璃的种类、规格、颜色:8+1.52PVB+8高透夹胶玻璃，高度1200mm 未尽事宜详见图纸、招标文件，包括为满足设计、技术标准和要求、验收规范规定施工所需的一切工序内容及相应费用 | m | 136.24
57 | 装饰花架格栅 | 装饰花架格栅-镂空装饰线条 边框及立柱：50×50×1.2铝合金方管，横杆：50×100×1.2铝合金方管，中距220mm。 未尽事宜详见图纸、招标文件，包括为满足设计、技术标准和要求、验收规范规定施工所需的一切工序内容及相应费用 | m2 | 250.415
58 | 金属扶手、栏杆、栏板 | 15J403-1 第D13页PB1型 1.护窗栏杆 2.高度:1100mm 未尽事宜详见图纸、招标文件，包括为满足设计、技术标准和要求、验收规范规定施工所需的一切工序内容及相应费用 | m | 493.6
59 | 屋面排水管 | 空调冷凝管、空调板落水管 1、雨水管为UPVC管，DN75； 2、雨水管安装方法，见见19BJ5-1第15页，外排式雨水管； 未尽事宜详见图纸、招标文件，包括为满足设计、技术标准和要求、验收规范规定施工所需的一切工序内容及相应费用 | m | 53.1
60 | 保温隔热墙面 | 19BJ2-12 外温A8 1.抹3-5厚DBI干拌砂浆（聚合物砂浆），中间压入一层玻纤网格布 2.φ8锚栓，不少于4个/m2 3.DEA砂浆粘贴100厚挤塑聚苯板 4.5~12厚DP砂浆找平（墙面平整时可取消此工艺） 5.基层墙体墙面 未尽事宜详见图纸、招标文件，包括为满足设计、技术标准和要求、验收规范规定施工所需的一切工序内容及相应费用 | m2 | 161.814
61 | 保温隔热墙面 | 防火隔离带 1.500mm宽无机保温砂浆 2.厚度同保温材料 未尽事宜详见图纸、招标文件，包括为满足设计、技术标准和要求、验收规范规定施工所需的一切工序内容及相应费用 | m2 | 33.55
62 | 保温隔热墙面 | 19BJ2-12 幕温A1 1.DEA砂浆粘贴120厚岩棉条 2.基层墙体墙面 未尽事宜详见图纸、招标文件，包括为满足设计、技术标准和要求、验收规范规定施工所需的一切工序内容及相应费用 | m2 | 1348.43
63 | 保温隔热墙面 | 女儿墙内侧保温19BJ5-1第 11页① 1.30厚不燃保温浆料（燃烧性能A级） 2.5厚DBI砂浆，压入一层玻纤网格布 未尽事宜详见图纸、招标文件，包括为满足设计、技术标准和要求、验收规范规定施工所需的一切工序内容及相应费用 | m2 | 40.25
64 | 墙面喷刷涂料 | 做法：19BJ2-12外温A8 外墙涂料 1.真石漆饰面 2.刮涂柔性耐水腻子俩道 3.基层墙面 未尽事宜详见图纸、招标文件，包括为满足设计、技术标准和要求、验收规范规定施工所需的一切工序内容及相应费用 | m2 | 161.814
65 | 墙面装饰板 | 1.2.5mm氟碳喷涂铝单板 2.龙骨：钢龙骨，铝合金连接件，钢材采用国产优质Q235B,可视位置钢材表面处理：氟碳喷涂，除锈要求：喷砂除锈等级不低于Sa2.5级，厂内；涂层要求：富锌底漆---干膜厚度75μm以上；中间漆--- 干膜厚度100μm以上；常温氟碳面漆。非可视位置钢材表面处理：热浸镀锌，涂层厚度遵循《热镀锌镀层检验标准》GB/T 13912-2002，防锈处理满足规范要求 3.防水透气膜 4.耐候密封胶 ：选用高性能常温固化单组份胶，应符合《硅酮和改性硅酮建筑密封胶》GB/T14683-2017、《建筑密封胶分级和要求》GB/T22083-2008要求，具有+100/-50位移能力。） 5.嵌缝、塞口材料种类:耐候密封胶、结构胶、密封胶条、泡沫条 未尽事宜详见图纸、招标文件，包括为满足设计、技术标准和要求、验收规范规定施工所需的一切工序内容及相应费用 | m2 | 2336.61
66 | 墙面装饰板 | 1.5双银low-e+12A+5中空玻璃 2.龙骨：钢龙骨，铝合金连接件，钢材采用国产优质Q235B,可视位置钢材表面处理：氟碳喷涂，除锈要求：喷砂除锈等级不低于Sa2.5级，厂内；涂层要求：富锌底漆---干膜厚度75μm以上；中间漆--- 干膜厚度100μm以上；常温氟碳面漆。非可视位置钢材表面处理：热浸镀锌，涂层厚度遵循《热镀锌镀层检验标准》GB/T 13912-2002，防锈处理满足规范要求 3.防水透气膜 4.耐候密封胶 ：选用高性能常温固化单组份胶，应符合《硅酮和改性硅酮建筑密封胶》GB/T14683-2017、《建筑密封胶分级和要求》GB/T22083-2008要求，具有+100/-50位移能力。） 5.嵌缝、塞口材料种类:耐候密封胶、结构胶、密封胶条、泡沫条 未尽事宜详见图纸、招标文件，包括为满足设计、技术标准和要求、验收规范规定施工所需的一切工序内容及相应费用 | m2 | 249.326
67 | 墙面装饰板 | 做法： 外墙01 保温装饰一体板 1.2.5mm氟碳喷涂铝单板，保温为100厚挤塑聚苯板 未尽事宜详见图纸、招标文件，包括为满足设计、技术标准和要求、验收规范规定施工所需的一切工序内容及相应费用 | m2 | 104.19
68 | 玻璃栏板 | 阳台玻璃栏板 1.栏杆玻璃的种类、规格、颜色:8+1.52PVB+8高透夹胶玻璃，高度1200mm 未尽事宜详见图纸、招标文件，包括为满足设计、技术标准和要求、验收规范规定施工所需的一切工序内容及相应费用 | m | 128.44
69 | 玻璃栏板 | 阳台玻璃栏板（弧形） 1.栏杆玻璃的种类、规格、颜色:8+1.52PVB+8高透夹胶玻璃，高度1200mm 未尽事宜详见图纸、招标文件，包括为满足设计、技术标准和要求、验收规范规定施工所需的一切工序内容及相应费用 | m | 32.11
70 | 装饰花架格栅 | 装饰花架格栅-镂空装饰线条 边框及立柱：50×50×1.2铝合金方管，横杆：50×100×1.2铝合金方管，中距220mm。 未尽事宜详见图纸、招标文件，包括为满足设计、技术标准和要求、验收规范规定施工所需的一切工序内容及相应费用 | m2 | 86.504
71 | 空调百叶（栏杆） | 空调装饰格栅 1.材质：不锈钢格栅氟碳喷涂； 未尽事宜详见图纸、招标文件，包括为满足设计、技术标准和要求、验收规范规定施工所需的一切工序内容及相应费用 | m2 | 95.469
72 | 金属扶手、栏杆、栏板 | 15J403-1 第D13页PB1型 1.护窗栏杆 2.高度:1100mm 未尽事宜详见图纸、招标文件，包括为满足设计、技术标准和要求、验收规范规定施工所需的一切工序内容及相应费用 | m | 293.6
73 | 保温隔热墙面 | 19BJ2-12 外温A8 1.抹3-5厚DBI干拌砂浆（聚合物砂浆），中间压入一层玻纤网格布 2.φ8锚栓，不少于4个/m2 3.DEA砂浆粘贴100厚挤塑聚苯板 4.5~12厚DP砂浆找平（墙面平整时可取消此工艺） 5.基层墙体墙面 未尽事宜详见图纸、招标文件，包括为满足设计、技术标准和要求、验收规范规定施工所需的一切工序内容及相应费用 | m2 | 356.56
74 | 墙面喷刷涂料 | 做法：19BJ2-12外涂3-1 1.施涂罩光清漆 2.施涂天然真石漆 3.涂刷抗碱封闭底漆一道 4.基层墙体处理 未尽事宜详见图纸、招标文件，包括为满足设计、技术标准和要求、验收规范规定施工所需的一切工序内容及相应费用 | m2 | 658.25
75 | 墙面喷刷涂料 | 做法：19BJ2-12外墙6C 外墙涂料 1.真石漆饰面 2.12厚DP砂浆抹平 未尽事宜详见图纸、招标文件，包括为满足设计、技术标准和要求、验收规范规定施工所需的一切工序内容及相应费用 | m2 | 179.9
76 | 采光天棚 | 1.汽车坡道钢骨架玻璃雨棚 未尽事宜详见图纸、招标文件，包括为满足设计、技术标准和要求、验收规范规定施工所需的一切工序内容及相应费用 | m2 | 246.6
77 | 屋面排水管 | 空调冷凝管、空调板落水管 1、雨水管为UPVC管，DN75； 2、雨水管安装方法，见见19BJ5-1第15页，外排式雨水管； 未尽事宜详见图纸、招标文件，包括为满足设计、技术标准和要求、验收规范规定施工所需的一切工序内容及相应费用 | m | 25.3
78 | 墙面装饰板 | 做法： 外墙01 保温装饰一体板 1.2.5mm氟碳喷涂铝单板，保温为100厚挤塑聚苯板 未尽事宜详见图纸、招标文件，包括为满足设计、技术标准和要求、验收规范规定施工所需的一切工序内容及相应费用 | m2 | 740.65
79 | 墙面装饰板 | 做法： 外墙01 保温装饰一体板 1.2.5mm氟碳喷涂铝单板，保温为100厚挤塑聚苯板 未尽事宜详见图纸、招标文件，包括为满足设计、技术标准和要求、验收规范规定施工所需的一切工序内容及相应费用 | m2 | 229.495
80 | 合计 |  |  |  |  | 0

## Sheet1 (hidden)
名称 | 单位 | 项目特征 | 工程量
混凝土及钢筋混凝土工程
现浇构件钢筋 | t | 1.类别：HPB300 2.规格：直径6.5 未尽事宜详见图纸、招标文件，包括为满足设计、技术标准和要求、验收规范规定施工所需的一切工序内容及相应费用 | 50.658
现浇构件钢筋 | t | 1.类别：HPB300 2.规格：直径10 未尽事宜详见图纸、招标文件，包括为满足设计、技术标准和要求、验收规范规定施工所需的一切工序内容及相应费用 | 608.106
现浇构件钢筋 | t | 1.类别：HPB400 2.规格：直径8 未尽事宜详见图纸、招标文件，包括为满足设计、技术标准和要求、验收规范规定施工所需的一切工序内容及相应费用 | 34.071
现浇构件钢筋 | t | 1.类别：HRB400 2.规格：直径8 未尽事宜详见图纸、招标文件，包括为满足设计、技术标准和要求、验收规范规定施工所需的一切工序内容及相应费用 | 417.704
现浇构件钢筋 | t | 1.类别：HRB400 2.规格：直径10 未尽事宜详见图纸、招标文件，包括为满足设计、技术标准和要求、验收规范规定施工所需的一切工序内容及相应费用 | 324.72
现浇构件钢筋 | t | 1.类别：HRB400 2.规格：直径12 未尽事宜详见图纸、招标文件，包括为满足设计、技术标准和要求、验收规范规定施工所需的一切工序内容及相应费用 | 665.492
现浇构件钢筋 | t | 1.类别：HRB400 2.规格：直径14 未尽事宜详见图纸、招标文件，包括为满足设计、技术标准和要求、验收规范规定施工所需的一切工序内容及相应费用 | 201.177
现浇构件钢筋 | t | 1.类别：HRB400 2.规格：直径16 未尽事宜详见图纸、招标文件，包括为满足设计、技术标准和要求、验收规范规定施工所需的一切工序内容及相应费用 | 173.982
现浇构件钢筋 | t | 1.类别：HRB400 2.规格：直径18 未尽事宜详见图纸、招标文件，包括为满足设计、技术标准和要求、验收规范规定施工所需的一切工序内容及相应费用 | 308.668
现浇构件钢筋 | t | 1.类别：HRB400 2.规格：直径20 未尽事宜详见图纸、招标文件，包括为满足设计、技术标准和要求、验收规范规定施工所需的一切工序内容及相应费用 | 190.428
现浇构件钢筋 | t | 1.类别：HRB400 2.规格：直径22 未尽事宜详见图纸、招标文件，包括为满足设计、技术标准和要求、验收规范规定施工所需的一切工序内容及相应费用 | 208.59
现浇构件钢筋 | t | 1.类别：HRB400 2.规格：直径25 未尽事宜详见图纸、招标文件，包括为满足设计、技术标准和要求、验收规范规定施工所需的一切工序内容及相应费用 | 78.68
现浇构件钢筋 | t | 1.类别：HRB400 2.规格：直径28 未尽事宜详见图纸、招标文件，包括为满足设计、技术标准和要求、验收规范规定施工所需的一切工序内容及相应费用 | 159.508
现浇构件钢筋 | t | 1.类别：HRB400 2.规格：直径32 未尽事宜详见图纸、招标文件，包括为满足设计、技术标准和要求、验收规范规定施工所需的一切工序内容及相应费用 | 69.438