## 合并表 (hidden)
分部分项工程和单价措施项目清单与计价表
工程名称：北京城市副中心1201街区FZX-1201-0061地块F3其他类多功能用地、0062地块R2二类居住用地项目（1＃住宅楼等8项）
序号 | 专业名称 | 编码 | 名称 | 单位 | 项目特征 | 工程量 | 人工费 | 材料费 | 机械费 | 管理费 | 规费 | 利润 | 综合单价 | 综合合价 | 人工费合价 | 材料费合价 | 机械费合价 | 管理费合价 | 规费合价 | 利润合价 | 清单合价 | 分部小计 | 单体小计 | 界面划分 | 成本策划专业划分 | 新专业划分
A | 1# | [21 empty] | 41022215.48
0 | 1#建筑工程 |  | 砌筑工程 | [18 empty] | 917586.25
1 | 1#建筑工程 | 010401001001 | 砖基础 | m3 | 防水导墙 1.砖品种、规格、强度等级:页岩砖 2.砂浆强度等级、配合比:M5水泥砂浆 未尽事宜详见图纸、招标文件，包括为满足设计、技术标准和要求、验收规范规定施工所需的一切工序内容及相应费用 | 9.22 | 338.52 | 344.21 | 13.03 | 34.79 | 68.04 | 38.72 | 837.31 | 7720 | 3121.1544 | 3173.6162 | 120.1366 | 320.7638 | 627.3288 | 356.9984 | 7720 |  |  |  |  | 劳务
| 1#建筑工程 | 4-7 | 砖砌体 防水保护墙 | m3 |  | 9.22 | 338.52 | 344.21 | 13.03 | 34.79 | 68.04 | 38.72 | 837.31 | 7720 | 3121.1544 | 3173.6162 | 120.1366 | 320.7638 | 627.3288 | 356.9984 | [5 empty] | 劳务
2 | 1#建筑工程 | 010401012001 | 零星砌砖 | m3 | 部位：出屋面台阶、室内台阶 1、页岩砖砌筑台阶 未尽事宜详见图纸、招标文件，包括为满足设计、技术标准和要求、验收规范规定施工所需的一切工序内容及相应费用 | 3.8 | 470.93 | 333.23 | 14.01 | 40.91 | 94.66 | 45.53 | 999.27 | 3797.23 | 1789.534 | 1266.274 | 53.238 | 155.458 | 359.708 | 173.014 | 3797.23 |  |  |  |  | 劳务
| 1#建筑工程 | 4-2 | 砖砌体 零星砌砖 | m3 |  | 3.8 | 470.93 | 333.23 | 14.01 | 40.91 | 94.66 | 45.53 | 999.27 | 3797.23 | 1789.534 | 1266.274 | 53.238 | 155.458 | 359.708 | 173.014 | [5 empty] | 劳务
3 | 1#建筑工程 | 010402001002 | 砌块墙 | m3 | 1.材质：蒸压加气混凝土砌块 2.墙体厚度：综合 3.砂浆强度等级：干拌砂浆 4.砌筑高度:综合考虑 未尽事宜详见图纸、招标文件，包括为满足设计、技术标准和要求、验收规范规定施工所需的一切工序内容及相应费用 | 44.81 | 231.47 | 235.99 | 6.91 | 23.72 | 46.53 | 26.4 | 571.02 | 25587.41 | 10372.1707 | 10574.7119 | 309.6371 | 1062.8932 | 2085.0093 | 1182.984 | 25587.41 |  |  |  |  | 劳务
| 1#建筑工程 | 4-15 | 蒸压加气混凝土砌块 墙(厚度mm) ≤200 | m3 |  | 44.81 | 231.47 | 235.99 | 6.91 | 23.72 | 46.53 | 26.4 | 571.02 | 25587.41 | 10372.1707 | 10574.7119 | 309.6371 | 1062.8932 | 2085.0093 | 1182.984 | [5 empty] | 劳务
4 | 1#建筑工程 | 011210006001 | 聚苯颗粒水泥条板 | m2 | 1.100厚聚苯颗粒水泥条板 未尽事宜详见图纸、招标文件，包括为满足设计、技术标准和要求、验收规范规定施工所需的一切工序内容及相应费用 | 4558.77 | 27.69 | 58.03 | 0.55 | 4.31 | 5.57 | 4.8 | 100.95 | 460207.83 | 126232.3413 | 264545.4231 | 2507.3235 | 19648.2987 | 25392.3489 | 21882.096 | 460207.83 |  |  |  |  | 劳务
| 1#建筑工程 | 4-48 | 水泥制品条板 单层 | m2 |  | 4558.77 | 27.69 | 58.03 | 0.55 | 4.31 | 5.57 | 4.8 | 100.95 | 460207.83 | 126232.3413 | 264545.4231 | 2507.3235 | 19648.2987 | 25392.3489 | 21882.096 | [5 empty] | 劳务
5 | 1#建筑工程 | 011210006002 | 聚苯颗粒水泥条板 | m2 | 1.150厚聚苯颗粒水泥条板 未尽事宜详见图纸、招标文件，包括为满足设计、技术标准和要求、验收规范规定施工所需的一切工序内容及相应费用 | 666.47 | 27.69 | 80.41 | 0.55 | 5.43 | 5.57 | 6.05 | 125.7 | 83775.28 | 18454.5543 | 53590.8527 | 366.5585 | 3618.9321 | 3712.2379 | 4032.1435 | 83775.28 |  |  |  |  | 劳务
| 1#建筑工程 | 4-48 | 水泥制品条板 单层 | m2 |  | 666.47 | 27.69 | 80.41 | 0.55 | 5.43 | 5.57 | 6.05 | 125.7 | 83775.28 | 18454.5543 | 53590.8527 | 366.5585 | 3618.9321 | 3712.2379 | 4032.1435 | [5 empty] | 劳务
6 | 1#建筑工程 | 011210006003 | 聚苯颗粒水泥条板 | m2 | 1.200厚聚苯颗粒水泥条板 未尽事宜详见图纸、招标文件，包括为满足设计、技术标准和要求、验收规范规定施工所需的一切工序内容及相应费用 | 1904.93 | 27.69 | 103.85 | 0.55 | 6.6 | 5.57 | 7.35 | 151.61 | 288806.44 | 52747.5117 | 197826.9805 | 1047.7115 | 12572.538 | 10610.4601 | 14001.2355 | 288806.44 |  |  |  |  | 劳务
| 1#建筑工程 | 4-48 | 水泥制品条板 单层 | m2 |  | 1904.93 | 27.69 | 103.85 | 0.55 | 6.6 | 5.57 | 7.35 | 151.61 | 288806.44 | 52747.5117 | 197826.9805 | 1047.7115 | 12572.538 | 10610.4601 | 14001.2355 | [5 empty] | 劳务
7 | 1#建筑工程 | 011210006004 | 加气混凝土条板 | m2 | 1.60厚水泥条板 未尽事宜详见图纸、招标文件，包括为满足设计、技术标准和要求、验收规范规定施工所需的一切工序内容及相应费用 | 533.17 | 27.69 | 47.63 | 0.55 | 3.79 | 5.57 | 4.22 | 89.45 | 47692.06 | 14763.4773 | 25394.8871 | 293.2435 | 2020.7143 | 2969.7569 | 2249.9774 | 47692.06 |  |  |  |  | 劳务
| 1#建筑工程 | 4-48 | 水泥制品条板 单层 | m2 |  | 533.17 | 27.69 | 47.63 | 0.55 | 3.79 | 5.57 | 4.22 | 89.45 | 47692.06 | 14763.4773 | 25394.8871 | 293.2435 | 2020.7143 | 2969.7569 | 2249.9774 | [5 empty] | 劳务
0 | 1#建筑工程 |  | 混凝土及钢筋混凝土工程 | [18 empty] | 6584038.86
1 | 1#建筑工程 | 010501001001 | 垫层 | m3 | 1.混凝土种类:预拌 2.混凝土强度等级:C15 3.运输方式：泵送 未尽事宜详见图纸、招标文件，包括为满足设计、技术标准和要求、验收规范规定施工所需的一切工序内容及相应费用 | 113.31 | 33.08 | 398.07 | 0.66 | 21.59 | 6.65 | 24.03 | 484.08 | 54851.1 | 3748.2948 | 45105.3117 | 74.7846 | 2446.3629 | 753.5115 | 2722.8393 | 54851.1 |  |  |  |  | 劳务
| 1#建筑工程 | 5-1 | 现浇混凝土构件 基础垫层 | m3 |  | 113.31 | 33.08 | 398.07 | 0.66 | 21.59 | 6.65 | 24.03 | 484.08 | 54851.1 | 3748.2948 | 45105.3117 | 74.7846 | 2446.3629 | 753.5115 | 2722.8393 | [5 empty] | 劳务
2 | 1#建筑工程 | 010501004001 | 满堂基础 | m3 | 1.混凝土种类:预拌 2.混凝土强度等级:C35P8 3.运输方式：泵送 未尽事宜详见图纸、招标文件，包括为满足设计、技术标准和要求、验收规范规定施工所需的一切工序内容及相应费用 | 679.85 | 41.83 | 462.86 | 0.84 | 25.28 | 8.41 | 28.13 | 567.35 | 385712.9 | 28438.1255 | 314675.371 | 571.074 | 17186.608 | 5717.5385 | 19124.1805 | 385712.9 |  |  |  |  | 劳务
| 1#建筑工程 | 5-7 换 | 现浇混凝土构件 筏板基础 换为【预拌抗渗混凝土C35】 | m3 |  | 679.85 | 41.83 | 462.86 | 0.84 | 25.28 | 8.41 | 28.13 | 567.35 | 385712.9 | 28438.1255 | 314675.371 | 571.074 | 17186.608 | 5717.5385 | 19124.1805 | [5 empty] | 劳务
3 | 1#建筑工程 | 010504001010 | 直形墙（含连梁、暗柱） | m3 | 直形墙 1.混凝土种类:预拌 2.混凝土强度等级：C50P8 3.运输方式：泵送 未尽事宜详见图纸、招标文件，包括为满足设计、技术标准和要求、验收规范规定施工所需的一切工序内容及相应费用 | 242.47 | 57.4 | 505.3 | 1.15 | 28.19 | 11.54 | 31.38 | 634.96 | 153958.75 | 13917.778 | 122520.091 | 278.8405 | 6835.2293 | 2798.1038 | 7608.7086 | 153958.75 |  |  |  |  | 劳务
| 1#建筑工程 | 5-24 换 | 现浇混凝土构件 直形墙 换为【预拌混凝土C50】 | m3 |  | 242.47 | 57.4 | 505.3 | 1.15 | 28.19 | 11.54 | 31.38 | 634.96 | 153958.75 | 13917.778 | 122520.091 | 278.8405 | 6835.2293 | 2798.1038 | 7608.7086 | [5 empty] | 劳务
4 | 1#建筑工程 | 010504001011 | 直形墙（含连梁、暗柱） | m3 | 直形墙 1.混凝土种类:预拌 2.混凝土强度等级：C50 3.运输方式：泵送 未尽事宜详见图纸、招标文件，包括为满足设计、技术标准和要求、验收规范规定施工所需的一切工序内容及相应费用 | 269.71 | 57.4 | 490.15 | 1.15 | 27.44 | 11.54 | 30.54 | 618.22 | 166740.12 | 15481.354 | 132198.3565 | 310.1665 | 7400.8424 | 3112.4534 | 8236.9434 | 166740.12 |  |  |  |  | 劳务
| 1#建筑工程 | 5-24 换 | 现浇混凝土构件 直形墙 换为【预拌混凝土C50】 | m3 |  | 269.71 | 57.4 | 490.15 | 1.15 | 27.44 | 11.54 | 30.54 | 618.22 | 166740.12 | 15481.354 | 132198.3565 | 310.1665 | 7400.8424 | 3112.4534 | 8236.9434 | [5 empty] | 劳务
5 | 1#建筑工程 | 010504001012 | 直形墙（含连梁、暗柱） | m3 | 直形墙 1.混凝土种类:预拌 2.混凝土强度等级：C45 3.运输方式：泵送 未尽事宜详见图纸、招标文件，包括为满足设计、技术标准和要求、验收规范规定施工所需的一切工序内容及相应费用 | 539.41 | 57.4 | 475.41 | 1.15 | 26.7 | 11.54 | 29.71 | 601.91 | 324676.27 | 30962.134 | 256440.9081 | 620.3215 | 14402.247 | 6224.7914 | 16025.8711 | 324676.27 |  |  |  |  | 劳务
| 1#建筑工程 | 5-24 换 | 现浇混凝土构件 直形墙 换为【预拌混凝土C45】 | m3 |  | 539.41 | 57.4 | 475.41 | 1.15 | 26.7 | 11.54 | 29.71 | 601.91 | 324676.27 | 30962.134 | 256440.9081 | 620.3215 | 14402.247 | 6224.7914 | 16025.8711 | [5 empty] | 劳务
6 | 1#建筑工程 | 010504001013 | 直形墙（含连梁、暗柱） | m3 | 直形墙 1.混凝土种类:预拌 2.混凝土强度等级：C35 3.运输方式：泵送 未尽事宜详见图纸、招标文件，包括为满足设计、技术标准和要求、验收规范规定施工所需的一切工序内容及相应费用 | 629.31 | 57.4 | 446.02 | 1.15 | 25.23 | 11.54 | 28.08 | 569.42 | 358341.7 | 36122.394 | 280684.8462 | 723.7065 | 15877.4913 | 7262.2374 | 17671.0248 | 358341.7 |  |  |  |  | 劳务
| 1#建筑工程 | 5-24 换 | 现浇混凝土构件 直形墙 换为【预拌混凝土C35】 | m3 |  | 629.31 | 57.4 | 446.02 | 1.15 | 25.23 | 11.54 | 28.08 | 569.42 | 358341.7 | 36122.394 | 280684.8462 | 723.7065 | 15877.4913 | 7262.2374 | 17671.0248 | [5 empty] | 劳务
7 | 1#建筑工程 | 010503002001 | 矩形梁 | m3 | 矩形梁 1.混凝土种类:预拌 2.混凝土强度等级：C35 3.运输方式：泵送 未尽事宜详见图纸、招标文件，包括为满足设计、技术标准和要求、验收规范规定施工所需的一切工序内容及相应费用 | 23.04 | 46.38 | 447.89 | 0.93 | 24.76 | 9.32 | 27.56 | 556.84 | 12829.59 | 1068.5952 | 10319.3856 | 21.4272 | 570.4704 | 214.7328 | 634.9824 | 12829.59 |  |  |  |  | 劳务
| 1#建筑工程 | 5-17 换 | 现浇混凝土构件 矩形梁 换为【预拌混凝土C35】 | m3 |  | 23.04 | 46.38 | 447.89 | 0.93 | 24.76 | 9.32 | 27.56 | 556.84 | 12829.59 | 1068.5952 | 10319.3856 | 21.4272 | 570.4704 | 214.7328 | 634.9824 | [5 empty] | 劳务
8 | 1#建筑工程 | 010505001001 | 有梁板 | m3 | 有梁板 1.混凝土种类:预拌 2.混凝土强度等级：C35 3.运输方式：泵送 未尽事宜详见图纸、招标文件，包括为满足设计、技术标准和要求、验收规范规定施工所需的一切工序内容及相应费用 | 384.06 | 49.7 | 447.89 | 0.99 | 24.93 | 9.99 | 27.75 | 561.25 | 215553.68 | 19087.782 | 172016.6334 | 380.2194 | 9574.6158 | 3836.7594 | 10657.665 | 215553.68 |  |  |  |  | 劳务
| 1#建筑工程 | 5-27 换 | 现浇混凝土构件 有梁板、无梁板、平板 换为【预拌混凝土C35】 | m3 |  | 384.06 | 49.7 | 447.89 | 0.99 | 24.93 | 9.99 | 27.75 | 561.25 | 215553.68 | 19087.782 | 172016.6334 | 380.2194 | 9574.6158 | 3836.7594 | 10657.665 | [5 empty] | 劳务
9 | 1#建筑工程 | 010505010005 | 补板缝 | m3 | 补板缝 1.混凝土强度等级：C30； 2.混凝土运输、浇筑、振捣、养护等； 未尽事宜详见图纸、招标文件，包括为满足设计、技术标准和要求、验收规范规定施工所需的一切工序内容及相应费用 | 672.1 | 171.15 | 455.67 | 3.42 | 31.51 | 34.4 | 35.07 | 731.22 | 491452.96 | 115029.915 | 306255.807 | 2298.582 | 21177.871 | 23120.24 | 23570.547 | 491452.96 |  |  |  |  | 劳务
| 1#建筑工程 | 5-68 | 一般预制混凝土构件 补板缝 | m3 |  | 672.1 | 171.15 | 455.67 | 3.42 | 31.51 | 34.4 | 35.07 | 731.22 | 491452.96 | 115029.915 | 306255.807 | 2298.582 | 21177.871 | 23120.24 | 23570.547 | [5 empty] | 劳务
10 | 1#建筑工程 | 010505003002 | 平板 | m3 | 管井处后浇板 1.混凝土种类:预拌 2.混凝土强度等级：C35 无收缩 3.运输方式：泵送 未尽事宜详见图纸、招标文件，包括为满足设计、技术标准和要求、验收规范规定施工所需的一切工序内容及相应费用 | 27 | 49.7 | 447.89 | 0.99 | 24.93 | 9.99 | 27.75 | 561.25 | 15153.75 | 1341.9 | 12093.03 | 26.73 | 673.11 | 269.73 | 749.25 | 15153.75 |  |  |  |  | 劳务
| 1#建筑工程 | 5-27 换 | 现浇混凝土构件 有梁板、无梁板、平板 换为【预拌混凝土C35】 | m3 |  | 27 | 49.7 | 447.89 | 0.99 | 24.93 | 9.99 | 27.75 | 561.25 | 15153.75 | 1341.9 | 12093.03 | 26.73 | 673.11 | 269.73 | 749.25 | [5 empty] | 劳务
11 | 1#建筑工程 | 010502002001 | 构造柱 | m3 | 构造柱 1.混凝土种类:预拌 2.混凝土强度等级：C25 3.运输方式：泵送 未尽事宜详见图纸、招标文件，包括为满足设计、技术标准和要求、验收规范规定施工所需的一切工序内容及相应费用 | 10.63 | 168 | 421.48 | 3.36 | 29.64 | 33.77 | 32.99 | 689.24 | 7326.62 | 1785.84 | 4480.3324 | 35.7168 | 315.0732 | 358.9751 | 350.6837 | 7326.62 |  |  |  |  | 劳务
| 1#建筑工程 | 5-11 换 | 现浇混凝土构件 构造柱 换为【预拌混凝土C25】 | m3 |  | 10.63 | 168 | 421.48 | 3.36 | 29.64 | 33.77 | 32.99 | 689.24 | 7326.62 | 1785.84 | 4480.3324 | 35.7168 | 315.0732 | 358.9751 | 350.6837 | [5 empty] | 劳务
12 | 1#建筑工程 | 010503002002 | 过梁 | m3 | 过梁 1.混凝土种类:预拌 2.混凝土强度等级：C25 3.运输方式：泵送 未尽事宜详见图纸、招标文件，包括为满足设计、技术标准和要求、验收规范规定施工所需的一切工序内容及相应费用 | 9.99 | 142.28 | 422.98 | 2.85 | 28.41 | 28.6 | 31.62 | 656.74 | 6560.83 | 1421.3772 | 4225.5702 | 28.4715 | 283.8159 | 285.714 | 315.8838 | 6560.83 |  |  |  |  | 劳务
| 1#建筑工程 | 5-21 换 | 现浇混凝土构件 过梁 换为【预拌混凝土C25】 | m3 |  | 9.99 | 142.28 | 422.98 | 2.85 | 28.41 | 28.6 | 31.62 | 656.74 | 6560.83 | 1421.3772 | 4225.5702 | 28.4715 | 283.8159 | 285.714 | 315.8838 | [5 empty] | 劳务
13 | 1#建筑工程 | 010506001001 | 直形楼梯 | m2 | 楼梯 1.混凝土种类:预拌 2.混凝土强度等级：C30 3.运输方式：泵送 未尽事宜详见图纸、招标文件，包括为满足设计、技术标准和要求、验收规范规定施工所需的一切工序内容及相应费用 | 146.64 | 47.25 | 104.59 | 0.95 | 7.64 | 9.5 | 8.5 | 178.43 | 26164.98 | 6928.74 | 15337.0776 | 139.308 | 1120.3296 | 1393.08 | 1246.44 | 26164.98 |  |  |  |  | 劳务
| 1#建筑工程 | 5-44 | 现浇混凝土构件 楼梯 直形 | m2 |  | 146.64 | 47.25 | 104.59 | 0.95 | 7.64 | 9.5 | 8.5 | 178.43 | 26164.98 | 6928.74 | 15337.0776 | 139.308 | 1120.3296 | 1393.08 | 1246.44 | [5 empty] | 劳务
14 | 1#建筑工程 | 010508001001 | 满堂基础后浇带 | m3 | 1.混凝土种类:预拌 2.混凝土强度等级:C35P8微膨胀无收缩混凝土 3.运输方式：泵送 未尽事宜详见图纸、招标文件，包括为满足设计、技术标准和要求、验收规范规定施工所需的一切工序内容及相应费用 | 4.8 | 61.43 | 482.81 | 1.23 | 27.27 | 12.35 | 30.36 | 615.45 | 2954.16 | 294.864 | 2317.488 | 5.904 | 130.896 | 59.28 | 145.728 | 2954.16 |  |  |  |  | 劳务
| 1#建筑工程 | 5-57 换 | 现浇混凝土构件 后浇带 基础底板 换为【预拌抗渗混凝土C35】 | m3 |  | 4.8 | 61.43 | 482.81 | 1.23 | 27.27 | 12.35 | 30.36 | 615.45 | 2954.16 | 294.864 | 2317.488 | 5.904 | 130.896 | 59.28 | 145.728 | [5 empty] | 劳务
15 | 1#建筑工程 | 010503002003 | 楼板后浇带 | m3 | 1.混凝土种类:预拌 2.混凝土强度等级:C35P8微膨胀无收缩混凝土 3.运输方式：泵送 未尽事宜详见图纸、招标文件，包括为满足设计、技术标准和要求、验收规范规定施工所需的一切工序内容及相应费用 | 2.4 | 70.18 | 472.83 | 1.4 | 27.22 | 14.11 | 30.3 | 616.04 | 1478.5 | 168.432 | 1134.792 | 3.36 | 65.328 | 33.864 | 72.72 | 1478.5 |  |  |  |  | 劳务
| 1#建筑工程 | 5-59 换 | 现浇混凝土构件 后浇带 楼板 换为【预拌抗渗混凝土C35】 | m3 |  | 2.4 | 70.18 | 472.83 | 1.4 | 27.22 | 14.11 | 30.3 | 616.04 | 1478.5 | 168.432 | 1134.792 | 3.36 | 65.328 | 33.864 | 72.72 | [5 empty] | 劳务
16 | 1#建筑工程 | 010508001002 | 墙后浇带 | m3 | 1.混凝土种类:预拌 2.混凝土强度等级:C50P8微膨胀无收缩混凝土 3.运输方式：泵送 未尽事宜详见图纸、招标文件，包括为满足设计、技术标准和要求、验收规范规定施工所需的一切工序内容及相应费用 | 6.5 | 82.25 | 528.02 | 1.65 | 30.6 | 16.53 | 34.05 | 693.1 | 4505.15 | 534.625 | 3432.13 | 10.725 | 198.9 | 107.445 | 221.325 | 4505.15 |  |  |  |  | 劳务
| 1#建筑工程 | 5-60 换 | 现浇混凝土构件 后浇带 墙 换为【预拌混凝土C50】 | m3 |  | 6.5 | 82.25 | 528.02 | 1.65 | 30.6 | 16.53 | 34.05 | 693.1 | 4505.15 | 534.625 | 3432.13 | 10.725 | 198.9 | 107.445 | 221.325 | [5 empty] | 劳务
17 | 1#建筑工程 | 010507007003 | 其他构件 | m3 | 砌块墙基等 1.混凝土种类:预拌混凝土 2.混凝土强度等级:C25 3.运输方式：泵送 未尽事宜详见图纸、招标文件，包括为满足设计、技术标准和要求、验收规范规定施工所需的一切工序内容及相应费用 | 23.25 | 46.38 | 422.98 | 0.93 | 23.51 | 9.32 | 26.17 | 529.29 | 12305.99 | 1078.335 | 9834.285 | 21.6225 | 546.6075 | 216.69 | 608.4525 | 12305.99 |  |  |  |  | 劳务
| 1#建筑工程 | 5-4 换 | 现浇混凝土构件 带形基础 换为【预拌混凝土C25】 | m3 |  | 23.25 | 46.38 | 422.98 | 0.93 | 23.51 | 9.32 | 26.17 | 529.29 | 12305.99 | 1078.335 | 9834.285 | 21.6225 | 546.6075 | 216.69 | 608.4525 | [5 empty] | 劳务
18 | 1#建筑工程 | 010507007004 | 其他构件 | m3 | 设备房间、管井门槛 1.混凝土种类:预拌 2.混凝土强度等级:C15 3.运输方式：泵送 未尽事宜详见图纸、招标文件，包括为满足设计、技术标准和要求、验收规范规定施工所需的一切工序内容及相应费用 | 18.56 | 207.55 | 398.07 | 4.15 | 30.49 | 41.72 | 33.93 | 715.91 | 13287.29 | 3852.128 | 7388.1792 | 77.024 | 565.8944 | 774.3232 | 629.7408 | 13287.29 |  |  |  |  | 劳务
| 1#建筑工程 | 5-53 换 | 现浇混凝土构件 小型构件 换为【预拌混凝土C15】 | m3 |  | 18.56 | 207.55 | 398.07 | 4.15 | 30.49 | 41.72 | 33.93 | 715.91 | 13287.29 | 3852.128 | 7388.1792 | 77.024 | 565.8944 | 774.3232 | 629.7408 | [5 empty] | 劳务
19 | 1#建筑工程 | 010507001004 | 散水 | m2 | 做法：19BJ1-1 散7 1.80厚C20混凝土 2.150厚3:7灰土 3.素土夯实，向外坡4% 未尽事宜详见图纸、招标文件，包括为满足设计、技术标准和要求、验收规范规定施工所需的一切工序内容及相应费用 | 136.86 | 36.57 | 43.33 | 0.9 | 4.04 | 7.35 | 4.5 | 96.7 | 13234.36 | 5004.9702 | 5930.1438 | 123.174 | 552.9144 | 1005.921 | 615.87 | 13234.36 |  |  |  |  | 劳务
| 1#建筑工程 | 借2-13 | 素土夯实 | m3 |  | 27.37 | 1.98 |  | 0.14 | 0.11 | 0.4 | 0.12 | 2.75 | 75.27 | 54.1926 | 0 | 3.8318 | 3.0107 | 10.948 | 3.2844 | [5 empty] | 劳务
| 1#建筑工程 | 5-47 换 | 现浇混凝土构件 混凝土散水 厚度60mm 实际厚度(mm):80 | m2 |  | 136.86 | 30.98 | 33.94 | 0.62 | 3.28 | 6.23 | 3.65 | 78.7 | 10770.88 | 4239.9228 | 4645.0284 | 84.8532 | 448.9008 | 852.6378 | 499.539 | [5 empty] | 劳务
| 1#建筑工程 | 1-37 | 基础回填 灰土 3:7 | m3 |  | 20.53 | 34.65 | 62.58 | 1.7 | 4.95 | 6.96 | 5.51 | 116.35 | 2388.67 | 711.3645 | 1284.7674 | 34.901 | 101.6235 | 142.8888 | 113.1203 | [5 empty] | 劳务
20 | 1#建筑工程 | 010515001001 | 现浇构件钢筋 | t | 1.类别：HPB300 2.规格：直径6.5 未尽事宜详见图纸、招标文件，包括为满足设计、技术标准和要求、验收规范规定施工所需的一切工序内容及相应费用 | 11.983 | 1340.63 | 4803.4 | 68.61 | 310.63 | 269.47 | 345.73 | 7138.47 | 85540.29 | 16064.7693 | 57559.1422 | 822.1536 | 3722.2793 | 3229.059 | 4142.8826 | 85540.29 |  |  |  |  | 劳务
| 1#建筑工程 | 5-86 | 钢筋制作 φ10以内 | t |  | 11.983 | 382.98 | 4771.36 | 35.03 | 259.47 | 76.98 | 288.79 | 5814.61 | 69676.47 | 4589.2493 | 57175.2069 | 419.7645 | 3109.229 | 922.4513 | 3460.5706 | [5 empty] | 劳务
| 1#建筑工程 | 5-89 | 钢筋安装 φ10以内 | t |  | 11.983 | 957.65 | 32.04 | 33.58 | 51.16 | 192.49 | 56.94 | 1323.86 | 15863.81 | 11475.5199 | 383.9353 | 402.3891 | 613.0503 | 2306.6077 | 682.312 | [5 empty] | 劳务
21 | 1#建筑工程 | 010515001002 | 现浇构件钢筋 | t | 1.类别：HPB300 2.规格：直径8 未尽事宜详见图纸、招标文件，包括为满足设计、技术标准和要求、验收规范规定施工所需的一切工序内容及相应费用 | 0.307 | 1340.62 | 4803.42 | 68.6 | 310.65 | 269.45 | 345.73 | 7138.5 | 2191.52 | 411.5703 | 1474.6499 | 21.0602 | 95.3696 | 82.7211 | 106.1391 | 2191.52 |  |  |  |  | 劳务
| 1#建筑工程 | 5-86 | 钢筋制作 φ10以内 | t |  | 0.307 | 382.98 | 4771.36 | 35.03 | 259.47 | 76.98 | 288.79 | 5814.61 | 1785.09 | 117.5749 | 1464.8075 | 10.7542 | 79.6573 | 23.6329 | 88.6585 | [5 empty] | 劳务
| 1#建筑工程 | 5-89 | 钢筋安装 φ10以内 | t |  | 0.307 | 957.65 | 32.04 | 33.58 | 51.16 | 192.49 | 56.94 | 1323.86 | 406.43 | 293.9986 | 9.8363 | 10.3091 | 15.7061 | 59.0944 | 17.4806 | [5 empty] | 劳务
22 | 1#建筑工程 | 010515001003 | 现浇构件钢筋 | t | 1.类别：HPB300 2.规格：直径10 未尽事宜详见图纸、招标文件，包括为满足设计、技术标准和要求、验收规范规定施工所需的一切工序内容及相应费用 | 194.333 | 1340.63 | 4732 | 68.61 | 307.06 | 269.47 | 341.76 | 7059.53 | 1371899.64 | 260528.6498 | 919583.756 | 13333.1871 | 59671.891 | 52366.9135 | 66415.2461 | 1371899.64 |  |  |  |  | 劳务
| 1#建筑工程 | 5-86 | 钢筋制作 φ10以内 | t |  | 194.333 | 382.98 | 4699.96 | 35.03 | 255.9 | 76.98 | 284.82 | 5735.67 | 1114629.96 | 74425.6523 | 913357.3267 | 6807.485 | 49729.8147 | 14959.7543 | 55349.9251 | [5 empty] | 劳务
| 1#建筑工程 | 5-89 | 钢筋安装 φ10以内 | t |  | 194.333 | 957.65 | 32.04 | 33.58 | 51.16 | 192.49 | 56.94 | 1323.86 | 257269.69 | 186102.9974 | 6226.4293 | 6525.7021 | 9942.0763 | 37407.1592 | 11065.321 | [5 empty] | 劳务
23 | 1#建筑工程 | 010515001005 | 现浇构件钢筋 | t | 1.类别：HRB400 2.规格：直径8 未尽事宜详见图纸、招标文件，包括为满足设计、技术标准和要求、验收规范规定施工所需的一切工序内容及相应费用 | 102.467 | 1340.63 | 4512.45 | 68.61 | 296.08 | 269.47 | 329.54 | 6816.78 | 698495 | 137370.3342 | 462377.2142 | 7030.2609 | 30338.4294 | 27611.7825 | 33766.9752 | 698495 |  |  |  |  | 劳务
| 1#建筑工程 | 5-86 | 钢筋制作 φ10以内 | t |  | 102.467 | 382.98 | 4480.41 | 35.03 | 244.92 | 76.98 | 272.6 | 5492.92 | 562843.03 | 39242.8117 | 459094.1715 | 3589.419 | 25096.2176 | 7887.9097 | 27932.5042 | [5 empty] | 劳务
| 1#建筑工程 | 5-89 | 钢筋安装 φ10以内 | t |  | 102.467 | 957.65 | 32.04 | 33.58 | 51.16 | 192.49 | 56.94 | 1323.86 | 135651.96 | 98127.5225 | 3283.0427 | 3440.8419 | 5242.2117 | 19723.8728 | 5834.471 | [5 empty] | 劳务
24 | 1#建筑工程 | 010515001006 | 现浇构件钢筋 | t | 1.类别：HRB400 2.规格：直径10 未尽事宜详见图纸、招标文件，包括为满足设计、技术标准和要求、验收规范规定施工所需的一切工序内容及相应费用 | 58.991 | 1340.63 | 4503.93 | 68.61 | 295.66 | 269.47 | 329.06 | 6807.36 | 401572.97 | 79085.1043 | 265691.3346 | 4047.3725 | 17441.2791 | 15896.3048 | 19411.5785 | 401572.97 |  |  |  |  | 劳务
| 1#建筑工程 | 5-86 | 钢筋制作 φ10以内 | t |  | 58.991 | 382.98 | 4471.89 | 35.03 | 244.5 | 76.98 | 272.12 | 5483.5 | 323477.15 | 22592.3732 | 263801.263 | 2066.4547 | 14423.2995 | 4541.1272 | 16052.6309 | [5 empty] | 劳务
| 1#建筑工程 | 5-89 | 钢筋安装 φ10以内 | t |  | 58.991 | 957.65 | 32.04 | 33.58 | 51.16 | 192.49 | 56.94 | 1323.86 | 78095.83 | 56492.7311 | 1890.0716 | 1980.9178 | 3017.9796 | 11355.1776 | 3358.9475 | [5 empty] | 劳务
25 | 1#建筑工程 | 010515001007 | 现浇构件钢筋 | t | 1.类别：HRB400 2.规格：直径12 未尽事宜详见图纸、招标文件，包括为满足设计、技术标准和要求、验收规范规定施工所需的一切工序内容及相应费用 | 159.154 | 936.2 | 4192.83 | 65.06 | 259.71 | 188.18 | 289.05 | 5931.03 | 943947.15 | 148999.9748 | 667305.6658 | 10354.5592 | 41333.8853 | 29949.5997 | 46003.4637 | 943947.15 |  |  |  |  | 劳务
| 1#建筑工程 | 5-87 | 钢筋制作 φ10以外 | t |  | 159.154 | 313.56 | 4161.75 | 24 | 224.97 | 63.03 | 250.39 | 5037.7 | 801770.11 | 49904.3282 | 662359.1595 | 3819.696 | 35804.8754 | 10031.4766 | 39850.5701 | [5 empty] | 劳务
| 1#建筑工程 | 5-90 | 钢筋安装 φ10以外 | t |  | 159.154 | 622.64 | 31.08 | 41.06 | 34.74 | 125.15 | 38.66 | 893.33 | 142177.04 | 99095.6466 | 4946.5063 | 6534.8632 | 5529.01 | 19918.1231 | 6152.8936 | [5 empty] | 劳务
26 | 1#建筑工程 | 010515001008 | 现浇构件钢筋 | t | 1.类别：HRB400 2.规格：直径14 未尽事宜详见图纸、招标文件，包括为满足设计、技术标准和要求、验收规范规定施工所需的一切工序内容及相应费用 | 33.336 | 936.2 | 4106.51 | 65.06 | 255.39 | 188.18 | 284.24 | 5835.58 | 194534.89 | 31209.1632 | 136894.6174 | 2168.8402 | 8513.681 | 6273.1685 | 9475.4246 | 194534.89 |  |  |  |  | 劳务
| 1#建筑工程 | 5-87 | 钢筋制作 φ10以外 | t |  | 33.336 | 313.56 | 4075.43 | 24 | 220.65 | 63.03 | 245.58 | 4942.25 | 164754.85 | 10452.8362 | 135858.5345 | 800.064 | 7355.5884 | 2101.1681 | 8186.6549 | [5 empty] | 劳务
| 1#建筑工程 | 5-90 | 钢筋安装 φ10以外 | t |  | 33.336 | 622.64 | 31.08 | 41.06 | 34.74 | 125.15 | 38.66 | 893.33 | 29780.05 | 20756.327 | 1036.0829 | 1368.7762 | 1158.0926 | 4172.0004 | 1288.7698 | [5 empty] | 劳务
27 | 1#建筑工程 | 010515001009 | 现浇构件钢筋 | t | 1.类别：HRB400 2.规格：直径16 未尽事宜详见图纸、招标文件，包括为满足设计、技术标准和要求、验收规范规定施工所需的一切工序内容及相应费用 | 9.832 | 936.2 | 4103.31 | 65.06 | 255.23 | 188.18 | 284.06 | 5832.04 | 57340.62 | 9204.7184 | 40343.7439 | 639.6699 | 2509.4214 | 1850.1858 | 2792.8779 | 57340.62 |  |  |  |  | 劳务
| 1#建筑工程 | 5-87 | 钢筋制作 φ10以外 | t |  | 9.832 | 313.56 | 4072.23 | 24 | 220.49 | 63.03 | 245.4 | 4938.71 | 48557.4 | 3082.9219 | 40038.1654 | 235.968 | 2167.8577 | 619.711 | 2412.7728 | [5 empty] | 劳务
| 1#建筑工程 | 5-90 | 钢筋安装 φ10以外 | t |  | 9.832 | 622.64 | 31.08 | 41.06 | 34.74 | 125.15 | 38.66 | 893.33 | 8783.22 | 6121.7965 | 305.5786 | 403.7019 | 341.5637 | 1230.4748 | 380.1051 | [5 empty] | 劳务
28 | 1#建筑工程 | 010515001010 | 现浇构件钢筋 | t | 1.类别：HRB400 2.规格：直径18 未尽事宜详见图纸、招标文件，包括为满足设计、技术标准和要求、验收规范规定施工所需的一切工序内容及相应费用 | 45.626 | 936.2 | 4055.35 | 65.06 | 252.83 | 188.18 | 281.4 | 5779.02 | 263673.57 | 42715.0612 | 185029.3991 | 2968.4276 | 11535.6216 | 8585.9007 | 12839.1564 | 263673.57 |  |  |  |  | 劳务
| 1#建筑工程 | 5-87 | 钢筋制作 φ10以外 | t |  | 45.626 | 313.56 | 4024.27 | 24 | 218.09 | 63.03 | 242.74 | 4885.69 | 222914.49 | 14306.4886 | 183611.343 | 1095.024 | 9950.5743 | 2875.8068 | 11075.2552 | [5 empty] | 劳务
| 1#建筑工程 | 5-90 | 钢筋安装 φ10以外 | t |  | 45.626 | 622.64 | 31.08 | 41.06 | 34.74 | 125.15 | 38.66 | 893.33 | 40759.07 | 28408.5726 | 1418.0561 | 1873.4036 | 1585.0472 | 5710.0939 | 1763.9012 | [5 empty] | 劳务
29 | 1#建筑工程 | 010515001011 | 现浇构件钢筋 | t | 1.类别：HRB400 2.规格：直径20 未尽事宜详见图纸、招标文件，包括为满足设计、技术标准和要求、验收规范规定施工所需的一切工序内容及相应费用 | 22.429 | 936.2 | 4055.35 | 65.06 | 252.83 | 188.18 | 281.4 | 5779.02 | 129617.64 | 20998.0298 | 90957.4451 | 1459.2307 | 5670.7241 | 4220.6892 | 6311.5206 | 129617.64 |  |  |  |  | 劳务
| 1#建筑工程 | 5-87 | 钢筋制作 φ10以外 | t |  | 22.429 | 313.56 | 4024.27 | 24 | 218.09 | 63.03 | 242.74 | 4885.69 | 109581.14 | 7032.8372 | 90260.3518 | 538.296 | 4891.5406 | 1413.6999 | 5444.4155 | [5 empty] | 劳务
| 1#建筑工程 | 5-90 | 钢筋安装 φ10以外 | t |  | 22.429 | 622.64 | 31.08 | 41.06 | 34.74 | 125.15 | 38.66 | 893.33 | 20036.5 | 13965.1926 | 697.0933 | 920.9347 | 779.1835 | 2806.9893 | 867.1051 | [5 empty] | 劳务
30 | 1#建筑工程 | 010515001012 | 现浇构件钢筋 | t | 1.类别：HRB400 2.规格：直径22 未尽事宜详见图纸、招标文件，包括为满足设计、技术标准和要求、验收规范规定施工所需的一切工序内容及相应费用 | 17.052 | 936.2 | 4031.91 | 65.06 | 251.66 | 188.18 | 280.09 | 5753.1 | 98101.86 | 15964.0824 | 68752.1293 | 1109.4031 | 4291.3063 | 3208.8454 | 4776.0947 | 98101.86 |  |  |  |  | 劳务
| 1#建筑工程 | 5-87 | 钢筋制作 φ10以外 | t |  | 17.052 | 313.56 | 4000.83 | 24 | 216.92 | 63.03 | 241.43 | 4859.77 | 82868.8 | 5346.8251 | 68222.1532 | 409.248 | 3698.9198 | 1074.7876 | 4116.8644 | [5 empty] | 劳务
| 1#建筑工程 | 5-90 | 钢筋安装 φ10以外 | t |  | 17.052 | 622.64 | 31.08 | 41.06 | 34.74 | 125.15 | 38.66 | 893.33 | 15233.06 | 10617.2573 | 529.9762 | 700.1551 | 592.3865 | 2134.0578 | 659.2303 | [5 empty] | 劳务
31 | 1#建筑工程 | 010515001013 | 现浇构件钢筋 | t | 1.类别：HRB400 2.规格：直径25 未尽事宜详见图纸、招标文件，包括为满足设计、技术标准和要求、验收规范规定施工所需的一切工序内容及相应费用 | 3.533 | 936.2 | 4088.39 | 65.06 | 254.48 | 188.18 | 283.23 | 5815.54 | 20546.3 | 3307.5946 | 14444.2819 | 229.857 | 899.0778 | 664.8399 | 1000.6516 | 20546.3 |  |  |  |  | 劳务
| 1#建筑工程 | 5-87 | 钢筋制作 φ10以外 | t |  | 3.533 | 313.56 | 4057.31 | 24 | 219.74 | 63.03 | 244.57 | 4922.21 | 17390.17 | 1107.8075 | 14334.4762 | 84.792 | 776.3414 | 222.685 | 864.0658 | [5 empty] | 劳务
| 1#建筑工程 | 5-90 | 钢筋安装 φ10以外 | t |  | 3.533 | 622.64 | 31.08 | 41.06 | 34.74 | 125.15 | 38.66 | 893.33 | 3156.13 | 2199.7871 | 109.8056 | 145.065 | 122.7364 | 442.1549 | 136.5858 | [5 empty] | 劳务
32 | 1#建筑工程 | 010516003002 | 机械连接 | 个 | 1.连接方式:直螺纹连接 2.规格：直径16 未尽事宜详见图纸、招标文件，包括为满足设计、技术标准和要求、验收规范规定施工所需的一切工序内容及相应费用 | 3226 | 4.88 | 2.41 | 0.21 | 0.38 | 0.98 | 0.42 | 9.28 | 29937.28 | 15742.88 | 7774.66 | 677.46 | 1225.88 | 3161.48 | 1354.92 | 29937.28 |  |  |  |  | 劳务
| 1#建筑工程 | 5-113 | 直螺纹接头 ≤φ25 | 个 |  | 3226 | 4.88 | 2.41 | 0.21 | 0.38 | 0.98 | 0.42 | 9.28 | 29937.28 | 15742.88 | 7774.66 | 677.46 | 1225.88 | 3161.48 | 1354.92 | [5 empty] | 劳务
33 | 1#建筑工程 | 010516003003 | 机械连接 | 个 | 1.连接方式:直螺纹连接 2.规格：直径18 未尽事宜详见图纸、招标文件，包括为满足设计、技术标准和要求、验收规范规定施工所需的一切工序内容及相应费用 | 184 | 4.88 | 2.68 | 0.21 | 0.39 | 0.98 | 0.43 | 9.57 | 1760.88 | 897.92 | 493.12 | 38.64 | 71.76 | 180.32 | 79.12 | 1760.88 |  |  |  |  | 劳务
| 1#建筑工程 | 5-113 | 直螺纹接头 ≤φ25 | 个 |  | 184 | 4.88 | 2.68 | 0.21 | 0.39 | 0.98 | 0.43 | 9.57 | 1760.88 | 897.92 | 493.12 | 38.64 | 71.76 | 180.32 | 79.12 | [5 empty] | 劳务
34 | 1#建筑工程 | 010516003004 | 机械连接 | 个 | 1.连接方式:直螺纹连接 2.规格：直径20 未尽事宜详见图纸、招标文件，包括为满足设计、技术标准和要求、验收规范规定施工所需的一切工序内容及相应费用 | 1152 | 4.88 | 3.35 | 0.21 | 0.42 | 0.98 | 0.47 | 10.31 | 11877.12 | 5621.76 | 3859.2 | 241.92 | 483.84 | 1128.96 | 541.44 | 11877.12 |  |  |  |  | 劳务
| 1#建筑工程 | 5-113 | 直螺纹接头 ≤φ25 | 个 |  | 1152 | 4.88 | 3.35 | 0.21 | 0.42 | 0.98 | 0.47 | 10.31 | 11877.12 | 5621.76 | 3859.2 | 241.92 | 483.84 | 1128.96 | 541.44 | [5 empty] | 劳务
35 | 1#建筑工程 | 010516003005 | 机械连接 | 个 | 1.连接方式:直螺纹连接 2.规格：直径22 未尽事宜详见图纸、招标文件，包括为满足设计、技术标准和要求、验收规范规定施工所需的一切工序内容及相应费用 | 215 | 4.88 | 4.87 | 0.21 | 0.5 | 0.98 | 0.55 | 11.99 | 2577.85 | 1049.2 | 1047.05 | 45.15 | 107.5 | 210.7 | 118.25 | 2577.85 |  |  |  |  | 劳务
| 1#建筑工程 | 5-113 | 直螺纹接头 ≤φ25 | 个 |  | 215 | 4.88 | 4.87 | 0.21 | 0.5 | 0.98 | 0.55 | 11.99 | 2577.85 | 1049.2 | 1047.05 | 45.15 | 107.5 | 210.7 | 118.25 | [5 empty] | 劳务
36 | 1#建筑工程 | 010516003006 | 机械连接 | 个 | 1.连接方式:直螺纹连接 2.规格：直径25 未尽事宜详见图纸、招标文件，包括为满足设计、技术标准和要求、验收规范规定施工所需的一切工序内容及相应费用 | 261 | 4.88 | 5.59 | 0.21 | 0.53 | 0.98 | 0.59 | 12.78 | 3335.58 | 1273.68 | 1458.99 | 54.81 | 138.33 | 255.78 | 153.99 | 3335.58 |  |  |  |  | 劳务
| 1#建筑工程 | 5-113 | 直螺纹接头 ≤φ25 | 个 |  | 261 | 4.88 | 5.59 | 0.21 | 0.53 | 0.98 | 0.59 | 12.78 | 3335.58 | 1273.68 | 1458.99 | 54.81 | 138.33 | 255.78 | 153.99 | [5 empty] | 劳务
0 | 1#建筑工程 |  | 金属结构工程 | [18 empty] | 41654.51
1 | 1#建筑工程 | 010606008003 | 钢梯 | t | 屋面检修梯 1.钢爬梯 2.防锈底漆，面漆氟碳漆两道 未尽事宜详见图纸、招标文件，包括为满足设计、技术标准和要求、验收规范规定施工所需的一切工序内容及相应费用 | 2.61 | 2295.22 | 6240.39 | 55.98 | 429.75 | 461.46 | 478.25 | 9961.04 | 25998.31 | 5990.5242 | 16287.4179 | 146.1078 | 1121.6475 | 1204.4106 | 1248.2325 | 25998.31 |  |  |  |  | 劳务
| 1#建筑工程 | 6-34 | 钢爬梯 | t |  | 2.61 | 1440.86 | 5098.22 | 38.98 | 328.9 | 289.61 | 366.07 | 7562.64 | 19738.49 | 3760.6446 | 13306.3542 | 101.7378 | 858.429 | 755.8821 | 955.4427 | [5 empty] | 劳务
| 1#建筑工程 | 14-22 | 金属面、钢构件油漆 氟碳漆面漆 二遍 | m2 |  | 98.58 | 22.62 | 30.24 | 0.45 | 2.67 | 4.55 | 2.97 | 63.5 | 6259.83 | 2229.8796 | 2981.0592 | 44.361 | 263.2086 | 448.539 | 292.7826 | [5 empty] | 劳务
2 | 1#建筑工程 | 010606008004 | 钢梯 | t | 电梯机房检修梯 1.钢爬梯 2.防锈底漆，面漆氟碳漆两道 未尽事宜详见图纸、招标文件，包括为满足设计、技术标准和要求、验收规范规定施工所需的一切工序内容及相应费用 | 1.114 | 2295.31 | 6240.5 | 55.98 | 429.75 | 461.48 | 478.26 | 9961.27 | 11096.85 | 2556.9753 | 6951.917 | 62.3617 | 478.7415 | 514.0887 | 532.7816 | 11096.85 |  |  |  |  | 劳务
| 1#建筑工程 | 6-34 | 钢爬梯 | t |  | 1.114 | 1440.86 | 5098.22 | 38.98 | 328.9 | 289.61 | 366.07 | 7562.64 | 8424.78 | 1605.118 | 5679.4171 | 43.4237 | 366.3946 | 322.6255 | 407.802 | [5 empty] | 劳务
| 1#建筑工程 | 14-22 | 金属面、钢构件油漆 氟碳漆面漆 二遍 | m2 |  | 42.08 | 22.62 | 30.24 | 0.45 | 2.67 | 4.55 | 2.97 | 63.5 | 2672.08 | 951.8496 | 1272.4992 | 18.936 | 112.3536 | 191.464 | 124.9776 | [5 empty] | 劳务
3 | 1#建筑工程 | 010516002001 | 预埋铁件 | t | 1.铁件制作及安装 未尽事宜详见图纸、招标文件，包括为满足设计、技术标准和要求、验收规范规定施工所需的一切工序内容及相应费用 | 0.85 | 385.32 | 4378.33 | 17.69 | 239.07 | 77.45 | 266.08 | 5363.94 | 4559.35 | 327.522 | 3721.5805 | 15.0365 | 203.2095 | 65.8325 | 226.168 | 4559.35 |  |  |  |  | 劳务
| 1#建筑工程 | 5-111 | 预埋铁件安装 | t |  | 0.85 | 385.32 | 4378.33 | 17.69 | 239.07 | 77.45 | 266.08 | 5363.94 | 4559.35 | 327.522 | 3721.5805 | 15.0365 | 203.2095 | 65.8325 | 226.168 | [5 empty] | 劳务
0 | 1#建筑工程 |  | 屋面及防水工程 | [18 empty] | 1493177.46
1 | 1#建筑工程 | 010904001001 | 楼（地）面卷材防水 | m2 | 地下室底板防水，详见图集10J301,底板1 1.钢筋混凝土结构自防水底板 2.50厚C20细石混凝土 3.隔离层 4.4mm+3mm厚自粘型SBS聚合物改性沥青卷材（聚酯胎）防水层 5.20厚DS砂浆找平层 未尽事宜详见图纸、招标文件，包括为满足设计、技术标准和要求、验收规范规定施工所需的一切工序内容及相应费用 | 1133.09 | 51.73 | 99.12 | 1.03 | 7.59 | 10.41 | 8.45 | 178.33 | 202063.94 | 58614.7457 | 112311.8808 | 1167.0827 | 8600.1531 | 11795.4669 | 9574.6105 | 202063.94 |  |  |  |  | 劳务/防水-专业分包
| 1#建筑工程 | 11-16 换 | 细石混凝土楼地面 厚度35mm 实际厚度(mm):50 | m2 |  | 1133.09 | 22.62 | 21.61 | 0.45 | 2.23 | 4.55 | 2.49 | 53.95 | 61130.21 | 25630.4958 | 24486.0749 | 509.8905 | 2526.7907 | 5155.5595 | 2821.3941 | [5 empty] | 劳务
| 1#建筑工程 | 9-185 换 | 楼(地)面卷材防水 聚合物改性沥青卷材(自粘法) 单层 换为【改性沥青聚酯胎防水卷材3mm,自粘】 | m2 |  | 1133.09 | 9.98 | 42.9 | 0.2 | 2.65 | 2.01 | 2.95 | 60.69 | 68767.23 | 11308.2382 | 48609.561 | 226.618 | 3002.6885 | 2277.5109 | 3342.6155 | [5 empty] | 防水-专业分包
| 1#建筑工程 | 9-186 换 | 楼(地)面卷材防水 聚合物改性沥青卷材(自粘法) 每增一层 换为【改性沥青聚酯胎防水卷材3mm,自粘】 | m2 |  | 1133.09 | 8.4 | 26.82 | 0.17 | 1.77 | 1.69 | 1.97 | 40.82 | 46252.73 | 9517.956 | 30389.4738 | 192.6253 | 2005.5693 | 1914.9221 | 2232.1873 | [5 empty] | 防水-专业分包
| 1#建筑工程 | 11-4 | 找平层 DS砂浆 平面 厚度20mm 硬基层上 | m2 |  | 1133.09 | 10.73 | 7.79 | 0.21 | 0.94 | 2.16 | 1.04 | 22.87 | 25913.77 | 12158.0557 | 8826.7711 | 237.9489 | 1065.1046 | 2447.4744 | 1178.4136 | [5 empty] | 劳务
2 | 1#建筑工程 | 010903001001 | 墙面卷材防水 | m2 | 地下室外墙防水，详见图集10J301，外墙1C 1.60mm厚挤塑聚苯板 2.4mm+3mm厚自粘型SBS聚合物改性沥青卷材（聚酯胎）防水层 3.钢筋混凝土结构自防水 未尽事宜详见图纸、招标文件，包括为满足设计、技术标准和要求、验收规范规定施工所需的一切工序内容及相应费用 | 619.17 | 56.54 | 104.5 | 1.13 | 8.11 | 11.37 | 9.02 | 190.67 | 118057.14 | 35007.8718 | 64703.265 | 699.6621 | 5021.4687 | 7039.9629 | 5584.9134 | 118057.14 |  |  |  |  | 劳务/防水-专业分包
| 1#建筑工程 | 9-136 换 | 墙面卷材防水 自粘有胎改性沥青卷材(自粘法) 单层 | m2 |  | 619.17 | 13.48 | 44.34 | 0.27 | 2.9 | 2.71 | 3.23 | 66.93 | 41441.05 | 8346.4116 | 27453.9978 | 167.1759 | 1795.593 | 1677.9507 | 1999.9191 | [5 empty] | 防水-专业分包
| 1#建筑工程 | 9-137 换 | 墙面卷材防水 自粘有胎改性沥青卷材(自粘法) 每增一层 | m2 |  | 619.17 | 10.68 | 26.82 | 0.21 | 1.89 | 2.15 | 2.1 | 43.85 | 27150.6 | 6612.7356 | 16606.1394 | 130.0257 | 1170.2313 | 1331.2155 | 1300.257 | [5 empty] | 防水-专业分包
| 1#建筑工程 | 10-35 换 | 保温隔热墙面 外墙外保温 挤塑聚苯板 100mm厚 实际厚度(mm):60 | m2 |  | 619.17 | 32.38 | 33.34 | 0.65 | 3.32 | 6.51 | 3.69 | 79.89 | 49465.49 | 20048.7246 | 20643.1278 | 402.4605 | 2055.6444 | 4030.7967 | 2284.7373 | [5 empty] | 劳务
3 | 1#建筑工程 | 010901002007 | 型材屋面 | m2 | 做法：屋04-12J201 第A8页 A17 1.浅色涂料保护层 2.防水层、找平层（另列清单项） 3.最薄30厚LC5.0复合轻集料混凝土垫层找2%坡 4.160厚B1级挤塑聚苯板 5.钢筋混凝土屋面板 未尽事宜详见图纸、招标文件，包括为满足设计、技术标准和要求、验收规范规定施工所需的一切工序内容及相应费用 | 80.4 | 21.38 | 74.4 | 1.1 | 4.85 | 4.3 | 5.39 | 111.41 | 8957.36 | 1718.952 | 5981.76 | 88.44 | 389.94 | 345.72 | 433.356 | 8957.36 |  |  |  |  | 劳务/防水-专业分包
| 1#建筑工程 | 9-29 | 型材及其他屋面 保护涂料 | m2 |  | 80.4 | 3.33 | 3.99 | 0.07 | 0.37 | 0.67 | 0.41 | 8.84 | 710.74 | 267.732 | 320.796 | 5.628 | 29.748 | 53.868 | 32.964 | [5 empty] | 防水-专业分包
| 1#建筑工程 | 9-131 | 屋面找坡 干拌复合轻集料 | m3 |  | 2.81 | 135.98 | 303.74 | 21.76 | 23.07 | 27.33 | 25.68 | 537.56 | 1510.54 | 382.1038 | 853.5094 | 61.1456 | 64.8267 | 76.7973 | 72.1608 | [5 empty] | 劳务
| 1#建筑工程 | 10-1 换 | 保温隔热屋面 挤塑聚苯板100mm厚 干铺 实际厚度(mm):160 | m2 |  | 80.4 | 13.3 | 59.79 | 0.27 | 3.67 | 2.67 | 4.08 | 83.78 | 6735.91 | 1069.32 | 4807.116 | 21.708 | 295.068 | 214.668 | 328.032 | [5 empty] | 劳务
4 | 1#建筑工程 | 010901002006 | 型材屋面 | m2 | 做法：屋01-19BJ1-1 平屋正-3 1.50厚C20混凝土随打随抹平，按6m*6m分缝，缝宽10，缝内下部填B1级硬泡聚氨酯条，缝填密封膏 2.隔离层、防水层、找平层(另列清单项) 3.最薄50厚A3型轻质垫层找2%坡 4.160厚B1级挤塑聚苯板 5.钢筋混凝土屋面板 未尽事宜详见图纸、招标文件，包括为满足设计、技术标准和要求、验收规范规定施工所需的一切工序内容及相应费用 | 793.54 | 38.71 | 97.35 | 1.82 | 6.9 | 7.78 | 7.67 | 160.23 | 127148.91 | 30717.9334 | 77251.119 | 1444.2428 | 5475.426 | 6173.7412 | 6086.4518 | 127148.91 |  |  |  |  | 劳务
| 1#建筑工程 | 10-1 换 | 保温隔热屋面 挤塑聚苯板100mm厚 干铺 实际厚度(mm):160 | m2 |  | 793.54 | 13.3 | 59.79 | 0.27 | 3.67 | 2.67 | 4.08 | 83.78 | 66482.78 | 10554.082 | 47445.7566 | 214.2558 | 2912.2918 | 2118.7518 | 3237.6432 | [5 empty] | 劳务
| 1#建筑工程 | 9-133 | 屋面找坡 轻质保温垫层 | m3 |  | 43.64 | 149.98 | 303.74 | 22.04 | 23.79 | 30.15 | 26.48 | 556.18 | 24271.7 | 6545.1272 | 13255.2136 | 961.8256 | 1038.1956 | 1315.746 | 1155.5872 | [5 empty] | 劳务
| 1#建筑工程 | 11-18 换 | 混凝土楼地面 厚度60mm 实际厚度(mm):50 | m2 |  | 793.54 | 17.16 | 20.86 | 0.34 | 1.92 | 3.45 | 2.13 | 45.86 | 36391.74 | 13617.1464 | 16553.2444 | 269.8036 | 1523.5968 | 2737.713 | 1690.2402 | [5 empty] | 劳务
5 | 1#建筑工程 | 010902001005 | 屋面卷材防水 | m2 | 1.0.1厚聚氯乙烯塑料薄膜隔离层 2.3厚自粘型Ⅱ型SBS聚酯胎改性沥青防水卷材自粘性防水卷材两道 3.2mm厚特种非固化橡胶沥青防水涂料 4.20厚DS砂浆找平层 未尽事宜详见图纸、招标文件，包括为满足设计、技术标准和要求、验收规范规定施工所需的一切工序内容及相应费用 | 912.57 | 28.93 | 100.14 | 0.57 | 6.48 | 5.82 | 7.21 | 149.15 | 136109.82 | 26400.6501 | 91384.7598 | 520.1649 | 5913.4536 | 5311.1574 | 6579.6297 | 136109.82 |  |  |  |  | 劳务/防水-专业分包
| 1#建筑工程 | 9-127 | 隔离层、防水布 PE膜 | m2 |  | 912.57 | 3.15 | 5.06 | 0.06 | 0.41 | 0.63 | 0.46 | 9.77 | 8915.81 | 2874.5955 | 4617.6042 | 54.7542 | 374.1537 | 574.9191 | 419.7822 | [5 empty] | 劳务
| 1#建筑工程 | 9-54 换 | 屋面卷材防水 自粘橡胶沥青聚酯胎卷材(自粘法) | m2 |  | 912.57 | 9.1 | 38.54 | 0.18 | 2.39 | 1.83 | 2.66 | 54.7 | 49917.58 | 8304.387 | 35170.4478 | 164.2626 | 2181.0423 | 1670.0031 | 2427.4362 | [5 empty] | 防水-专业分包
| 1#建筑工程 | 9-69 换 | 屋面涂膜防水 非固化橡胶沥青防水涂料(刮涂法) 2mm厚 | m2 |  | 912.57 | 5.95 | 48.75 | 0.12 | 2.74 | 1.2 | 3.05 | 61.81 | 56405.95 | 5429.7915 | 44487.7875 | 109.5084 | 2500.4418 | 1095.084 | 2783.3385 | [5 empty] | 防水-专业分包
| 1#建筑工程 | 11-4 | 找平层 DS砂浆 平面 厚度20mm 硬基层上 | m2 |  | 912.57 | 10.73 | 7.79 | 0.21 | 0.94 | 2.16 | 1.04 | 22.87 | 20870.48 | 9791.8761 | 7108.9203 | 191.6397 | 857.8158 | 1971.1512 | 949.0728 | [5 empty] | 劳务
6 | 1#建筑工程 | 010902004002 | 屋面排水管 | m | 雨水管、水簸箕等 1、雨水管为UPVC管，DN100； 2、屋面直落式雨水口，见19BJ5-1第18页； 3、屋面女儿墙雨水口，见19BJ5-1第12页； 4、雨水管安装方法，见见19BJ5-1第19页，内排式雨水管； 5、混凝土水簸箕，见19BJ5-1 14页 a，塑料水落管配成品塑料水斗 未尽事宜详见图纸、招标文件，包括为满足设计、技术标准和要求、验收规范规定施工所需的一切工序内容及相应费用 | 536.28 | 15.76 | 24.88 | 0.31 | 2.05 | 3.17 | 2.28 | 48.45 | 25982.77 | 8451.7728 | 13342.6464 | 166.2468 | 1099.374 | 1700.0076 | 1222.7184 | 25982.77 |  |  |  |  | 水电-劳务
| 1#建筑工程 | 9-90 | 屋面排水管 塑料(含方形管)排水管 直径(mm) φ100 | m |  | 536.28 | 15.58 | 24.74 | 0.31 | 2.03 | 3.13 | 2.26 | 48.05 | 25768.25 | 8355.2424 | 13267.5672 | 166.2468 | 1088.6484 | 1678.5564 | 1211.9928 | [5 empty] | 水电-劳务
| 1#建筑工程 | 9-98 | 屋面排水管 塑料雨水斗 | 套 |  | 4 | 24.68 | 19.39 | 0.49 | 2.23 | 4.96 | 2.48 | 54.23 | 216.92 | 98.72 | 77.56 | 1.96 | 8.92 | 19.84 | 9.92 | [5 empty] | 水电-劳务
7 | 1#建筑工程 | 010902004003 | 屋面排水管 | m | 空调冷凝管、空调板落水管 1、雨水管为UPVC管，DN75； 2、雨水管安装方法，见见19BJ5-1第15页，外排式雨水管； 未尽事宜详见图纸、招标文件，包括为满足设计、技术标准和要求、验收规范规定施工所需的一切工序内容及相应费用 | 268.14 | 15.58 | 14.11 | 0.31 | 1.5 | 3.13 | 1.67 | 36.3 | 9733.48 | 4177.6212 | 3783.4554 | 83.1234 | 402.21 | 839.2782 | 447.7938 | 9733.48 |  |  |  |  | 幕墙-专业分包
| 1#建筑工程 | 9-90 | 屋面排水管 塑料(含方形管)排水管 直径(mm) φ100 | m |  | 268.14 | 15.58 | 14.11 | 0.31 | 1.5 | 3.13 | 1.67 | 36.3 | 9733.48 | 4177.6212 | 3783.4554 | 83.1234 | 402.21 | 839.2782 | 447.7938 | [5 empty] | 幕墙-专业分包
8 | 1#建筑工程 | 010902008001 | 屋面变形缝 | m | 1.屋面变形缝19BJ2-12 78页 ① 2.0.6厚铝合金板压顶 3.岩棉板嵌缝 未尽事宜详见图纸、招标文件，包括为满足设计、技术标准和要求、验收规范规定施工所需的一切工序内容及相应费用 | 15.02 | 26.95 | 93.25 | 0.54 | 6.04 | 5.42 | 6.72 | 138.92 | 2086.58 | 404.789 | 1400.615 | 8.1108 | 90.7208 | 81.4084 | 100.9344 | 2086.58 |  |  |  |  | 幕墙-专业分包
| 1#建筑工程 | 9-124 | 屋面变形缝 金属盖板型 缝宽(mm) 200以内 | m |  | 15.02 | 26.95 | 93.25 | 0.54 | 6.04 | 5.42 | 6.72 | 138.92 | 2086.58 | 404.789 | 1400.615 | 8.1108 | 90.7208 | 81.4084 | 100.9344 | [5 empty] | 幕墙-专业分包
9 | 1#建筑工程 | 010903004001 | 墙面变形缝 | m | 1.外墙变形缝19BJ2-12 第29页 2.0.6厚铝合金板，0.5厚镀锌薄钢板档条，中距900 3.100宽软质弹性发泡聚乙烯泡沫条，200宽憎水岩棉带 未尽事宜详见图纸、招标文件，包括为满足设计、技术标准和要求、验收规范规定施工所需的一切工序内容及相应费用 | 89.38 | 33.22 | 99.28 | 0.66 | 6.65 | 6.67 | 7.41 | 153.91 | 13756.48 | 2969.2036 | 8873.6464 | 58.9908 | 594.377 | 596.1646 | 662.3058 | 13756.48 |  |  |  |  | 幕墙-专业分包
| 1#建筑工程 | 9-178 | 墙面变形缝 外墙面 金属盖板型 缝宽(mm) 200以内 | m |  | 89.38 | 27.48 | 93.25 | 0.55 | 6.06 | 5.52 | 6.75 | 139.61 | 12478.34 | 2456.1624 | 8334.685 | 49.159 | 541.6428 | 493.3776 | 603.315 | [5 empty] | 幕墙-专业分包
| 1#建筑工程 | 10-65 | 保温隔热墙面 外墙外保温 防火带岩棉板 50mm厚 | m2 |  | 17.88 | 28.7 | 30.14 | 0.57 | 2.97 | 5.77 | 3.31 | 71.46 | 1277.7 | 513.156 | 538.9032 | 10.1916 | 53.1036 | 103.1676 | 59.1828 | [5 empty] | 幕墙-专业分包
10 | 1#建筑工程 | 010904002001 | 楼（地）面涂膜防水 | m2 | 1.防水膜品种:聚合物水泥防水涂料 2.涂膜厚度、遍数:1.5厚 未尽事宜详见图纸、招标文件，包括为满足设计、技术标准和要求、验收规范规定施工所需的一切工序内容及相应费用 | 935.87 | 13.83 | 35.26 | 0.28 | 2.47 | 2.78 | 2.75 | 57.37 | 53690.86 | 12943.0821 | 32998.7762 | 262.0436 | 2311.5989 | 2601.7186 | 2573.6425 | 53690.86 |  |  |  |  | 防水-专业分包
| 1#建筑工程 | 9-205 换 | 楼(地)面涂膜防水 聚合物水泥基(JS)防水涂料(刷涂法) 1.5mm厚 | m2 |  | 935.87 | 13.83 | 35.26 | 0.28 | 2.47 | 2.78 | 2.75 | 57.37 | 53690.86 | 12943.0821 | 32998.7762 | 262.0436 | 2311.5989 | 2601.7186 | 2573.6425 | [5 empty] | 防水-专业分包
11 | 1#建筑工程 | 010904002002 | 楼（地）面涂膜防水 | m2 | 1.防水膜品种:聚氨酯防水 2.涂膜厚度、遍数:1.5厚，俩道 未尽事宜详见图纸、招标文件，包括为满足设计、技术标准和要求、验收规范规定施工所需的一切工序内容及相应费用 | 7323.701 | 12.43 | 41.46 | 0.25 | 2.71 | 2.5 | 3.01 | 62.36 | 456705.99 | 91033.6034 | 303640.6435 | 1830.9253 | 19847.2297 | 18309.2525 | 22044.34 | 456705.99 |  |  |  |  | 防水-专业分包
| 1#建筑工程 | 9-193 换 | 楼(地)面涂膜防水 聚氨酯防水涂料(刮涂法) 2mm厚 实际厚度(mm):1.5 | m2 |  | 7323.7 | 12.43 | 41.46 | 0.25 | 2.71 | 2.5 | 3.01 | 62.36 | 456705.93 | 91033.591 | 303640.602 | 1830.925 | 19847.227 | 18309.25 | 22044.337 | [5 empty] | 防水-专业分包
12 | 1#建筑工程 | 010903002002 | 墙面涂膜防水 | m2 | 1.防水膜品种:聚合物水泥防水涂料 2.涂膜厚度、遍数:1.5厚 未尽事宜详见图纸、招标文件，包括为满足设计、技术标准和要求、验收规范规定施工所需的一切工序内容及相应费用 | 2737.84 | 17.68 | 35.46 | 0.35 | 2.67 | 3.55 | 2.98 | 62.69 | 171635.19 | 48405.0112 | 97083.8064 | 958.244 | 7310.0328 | 9719.332 | 8158.7632 | 171635.19 |  |  |  |  | 防水-专业分包
| 1#建筑工程 | 9-162 换 | 墙面涂膜防水 聚合物水泥基(JS)防水涂料(刷涂法) 1.5mm厚 | m2 |  | 2737.84 | 17.68 | 35.46 | 0.35 | 2.67 | 3.55 | 2.98 | 62.69 | 171635.19 | 48405.0112 | 97083.8064 | 958.244 | 7310.0328 | 9719.332 | 8158.7632 | [5 empty] | 防水-专业分包
13 | 1#建筑工程 | 010903002004 | 窗口涂膜防水 | m2 | 1.防水膜品种:聚合物水泥防水涂料 2.涂膜厚度、遍数:1.5厚 未尽事宜详见图纸、招标文件，包括为满足设计、技术标准和要求、验收规范规定施工所需的一切工序内容及相应费用 | 235.65 | 17.68 | 35.46 | 0.35 | 2.67 | 3.55 | 2.98 | 62.69 | 14772.9 | 4166.292 | 8356.149 | 82.4775 | 629.1855 | 836.5575 | 702.237 | 14772.9 |  |  |  |  | 幕墙-专业分包
| 1#建筑工程 | 9-162 换 | 墙面涂膜防水 聚合物水泥基(JS)防水涂料(刷涂法) 1.5mm厚 | m2 |  | 235.65 | 17.68 | 35.46 | 0.35 | 2.67 | 3.55 | 2.98 | 62.69 | 14772.9 | 4166.292 | 8356.149 | 82.4775 | 629.1855 | 836.5575 | 702.237 | [5 empty] | 幕墙-专业分包
14 | 1#建筑工程 | 010903002003 | 墙面涂膜防水 | m2 | 1.防水膜品种:聚氨酯防水涂料 2.涂膜厚度、遍数:1.5厚 未尽事宜详见图纸、招标文件，包括为满足设计、技术标准和要求、验收规范规定施工所需的一切工序内容及相应费用 | 764.51 | 12.95 | 43.39 | 0.26 | 2.83 | 2.6 | 3.15 | 65.18 | 49830.76 | 9900.4045 | 33172.0889 | 198.7726 | 2163.5633 | 1987.726 | 2408.2065 | 49830.76 |  |  |  |  | 防水-专业分包
| 1#建筑工程 | 9-152 换 | 墙面涂膜防水 聚氨酯防水涂料(刮涂法) 2mm厚 实际厚度(mm):1.5 | m2 |  | 764.51 | 12.95 | 43.39 | 0.26 | 2.83 | 2.6 | 3.15 | 65.18 | 49830.76 | 9900.4045 | 33172.0889 | 198.7726 | 2163.5633 | 1987.726 | 2408.2065 | [5 empty] | 防水-专业分包
15 | 1#建筑工程 | 010902002002 | 天棚防潮层 | m2 | 1.防水膜品种:聚合物水泥防水涂料 2.涂膜厚度、遍数:1厚 未尽事宜详见图纸、招标文件，包括为满足设计、技术标准和要求、验收规范规定施工所需的一切工序内容及相应费用 | 935.87 | 7.88 | 37.76 | 0.16 | 2.29 | 1.58 | 2.55 | 52.22 | 48871.13 | 7374.6556 | 35338.4512 | 149.7392 | 2143.1423 | 1478.6746 | 2386.4685 | 48871.13 |  |  |  |  | 防水-专业分包
| 1#建筑工程 | 9-77 换 | 屋面涂膜防水 聚合物水泥基(JS)防水涂料(刷涂法) 1.5mm厚  | m2 |  | 935.87 | 7.88 | 37.76 | 0.16 | 2.29 | 1.58 | 2.55 | 52.22 | 48871.13 | 7374.6556 | 35338.4512 | 149.7392 | 2143.1423 | 1478.6746 | 2386.4685 | [5 empty] | 防水-专业分包
16 | 1#建筑工程 | 010904004001 | 钢板止水带 | m | 1.钢板止水带 未尽事宜详见图纸、招标文件，包括为满足设计、技术标准和要求、验收规范规定施工所需的一切工序内容及相应费用 | 342.14 | 37.28 | 26.64 | 0.75 | 3.23 | 7.49 | 3.6 | 78.99 | 27025.64 | 12754.9792 | 9114.6096 | 256.605 | 1105.1122 | 2562.6286 | 1231.704 | 27025.64 |  |  |  |  | 劳务
| 1#建筑工程 | 9-257 | 止水带 钢板 | m |  | 342.14 | 37.28 | 26.64 | 0.75 | 3.23 | 7.49 | 3.6 | 78.99 | 27025.64 | 12754.9792 | 9114.6096 | 256.605 | 1105.1122 | 2562.6286 | 1231.704 | [5 empty] | 劳务
17 | 1#建筑工程 | 010904004002 | 楼（地）面变形缝 | m | 1.止水带材料种类:遇水膨胀止水条 未尽事宜详见图纸、招标文件，包括为满足设计、技术标准和要求、验收规范规定施工所需的一切工序内容及相应费用 | 684.28 | 15.58 | 16.63 | 0.31 | 1.63 | 3.13 | 1.81 | 39.09 | 26748.51 | 10661.0824 | 11379.5764 | 212.1268 | 1115.3764 | 2141.7964 | 1238.5468 | 26748.51 |  |  |  |  | 劳务
| 1#建筑工程 | 9-263 | 膨胀止水胶条 | m |  | 684.28 | 15.58 | 16.63 | 0.31 | 1.63 | 3.13 | 1.81 | 39.09 | 26748.51 | 10661.0824 | 11379.5764 | 212.1268 | 1115.3764 | 2141.7964 | 1238.5468 | [5 empty] | 劳务
0 | 1#建筑工程 |  | 保温、隔热、防腐工程 | [18 empty] | 893029.99
1 | 1#建筑工程 | 011001003012 | 保温隔热墙面 | m2 | 19BJ2-12 外温A8 1.抹3-5厚DBI干拌砂浆（聚合物砂浆），中间压入一层玻纤网格布 2.φ8锚栓，不少于4个/m2 3.DEA砂浆粘贴100厚挤塑聚苯板 4.5~12厚DP砂浆找平（墙面平整时可取消此工艺） 5.基层墙体墙面 未尽事宜详见图纸、招标文件，包括为满足设计、技术标准和要求、验收规范规定施工所需的一切工序内容及相应费用 | 635.202 | 57.31 | 59.98 | 1.14 | 5.91 | 11.52 | 6.59 | 142.45 | 90484.52 | 36403.4266 | 38099.416 | 724.1303 | 3754.0438 | 7317.527 | 4185.9812 | 90484.52 |  |  |  |  | 幕墙-专业分包
| 1#建筑工程 | 12-7 | 墙面一般抹灰 底层抹灰(打底) DP砂浆 厚度5mm | m2 |  | 635.2 | 7.61 | 2.12 | 0.15 | 0.49 | 1.53 | 0.55 | 12.45 | 7908.24 | 4833.872 | 1346.624 | 95.28 | 311.248 | 971.856 | 349.36 | [5 empty] | 幕墙-专业分包
| 1#建筑工程 | 10-35 | 保温隔热墙面 外墙外保温 挤塑聚苯板 100mm厚 | m2 |  | 635.2 | 35.18 | 48.72 | 0.7 | 4.23 | 7.07 | 4.71 | 100.61 | 63907.47 | 22346.336 | 30946.944 | 444.64 | 2686.896 | 4490.864 | 2991.792 | [5 empty] | 幕墙-专业分包
| 1#建筑工程 | 10-72 | 保温隔热墙面 外墙外保温 保温层罩面砂浆 3mm厚 | m2 |  | 635.2 | 11.2 | 4.47 | 0.22 | 0.79 | 2.25 | 0.88 | 19.81 | 12583.31 | 7114.24 | 2839.344 | 139.744 | 501.808 | 1429.2 | 558.976 | [5 empty] | 幕墙-专业分包
| 1#建筑工程 | 12-13 | 墙面一般抹灰 底层抹灰(打底) 贴玻纤网格布 | m2 |  | 635.2 | 3.32 | 4.67 | 0.07 | 0.4 | 0.67 | 0.45 | 9.58 | 6085.22 | 2108.864 | 2966.384 | 44.464 | 254.08 | 425.584 | 285.84 | [5 empty] | 幕墙-专业分包
2 | 1#建筑工程 | 011001003016 | 保温隔热墙面 | m2 | 防火隔离带 1.500mm宽无机保温砂浆 2.厚度同保温材料 未尽事宜详见图纸、招标文件，包括为满足设计、技术标准和要求、验收规范规定施工所需的一切工序内容及相应费用 | 85.54 | 39.03 | 30.74 | 0.78 | 3.53 | 7.85 | 3.93 | 85.86 | 7344.46 | 3338.6262 | 2629.4996 | 66.7212 | 301.9562 | 671.489 | 336.1722 | 7344.46 |  |  |  |  | 幕墙-专业分包
| 1#建筑工程 | 10-74 换 | 保温隔热墙面 外墙外保温 保温浆料 10mm厚 实际厚度(mm):50 | m2 |  | 85.54 | 39.03 | 30.74 | 0.78 | 3.53 | 7.85 | 3.93 | 85.86 | 7344.46 | 3338.6262 | 2629.4996 | 66.7212 | 301.9562 | 671.489 | 336.1722 | [5 empty] | 幕墙-专业分包
3 | 1#建筑工程 | 011001003015 | 保温隔热墙面 | m2 | 19BJ2-12 幕温A1 1.DEA砂浆粘贴120厚岩棉板 2.基层墙体墙面 未尽事宜详见图纸、招标文件，包括为满足设计、技术标准和要求、验收规范规定施工所需的一切工序内容及相应费用 | 5293.33 | 44.28 | 52.96 | 0.89 | 4.91 | 8.9 | 5.46 | 117.4 | 621436.94 | 234388.6524 | 280334.7568 | 4711.0637 | 25990.2503 | 47110.637 | 28901.5818 | 621436.94 |  |  |  |  | 幕墙-专业分包
| 1#建筑工程 | 10-53 换 | 保温隔热墙面 外墙外保温 幕墙保温岩棉板 粘贴 100mm厚 实际厚度(mm):120 | m2 |  | 5293.33 | 44.28 | 52.96 | 0.89 | 4.91 | 8.9 | 5.46 | 117.4 | 621436.94 | 234388.6524 | 280334.7568 | 4711.0637 | 25990.2503 | 47110.637 | 28901.5818 | [5 empty] | 幕墙-专业分包
4 | 1#建筑工程 | 011001003003 | 保温隔热墙面 | m2 | 女儿墙内侧保温19BJ5-1第 11页① 1.30厚不燃保温浆料（燃烧性能A级） 2.5厚DBI砂浆，压入一层玻纤网格布 未尽事宜详见图纸、招标文件，包括为满足设计、技术标准和要求、验收规范规定施工所需的一切工序内容及相应费用 | 102.64 | 35.7 | 18.28 | 0.72 | 2.73 | 7.17 | 3.04 | 67.64 | 6942.57 | 3664.248 | 1876.2592 | 73.9008 | 280.2072 | 735.9288 | 312.0256 | 6942.57 |  |  | 屋面与女儿墙交接处归属屋面劳务（交接处具体内容工程提供） |  | 幕墙-专业分包
| 1#建筑工程 | 10-74 | 保温隔热墙面 外墙外保温 保温浆料 10mm厚 | m2 |  | 102.64 | 18.03 | 6.24 | 0.36 | 1.23 | 3.62 | 1.37 | 30.85 | 3166.44 | 1850.5992 | 640.4736 | 36.9504 | 126.2472 | 371.5568 | 140.6168 | [5 empty] | 幕墙-专业分包
| 1#建筑工程 | 10-72 换 | 保温隔热墙面 外墙外保温 保温层罩面砂浆 3mm厚 实际厚度(mm):5 | m2 |  | 102.64 | 14.35 | 7.37 | 0.29 | 1.1 | 2.88 | 1.22 | 27.21 | 2792.83 | 1472.884 | 756.4568 | 29.7656 | 112.904 | 295.6032 | 125.2208 | [5 empty] | 幕墙-专业分包
| 1#建筑工程 | 12-13 | 墙面一般抹灰 底层抹灰(打底) 贴玻纤网格布 | m2 |  | 102.64 | 3.32 | 4.67 | 0.07 | 0.4 | 0.67 | 0.45 | 9.58 | 983.29 | 340.7648 | 479.3288 | 7.1848 | 41.056 | 68.7688 | 46.188 | [5 empty] | 幕墙-专业分包
5 | 1#建筑工程 | 011001001001 | 保温隔热屋面 | m2 | 卫生间厨房出屋面风道保温 1.30厚不燃保温浆料 2.做法见19BJ5-1第28页 未尽事宜详见图纸、招标文件，包括为满足设计、技术标准和要求、验收规范规定施工所需的一切工序内容及相应费用 | 48 | 39.55 | 15.75 | 0.79 | 2.8 | 7.95 | 3.12 | 69.96 | 3358.08 | 1898.4 | 756 | 37.92 | 134.4 | 381.6 | 149.76 | 3358.08 |  |  |  |  | 劳务
| 1#建筑工程 | 10-33 换 | 保温隔热天棚 轻质保温浆料 20mm厚 实际厚度(mm):30 | m2 |  | 48 | 39.55 | 15.75 | 0.79 | 2.8 | 7.95 | 3.12 | 69.96 | 3358.08 | 1898.4 | 756 | 37.92 | 134.4 | 381.6 | 149.76 | [5 empty] | 劳务
6 | 1#建筑工程 | 011001003005 | 保温隔热墙面 | m2 | 电梯机房墙面隔声保温16BJ1-2第23页机房墙面-1 1.墙面用φ8*80胀管螺丝安装75Z型减震龙骨，龙骨与墙面之间加橡胶阻尼垫 2.龙骨内填50mmH-D6型吸音棉板 3.龙骨外钉6mm防火板 4.防火板外钉20mm吸音板 未尽事宜详见图纸、招标文件，包括为满足设计、技术标准和要求、验收规范规定施工所需的一切工序内容及相应费用 | 405 | 64.74 | 133.85 | 1.3 | 9.99 | 13.01 | 11.13 | 234.02 | 94778.1 | 26219.7 | 54209.25 | 526.5 | 4045.95 | 5269.05 | 4507.65 | 94778.1 |  |  |  |  | 精装-专业分包
| 1#建筑工程 | 10-166 | 墙面隔声吸声 特制隔声板 填充 | m2 |  | 405 | 6.48 | 70.25 | 0.13 | 3.84 | 1.3 | 4.28 | 86.28 | 34943.4 | 2624.4 | 28451.25 | 52.65 | 1555.2 | 526.5 | 1733.4 | [5 empty] | 精装-专业分包
| 1#建筑工程 | 12-183 | 防火板 | m2 |  | 405 | 42.51 | 31.52 | 0.85 | 3.74 | 8.54 | 4.17 | 91.33 | 36988.65 | 17216.55 | 12765.6 | 344.25 | 1514.7 | 3458.7 | 1688.85 | [5 empty] | 精装-专业分包
| 1#建筑工程 | 10-164 | 墙面隔声吸声 矿棉吸声板12mm厚 粘贴 | m2 |  | 405 | 15.75 | 32.08 | 0.32 | 2.41 | 3.17 | 2.68 | 56.41 | 22846.05 | 6378.75 | 12992.4 | 129.6 | 976.05 | 1283.85 | 1085.4 | [5 empty] | 精装-专业分包
7 | 1#建筑工程 | 011001002002 | 保温隔热天棚 | m2 | 棚温3B改 1.喷抗裂固纤面层 2.喷涂40厚玻璃纤维保温层 3.喷涂界面剂 4.钢筋混凝楼板 未尽事宜详见图纸、招标文件，包括为满足设计、技术标准和要求、验收规范规定施工所需的一切工序内容及相应费用 | 898.89 | 21.73 | 29.5 | 0.44 | 2.58 | 4.37 | 2.88 | 61.5 | 55281.74 | 19532.8797 | 26517.255 | 395.5116 | 2319.1362 | 3928.1493 | 2588.8032 | 55281.74 |  |  |  |  | 精装-专业分包
| 1#建筑工程 | 13-8 | 天棚抹灰 天棚 界面剂 | m2 |  | 898.89 | 1.95 | 0.68 | 0.04 | 0.13 | 0.39 | 0.15 | 3.34 | 3002.29 | 1752.8355 | 611.2452 | 35.9556 | 116.8557 | 350.5671 | 134.8335 | [5 empty] | 精装-专业分包
| 1#建筑工程 | 10-29 换 | 保温隔热天棚 喷无机纤维粒状棉现场喷发 80mm厚 实际厚度(mm):40 | m2 |  | 898.89 | 19.78 | 28.82 | 0.4 | 2.45 | 3.98 | 2.73 | 58.16 | 52279.44 | 17780.0442 | 25906.0098 | 359.556 | 2202.2805 | 3577.5822 | 2453.9697 | [5 empty] | 精装-专业分包
8 | 1#建筑工程 | 011001003013 | 保温隔热墙面 | m2 | 1.两种材料的墙体交接处，加贴玻璃丝网格布 未尽事宜详见图纸、招标文件，包括为满足设计、技术标准和要求、验收规范规定施工所需的一切工序内容及相应费用 | 1190.3 | 3.32 | 4.67 | 0.07 | 0.4 | 0.67 | 0.45 | 9.58 | 11403.07 | 3951.796 | 5558.701 | 83.321 | 476.12 | 797.501 | 535.635 | 11403.07 |  |  |  |  | 劳务
| 1#建筑工程 | 12-13 | 墙面一般抹灰 底层抹灰(打底) 贴玻纤网格布 | m2 |  | 1190.3 | 3.32 | 4.67 | 0.07 | 0.4 | 0.67 | 0.45 | 9.58 | 11403.07 | 3951.796 | 5558.701 | 83.321 | 476.12 | 797.501 | 535.635 | [5 empty] | 劳务
9 | 1#建筑工程 | 011001003017 | 保温隔热墙面 | m2 | 1.两种材料的墙体交接处，加贴镀锌钢丝网片 未尽事宜详见图纸、招标文件，包括为满足设计、技术标准和要求、验收规范规定施工所需的一切工序内容及相应费用 | 265.32 | 3.9 | 2.13 | 0.08 | 0.31 | 0.78 | 0.34 | 7.54 | 2000.51 | 1034.748 | 565.1316 | 21.2256 | 82.2492 | 206.9496 | 90.2088 | 2000.51 |  |  |  |  | 劳务
| 1#建筑工程 | 12-14 | 墙面一般抹灰 底层抹灰(打底) 挂钢丝网 | m2 |  | 265.32 | 3.9 | 2.13 | 0.08 | 0.31 | 0.78 | 0.34 | 7.54 | 2000.51 | 1034.748 | 565.1316 | 21.2256 | 82.2492 | 206.9496 | 90.2088 | [5 empty] | 劳务
0 | 1#建筑工程 |  | 其他工程 | [18 empty] | 91217.35
1 | 1#建筑工程 | 010514001001 | 垃圾道、通风道、烟道 | m | 1.厨房排气道 2.规格：400*400 3.具体做法详见图集19BJ8-2 第3页 选用CB 4.包括配件、阻逆阀 未尽事宜详见图纸、招标文件，包括为满足设计、技术标准和要求、验收规范规定施工所需的一切工序内容及相应费用 | 268.14 | 23.21 | 70.81 | 5.61 | 4.98 | 4.67 | 5.54 | 114.82 | 30787.83 | 6223.5294 | 18986.9934 | 1504.2654 | 1335.3372 | 1252.2138 | 1485.4956 | 30787.83 |  |  |  |  | 烟道-专业分包
| 1#建筑工程 | 4-31 | 水泥砂浆板通风道(周长mm) ≤1800 | m |  | 268.14 | 23.21 | 70.81 | 5.61 | 4.98 | 4.67 | 5.54 | 114.82 | 30787.83 | 6223.5294 | 18986.9934 | 1504.2654 | 1335.3372 | 1252.2138 | 1485.4956 | [5 empty] | 烟道-专业分包
2 | 1#建筑工程 | 010514001002 | 垃圾道、通风道、烟道 | m | 1.卫生间排气道 2.规格：300*300 3.具体做法详见图集19BJ8-2 第3页 选用WB 4.包括配件、阻逆阀 未尽事宜详见图纸、招标文件，包括为满足设计、技术标准和要求、验收规范规定施工所需的一切工序内容及相应费用 | 536.28 | 23.21 | 66.32 | 5.61 | 4.76 | 4.67 | 5.29 | 109.86 | 58915.72 | 12447.0588 | 35566.0896 | 3008.5308 | 2552.6928 | 2504.4276 | 2836.9212 | 58915.72 |  |  |  |  | 烟道-专业分包
| 1#建筑工程 | 4-31 | 水泥砂浆板通风道(周长mm) ≤1800 | m |  | 536.28 | 23.21 | 66.32 | 5.61 | 4.76 | 4.67 | 5.29 | 109.86 | 58915.72 | 12447.0588 | 35566.0896 | 3008.5308 | 2552.6928 | 2504.4276 | 2836.9212 | [5 empty] | 烟道-专业分包
3 | 1#建筑工程 | 01B002 | 屋面风帽制作安装 | 套 | 屋面风帽制作安装 1.做法及要求详见19BJ8-2 第21页 未尽事宜详见图纸、招标文件，包括为满足设计、技术标准和要求、验收规范规定施工所需的一切工序内容及相应费用 | 18 | 3.5 | 71.86 | 0.07 | 3.77 | 0.7 | 4.2 | 84.1 | 1513.8 | 63 | 1293.48 | 1.26 | 67.86 | 12.6 | 75.6 | 1513.8 |  |  |  |  | 劳务
| 1#建筑工程 | 9-111 | 屋面排(透)气管 风帽 | 套 |  | 18 | 3.5 | 71.86 | 0.07 | 3.77 | 0.7 | 4.2 | 84.1 | 1513.8 | 63 | 1293.48 | 1.26 | 67.86 | 12.6 | 75.6 | [5 empty] | 劳务
0 | 1#建筑工程 |  | 措施项目 | [18 empty] | 2171838.06
76 | 1#建筑工程 | 011702001001 | 基础-垫层模板 | m2 | 1:模板制作 2:模板安装、拆除、整理堆放及场内外运输 3:清理模板粘结物及模内杂物、刷隔离剂等 | 34.21 | 22.82 | 14.8 | 0.46 | 1.9 | 4.59 | 2.12 | 46.69 | 1597.26 | 780.6722 | 506.308 | 15.7366 | 64.999 | 157.0239 | 72.5252 | 1597.26 |  |  |  |  | 劳务
77 | 1#建筑工程 | 011702001002 | 基础-筏板基础模板 | m2 | 1:模板制作 2:模板安装、拆除、整理堆放及场内外运输 3:清理模板粘结物及模内杂物、刷隔离剂等 | 102.64 | 40.56 | 33.15 | 0.81 | 3.73 | 8.15 | 4.15 | 90.55 | 9294.05 | 4163.0784 | 3402.516 | 83.1384 | 382.8472 | 836.516 | 425.956 | 9294.05 |  |  |  |  | 劳务
78 | 1#建筑工程 | 011702011001 | 直形墙-模板 | m2 | 1:模板制作 2:模板安装、拆除、整理堆放及场内外运输 3:清理模板粘结物及模内杂物、刷隔离剂等 | 1026.42 | 41.74 | 35.98 | 0.83 | 3.93 | 8.39 | 4.37 | 95.24 | 97756.24 | 42842.7708 | 36930.5916 | 851.9286 | 4033.8306 | 8611.6638 | 4485.4554 | 97756.24 |  |  |  |  | 劳务
79 | 1#建筑工程 | 011702011002 | 直形墙-模板 | m2 | 1:模板制作 2:模板安装、拆除、整理堆放及场内外运输 3:清理模板粘结物及模内杂物、刷隔离剂等 | 14466.18 | 45.05 | 21.37 | 0.9 | 3.37 | 9.06 | 3.74 | 83.49 | 1207781.37 | 651701.409 | 309142.2666 | 13019.562 | 48751.0266 | 131063.5908 | 54103.5132 | 1207781.37 |  |  |  |  | 劳务
80 | 1#建筑工程 | 011702006001 | 矩形梁-模板 | m2 | 1:模板制作 2:模板安装、拆除、整理堆放及场内外运输 3:清理模板粘结物及模内杂物、刷隔离剂等 | 1280.19 | 86.19 | 53.04 | 1.73 | 7.05 | 17.32 | 7.85 | 173.18 | 221703.3 | 110339.5761 | 67901.2776 | 2214.7287 | 9025.3395 | 22172.8908 | 10049.4915 | 221703.3 |  |  |  |  | 劳务
81 | 1#建筑工程 | 011702014001 | 有梁板-模板 | m2 | 1:模板制作 2:模板安装、拆除、整理堆放及场内外运输 3:清理模板粘结物及模内杂物、刷隔离剂等 | 2432.37 | 72.74 | 33.29 | 1.46 | 5.37 | 14.62 | 5.98 | 133.46 | 324624.1 | 176930.5938 | 80973.5973 | 3551.2602 | 13061.8269 | 35561.2494 | 14545.5726 | 324624.1 |  |  |  |  | 劳务
82 | 1#建筑工程 | 011702003001 | 构造柱-模板 | m2 | 1:模板制作 2:模板安装、拆除、整理堆放及场内外运输 3:清理模板粘结物及模内杂物、刷隔离剂等 | 192.03 | 66.11 | 14.43 | 1.32 | 4.09 | 13.29 | 4.56 | 103.8 | 19932.71 | 12695.1033 | 2770.9929 | 253.4796 | 785.4027 | 2552.0787 | 875.6568 | 19932.71 |  |  |  |  | 劳务
83 | 1#建筑工程 | 011702009001 | 过梁-模板 | m2 | 1:模板制作 2:模板安装、拆除、整理堆放及场内外运输 3:清理模板粘结物及模内杂物、刷隔离剂等 | 256.04 | 66.3 | 14.82 | 1.33 | 4.12 | 13.33 | 4.59 | 104.49 | 26753.62 | 16975.452 | 3794.5128 | 340.5332 | 1054.8848 | 3413.0132 | 1175.2236 | 26753.62 |  |  |  |  | 劳务
84 | 1#建筑工程 | 011702024001 | 楼梯-模板 | m2 | 1:模板制作 2:模板安装、拆除、整理堆放及场内外运输 3:清理模板粘结物及模内杂物、刷隔离剂等 | 540 | 168.68 | 47.79 | 3.37 | 10.99 | 33.9 | 12.23 | 276.96 | 149558.4 | 91087.2 | 25806.6 | 1819.8 | 5934.6 | 18306 | 6604.2 | 149558.4 |  |  |  |  | 劳务
85 | 1#建筑工程 | 011702025001 | 其他现浇构件-模板 | m2 | 1:模板制作 2:模板安装、拆除、整理堆放及场内外运输 3:清理模板粘结物及模内杂物、刷隔离剂等 | 768.12 | 68.06 | 24.84 | 1.36 | 4.71 | 13.68 | 5.25 | 117.9 | 90561.35 | 52278.2472 | 19080.1008 | 1044.6432 | 3617.8452 | 10507.8816 | 4032.63 | 90561.35 |  |  |  |  | 劳务
86 | 1#建筑工程 | 011702030001 | 后浇带-模板 | m2 | 1:模板制作 2:模板安装、拆除、整理堆放及场内外运输 3:清理模板粘结物及模内杂物、刷隔离剂等 | 50 | 52.85 | 6.3 | 1.06 | 3.01 | 10.62 | 3.35 | 77.19 | 3859.5 | 2642.5 | 315 | 53 | 150.5 | 531 | 167.5 | 3859.5 |  |  |  |  | 劳务
87 | 1#建筑工程 | 011702030002 | 后浇带-模板 | m2 | 1:模板制作 2:模板安装、拆除、整理堆放及场内外运输 3:清理模板粘结物及模内杂物、刷隔离剂等 | 46.98 | 61.82 | 43.13 | 1.24 | 5.31 | 12.43 | 5.91 | 129.84 | 6099.88 | 2904.3036 | 2026.2474 | 58.2552 | 249.4638 | 583.9614 | 277.6518 | 6099.88 |  |  |  |  | 劳务
88 | 1#建筑工程 | 011702030003 | 后浇带-模板 | m2 | 1:模板制作 2:模板安装、拆除、整理堆放及场内外运输 3:清理模板粘结物及模内杂物、刷隔离剂等 | 79.65 | 82.88 | 40.25 | 1.66 | 6.24 | 16.66 | 6.94 | 154.63 | 12316.28 | 6601.392 | 3205.9125 | 132.219 | 497.016 | 1326.969 | 552.771 | 12316.28 |  |  |  |  | 劳务
0 | 1#装配式工程 |  | 预制构件 | [18 empty] | 5568492.79
1 | 1#装配式工程 | 010514002002 | 预制墙体 | m3 | 1.成品预制构件:预制混凝土外墙 2.混凝土强度等级:C35 4.规格参数： 钢筋80kg/m3; 套筒个数10 5.构件运输、卸车、储存、支撑杆连接件预埋,翻身、就位,结合面清理,校正、垫实、固定,接头钢筋调直、构件打磨,搭设及拆除支 撑等且满足设计要求的全部安装工序； 6.含预埋线管、线盒等 未尽事宜详见图纸、招标文件，包括为满足设计、技术标准和要求、验收规范规定施工所需的一切工序内容及相应费用 | 634.661 | 190.32 | 2423.8 | 3.81 | 130.9 | 38.25 | 145.69 | 2932.77 | 1861314.74 | 120788.6815 | 1538291.3318 | 2418.0584 | 83077.1249 | 24275.7833 | 92463.7611 | 1861314.74 |  |  | 预制构件吊装需专业班组施工 |  | 劳务
| 1#装配式工程 | 5-72 | 装配式预制混凝土构件 外墙板 实心剪力墙 | m3 |  | 634.66 | 190.32 | 2423.8 | 3.81 | 130.9 | 38.25 | 145.69 | 2932.77 | 1861311.81 | 120788.4912 | 1538288.908 | 2418.0546 | 83076.994 | 24275.745 | 92463.6154 |  |  |  | 预制构件吊装需专业班组施工 |  | 劳务
2 | 1#装配式工程 | 010514002003 | 预制墙体 | m3 | 1.成品预制构件:预制混凝土外墙 2.混凝土强度等级:C45 4.规格参数： 钢筋80kg/m3; 套筒个数10 5.构件运输、卸车、储存、支撑杆连接件预埋,翻身、就位,结合面清理,校正、垫实、固定,接头钢筋调直、构件打磨,搭设及拆除支 撑等且满足设计要求的全部安装工序； 6.含预埋线管、线盒等 未尽事宜详见图纸、招标文件，包括为满足设计、技术标准和要求、验收规范规定施工所需的一切工序内容及相应费用 | 126.931 | 190.32 | 2423.78 | 3.81 | 130.9 | 38.25 | 145.69 | 2932.75 | 372256.89 | 24157.5079 | 307652.8192 | 483.6071 | 16615.2679 | 4855.1107 | 18492.5774 | 372256.89 |  |  | 预制构件吊装需专业班组施工 |  | 劳务
| 1#装配式工程 | 5-72 | 装配式预制混凝土构件 外墙板 实心剪力墙 | m3 |  | 126.93 | 190.32 | 2423.8 | 3.81 | 130.9 | 38.25 | 145.69 | 2932.77 | 372256.5 | 24157.3176 | 307652.934 | 483.6033 | 16615.137 | 4855.0725 | 18492.4317 |  |  |  | 预制构件吊装需专业班组施工 |  | 劳务
3 | 1#装配式工程 | 010514002001 | 预制墙体 | m3 | 1.成品预制构件:预制混凝土内墙 2.混凝土强度等级:C35 3.规格参数： 钢筋80kg/m3; 套筒个数10 4.构件运输、卸车、储存、支撑杆连接件预埋,翻身、就位,结合面清理,校正、垫实、固定,接头钢筋调直、构件打磨,搭设及拆除支 撑等且满足设计要求的全部安装工序； 5.含预埋线管、线盒等 未尽事宜详见图纸、招标文件，包括为满足设计、技术标准和要求、验收规范规定施工所需的一切工序内容及相应费用 | 354.875 | 152.1 | 2420.17 | 3.04 | 128.76 | 30.57 | 143.31 | 2877.96 | 1021316.06 | 53976.4875 | 858857.8287 | 1078.82 | 45693.705 | 10848.5287 | 50857.1363 | 1021316.06 |  |  | 预制构件吊装需专业班组施工 |  | 劳务
| 1#装配式工程 | 5-78 | 装配式预制混凝土构件 内墙板 实心剪力墙 | m3 |  | 354.88 | 152.1 | 2420.14 | 3.04 | 128.76 | 30.57 | 143.31 | 2877.92 | 1021316.25 | 53977.248 | 858859.2832 | 1078.8352 | 45694.3488 | 10848.6816 | 50857.8528 |  |  |  | 预制构件吊装需专业班组施工 |  | 劳务
4 | 1#装配式工程 | 010514002004 | 预制墙体 | m3 | 1.成品预制构件:预制混凝土内墙 2.混凝土强度等级:C45 3.规格参数： 钢筋80kg/m3; 套筒个数10 4.构件运输、卸车、储存、支撑杆连接件预埋,翻身、就位,结合面清理,校正、垫实、固定,接头钢筋调直、构件打磨,搭设及拆除支 撑等且满足设计要求的全部安装工序； 5.含预埋线管、线盒等 未尽事宜详见图纸、招标文件，包括为满足设计、技术标准和要求、验收规范规定施工所需的一切工序内容及相应费用 | 70.975 | 152.11 | 2420.31 | 3.04 | 128.77 | 30.57 | 143.32 | 2878.12 | 204274.57 | 10796.0073 | 171781.5022 | 215.764 | 9139.4507 | 2169.7058 | 10172.137 | 204274.57 |  |  | 预制构件吊装需专业班组施工 |  | 劳务
| 1#装配式工程 | 5-78 | 装配式预制混凝土构件 内墙板 实心剪力墙 | m3 |  | 70.98 | 152.1 | 2420.14 | 3.04 | 128.76 | 30.57 | 143.31 | 2877.92 | 204274.76 | 10796.058 | 171781.5372 | 215.7792 | 9139.3848 | 2169.8586 | 10172.1438 |  |  |  | 预制构件吊装需专业班组施工 |  | 劳务
5 | 1#装配式工程 | 010512003001 | 预制楼板 | m3 | 1.成品预制构件:预制叠合板楼板 2.混凝土强度等级:C35 3.规格参数： 厚度60mm以上;钢筋140kg/m3 3.构件运输、卸车、储存、翻身、就位,结合面清理,校正、垫实、固定、接头钢筋调直、焊接,搭设及拆除支撑等且满足设计要求的全部安装工序 4.含预埋线盒等 未尽事宜详见图纸、招标文件，包括为满足设计、技术标准和要求、验收规范规定施工所需的一切工序内容及相应费用 | 435.268 | 219.77 | 2207.15 | 13.97 | 122.04 | 44.17 | 135.83 | 2742.93 | 1193909.66 | 95658.8484 | 960701.7662 | 6080.694 | 53120.1067 | 19225.7876 | 59122.4524 | 1193909.66 |  |  | 木模板不得重复计算 |  | 劳务
| 1#装配式工程 | 5-80 | 装配式预制混凝土构件 叠合楼板 | m3 |  | 435.27 | 219.77 | 2207.14 | 13.97 | 122.04 | 44.17 | 135.83 | 2742.92 | 1193910.79 | 95659.2879 | 960701.8278 | 6080.7219 | 53120.3508 | 19225.8759 | 59122.7241 |  |  |  | 预制构件吊装需专业班组施工 |  | 劳务
6 | 1#装配式工程 | 010513001001 | 预制楼梯 | m3 | 1.成品预制构件:预制楼梯 2.混凝土强度等级:C30 3.规格参数： 厚度60mm以上;钢筋140kg/m3 4.构件运输、卸车、储存、翻身、就位,结合面清理,校正、垫实、固定,搭设及拆除支撑等且满足设计要求的全部安装工序； 未尽事宜详见图纸、招标文件，包括为满足设计、技术标准和要求、验收规范规定施工所需的一切工序内容及相应费用 | 107.491 | 272.81 | 2191.73 | 5.46 | 123.5 | 54.83 | 137.46 | 2785.78 | 299446.28 | 29324.6197 | 235591.2494 | 586.9009 | 13275.1385 | 5893.7315 | 14775.7129 | 299446.28 |  |  | 预制构件吊装需专业班组施工 |  | 劳务
| 1#装配式工程 | 5-83 | 装配式预制混凝土构件 楼梯 | m3 |  | 107.49 | 272.81 | 2191.75 | 5.46 | 123.5 | 54.83 | 137.46 | 2785.81 | 299446.72 | 29324.3469 | 235591.2075 | 586.8954 | 13275.015 | 5893.6767 | 14775.5754 |  |  |  | 预制构件吊装需专业班组施工 |  | 劳务
7 | 1#装配式工程 | 010504001007 | 直形墙（预制混凝土墙连接处） | m3 | 墙体（预制混凝土墙连接处） 1.混凝土强度等级预拌C45 未尽事宜详见图纸、招标文件，包括为满足设计、技术标准和要求、验收规范规定施工所需的一切工序内容及相应费用 | 130.577 | 57.4 | 475.42 | 1.15 | 26.7 | 11.54 | 29.71 | 601.92 | 78596.91 | 7495.1198 | 62078.9173 | 150.1635 | 3486.4059 | 1506.8586 | 3879.4427 | 78596.91 |  |  |  |  | 劳务
| 1#装配式工程 | 5-24 换 | 现浇混凝土构件 直形墙 换为【预拌混凝土C45】 | m3 |  | 130.58 | 57.4 | 475.41 | 1.15 | 26.7 | 11.54 | 29.71 | 601.91 | 78597.41 | 7495.292 | 62079.0378 | 150.167 | 3486.486 | 1506.8932 | 3879.5318 | [5 empty] | 劳务
8 | 1#装配式工程 | 010504001009 | 直形墙（预制混凝土墙连接处） | m3 | 墙体（预制混凝土墙连接处） 1.混凝土强度等级预拌C35 未尽事宜详见图纸、招标文件，包括为满足设计、技术标准和要求、验收规范规定施工所需的一切工序内容及相应费用 | 217.634 | 57.4 | 446.01 | 1.15 | 25.23 | 11.54 | 28.08 | 569.41 | 123922.98 | 12492.1916 | 97066.9403 | 250.2791 | 5490.9058 | 2511.4964 | 6111.1627 | 123922.98 |  |  |  |  | 劳务
| 1#装配式工程 | 5-24 换 | 现浇混凝土构件 直形墙 换为【预拌混凝土C35】 | m3 |  | 217.63 | 57.4 | 446.02 | 1.15 | 25.23 | 11.54 | 28.08 | 569.42 | 123922.87 | 12491.962 | 97067.3326 | 250.2745 | 5490.8049 | 2511.4502 | 6111.0504 | [5 empty] | 劳务
9 | 1#装配式工程 | 010504001008 | 直形墙（预制混凝土墙连接处） | m3 | 墙体（预制混凝土墙连接处） 1.混凝土强度等级预拌C30 未尽事宜详见图纸、招标文件，包括为满足设计、技术标准和要求、验收规范规定施工所需的一切工序内容及相应费用 | 87.057 | 57.4 | 431.28 | 1.15 | 24.49 | 11.54 | 27.26 | 553.13 | 48153.84 | 4997.0718 | 37545.943 | 100.1155 | 2132.0259 | 1004.6378 | 2373.1738 | 48153.84 |  |  |  |  | 劳务
| 1#装配式工程 | 5-24 | 现浇混凝土构件 直形墙 | m3 |  | 87.06 | 57.4 | 431.27 | 1.15 | 24.49 | 11.54 | 27.26 | 553.11 | 48153.76 | 4997.244 | 37546.3662 | 100.119 | 2132.0994 | 1004.6724 | 2373.2556 | [5 empty] | 劳务
10 | 1#装配式工程 | 01B004 | 清缝打胶 | m | 1.清缝打胶 2.清理缝道、剪裁、固定、注胶、现场清理 3.缝宽综合考虑 未尽事宜详见图纸、招标文件，包括为满足设计、技术标准和要求、验收规范规定施工所需的一切工序内容及相应费用 | 3137.75 | 2 | 5 |  | 0.35 | 0.4 | 0.39 | 8.14 | 25541.29 | 6275.5 | 15688.75 | 0 | 1098.2125 | 1255.1 | 1223.7225 | 25541.29 |  |  |  |  | 套筒灌浆-专业分包
| 1#装配式工程 | 补子目1 | 清缝打胶 | m |  | 3137.75 | 2 | 5 |  | 0.35 | 0.4 | 0.39 | 8.14 | 25541.29 | 6275.5 | 15688.75 | 0 | 1098.2125 | 1255.1 | 1223.7225 | [5 empty] | 套筒灌浆-专业分包
11 | 1#装配式工程 | 01B003 | 套筒灌浆 | 个 | 1.套筒灌浆 2.结合面清理、分仓、封仓、注浆料搅拌、注浆、养护、现场清理等 3.灌浆 未尽事宜详见图纸、招标文件，包括为满足设计、技术标准和要求、验收规范规定施工所需的一切工序内容及相应费用 | 8232 | 20.09 | 8.81 | 0.4 | 1.47 | 4.04 | 1.63 | 36.44 | 299974.08 | 165380.88 | 72523.92 | 3292.8 | 12101.04 | 33257.28 | 13418.16 | 299974.08 |  |  |  |  | 套筒灌浆-专业分包
| 1#装配式工程 | 5-84 | 装配式预制混凝土构件 套筒灌浆 | 个 |  | 8232 | 20.09 | 8.81 | 0.4 | 1.47 | 4.04 | 1.63 | 36.44 | 299974.08 | 165380.88 | 72523.92 | 3292.8 | 12101.04 | 33257.28 | 13418.16 | [5 empty] | 套筒灌浆-专业分包
12 | 1#装配式工程 | 010505010004 | 补板缝 | m3 | 补板缝 1.混凝土强度等级：C30； 2.混凝土运输、浇筑、振捣、养护等； 未尽事宜详见图纸、招标文件，包括为满足设计、技术标准和要求、验收规范规定施工所需的一切工序内容及相应费用 | 54.409 | 171.15 | 455.68 | 3.42 | 31.51 | 34.4 | 35.07 | 731.23 | 39785.49 | 9312.1004 | 24793.0931 | 186.0788 | 1714.4276 | 1871.6696 | 1908.1236 | 39785.49 |  |  |  |  | 劳务
| 1#装配式工程 | 5-68 | 一般预制混凝土构件 补板缝 | m3 |  | 54.41 | 171.15 | 455.67 | 3.42 | 31.51 | 34.4 | 35.07 | 731.22 | 39785.68 | 9312.2715 | 24793.0047 | 186.0822 | 1714.4591 | 1871.704 | 1908.1587 | [5 empty] | 劳务
0 | 1#装配式工程 |  | 预制构件连接混凝土钢筋 | [18 empty] | 644781.47
1 | 1#装配式工程 | 010515001002 | 现浇构件钢筋 | t | 1.类别：HPB300 2.规格：直径8 未尽事宜详见图纸、招标文件，包括为满足设计、技术标准和要求、验收规范规定施工所需的一切工序内容及相应费用 | 2.561 | 1340.63 | 4803.4 | 68.61 | 310.63 | 269.47 | 345.73 | 7138.47 | 18281.62 | 3433.3534 | 12301.5074 | 175.7102 | 795.5234 | 690.1127 | 885.4145 | 18281.62 |  |  |  |  | 劳务
| 1#装配式工程 | 5-86 | 钢筋制作 φ10以内 | t |  | 2.561 | 382.98 | 4771.36 | 35.03 | 259.47 | 76.98 | 288.79 | 5814.61 | 14891.22 | 980.8118 | 12219.453 | 89.7118 | 664.5027 | 197.1458 | 739.5912 | [5 empty] | 劳务
| 1#装配式工程 | 5-89 | 钢筋安装 φ10以内 | t |  | 2.561 | 957.65 | 32.04 | 33.58 | 51.16 | 192.49 | 56.94 | 1323.86 | 3390.41 | 2452.5417 | 82.0544 | 85.9984 | 131.0208 | 492.9669 | 145.8233 | [5 empty] | 劳务
2 | 1#装配式工程 | 010515001007 | 现浇构件钢筋 | t | 1.类别：HRB400 2.规格：直径14 未尽事宜详见图纸、招标文件，包括为满足设计、技术标准和要求、验收规范规定施工所需的一切工序内容及相应费用 | 6.421 | 936.2 | 4106.51 | 65.06 | 255.39 | 188.18 | 284.24 | 5835.58 | 37470.26 | 6011.3402 | 26367.9007 | 417.7503 | 1639.8592 | 1208.3038 | 1825.105 | 37470.26 |  |  |  |  | 劳务
| 1#装配式工程 | 5-87 | 钢筋制作 φ10以外 | t |  | 6.421 | 313.56 | 4075.43 | 24 | 220.65 | 63.03 | 245.58 | 4942.25 | 31734.19 | 2013.3688 | 26168.336 | 154.104 | 1416.7937 | 404.7156 | 1576.8692 | [5 empty] | 劳务
| 1#装配式工程 | 5-90 | 钢筋安装 φ10以外 | t |  | 6.421 | 622.64 | 31.08 | 41.06 | 34.74 | 125.15 | 38.66 | 893.33 | 5736.07 | 3997.9714 | 199.5647 | 263.6463 | 223.0655 | 803.5882 | 248.2359 | [5 empty] | 劳务
3 | 1#装配式工程 | 010515001008 | 现浇构件钢筋 | t | 1.类别：HRB400 2.规格：直径16 未尽事宜详见图纸、招标文件，包括为满足设计、技术标准和要求、验收规范规定施工所需的一切工序内容及相应费用 | 3.689 | 936.2 | 4103.31 | 65.06 | 255.23 | 188.18 | 284.06 | 5832.04 | 21514.4 | 3453.6418 | 15137.1106 | 240.0063 | 941.5435 | 694.196 | 1047.8973 | 21514.4 |  |  |  |  | 劳务
| 1#装配式工程 | 5-87 | 钢筋制作 φ10以外 | t |  | 3.689 | 313.56 | 4072.23 | 24 | 220.49 | 63.03 | 245.4 | 4938.71 | 18218.9 | 1156.7228 | 15022.4565 | 88.536 | 813.3876 | 232.5177 | 905.2806 | [5 empty] | 劳务
| 1#装配式工程 | 5-90 | 钢筋安装 φ10以外 | t |  | 3.689 | 622.64 | 31.08 | 41.06 | 34.74 | 125.15 | 38.66 | 893.33 | 3295.49 | 2296.919 | 114.6541 | 151.4703 | 128.1559 | 461.6784 | 142.6167 | [5 empty] | 劳务
0 | 1#装配式工程 |  | 措施项目 | [18 empty] | 96597.83
1 | 1#装配式工程 | 011702013002 | 墙板或柱等预制垂直构件之间采用现浇混凝土连接-模板 | m2 | 1:模板制作 2:模板安装、拆除、整理堆放及场内外运输 3:清理模板粘结物及模内杂物、刷隔离剂等 | 4813.53 | 68.06 | 24.84 | 1.36 | 4.71 | 13.68 | 5.25 | 117.9 | 567515.19 | 327608.8518 | 119568.0852 | 6546.4008 | 22671.7263 | 65849.0904 | 25271.0325 | 567515.19 |  |  |  |  | 劳务
2 | 1#装配式工程 | 011702016001 | 平板-模板 | m2 | 1:模板制作 2:模板安装、拆除、整理堆放及场内外运输 3:清理模板粘结物及模内杂物、刷隔离剂等 | 819.32 | 68.06 | 24.84 | 1.36 | 4.71 | 13.68 | 5.25 | 117.9 | 96597.83 | 55762.9192 | 20351.9088 | 1114.2752 | 3858.9972 | 11208.2976 | 4301.43 | 96597.83 |  |  |  |  | 劳务
0 | 1#装饰工程 |  | 楼地面装饰工程 | [18 empty] | 1435886.4
1 | 1#装饰工程 | 011101003005 | 细石混凝土楼地面-送风机房、附属库房 | m2 | 做法：19BJ1-1楼整1-50 1.50厚C20细石混凝土随打随抹平 2.钢筋混凝土楼板 未尽事宜详见图纸、招标文件，包括为满足设计、技术标准和要求、验收规范规定施工所需的一切工序内容及相应费用 | 335.18 | 22.62 | 21.61 | 0.45 | 2.23 | 4.55 | 2.49 | 53.95 | 18082.96 | 7581.7716 | 7243.2398 | 150.831 | 747.4514 | 1525.069 | 834.5982 | 18082.96 |  |  |  |  | 劳务
| 1#装饰工程 | 11-16 换 | 细石混凝土楼地面 厚度35mm 实际厚度(mm):50 | m2 |  | 335.18 | 22.62 | 21.61 | 0.45 | 2.23 | 4.55 | 2.49 | 53.95 | 18082.96 | 7581.7716 | 7243.2398 | 150.831 | 747.4514 | 1525.069 | 834.5982 | [5 empty] | 劳务
2 | 1#装饰工程 | 011101001007 | 水泥砂浆防水面层-窗井、风井、热力小室 | m2 | 做法：19BJ1-1楼整9S改1/改2 1.20厚DS干拌砂浆压实赶光 2.防水层另列清单项 3.15厚（地漏处）DS干拌砂浆找1%坡，四周及管根部位抹小八字角； 4.钢筋混凝土楼板 未尽事宜详见图纸、招标文件，包括为满足设计、技术标准和要求、验收规范规定施工所需的一切工序内容及相应费用 | 110.24 | 21.65 | 13.69 | 0.43 | 1.79 | 4.36 | 1.99 | 43.91 | 4840.64 | 2386.696 | 1509.1856 | 47.4032 | 197.3296 | 480.6464 | 219.3776 | 4840.64 |  |  |  |  | 劳务
| 1#装饰工程 | 11-12 | DS砂浆楼地面 厚度20mm 混凝土或硬基层上 | m2 |  | 110.24 | 13.46 | 7.87 | 0.27 | 1.08 | 2.71 | 1.2 | 26.59 | 2931.28 | 1483.8304 | 867.5888 | 29.7648 | 119.0592 | 298.7504 | 132.288 | [5 empty] | 劳务
| 1#装饰工程 | 11-4 换 | 找平层 DS砂浆 平面 厚度20mm 硬基层上 实际厚度(mm):15 | m2 |  | 110.24 | 8.19 | 5.82 | 0.16 | 0.71 | 1.65 | 0.79 | 17.32 | 1909.36 | 902.8656 | 641.5968 | 17.6384 | 78.2704 | 181.896 | 87.0896 | [5 empty] | 劳务
3 | 1#装饰工程 | 011101001004 | 水泥砂浆防水面层-设备管井 | m2 | 做法：19BJ1-1楼整9S改3 1.20厚DS干拌砂浆压实赶光 2.防水层另列清单项 3.30厚（地漏处）DS干拌砂浆找1%坡，四周及管根部位抹小八字角； 4.钢筋混凝土楼板 未尽事宜详见图纸、招标文件，包括为满足设计、技术标准和要求、验收规范规定施工所需的一切工序内容及相应费用 | 7.78 | 29.26 | 19.6 | 0.59 | 2.47 | 5.89 | 2.75 | 60.56 | 471.16 | 227.6428 | 152.488 | 4.5902 | 19.2166 | 45.8242 | 21.395 | 471.16 |  |  |  |  | 劳务
| 1#装饰工程 | 11-12 | DS砂浆楼地面 厚度20mm 混凝土或硬基层上 | m2 |  | 7.78 | 13.46 | 7.87 | 0.27 | 1.08 | 2.71 | 1.2 | 26.59 | 206.87 | 104.7188 | 61.2286 | 2.1006 | 8.4024 | 21.0838 | 9.336 | [5 empty] | 劳务
| 1#装饰工程 | 11-4 换 | 找平层 DS砂浆 平面 厚度20mm 硬基层上 实际厚度(mm):30 | m2 |  | 7.78 | 15.8 | 11.73 | 0.32 | 1.39 | 3.18 | 1.55 | 33.97 | 264.29 | 122.924 | 91.2594 | 2.4896 | 10.8142 | 24.7404 | 12.059 | [5 empty] | 劳务
4 | 1#装饰工程 | 011102003007 | 块料楼地面-弱电间、固定通信设备间、π接室、配电室、地下合用前室、电梯厅 | m2 | 做法：19BJ1-1楼块1改1 1.10厚地砖，勾缝剂勾缝 2.5~8厚瓷砖粘贴剂； 3.35厚DS干拌砂浆找平层 4.钢筋混凝土楼板 未尽事宜详见图纸、招标文件，包括为满足设计、技术标准和要求、验收规范规定施工所需的一切工序内容及相应费用 | 101.02 | 51.68 | 78.9 | 1.04 | 6.58 | 10.38 | 7.32 | 155.9 | 15749.02 | 5220.7136 | 7970.478 | 105.0608 | 664.7116 | 1048.5876 | 739.4664 | 15749.02 |  |  |  |  | 精装-专业分包
| 1#装饰工程 | 11-51 换 | 块料 每块面积(m2) 0.36以内 | m2 |  | 101.02 | 33.35 | 65.21 | 0.67 | 4.96 | 6.7 | 5.52 | 116.41 | 11759.74 | 3369.017 | 6587.5142 | 67.6834 | 501.0592 | 676.834 | 557.6304 | [5 empty] | 精装-专业分包
| 1#装饰工程 | 11-4 换 | 找平层 DS砂浆 平面 厚度20mm 硬基层上 实际厚度(mm):35 | m2 |  | 101.02 | 18.33 | 13.69 | 0.37 | 1.62 | 3.68 | 1.8 | 39.49 | 3989.28 | 1851.6966 | 1382.9638 | 37.3774 | 163.6524 | 371.7536 | 181.836 | [5 empty] | 精装-专业分包
5 | 1#装饰工程 | 011101001005 | 水泥砂浆面层-电气管井、设备夹层 | m2 | 做法：19BJ1-1楼整8 1.20厚DS干拌砂浆压实赶光 2.素水泥浆一道（内掺建筑胶）； 3.钢筋混凝土楼板 未尽事宜详见图纸、招标文件，包括为满足设计、技术标准和要求、验收规范规定施工所需的一切工序内容及相应费用 | 525.91 | 13.46 | 7.87 | 0.27 | 1.08 | 2.71 | 1.2 | 26.59 | 13983.95 | 7078.7486 | 4138.9117 | 141.9957 | 567.9828 | 1425.2161 | 631.092 | 13983.95 |  |  |  |  | 劳务
| 1#装饰工程 | 11-12 | DS砂浆楼地面 厚度20mm 混凝土或硬基层上 | m2 |  | 525.91 | 13.46 | 7.87 | 0.27 | 1.08 | 2.71 | 1.2 | 26.59 | 13983.95 | 7078.7486 | 4138.9117 | 141.9957 | 567.9828 | 1425.2161 | 631.092 | [5 empty] | 劳务
6 | 1#装饰工程 | 011106004003 | 水泥砂浆楼梯面层-楼梯面层 | m2 | 做法：19BJ1-1楼整8改 1.30厚DS干拌砂浆压实赶光 2.素水泥浆一道（内掺建筑胶）； 3.钢筋混凝土楼板 未尽事宜详见图纸、招标文件，包括为满足设计、技术标准和要求、验收规范规定施工所需的一切工序内容及相应费用 | 1649.7 | 47 | 17.13 | 0.94 | 3.25 | 9.45 | 3.62 | 81.39 | 134269.08 | 77535.9 | 28259.361 | 1550.718 | 5361.525 | 15589.665 | 5971.914 | 134269.08 |  |  |  |  | 劳务
| 1#装饰工程 | 11-94 换 | 楼梯面层 DS砂浆 厚20mm 实际厚度(mm):30 | m2 |  | 1649.7 | 47 | 17.13 | 0.94 | 3.25 | 9.45 | 3.62 | 81.39 | 134269.08 | 77535.9 | 28259.361 | 1550.718 | 5361.525 | 15589.665 | 5971.914 | [5 empty] | 劳务
7 | 1#装饰工程 | 011102003004 | 地上块料楼地面-合用前室、电梯厅、入户大堂、侯梯厅 | m2 | 做法：19BJ1-1楼块2-A3-70 1.5-10厚地砖，专用勾缝剂勾缝 2.5~8厚瓷砖粘贴剂 3.25厚DS干拌砂浆找平层 4.70厚楼面轻质垫层 5.钢筋混凝土楼板 未尽事宜详见图纸、招标文件，包括为满足设计、技术标准和要求、验收规范规定施工所需的一切工序内容及相应费用 | 1801 | 49.76 | 95.61 | 1 | 7.31 | 10 | 8.15 | 171.83 | 309465.83 | 89617.76 | 172193.61 | 1801 | 13165.31 | 18010 | 14678.15 | 309465.83 |  |  |  |  | 精装-专业分包
| 1#装饰工程 | 11-51 换 | 块料 每块面积(m2) 0.36以内 | m2 |  | 1801 | 33.35 | 65.21 | 0.67 | 4.96 | 6.7 | 5.52 | 116.41 | 209654.41 | 60063.35 | 117443.21 | 1206.67 | 8932.96 | 12066.7 | 9941.52 | [5 empty] | 精装-专业分包
| 1#装饰工程 | 11-4 + 11-6 | 找平层 DS砂浆 平面 厚度20mm 硬基层上 实际厚度(mm):25 | m2 |  | 1801 | 13.26 | 9.76 | 0.27 | 1.16 | 2.67 | 1.3 | 28.42 | 51184.42 | 23881.26 | 17577.76 | 486.27 | 2089.16 | 4808.67 | 2341.3 | [5 empty] | 精装-专业分包
| 1#装饰工程 | 5-3 | 现浇混凝土构件 楼地面垫层 轻质垫层 | m3 |  | 126.07 | 44.98 | 294.84 | 0.9 | 17.04 | 9.04 | 18.96 | 385.76 | 48632.76 | 5670.6286 | 37170.4788 | 113.463 | 2148.2328 | 1139.6728 | 2390.2872 | [5 empty] | 精装-专业分包
8 | 1#装饰工程 | 011101003004 | 细石混凝土楼地面-电梯机房 | m2 | 做法：楼隔1-1改 1.45厚C20细石混凝土随打随抹平，上撒1:1水泥沙子压实赶光，内配钢筋：双向φ6@150 2.5厚减振垫板（毡） 3.钢筋混凝土楼板，板面随浇随抹平 未尽事宜详见图纸、招标文件，包括为满足设计、技术标准和要求、验收规范规定施工所需的一切工序内容及相应费用 | 8.82 | 34.74 | 56.32 | 0.78 | 4.6 | 6.98 | 5.11 | 108.53 | 957.23 | 306.4068 | 496.7424 | 6.8796 | 40.572 | 61.5636 | 45.0702 | 957.23 |  |  |  |  | 劳务
| 1#装饰工程 | 11-16 换 | 细石混凝土楼地面 厚度35mm 实际厚度(mm):45 | m2 |  | 8.82 | 21.06 | 19.45 | 0.42 | 2.05 | 4.23 | 2.28 | 49.49 | 436.5 | 185.7492 | 171.549 | 3.7044 | 18.081 | 37.3086 | 20.1096 | [5 empty] | 劳务
| 1#装饰工程 | 5-92 | 钢筋网片制安 | t |  | 0.027 | 965.25 | 4792.44 | 48.01 | 290.29 | 194.02 | 323.09 | 6613.1 | 178.55 | 26.0617 | 129.3959 | 1.2963 | 7.8378 | 5.2385 | 8.7234 | [5 empty] | 劳务
| 1#装饰工程 | 11-73 | 地毯 橡胶衬垫 | m2 |  | 8.82 | 10.73 | 22.2 | 0.21 | 1.66 | 2.16 | 1.84 | 38.8 | 342.22 | 94.6386 | 195.804 | 1.8522 | 14.6412 | 19.0512 | 16.2288 | [5 empty] | 劳务
9 | 1#装饰工程 | 011101003006 | 细石混凝土楼地面-户内地暖 | m2 | 做法：楼隔51改 1.60厚C20细石混凝土垫层，上下配φ4@50钢筋网片； 2.延外墙内侧贴20厚挤塑板，高与垫层上皮平； 3.铺真空镀铝聚脂薄膜（或铺玻璃布基铝箔贴面层）绝缘层； 4.20厚挤塑聚苯板保温层 5.1.5厚聚氨酯防水层（俩道）（另列清单，此处不报价） 未尽事宜详见图纸、招标文件，包括为满足设计、技术标准和要求、验收规范规定施工所需的一切工序内容及相应费用 | 7323.7 | 39.95 | 56.83 | 0.89 | 4.89 | 8.02 | 5.43 | 116.02 | 849695.67 | 292581.815 | 416205.871 | 6518.093 | 35812.893 | 58736.074 | 39767.691 | 849695.67 |  |  |  |  | 劳务/水电-劳务
| 1#装饰工程 | 11-16 换 | 细石混凝土楼地面 厚度35mm 实际厚度(mm):60 | m2 |  | 7323.7 | 25.74 | 25.93 | 0.51 | 2.61 | 5.17 | 2.9 | 62.86 | 460367.78 | 188512.038 | 189903.541 | 3735.087 | 19114.857 | 37863.529 | 21238.73 | [5 empty] | 劳务
| 1#装饰工程 | 5-92 | 钢筋网片制安 | t |  | 22.762 | 965.25 | 4792.44 | 48.01 | 290.29 | 194.02 | 323.09 | 6613.1 | 150527.38 | 21971.0205 | 109085.5193 | 1092.8036 | 6607.581 | 4416.2832 | 7354.1746 | [5 empty] | 劳务
| 1#装饰工程 | 10-92 换 | 保温隔热楼地面 挤塑聚苯板30mm厚 干铺 实际厚度(mm):20 | m2 |  | 7323.7 | 4.73 | 7.53 | 0.09 | 0.62 | 0.95 | 0.69 | 14.61 | 106999.26 | 34641.101 | 55147.461 | 659.133 | 4540.694 | 6957.515 | 5053.353 | [5 empty] | 水电-劳务
| 1#装饰工程 | 7-58 | 保温隔热层敷设 保护层(铝箔) | m2 |  | 7323.7 | 1.75 | 0.95 | 0.05 | 0.14 | 0.35 | 0.15 | 3.39 | 24827.34 | 12816.475 | 6957.515 | 366.185 | 1025.318 | 2563.295 | 1098.555 | [5 empty] | 水电-劳务
| 1#装饰工程 | 10-92 换 | 保温隔热楼地面 挤塑聚苯板30mm厚 干铺 实际厚度(mm):20 | m2 |  | 7323.7 | 4.73 | 7.53 | 0.09 | 0.62 | 0.95 | 0.69 | 14.61 | 106999.26 | 34641.101 | 55147.461 | 659.133 | 4540.694 | 6957.515 | 5053.353 | [5 empty] | 水电-劳务
10 | 1#装饰工程 | 011101001006 | 水泥砂浆面层-监控设备间送风机房 | m2 | 做法：楼温Z1 1. 20厚DS砂浆压实赶光 2.素水泥浆一道（内掺建筑胶） 3.45厚C20细石混凝土，内配钢筋，双向6中距@150 4.30厚挤塑聚苯板 5.5厚发泡橡胶或电子交联发泡聚乙烯减振垫层、 6.钢筋混凝土楼板； 未尽事宜详见图纸、招标文件，包括为满足设计、技术标准和要求、验收规范规定施工所需的一切工序内容及相应费用 | 7.82 | 47.79 | 75.25 | 1.04 | 6.21 | 9.62 | 6.9 | 146.81 | 1148.05 | 373.7178 | 588.455 | 8.1328 | 48.5622 | 75.2284 | 53.958 | 1148.05 |  |  |  |  | 劳务
| 1#装饰工程 | 11-12 | DS砂浆楼地面 厚度20mm 混凝土或硬基层上 | m2 |  | 7.82 | 13.46 | 7.87 | 0.27 | 1.08 | 2.71 | 1.2 | 26.59 | 207.93 | 105.2572 | 61.5434 | 2.1114 | 8.4456 | 21.1922 | 9.384 | [5 empty] | 劳务
| 1#装饰工程 | 11-1 换 | 找平层 细石混凝土 厚度30mm 实际厚度(mm):45 | m2 |  | 7.82 | 15.21 | 19.2 | 0.3 | 1.74 | 3.06 | 1.93 | 41.44 | 324.06 | 118.9422 | 150.144 | 2.346 | 13.6068 | 23.9292 | 15.0926 | [5 empty] | 劳务
| 1#装饰工程 | 5-92 | 钢筋网片制安 | t |  | 0.024 | 965.25 | 4792.44 | 48.01 | 290.29 | 194.02 | 323.09 | 6613.1 | 158.71 | 23.166 | 115.0186 | 1.1522 | 6.967 | 4.6565 | 7.7542 | [5 empty] | 劳务
| 1#装饰工程 | 10-92 | 保温隔热楼地面 挤塑聚苯板30mm厚 干铺 | m2 |  | 7.82 | 5.43 | 11.27 | 0.11 | 0.84 | 1.09 | 0.94 | 19.68 | 153.9 | 42.4626 | 88.1314 | 0.8602 | 6.5688 | 8.5238 | 7.3508 | [5 empty] | 劳务
| 1#装饰工程 | 11-73 | 地毯 橡胶衬垫 | m2 |  | 7.82 | 10.73 | 22.2 | 0.21 | 1.66 | 2.16 | 1.84 | 38.8 | 303.42 | 83.9086 | 173.604 | 1.6422 | 12.9812 | 16.8912 | 14.3888 | [5 empty] | 劳务
11 | 1#装饰工程 | 011105001002 | 水泥砂浆踢脚线-混凝土墙 | m | 做法：19BJ1-1踢2C 1.8厚DP砂浆打底 2.6厚DP砂浆压光 3.高度120mm 未尽事宜详见图纸、招标文件，包括为满足设计、技术标准和要求、验收规范规定施工所需的一切工序内容及相应费用 | 1246.49 | 7.22 | 0.77 | 0.14 | 0.41 | 1.45 | 0.45 | 10.44 | 13013.36 | 8999.6578 | 959.7973 | 174.5086 | 511.0609 | 1807.4105 | 560.9205 | 13013.36 |  |  |  |  | 劳务
| 1#装饰工程 | 11-83 | 踢脚线 DP砂浆 | m |  | 1246.49 | 7.22 | 0.77 | 0.14 | 0.41 | 1.45 | 0.45 | 10.44 | 13013.36 | 8999.6578 | 959.7973 | 174.5086 | 511.0609 | 1807.4105 | 560.9205 | [5 empty] | 劳务
12 | 1#装饰工程 | 011105001003 | 水泥砂浆踢脚线-砌体墙 | m | 做法：19BJ1-1踢2D 1.5厚DP砂浆打底 2.6厚DP砂浆压光 3.DP砂浆勾实接缝、修补墙面拉毛 4.高度120mm 未尽事宜详见图纸、招标文件，包括为满足设计、技术标准和要求、验收规范规定施工所需的一切工序内容及相应费用 | 534.21 | 7.22 | 0.77 | 0.14 | 0.41 | 1.45 | 0.45 | 10.44 | 5577.15 | 3856.9962 | 411.3417 | 74.7894 | 219.0261 | 774.6045 | 240.3945 | 5577.15 |  |  |  |  | 劳务
| 1#装饰工程 | 11-83 | 踢脚线 DP砂浆 | m |  | 534.21 | 7.22 | 0.77 | 0.14 | 0.41 | 1.45 | 0.45 | 10.44 | 5577.15 | 3856.9962 | 411.3417 | 74.7894 | 219.0261 | 774.6045 | 240.3945 | [5 empty] | 劳务
13 | 1#装饰工程 | 011105003002 | 块料踢脚线-混凝土墙 | m | 做法：19BJ1-1踢3C 1.DTG砂浆勾缝； 2.粘贴5~6厚陶瓷地砖； 3.5厚DTA粘结层； 4.高度120mm 未尽事宜详见图纸、招标文件，包括为满足设计、技术标准和要求、验收规范规定施工所需的一切工序内容及相应费用 | 957.66 | 8.97 | 8.67 | 0.18 | 0.89 | 1.8 | 0.99 | 21.5 | 20589.69 | 8590.2102 | 8302.9122 | 172.3788 | 852.3174 | 1723.788 | 948.0834 | 20589.69 |  |  |  |  | 精装-专业分包
| 1#装饰工程 | 11-85 换 | 踢脚线 块料 | m |  | 957.66 | 8.97 | 8.67 | 0.18 | 0.89 | 1.8 | 0.99 | 21.5 | 20589.69 | 8590.2102 | 8302.9122 | 172.3788 | 852.3174 | 1723.788 | 948.0834 | [5 empty] | 精装-专业分包
14 | 1#装饰工程 | 011105003003 | 块料踢脚线-砌体墙 | m | 做法：19BJ1-1踢3D 1.DTG砂浆勾缝 2.粘贴5~6厚陶瓷地砖 3.5厚DTA粘结层 4.8厚DP砂浆打底 5.DP砂浆勾实接缝、修补墙面拉毛 6.高度120mm 未尽事宜详见图纸、招标文件，包括为满足设计、技术标准和要求、验收规范规定施工所需的一切工序内容及相应费用 | 2234.54 | 8.97 | 8.67 | 0.18 | 0.89 | 1.8 | 0.99 | 21.5 | 48042.61 | 20043.8238 | 19373.4618 | 402.2172 | 1988.7406 | 4022.172 | 2212.1946 | 48042.61 |  |  |  |  | 精装-专业分包
| 1#装饰工程 | 11-85 换 | 踢脚线 块料 | m |  | 2234.54 | 8.97 | 8.67 | 0.18 | 0.89 | 1.8 | 0.99 | 21.5 | 48042.61 | 20043.8238 | 19373.4618 | 402.2172 | 1988.7406 | 4022.172 | 2212.1946 | [5 empty] | 精装-专业分包
0 | 1#装饰工程 |  | 墙、柱面装饰与隔断 | [18 empty] | 706062.21
1 | 1#装饰工程 | 011201001010 | 墙面一般抹灰-管井、风井、设备夹层-混凝土 | m2 | 做法：19BJ1-1 内墙2C 水泥砂浆墙面 1.5厚DP砂浆找平抹光 2.9厚DP砂浆打底 未尽事宜详见图纸、招标文件，包括为满足设计、技术标准和要求、验收规范规定施工所需的一切工序内容及相应费用 | 844.172 | 17.75 | 5.94 | 0.35 | 1.2 | 3.57 | 1.34 | 30.15 | 25451.79 | 14984.053 | 5014.3817 | 295.4602 | 1013.0064 | 3013.694 | 1131.1905 | 25451.79 |  |  |  |  | 劳务
| 1#装饰工程 | 12-7 | 墙面一般抹灰 底层抹灰(打底) DP砂浆 厚度5mm  | m2 |  | 844.17 | 7.61 | 2.12 | 0.15 | 0.49 | 1.53 | 0.55 | 12.45 | 10509.92 | 6424.1337 | 1789.6404 | 126.6255 | 413.6433 | 1291.5801 | 464.2935 | [5 empty] | 劳务
| 1#装饰工程 | 12-16 换 | 墙面一般抹灰 面层抹灰(罩面或找平抹光) DP砂浆 厚度5mm 实际厚度(mm):9 | m2 |  | 844.17 | 10.14 | 3.82 | 0.2 | 0.71 | 2.04 | 0.79 | 17.7 | 14941.81 | 8559.8838 | 3224.7294 | 168.834 | 599.3607 | 1722.1068 | 666.8943 | [5 empty] | 劳务
2 | 1#装饰工程 | 011201001011 | 墙面一般抹灰-管井-砌块 | m2 | 做法：19BJ1-1 内墙2D2 水泥砂浆墙面 1.5厚DP砂浆找平抹光 2.10厚DP砂浆打底 3.DP砂浆勾实接缝、修补墙面、拉毛接缝处表面粘贴耐碱玻纤网格布 未尽事宜详见图纸、招标文件，包括为满足设计、技术标准和要求、验收规范规定施工所需的一切工序内容及相应费用 | 361.788 | 18.14 | 6.36 | 0.36 | 1.24 | 3.65 | 1.38 | 31.13 | 11262.46 | 6562.8343 | 2300.9717 | 130.2437 | 448.6171 | 1320.5262 | 499.2674 | 11262.46 |  |  |  |  | 劳务
| 1#装饰工程 | 12-7 | 墙面一般抹灰 底层抹灰(打底) DP砂浆 厚度5mm  | m2 |  | 361.79 | 7.61 | 2.12 | 0.15 | 0.49 | 1.53 | 0.55 | 12.45 | 4504.29 | 2753.2219 | 766.9948 | 54.2685 | 177.2771 | 553.5387 | 198.9845 | [5 empty] | 劳务
| 1#装饰工程 | 12-16 换 | 墙面一般抹灰 面层抹灰(罩面或找平抹光) DP砂浆 厚度5mm 实际厚度(mm):10 | m2 |  | 361.79 | 10.53 | 4.24 | 0.21 | 0.75 | 2.12 | 0.83 | 18.68 | 6758.24 | 3809.6487 | 1533.9896 | 75.9759 | 271.3425 | 766.9948 | 300.2857 | [5 empty] | 劳务
3 | 1#装饰工程 | 011407001018 | 墙面喷刷涂料-楼梯间、库房、弱电间、固定通信设备间、π接室、配电室、热力小室-混凝土 | m2 | 做法：19BJ1-1 内墙3C-内涂3 1.喷（刷、辊）无机内墙涂料2道 2.满刮2mm厚耐水腻子 3.2厚DP砂浆找平抹光 4.8厚DP砂浆打底 未尽事宜详见图纸、招标文件，包括为满足设计、技术标准和要求、验收规范规定施工所需的一切工序内容及相应费用 | 1076.516 | 29.84 | 11.77 | 0.6 | 2.11 | 5.99 | 2.35 | 52.66 | 56689.33 | 32123.2374 | 12670.5933 | 645.9096 | 2271.4488 | 6448.3308 | 2529.8126 | 56689.33 |  |  |  |  | 劳务/精装-专业分包
| 1#装饰工程 | 12-7 换 | 墙面一般抹灰 底层抹灰(打底) DP砂浆 厚度5mm 实际厚度(mm):8 | m2 |  | 1076.52 | 8.78 | 3.39 | 0.18 | 0.62 | 1.76 | 0.69 | 15.42 | 16599.94 | 9451.8456 | 3649.4028 | 193.7736 | 667.4424 | 1894.6752 | 742.7988 | [5 empty] | 劳务
| 1#装饰工程 | 12-16 换 | 墙面一般抹灰 面层抹灰(罩面或找平抹光) DP砂浆 厚度5mm 实际厚度(mm):2 | m2 |  | 1076.52 | 7.41 | 0.85 | 0.15 | 0.42 | 1.49 | 0.47 | 10.79 | 11615.65 | 7977.0132 | 915.042 | 161.478 | 452.1384 | 1604.0148 | 505.9644 | [5 empty] | 劳务
| 1#装饰工程 | 14-39 | 抹灰面油漆 内墙 耐水腻子两遍 抹灰面 | m2 |  | 1076.52 | 8.97 | 3.12 | 0.18 | 0.61 | 1.8 | 0.68 | 15.36 | 16535.35 | 9656.3844 | 3358.7424 | 193.7736 | 656.6772 | 1937.736 | 732.0336 | [5 empty] | 精装-专业分包
| 1#装饰工程 | 14-97 | 内墙面层涂料 乳胶漆 二遍 | m2 |  | 1076.52 | 4.68 | 4.41 | 0.09 | 0.46 | 0.94 | 0.51 | 11.09 | 11938.61 | 5038.1136 | 4747.4532 | 96.8868 | 495.1992 | 1011.9288 | 549.0252 | [5 empty] | 精装-专业分包
4 | 1#装饰工程 | 011407001019 | 墙面喷刷涂料-楼梯间、库房、弱电间、固定通信设备间、π接室、配电室、热力小室-砌块 | m2 | 做法：19BJ1-1 内墙3D2-内涂3 1.喷（刷、辊）无机内墙涂料2道 2.满刮2mm厚耐水腻子 3.2厚DP砂浆找平抹光 4.8厚DP砂浆打底 5.DP砂浆勾实接缝、修补墙面、拉毛 未尽事宜详见图纸、招标文件，包括为满足设计、技术标准和要求、验收规范规定施工所需的一切工序内容及相应费用 | 461.364 | 29.84 | 11.77 | 0.6 | 2.11 | 5.99 | 2.35 | 52.66 | 24295.43 | 13767.1018 | 5430.2543 | 276.8184 | 973.478 | 2763.5704 | 1084.2054 | 24295.43 |  |  |  |  | 劳务/精装-专业分包
| 1#装饰工程 | 12-7 换 | 墙面一般抹灰 底层抹灰(打底) DP砂浆 厚度5mm 实际厚度(mm):8 | m2 |  | 461.36 | 8.78 | 3.39 | 0.18 | 0.62 | 1.76 | 0.69 | 15.42 | 7114.17 | 4050.7408 | 1564.0104 | 83.0448 | 286.0432 | 811.9936 | 318.3384 | [5 empty] | 劳务
| 1#装饰工程 | 12-16 换 | 墙面一般抹灰 面层抹灰(罩面或找平抹光) DP砂浆 厚度5mm 实际厚度(mm):2 | m2 |  | 461.36 | 7.41 | 0.85 | 0.15 | 0.42 | 1.49 | 0.47 | 10.79 | 4978.07 | 3418.6776 | 392.156 | 69.204 | 193.7712 | 687.4264 | 216.8392 | [5 empty] | 劳务
| 1#装饰工程 | 14-39 | 抹灰面油漆 内墙 耐水腻子两遍 抹灰面 | m2 |  | 461.36 | 8.97 | 3.12 | 0.18 | 0.61 | 1.8 | 0.68 | 15.36 | 7086.49 | 4138.3992 | 1439.4432 | 83.0448 | 281.4296 | 830.448 | 313.7248 | [5 empty] | 精装-专业分包
| 1#装饰工程 | 14-97 | 内墙面层涂料 乳胶漆 二遍 | m2 |  | 461.36 | 4.68 | 4.41 | 0.09 | 0.46 | 0.94 | 0.51 | 11.09 | 5116.48 | 2159.1648 | 2034.5976 | 41.5224 | 212.2256 | 433.6784 | 235.2936 | [5 empty] | 精装-专业分包
5 | 1#装饰工程 | 011407001020 | 墙面喷刷涂料-楼梯间-管井-采暖与非采暖 | m2 | 做法：内墙温W1 1.喷（刷、辊）无机内墙涂料2道 2.满刮2mm厚耐水腻子 3. 抹30厚SF憎水膨珠保温浆料； 4. 钢筋混凝土、加气混凝土砌块墙面，墙面做界面处理 未尽事宜详见图纸、招标文件，包括为满足设计、技术标准和要求、验收规范规定施工所需的一切工序内容及相应费用 | 1587.6 | 27.48 | 18.66 | 0.55 | 2.33 | 5.52 | 2.59 | 57.13 | 90699.59 | 43627.248 | 29624.616 | 873.18 | 3699.108 | 8763.552 | 4111.884 | 90699.59 |  |  |  |  | 劳务/精装-专业分包
| 1#装饰工程 | 10-19 + 10-20 | 保温隔热屋面 SF憎水膨珠保温砂浆 20mm厚 实际厚度(mm):30 | m2 |  | 1587.6 | 13.83 | 11.13 | 0.28 | 1.26 | 2.78 | 1.4 | 30.68 | 48707.57 | 21956.508 | 17669.988 | 444.528 | 2000.376 | 4413.528 | 2222.64 | [5 empty] | 劳务
| 1#装饰工程 | 14-39 | 抹灰面油漆 内墙 耐水腻子两遍 抹灰面 | m2 |  | 1587.6 | 8.97 | 3.12 | 0.18 | 0.61 | 1.8 | 0.68 | 15.36 | 24385.54 | 14240.772 | 4953.312 | 285.768 | 968.436 | 2857.68 | 1079.568 | [5 empty] | 精装-专业分包
| 1#装饰工程 | 14-97 | 内墙面层涂料 乳胶漆 二遍 | m2 |  | 1587.6 | 4.68 | 4.41 | 0.09 | 0.46 | 0.94 | 0.51 | 11.09 | 17606.48 | 7429.968 | 7001.316 | 142.884 | 730.296 | 1492.344 | 809.676 | [5 empty] | 精装-专业分包
6 | 1#装饰工程 | 011204003005 | 墙面抹灰-合用前室、电梯厅、入户大堂-采暖与非采暖 | m2 | 做法：内墙温W2 1.抹4~6厚DBI砂浆； 2.φ6胀管螺钉0.9厚镀锌钢丝网，胀管螺钉双向中距600； 3. 抹30厚SF憎水膨珠保温浆料； 4. 钢筋混凝土、加气混凝土砌块墙面，墙面做界面处理 未尽事宜详见图纸、招标文件，包括为满足设计、技术标准和要求、验收规范规定施工所需的一切工序内容及相应费用 | 122.4 | 30.51 | 19.18 | 0.62 | 2.52 | 6.13 | 2.8 | 61.76 | 7559.42 | 3734.424 | 2347.632 | 75.888 | 308.448 | 750.312 | 342.72 | 7559.42 |  |  |  |  | 劳务
| 1#装饰工程 | 10-72 + 10-73 | 保温隔热墙面 外墙外保温 保温层罩面砂浆 3mm厚 实际厚度(mm):4 | m2 |  | 122.4 | 12.78 | 5.92 | 0.26 | 0.95 | 2.57 | 1.06 | 23.54 | 2881.3 | 1564.272 | 724.608 | 31.824 | 116.28 | 314.568 | 129.744 | [5 empty] | 劳务
| 1#装饰工程 | 12-14 | 墙面一般抹灰 底层抹灰(打底) 挂钢丝网 | m2 |  | 122.4 | 3.9 | 2.13 | 0.08 | 0.31 | 0.78 | 0.34 | 7.54 | 922.9 | 477.36 | 260.712 | 9.792 | 37.944 | 95.472 | 41.616 | [5 empty] | 劳务
| 1#装饰工程 | 10-19 + 10-20 | 保温隔热屋面 SF憎水膨珠保温砂浆 20mm厚 实际厚度(mm):30 | m2 |  | 122.4 | 13.83 | 11.13 | 0.28 | 1.26 | 2.78 | 1.4 | 30.68 | 3755.23 | 1692.792 | 1362.312 | 34.272 | 154.224 | 340.272 | 171.36 | [5 empty] | 劳务
7 | 1#装饰工程 | 011204003006 | 块料墙面-合用前室、电梯厅、入户大堂-混凝土 | m2 | 做法：19BJ1-1 内墙9C 1.专用勾缝剂勾缝 2.粘贴5-10厚陶瓷墙砖 3. 5~8厚瓷砖粘贴剂 4. 9厚DP砂浆打底压实抹平 未尽事宜详见图纸、招标文件，包括为满足设计、技术标准和要求、验收规范规定施工所需的一切工序内容及相应费用 | 1874.04 | 56.56 | 77.53 | 1.13 | 6.76 | 11.37 | 7.52 | 160.87 | 301476.81 | 105995.7024 | 145294.3212 | 2117.6652 | 12668.5104 | 21307.8348 | 14092.7808 | 301476.81 |  |  |  |  | 精装-专业分包
| 1#装饰工程 | 12-7 换 | 墙面一般抹灰 底层抹灰(打底) DP砂浆 厚度5mm 实际厚度(mm):9 | m2 |  | 1874.04 | 9.17 | 3.82 | 0.18 | 0.66 | 1.84 | 0.73 | 16.4 | 30734.26 | 17184.9468 | 7158.8328 | 337.3272 | 1236.8664 | 3448.2336 | 1368.0492 | [5 empty] | 精装-专业分包
| 1#装饰工程 | 12-77 换 | 内墙 厚型釉面砖 每块面积0.06m2以外 勾缝 DTA厚度5mm | m2 |  | 1874.04 | 47.39 | 73.71 | 0.95 | 6.1 | 9.53 | 6.79 | 144.47 | 270742.56 | 88810.7556 | 138135.4884 | 1780.338 | 11431.644 | 17859.6012 | 12724.7316 | [5 empty] | 精装-专业分包
8 | 1#装饰工程 | 011204003007 | 块料墙面-合用前室、电梯厅、入户大堂-砌块 | m2 | 做法：19BJ1-1 内墙9D 1.专用勾缝剂勾缝 2.粘贴5-10厚陶瓷墙砖 3. 5~8厚瓷砖粘贴剂 4. 8厚DP砂浆打底 5.DP砂浆勾实接缝，修补墙面，拉毛 未尽事宜详见图纸、招标文件，包括为满足设计、技术标准和要求、验收规范规定施工所需的一切工序内容及相应费用 | 803.16 | 56.17 | 77.1 | 1.13 | 6.72 | 11.29 | 7.48 | 159.89 | 128417.25 | 45113.4972 | 61923.636 | 907.5708 | 5397.2352 | 9067.6764 | 6007.6368 | 128417.25 |  |  |  |  | 精装-专业分包
| 1#装饰工程 | 12-7 换 | 墙面一般抹灰 底层抹灰(打底) DP砂浆 厚度5mm 实际厚度(mm):8 | m2 |  | 803.16 | 8.78 | 3.39 | 0.18 | 0.62 | 1.76 | 0.69 | 15.42 | 12384.73 | 7051.7448 | 2722.7124 | 144.5688 | 497.9592 | 1413.5616 | 554.1804 | [5 empty] | 精装-专业分包
| 1#装饰工程 | 12-77 换 | 内墙 厚型釉面砖 每块面积0.06m2以外 勾缝 DTA厚度5mm | m2 |  | 803.16 | 47.39 | 73.71 | 0.95 | 6.1 | 9.53 | 6.79 | 144.47 | 116032.53 | 38061.7524 | 59200.9236 | 763.002 | 4899.276 | 7654.1148 | 5453.4564 | [5 empty] | 精装-专业分包
9 | 1#装饰工程 | 011207001001 | 墙面装饰板-送风机房-混凝土 | m2 | 做法：23J909内29C 1.15厚穿孔吸音复合板600*600，板背面点状抹粉刷石膏（至少5个点）粘贴于墙面，板边接缝处平面压T型塑料压条，板角对角处用尼龙压盘膨胀螺栓固定 2.放水平线及垂直线,预留踢脚位置 3.防潮层 4.墙体基层干燥、除油、除尘 5.聚合物水泥砂浆局部修补墙面 未尽事宜详见图纸、招标文件，包括为满足设计、技术标准和要求、验收规范规定施工所需的一切工序内容及相应费用 | 10.89 | 25.74 | 35.11 | 0.51 | 3.07 | 5.18 | 3.41 | 73.02 | 795.19 | 280.3086 | 382.3479 | 5.5539 | 33.4323 | 56.4102 | 37.1349 | 795.19 |  |  |  |  | 精装-专业分包
| 1#装饰工程 | 12-2 | 墙面一般抹灰 基层处理 修补刮平 | m2 |  | 10.89 | 2.73 | 1.43 | 0.05 | 0.21 | 0.55 | 0.23 | 5.2 | 56.63 | 29.7297 | 15.5727 | 0.5445 | 2.2869 | 5.9895 | 2.5047 | [5 empty] | 精装-专业分包
| 1#装饰工程 | 12-160 | 矿棉吸声板 抹灰面上 | m2 |  | 10.89 | 23.01 | 33.68 | 0.46 | 2.86 | 4.63 | 3.18 | 67.82 | 738.56 | 250.5789 | 366.7752 | 5.0094 | 31.1454 | 50.4207 | 34.6302 | [5 empty] | 精装-专业分包
10 | 1#装饰工程 | 011207001002 | 墙面装饰板-送风机房-砌体 | m2 | 做法：23J909内29D 1.15厚穿孔吸音复合板600*600，板背面点状抹粉刷石膏（至少5个点）粘贴于墙面，板边接缝处平面压T型塑料压条，板角对角处用尼龙压盘膨胀螺栓固定 2.放水平线及垂直线,预留踢脚位置 3.防潮层(按工程设计) 4.6厚DP砂浆罩面 5.界面剂一道 6.用修补砂浆局部修补墙面，DP砂浆勾实接缝并拉毛，接缝处粘贴耐碱玻纤网格布 未尽事宜详见图纸、招标文件，包括为满足设计、技术标准和要求、验收规范规定施工所需的一切工序内容及相应费用 | 10.89 | 30.62 | 35.8 | 0.61 | 3.35 | 6.16 | 3.73 | 80.27 | 874.14 | 333.4518 | 389.862 | 6.6429 | 36.4815 | 67.0824 | 40.6197 | 874.14 |  |  |  |  | 精装-专业分包
| 1#装饰工程 | 12-7 | 墙面一般抹灰 底层抹灰(打底) DP砂浆 厚度5mm | m2 |  | 10.89 | 7.61 | 2.12 | 0.15 | 0.49 | 1.53 | 0.55 | 12.45 | 135.58 | 82.8729 | 23.0868 | 1.6335 | 5.3361 | 16.6617 | 5.9895 | [5 empty] | 精装-专业分包
| 1#装饰工程 | 12-160 | 矿棉吸声板 抹灰面上 | m2 |  | 10.89 | 23.01 | 33.68 | 0.46 | 2.86 | 4.63 | 3.18 | 67.82 | 738.56 | 250.5789 | 366.7752 | 5.0094 | 31.1454 | 50.4207 | 34.6302 | [5 empty] | 精装-专业分包
11 | 1#装饰工程 | 011210002001 | 电梯井道隔声 | m2 | 做法：08J931-40页石膏板隔墙 1.12厚双层纸面石膏板 2.50厚岩棉 3.75轻钢龙骨 未尽事宜详见图纸、招标文件，包括为满足设计、技术标准和要求、验收规范规定施工所需的一切工序内容及相应费用 | 384 | 36.2 | 94.38 | 0.73 | 6.56 | 7.27 | 7.31 | 152.45 | 58540.8 | 13900.8 | 36241.92 | 280.32 | 2519.04 | 2791.68 | 2807.04 | 58540.8 |  |  |  |  | 精装-专业分包
| 1#装饰工程 | 12-330 | 龙骨式隔墙 轻钢龙骨 75系列 单排 | m2 |  | 384 | 15.99 | 39.52 | 0.32 | 2.79 | 3.21 | 3.11 | 64.94 | 24936.96 | 6140.16 | 15175.68 | 122.88 | 1071.36 | 1232.64 | 1194.24 | [5 empty] | 精装-专业分包
| 1#装饰工程 | 12-344 | 龙骨式隔墙 纸面石膏板 单层 | m2 |  | 384 | 14.43 | 17.31 | 0.29 | 1.6 | 2.9 | 1.78 | 38.31 | 14711.04 | 5541.12 | 6647.04 | 111.36 | 614.4 | 1113.6 | 683.52 | [5 empty] | 精装-专业分包
| 1#装饰工程 | 10-100 | 其他保温隔热 岩棉板 50mm厚 | m2 |  | 384 | 5.78 | 37.55 | 0.12 | 2.17 | 1.16 | 2.42 | 49.2 | 18892.8 | 2219.52 | 14419.2 | 46.08 | 833.28 | 445.44 | 929.28 | [5 empty] | 精装-专业分包
0 | 1#装饰工程 |  | 天棚工程 | [18 empty] | 255353.9
1 | 1#装饰工程 | 011407002006 | 天棚喷刷涂料-管井、设备夹层 | m2 | 做法：19BJ1-1棚1 刷白水泥浆顶棚 1.板底清理干净 2.刷白水泥浆 未尽事宜详见图纸、招标文件，包括为满足设计、技术标准和要求、验收规范规定施工所需的一切工序内容及相应费用 | 525.91 | 4.88 | 0.94 | 0.1 | 0.3 | 0.98 | 0.33 | 7.53 | 3960.1 | 2566.4408 | 494.3554 | 52.591 | 157.773 | 515.3918 | 173.5503 | 3960.1 |  |  |  |  | 精装-专业分包
| 1#装饰工程 | 14-116 | 天棚涂料 白水泥浆 | m2 |  | 525.91 | 4.88 | 0.94 | 0.1 | 0.3 | 0.98 | 0.33 | 7.53 | 3960.1 | 2566.4408 | 494.3554 | 52.591 | 157.773 | 515.3918 | 173.5503 | [5 empty] | 精装-专业分包
2 | 1#装饰工程 | 011407002009 | 天棚喷刷涂料-楼梯间、户内、库房、热力小室、弱电间、固定通信设备间、π接室、配电室 | m2 | 做法：19BJ1-1棚2C 刷涂料顶棚 1.板底5-10厚DGP（粉刷石膏）抹平 2.刮2厚耐水腻子 3.刷无机涂料 未尽事宜详见图纸、招标文件，包括为满足设计、技术标准和要求、验收规范规定施工所需的一切工序内容及相应费用 | 436.2 | 23.61 | 11.29 | 0.47 | 1.76 | 4.75 | 1.96 | 43.84 | 19123.01 | 10298.682 | 4924.698 | 205.014 | 767.712 | 2071.95 | 854.952 | 19123.01 |  |  |  |  | 精装-专业分包
| 1#装饰工程 | 13-2 换 | 天棚抹灰 粉刷石膏 厚度10mm 现浇板 实际厚度(mm):5 | m2 |  | 436.2 | 8.39 | 1.72 | 0.17 | 0.51 | 1.69 | 0.57 | 13.05 | 5692.41 | 3659.718 | 750.264 | 74.154 | 222.462 | 737.178 | 248.634 | [5 empty] | 精装-专业分包
| 1#装饰工程 | 14-47 | 抹灰面油漆 天棚 耐水腻子两遍 抹灰面 | m2 |  | 436.2 | 9.17 | 3.09 | 0.18 | 0.62 | 1.84 | 0.69 | 15.59 | 6800.36 | 3999.954 | 1347.858 | 78.516 | 270.444 | 802.608 | 300.978 | [5 empty] | 精装-专业分包
| 1#装饰工程 | 14-118 换 | 天棚涂料 乳胶漆二遍 换为【无机涂料】 | m2 |  | 436.2 | 6.05 | 6.48 | 0.12 | 0.63 | 1.22 | 0.7 | 15.2 | 6630.24 | 2639.01 | 2826.576 | 52.344 | 274.806 | 532.164 | 305.34 | [5 empty] | 精装-专业分包
3 | 1#装饰工程 | 011302001001 | 吊顶天棚-合用前室、电梯厅、入户大堂 | m2 | 做法：19BJ1-1棚14A-4 耐火纸面石膏板顶棚 1.钢筋混凝土板内预留φ8钢筋吊环（勾），中距横向≤429，纵向≤800（预制混凝土板可在板缝内预留吊环） 2.U型轻钢次龙骨CB60X27(或CB50x20)中距429,10号镀锌低碳钢丝（或φ6钢筋）吊杆，中距纵向≤800，横向429，吊杆上部与混凝土板预留钢筋吊环固定； 3.U型轻钢龙骨横撑CB60X27(或CB50x20)中距1200 4.12厚纸面石膏板，用自攻螺栓与龙骨固定 5.无机涂料 未尽事宜详见图纸、招标文件，包括为满足设计、技术标准和要求、验收规范规定施工所需的一切工序内容及相应费用 | 1424.22 | 55.78 | 57.67 | 1.11 | 5.73 | 11.21 | 6.37 | 137.87 | 196357.21 | 79442.9916 | 82134.7674 | 1580.8842 | 8160.7806 | 15965.5062 | 9072.2814 | 196357.21 |  |  |  |  | 精装-专业分包
| 1#装饰工程 | 13-20 | U型轻钢龙骨 双层龙骨 不上人型 面板规格(m2) 0.5以外 | m2 |  | 1424.22 | 23.6 | 35.37 | 0.47 | 2.97 | 4.74 | 3.31 | 70.46 | 100350.54 | 33611.592 | 50374.6614 | 669.3834 | 4229.9334 | 6750.8028 | 4714.1682 | [5 empty] | 精装-专业分包
| 1#装饰工程 | 13-77 | 天棚面层 纸面石膏板 U形龙骨上 | m2 |  | 1424.22 | 15.99 | 11.2 | 0.32 | 1.38 | 3.21 | 1.53 | 33.63 | 47896.52 | 22773.2778 | 15951.264 | 455.7504 | 1965.4236 | 4571.7462 | 2179.0566 | [5 empty] | 精装-专业分包
| 1#装饰工程 | 14-49 | 抹灰面油漆 天棚 耐水腻子两遍 纸面石膏板 | m2 |  | 1424.22 | 10.14 | 4.62 | 0.2 | 0.75 | 2.04 | 0.83 | 18.58 | 26462.01 | 14441.5908 | 6579.8964 | 284.844 | 1068.165 | 2905.4088 | 1182.1026 | [5 empty] | 精装-专业分包
| 1#装饰工程 | 14-118 换 | 天棚涂料 乳胶漆二遍 换为【无机涂料】 | m2 |  | 1424.22 | 6.05 | 6.48 | 0.12 | 0.63 | 1.22 | 0.7 | 15.2 | 21648.14 | 8616.531 | 9228.9456 | 170.9064 | 897.2586 | 1737.5484 | 996.954 | [5 empty] | 精装-专业分包
4 | 1#装饰工程 | 011302001002 | 吊顶天棚-首层住宅公区大堂、门厅、走道、电梯厅（上方为采暖房间） | m2 | 做法：19BJ1-1棚14A-4 耐火纸面石膏板顶棚 1.钢筋混凝土板内预留φ8钢筋吊环（勾），中距横向≤429，纵向≤800（预制混凝土板可在板缝内预留吊环） 2.喷涂40厚玻璃纤维保温层 3.抹3~5厚DBI砂浆，中间加入一层玻纤网格布 4.刮涂刮2厚耐水腻子 5.U型轻钢次龙骨CB60X27(或CB50x20)中距429,10号镀锌低碳钢丝（或φ6钢筋）吊杆，中距纵向≤800，横向429，吊杆上部与混凝土板预留钢筋吊环固定； 6.U型轻钢龙骨横撑CB60X27(或CB50x20)中距1200 7.12厚纸面石膏板，用自攻螺栓与龙骨固定 8.无机涂料 未尽事宜详见图纸、招标文件，包括为满足设计、技术标准和要求、验收规范规定施工所需的一切工序内容及相应费用 | 145.23 | 75.56 | 86.49 | 1.51 | 8.18 | 15.19 | 9.1 | 196.03 | 28469.44 | 10973.5788 | 12560.9427 | 219.2973 | 1187.9814 | 2206.0437 | 1321.593 | 28469.44 |  |  |  |  | 精装-专业分包
| 1#装饰工程 | 13-20 | U型轻钢龙骨 双层龙骨 不上人型 面板规格(m2) 0.5以外 | m2 |  | 145.23 | 23.6 | 35.37 | 0.47 | 2.97 | 4.74 | 3.31 | 70.46 | 10232.91 | 3427.428 | 5136.7851 | 68.2581 | 431.3331 | 688.3902 | 480.7113 | [5 empty] | 精装-专业分包
| 1#装饰工程 | 13-77 | 天棚面层 纸面石膏板 U形龙骨上 | m2 |  | 145.23 | 15.99 | 11.2 | 0.32 | 1.38 | 3.21 | 1.53 | 33.63 | 4884.08 | 2322.2277 | 1626.576 | 46.4736 | 200.4174 | 466.1883 | 222.2019 | [5 empty] | 精装-专业分包
| 1#装饰工程 | 14-49 | 抹灰面油漆 天棚 耐水腻子两遍 纸面石膏板 | m2 |  | 145.23 | 10.14 | 4.62 | 0.2 | 0.75 | 2.04 | 0.83 | 18.58 | 2698.37 | 1472.6322 | 670.9626 | 29.046 | 108.9225 | 296.2692 | 120.5409 | [5 empty] | 精装-专业分包
| 1#装饰工程 | 14-118 换 | 天棚涂料 乳胶漆二遍 换为【无机涂料】 | m2 |  | 145.23 | 6.05 | 6.48 | 0.12 | 0.63 | 1.22 | 0.7 | 15.2 | 2207.5 | 878.6415 | 941.0904 | 17.4276 | 91.4949 | 177.1806 | 101.661 | [5 empty] | 精装-专业分包
| 1#装饰工程 | 10-29 换 | 保温隔热天棚 喷无机纤维粒状棉现场喷发 80mm厚 实际厚度(mm):40 | m2 |  | 145.23 | 19.78 | 28.82 | 0.4 | 2.45 | 3.98 | 2.73 | 58.16 | 8446.58 | 2872.6494 | 4185.5286 | 58.092 | 355.8135 | 578.0154 | 396.4779 | [5 empty] | 精装-专业分包
5 | 1#装饰工程 | 011302001004 | 吊顶天棚-电梯机房 | m2 | 做法：16BJ1-2机房顶棚1 1.U型安装卡降C型龙骨固定安装于顶棚 2.龙骨外安装6mm厚防火板 3.防火板外钉20mm厚H-A1型吸音板 未尽事宜详见图纸、招标文件，包括为满足设计、技术标准和要求、验收规范规定施工所需的一切工序内容及相应费用 | 26.46 | 77.09 | 129.47 | 1.54 | 10.41 | 15.49 | 11.59 | 245.59 | 6498.31 | 2039.8014 | 3425.7762 | 40.7484 | 275.4486 | 409.8654 | 306.6714 | 6498.31 |  |  |  |  | 精装-专业分包
| 1#装饰工程 | 13-19 | U型轻钢龙骨 双层龙骨 不上人型 面板规格(m2) 0.5以内 | m2 |  | 26.46 | 26.33 | 38.67 | 0.53 | 3.28 | 5.29 | 3.65 | 77.75 | 2057.27 | 696.6918 | 1023.2082 | 14.0238 | 86.7888 | 139.9734 | 96.579 | [5 empty] | 精装-专业分包
| 1#装饰工程 | 12-347 | 龙骨式隔墙 防火板 轻钢龙骨上 | m2 |  | 26.46 | 29.06 | 31.39 | 0.58 | 3.05 | 5.84 | 3.4 | 73.32 | 1940.05 | 768.9276 | 830.5794 | 15.3468 | 80.703 | 154.5264 | 89.964 | [5 empty] | 精装-专业分包
| 1#装饰工程 | 10-158 | 天棚隔声吸声 吸声棉板13mm厚 钉装 | m2 |  | 26.46 | 21.7 | 59.41 | 0.43 | 4.08 | 4.36 | 4.54 | 94.52 | 2501 | 574.182 | 1571.9886 | 11.3778 | 107.9568 | 115.3656 | 120.1284 | [5 empty] | 精装-专业分包
6 | 1#装饰工程 | 011302001005 | 吊顶天棚-电梯机房、送风机房 | m2 | 做法：19BJ1-1棚16A 1.T型轻钢主龙骨TB24X38(或TBA24X38)中距600主龙骨吊件用膨胀螺栓与钢筋混凝土楼板固定。中距:横向≤600,纵向1200; 2.T型轻钢龙骨(横撑)TB24X28(或TBA24X28)中距600(或1200) 3.15厚矿棉吸声板面层 未尽事宜详见图纸、招标文件，包括为满足设计、技术标准和要求、验收规范规定施工所需的一切工序内容及相应费用 | 7.82 | 28.48 | 75.16 | 0.57 | 5.21 | 5.73 | 5.8 | 120.95 | 945.83 | 222.7136 | 587.7512 | 4.4574 | 40.7422 | 44.8086 | 45.356 | 945.83 |  |  |  |  | 精装-专业分包
| 1#装饰工程 | 13-52 | T形龙骨 暗龙骨 | m2 |  | 7.82 | 22.82 | 33.93 | 0.46 | 2.86 | 4.59 | 3.18 | 67.84 | 530.51 | 178.4524 | 265.3326 | 3.5972 | 22.3652 | 35.8938 | 24.8676 | [5 empty] | 精装-专业分包
| 1#装饰工程 | 13-80 | 天棚面层 矿棉吸音板 T形龙骨上 | m2 |  | 7.82 | 5.66 | 41.23 | 0.11 | 2.35 | 1.14 | 2.62 | 53.11 | 415.32 | 44.2612 | 322.4186 | 0.8602 | 18.377 | 8.9148 | 20.4884 | [5 empty] | 精装-专业分包
0 | 1#装饰工程 |  | 其他装饰工程 | [18 empty] | 126595.54
1 | 1#装饰工程 | 011503002001 | 硬木扶手、栏杆、栏板 | m | 做法：16BJ7-1 第33页A5型 1.楼梯栏杆 2.高度：1100mm 3.材质为钢栏杆，木扶手 未尽事宜详见图纸、招标文件，包括为满足设计、技术标准和要求、验收规范规定施工所需的一切工序内容及相应费用 | 198 | 53.33 | 159.85 | 1.07 | 10.71 | 10.71 | 11.92 | 247.6 | 49024.8 | 10559.34 | 31650.3 | 211.86 | 2120.58 | 2120.58 | 2360.16 | 49024.8 |  |  |  |  | 精装-专业分包
| 1#装饰工程 | 15-52 | 楼梯栏杆(板) 金属栏杆 直形 | m2 |  | 217.8 | 48.48 | 145.32 | 0.97 | 9.74 | 9.74 | 10.84 | 225.09 | 49024.6 | 10558.944 | 31650.696 | 211.266 | 2121.372 | 2121.372 | 2360.952 | [5 empty] | 精装-专业分包
2 | 1#装饰工程 | 011503002002 | 硬木扶手、栏杆、栏板 | m | 做法：16BJ7-1 第99页 F1型 1.靠墙扶手 2.φ50硬木扶手 3.其余详见图集 未尽事宜详见图纸、招标文件，包括为满足设计、技术标准和要求、验收规范规定施工所需的一切工序内容及相应费用 | 198 | 18.9 | 149.35 | 0.38 | 8.43 | 3.8 | 9.38 | 190.24 | 37667.52 | 3742.2 | 29571.3 | 75.24 | 1669.14 | 752.4 | 1857.24 | 37667.52 |  |  |  |  | 精装-专业分包
| 1#装饰工程 | 15-69 | 木扶手 通廊 | m |  | 198 | 18.9 | 149.35 | 0.38 | 8.43 | 3.8 | 9.38 | 190.24 | 37667.52 | 3742.2 | 29571.3 | 75.24 | 1669.14 | 752.4 | 1857.24 | [5 empty] | 精装-专业分包
3 | 1#装饰工程 | 011503001022 | 金属扶手、栏杆、栏板 | m | 做法：15J403-1 D13页PB1型 1.屋面栏杆 2.高度：1100mm 3.其余详见图集 未尽事宜详见图纸、招标文件，包括为满足设计、技术标准和要求、验收规范规定施工所需的一切工序内容及相应费用 | 161.16 | 53.33 | 159.86 | 1.07 | 10.71 | 10.71 | 11.92 | 247.6 | 39903.22 | 8594.6628 | 25763.0376 | 172.4412 | 1726.0236 | 1726.0236 | 1921.0272 | 39903.22 |  |  |  |  | 精装-专业分包
| 1#装饰工程 | 15-52 | 楼梯栏杆(板) 金属栏杆 直形 | m2 |  | 177.28 | 48.48 | 145.32 | 0.97 | 9.74 | 9.74 | 10.84 | 225.09 | 39903.96 | 8594.5344 | 25762.3296 | 171.9616 | 1726.7072 | 1726.7072 | 1921.7152 | [5 empty] | 精装-专业分包
0 | 1#装饰工程 |  | 室外装修及其他工程 | [18 empty] | 8029838.55
1 | 1#装饰工程 | 011407001016 | 墙面喷刷涂料 | m2 | 做法：19BJ2-12外温A8 外墙涂料 1.真石漆饰面 2.刮涂柔性耐水腻子俩道 3.基层墙面 未尽事宜详见图纸、招标文件，包括为满足设计、技术标准和要求、验收规范规定施工所需的一切工序内容及相应费用 | 635.202 | 26.91 | 40.34 | 0.54 | 3.39 | 5.41 | 3.77 | 80.36 | 51044.83 | 17093.2858 | 25624.0487 | 343.0091 | 2153.3348 | 3436.4428 | 2394.7115 | 51044.83 |  |  |  |  | 幕墙-专业分包
| 1#装饰工程 | 14-37 换 | 抹灰面油漆 外墙 耐水腻子两遍 换为【双组分柔性腻子JD3004】 | m2 |  | 635.2 | 17.16 | 6.59 | 0.34 | 1.2 | 3.45 | 1.34 | 30.08 | 19106.82 | 10900.032 | 4185.968 | 215.968 | 762.24 | 2191.44 | 851.168 | [5 empty] | 幕墙-专业分包
| 1#装饰工程 | 14-51 | 抹灰面油漆 抗碱封闭底漆 | m2 |  | 635.2 | 1.95 | 3.74 | 0.04 | 0.29 | 0.39 | 0.32 | 6.73 | 4274.9 | 1238.64 | 2375.648 | 25.408 | 184.208 | 247.728 | 203.264 | [5 empty] | 幕墙-专业分包
| 1#装饰工程 | 14-65 | 抹灰面油漆 真石漆 二遍 | m2 |  | 635.2 | 7.8 | 30.01 | 0.16 | 1.9 | 1.57 | 2.11 | 43.55 | 27662.96 | 4954.56 | 19062.352 | 101.632 | 1206.88 | 997.264 | 1340.272 | [5 empty] | 幕墙-专业分包
2 | 1#装饰工程 | 011207001003 | 墙面装饰板 | m2 | 1.2.5mm氟碳喷涂铝单板 2.龙骨：钢龙骨，铝合金连接件，钢材采用国产优质Q235B,可视位置钢材表面处理：氟碳喷涂，除锈要求：喷砂除锈等级不低于Sa2.5级，厂内；涂层要求：富锌底漆---干膜厚度75μm以上；中间漆--- 干膜厚度100μm以上；常温氟碳面漆。非可视位置钢材表面处理：热浸镀锌，涂层厚度遵循《热镀锌镀层检验标准》GB/T 13912-2002，防锈处理满足规范要求 3.防水透气膜 4.耐候密封胶 ：选用高性能常温固化单组份胶，应符合《硅酮和改性硅酮建筑密封胶》GB/T14683-2017、《建筑密封胶分级和要求》GB/T22083-2008要求，具有+100/-50位移能力。） 5.嵌缝、塞口材料种类:耐候密封胶、结构胶、密封胶条、泡沫条 未尽事宜详见图纸、招标文件，包括为满足设计、技术标准和要求、验收规范规定施工所需的一切工序内容及相应费用 | 9365.74 | 112.52 | 434.1 | 2.25 | 27.45 | 22.62 | 30.55 | 629.49 | 5895639.67 | 1053833.0648 | 4065667.734 | 21072.915 | 257089.563 | 211853.0388 | 286123.357 | 5895639.67 |  |  |  |  | 幕墙-专业分包
| 1#装饰工程 | 12-139 | 内墙饰面板龙骨 型钢 | m2 |  | 9365.74 | 20.09 | 155.04 | 0.4 | 8.78 | 4.04 | 9.77 | 198.12 | 1855540.41 | 188157.7166 | 1452064.3296 | 3746.296 | 82231.1972 | 37837.5896 | 91503.2798 | [5 empty] | 幕墙-专业分包
| 1#装饰工程 | 14-22 | 金属面、钢构件油漆 氟碳漆面漆 二遍 | m2 |  | 9365.74 | 22.62 | 30.24 | 0.45 | 2.67 | 4.55 | 2.97 | 63.5 | 594724.49 | 211853.0388 | 283219.9776 | 4214.583 | 25006.5258 | 42614.117 | 27816.2478 | [5 empty] | 幕墙-专业分包
| 1#装饰工程 | 12-270 | 幕墙面层 金属板面层 单块面板面积(m2) 1.2以外 | m2 |  | 9365.74 | 69.81 | 248.82 | 1.4 | 16 | 14.03 | 17.81 | 367.87 | 3445374.77 | 653822.3094 | 2330383.4268 | 13112.036 | 149851.84 | 131401.3322 | 166803.8294 | [5 empty] | 幕墙-专业分包
3 | 1#装饰工程 | 011207001004 | 墙面装饰板 | m2 | 1.5双银low-e+12A+5中空玻璃 2.龙骨：钢龙骨，铝合金连接件，钢材采用国产优质Q235B,可视位置钢材表面处理：氟碳喷涂，除锈要求：喷砂除锈等级不低于Sa2.5级，厂内；涂层要求：富锌底漆---干膜厚度75μm以上；中间漆--- 干膜厚度100μm以上；常温氟碳面漆。非可视位置钢材表面处理：热浸镀锌，涂层厚度遵循《热镀锌镀层检验标准》GB/T 13912-2002，防锈处理满足规范要求 3.防水透气膜 4.耐候密封胶 ：选用高性能常温固化单组份胶，应符合《硅酮和改性硅酮建筑密封胶》GB/T14683-2017、《建筑密封胶分级和要求》GB/T22083-2008要求，具有+100/-50位移能力。） 5.嵌缝、塞口材料种类:耐候密封胶、结构胶、密封胶条、泡沫条 未尽事宜详见图纸、招标文件，包括为满足设计、技术标准和要求、验收规范规定施工所需的一切工序内容及相应费用 | 697.77 | 194.3 | 477.61 | 3.93 | 33.8 | 39.05 | 37.61 | 786.3 | 548656.55 | 135576.711 | 333261.9297 | 2742.2361 | 23584.626 | 27247.9185 | 26243.1297 | 548656.55 |  |  |  |  | 幕墙-专业分包
| 1#装饰工程 | 12-139 | 内墙饰面板龙骨 型钢 | m2 |  | 697.77 | 20.09 | 155.04 | 0.4 | 8.78 | 4.04 | 9.77 | 198.12 | 138242.19 | 14018.1993 | 108182.2608 | 279.108 | 6126.4206 | 2818.9908 | 6817.2129 | [5 empty] | 幕墙-专业分包
| 1#装饰工程 | 1-1 | 动力工具除锈 金属面 轻锈 | m2 |  | 697.77 | 4.55 | 0.35 | 0.14 | 0.25 | 0.91 | 0.28 | 6.48 | 4521.55 | 3174.8535 | 244.2195 | 97.6878 | 174.4425 | 634.9707 | 195.3756 | [5 empty] | 幕墙-专业分包
| 1#装饰工程 | 14-1 | 金属面、钢构件油漆 无机富锌底漆 一遍 | m2 |  | 697.77 | 13.85 | 7.84 | 0.28 | 1.1 | 2.78 | 1.22 | 27.07 | 18888.63 | 9664.1145 | 5470.5168 | 195.3756 | 767.547 | 1939.8006 | 851.2794 | [5 empty] | 幕墙-专业分包
| 1#装饰工程 | 14-12 | 金属面、钢构件油漆 厚浆型云铁、玻璃鳞片类中涂漆 一遍 | m2 |  | 697.77 | 9.17 | 6.07 | 0.18 | 0.77 | 1.84 | 0.86 | 18.89 | 13180.88 | 6398.5509 | 4235.4639 | 125.5986 | 537.2829 | 1283.8968 | 600.0822 | [5 empty] | 幕墙-专业分包
| 1#装饰工程 | 14-22 | 金属面、钢构件油漆 氟碳漆面漆 二遍 | m2 |  | 697.77 | 22.62 | 30.24 | 0.45 | 2.67 | 4.55 | 2.97 | 63.5 | 44308.4 | 15783.5574 | 21100.5648 | 313.9965 | 1863.0459 | 3174.8535 | 2072.3769 | [5 empty] | 幕墙-专业分包
| 1#装饰工程 | 12-287 | 幕墙面层 全玻璃幕墙 单块面板面积(m2) 3以内 | m2 |  | 697.77 | 124.02 | 278.07 | 2.48 | 20.23 | 24.93 | 22.51 | 472.24 | 329514.9 | 86537.4354 | 194028.9039 | 1730.4696 | 14115.8871 | 17395.4061 | 15706.8027 | [5 empty] | 幕墙-专业分包
4 | 1#装饰工程 | 011207001005 | 墙面装饰板 | m2 | 做法： 外墙01 保温装饰一体板 1.2.5mm氟碳喷涂铝单板，保温为100厚挤塑聚苯板 未尽事宜详见图纸、招标文件，包括为满足设计、技术标准和要求、验收规范规定施工所需的一切工序内容及相应费用 | 1037.57 | 144.3 | 396.42 | 2.89 | 27.18 | 29 | 30.25 | 630.04 | 653710.6 | 149721.351 | 411313.4994 | 2998.5773 | 28201.1526 | 30089.53 | 31386.4925 | 653710.6 |  |  |  |  | 幕墙-专业分包
| 1#装饰工程 | 12-113 | 干挂装饰保温一体化 铝板 | m2 |  | 1037.57 | 144.3 | 396.42 | 2.89 | 27.18 | 29 | 30.25 | 630.04 | 653710.6 | 149721.351 | 411313.4994 | 2998.5773 | 28201.1526 | 30089.53 | 31386.4925 | [5 empty] | 幕墙-专业分包
5 | 1#装饰工程 | 011209001002 | 石材幕墙 | m2 | 1.幕墙名称:石材幕墙 2.面层品种、规格、颜色:30mm厚光面花岗岩，采用密缝系统 3.龙骨：钢龙骨，铝合金连接件，钢材采用国产优质Q235B,可视位置钢材表面处理：氟碳喷涂，除锈要求：喷砂除锈等级不低于Sa2.5级，厂内；涂层要求：富锌底漆---干膜厚度75μm以上；中间漆--- 干膜厚度100μm以上；常温氟碳面漆。非可视位置钢材表面处理：热浸镀锌，涂层厚度遵循《热镀锌镀层检验标准》GB/T 13912-2002，防锈处理满足规范要求 4.防水透气膜 5.耐候密封胶 ：选用高性能常温固化单组份胶，应符合《硅酮和改性硅酮建筑密封胶》GB/T14683-2017、《建筑密封胶分级和要求》GB/T22083-2008要求，具有+100/-50位移能力。） 6.嵌缝、塞口材料种类:耐候密封胶、结构胶、密封胶条、泡沫条 未尽事宜详见图纸、招标文件，包括为满足设计、技术标准和要求、验收规范规定施工所需的一切工序内容及相应费用 | 16.94 | 136.19 | 479.85 | 2.77 | 30.95 | 27.37 | 34.44 | 711.57 | 12054 | 2307.0586 | 8128.659 | 46.9238 | 524.293 | 463.6478 | 583.4136 | 12054 |  |  |  |  | 幕墙-专业分包
| 1#装饰工程 | 12-139 | 内墙饰面板龙骨 型钢 | m2 |  | 16.94 | 20.09 | 155.04 | 0.4 | 8.78 | 4.04 | 9.77 | 198.12 | 3356.15 | 340.3246 | 2626.3776 | 6.776 | 148.7332 | 68.4376 | 165.5038 | [5 empty] | 幕墙-专业分包
| 1#装饰工程 | 1-1 | 动力工具除锈 金属面 轻锈 | m2 |  | 16.94 | 4.55 | 0.35 | 0.14 | 0.25 | 0.91 | 0.28 | 6.48 | 109.77 | 77.077 | 5.929 | 2.3716 | 4.235 | 15.4154 | 4.7432 | [5 empty] | 幕墙-专业分包
| 1#装饰工程 | 14-1 | 金属面、钢构件油漆 无机富锌底漆 一遍 | m2 |  | 16.94 | 13.85 | 7.84 | 0.28 | 1.1 | 2.78 | 1.22 | 27.07 | 458.57 | 234.619 | 132.8096 | 4.7432 | 18.634 | 47.0932 | 20.6668 | [5 empty] | 幕墙-专业分包
| 1#装饰工程 | 14-12 | 金属面、钢构件油漆 厚浆型云铁、玻璃鳞片类中涂漆 一遍 | m2 |  | 16.94 | 9.17 | 6.07 | 0.18 | 0.77 | 1.84 | 0.86 | 18.89 | 320 | 155.3398 | 102.8258 | 3.0492 | 13.0438 | 31.1696 | 14.5684 | [5 empty] | 幕墙-专业分包
| 1#装饰工程 | 14-22 | 金属面、钢构件油漆 氟碳漆面漆 二遍 | m2 |  | 16.94 | 22.62 | 30.24 | 0.45 | 2.67 | 4.55 | 2.97 | 63.5 | 1075.69 | 383.1828 | 512.2656 | 7.623 | 45.2298 | 77.077 | 50.3118 | [5 empty] | 幕墙-专业分包
| 1#装饰工程 | 12-272 | 幕墙面层 干挂石材面层 单块面板面积(m2) 1.2以外 | m2 |  | 16.94 | 65.91 | 280.31 | 1.32 | 17.38 | 13.25 | 19.34 | 397.51 | 6733.82 | 1116.5154 | 4748.4514 | 22.3608 | 294.4172 | 224.455 | 327.6196 | [5 empty] | 幕墙-专业分包
6 | 1#装饰工程 | 011503008001 | 玻璃栏板 | m | 阳台玻璃栏板 1.栏杆玻璃的种类、规格、颜色:8+1.52PVB+8高透夹胶玻璃，高度1200mm 未尽事宜详见图纸、招标文件，包括为满足设计、技术标准和要求、验收规范规定施工所需的一切工序内容及相应费用 | 715.74 | 135.88 | 373.27 | 2.71 | 25.6 | 27.31 | 28.49 | 593.26 | 424619.91 | 97254.7512 | 267164.2698 | 1939.6554 | 18322.944 | 19546.8594 | 20391.4326 | 424619.91 |  |  |  |  | 幕墙-专业分包
| 1#装饰工程 | 15-58 | 通廊栏杆(板) 玻璃栏板 直形 | m2 |  | 858.89 | 113.23 | 311.06 | 2.26 | 21.33 | 22.76 | 23.74 | 494.38 | 424618.04 | 97252.1147 | 267166.3234 | 1941.0914 | 18320.1237 | 19548.3364 | 20390.0486 | [5 empty] | 幕墙-专业分包
7 | 1#装饰工程 | 011503008002 | 玻璃栏板 | m | 阳台玻璃栏板（弧形） 1.栏杆玻璃的种类、规格、颜色:8+1.52PVB+8高透夹胶玻璃，高度1200mm 未尽事宜详见图纸、招标文件，包括为满足设计、技术标准和要求、验收规范规定施工所需的一切工序内容及相应费用 | 178.93 | 135.88 | 373.28 | 2.71 | 25.6 | 27.31 | 28.49 | 593.27 | 106153.8 | 24313.0084 | 66790.9904 | 484.9003 | 4580.608 | 4886.5783 | 5097.7157 | 106153.8 |  |  |  |  | 幕墙-专业分包
| 1#装饰工程 | 15-58 | 通廊栏杆(板) 玻璃栏板 直形 | m2 |  | 214.72 | 113.23 | 311.06 | 2.26 | 21.33 | 22.76 | 23.74 | 494.38 | 106153.27 | 24312.7456 | 66790.8032 | 485.2672 | 4579.9776 | 4887.0272 | 5097.4528 | [5 empty] | 幕墙-专业分包
8 | 1#装饰工程 | 010807003001 | 装饰花架格栅 | m2 | 装饰花架格栅-镂空装饰线条 边框及立柱：50×50×1.2铝合金方管，横杆：50×100×1.2铝合金方管，中距220mm。 未尽事宜详见图纸、招标文件，包括为满足设计、技术标准和要求、验收规范规定施工所需的一切工序内容及相应费用 | 335.742 | 25.55 | 236.11 | 0.51 | 13.11 | 5.14 | 14.59 | 295.01 | 99047.25 | 8578.2081 | 79272.0436 | 171.2284 | 4401.5776 | 1725.7139 | 4898.4758 | 99047.25 |  |  |  |  | 幕墙-专业分包
| 1#装饰工程 | 12-316 | 灵活隔断 | m2 |  | 335.74 | 25.55 | 236.11 | 0.51 | 13.11 | 5.14 | 14.59 | 295.01 | 99046.66 | 8578.157 | 79271.5714 | 171.2274 | 4401.5514 | 1725.7036 | 4898.4466 | [5 empty] | 幕墙-专业分包
9 | 1#装饰工程 | 010807003002 | 空调百叶（栏杆） | m2 | 空调装饰格栅 1.材质：铝合金栅氟碳喷涂； 未尽事宜详见图纸、招标文件，包括为满足设计、技术标准和要求、验收规范规定施工所需的一切工序内容及相应费用 | 598.279 | 26.13 | 202.37 | 0.92 | 11.47 | 5.25 | 12.77 | 258.91 | 154900.42 | 15633.0303 | 121073.7212 | 550.4167 | 6862.2601 | 3140.9648 | 7640.0228 | 154900.42 |  |  |  |  | 幕墙-专业分包
| 1#装饰工程 | 6-51 | 空调金属百页护栏 | m2 |  | 598.28 | 26.13 | 202.37 | 0.92 | 11.47 | 5.25 | 12.77 | 258.91 | 154900.67 | 15633.0564 | 121073.9236 | 550.4176 | 6862.2716 | 3140.97 | 7640.0356 | [5 empty] | 幕墙-专业分包
10 | 1#装饰工程 | 011407001023 | 墙面喷刷涂料 | m2 | 做法：做法Z1 1.真石漆饰面 2.抗碱封闭底漆一道 3.刮涂柔性耐水腻子俩道 4.基层墙面 未尽事宜详见图纸、招标文件，包括为满足设计、技术标准和要求、验收规范规定施工所需的一切工序内容及相应费用 | 486 | 26.91 | 40.34 | 0.54 | 3.39 | 5.41 | 3.77 | 80.36 | 39054.96 | 13078.26 | 19605.24 | 262.44 | 1647.54 | 2629.26 | 1832.22 | 39054.96 |  |  |  |  | 幕墙-专业分包
| 1#装饰工程 | 14-37 换 | 抹灰面油漆 外墙 耐水腻子两遍 换为【双组分柔性腻子JD3004】 | m2 |  | 486 | 17.16 | 6.59 | 0.34 | 1.2 | 3.45 | 1.34 | 30.08 | 14618.88 | 8339.76 | 3202.74 | 165.24 | 583.2 | 1676.7 | 651.24 | [5 empty] | 幕墙-专业分包
| 1#装饰工程 | 14-51 | 抹灰面油漆 抗碱封闭底漆 | m2 |  | 486 | 1.95 | 3.74 | 0.04 | 0.29 | 0.39 | 0.32 | 6.73 | 3270.78 | 947.7 | 1817.64 | 19.44 | 140.94 | 189.54 | 155.52 | [5 empty] | 幕墙-专业分包
| 1#装饰工程 | 14-65 | 抹灰面油漆 真石漆 二遍 | m2 |  | 486 | 7.8 | 30.01 | 0.16 | 1.9 | 1.57 | 2.11 | 43.55 | 21165.3 | 3790.8 | 14584.86 | 77.76 | 923.4 | 763.02 | 1025.46 | [5 empty] | 幕墙-专业分包
11 | 1#装饰工程 | 011407001024 | 窗口涂料 | m2 | 1. 涂料面层 2. 满刮2厚耐水腻子找平 3. 2厚DP-G面层石膏罩面 4. 5厚DP-G底层石膏打底，表面压入耐碱玻纤网，在转角处四周墙面延伸100宽搭接 5. 抹20厚憎水膨珠保温砂浆，表面压入耐碱玻纤网，在转角处四周墙面延伸100宽搭接 6. 抹10厚憎水膨珠保温砂浆 7. 墙面拉毛 8. 基层墙面用DP砂浆修补（墙面平整无此工艺） 未尽事宜详见图纸、招标文件，包括为满足设计、技术标准和要求、验收规范规定施工所需的一切工序内容及相应费用 | 235.65 | 61.62 | 49.7 | 1.23 | 5.63 | 12.39 | 6.26 | 136.83 | 32243.99 | 14520.753 | 11711.805 | 289.8495 | 1326.7095 | 2919.7035 | 1475.169 | 32243.99 |  |  |  |  | 幕墙-专业分包
| 1#装饰工程 | 12-2 | 墙面一般抹灰 基层处理 修补刮平 | m2 |  | 235.65 | 2.73 | 1.43 | 0.05 | 0.21 | 0.55 | 0.23 | 5.2 | 1225.38 | 643.3245 | 336.9795 | 11.7825 | 49.4865 | 129.6075 | 54.1995 | [5 empty] | 幕墙-专业分包
| 1#装饰工程 | 10-19 | 保温隔热屋面 SF憎水膨珠保温砂浆 20mm厚 | m2 |  | 235.65 | 12.08 | 7.42 | 0.24 | 0.99 | 2.43 | 1.1 | 24.26 | 5716.87 | 2846.652 | 1748.523 | 56.556 | 233.2935 | 572.6295 | 259.215 | [5 empty] | 幕墙-专业分包
| 1#装饰工程 | 12-9 | 墙面一般抹灰 底层抹灰(打底) DGP砂浆 厚度5mm | m2 |  | 235.65 | 9.36 | 2.17 | 0.19 | 0.59 | 1.88 | 0.65 | 14.84 | 3497.05 | 2205.684 | 511.3605 | 44.7735 | 139.0335 | 443.022 | 153.1725 | [5 empty] | 幕墙-专业分包
| 1#装饰工程 | 12-13 | 墙面一般抹灰 底层抹灰(打底) 贴玻纤网格布 | m2 |  | 235.65 | 3.32 | 4.67 | 0.07 | 0.4 | 0.67 | 0.45 | 9.58 | 2257.53 | 782.358 | 1100.4855 | 16.4955 | 94.26 | 157.8855 | 106.0425 | [5 empty] | 幕墙-专业分包
| 1#装饰工程 | 12-18 换 | 墙面一般抹灰 面层抹灰(罩面或找平抹光) DGP砂浆 厚度5mm 实际厚度(mm):2 | m2 |  | 235.65 | 9.17 | 0.87 | 0.18 | 0.51 | 1.84 | 0.57 | 13.14 | 3096.44 | 2160.9105 | 205.0155 | 42.417 | 120.1815 | 433.596 | 134.3205 | [5 empty] | 幕墙-专业分包
| 1#装饰工程 | 14-37 | 抹灰面油漆 外墙 耐水腻子两遍 | m2 |  | 235.65 | 17.16 | 3.13 | 0.34 | 1.03 | 3.45 | 1.15 | 26.26 | 6188.17 | 4043.754 | 737.5845 | 80.121 | 242.7195 | 812.9925 | 270.9975 | [5 empty] | 幕墙-专业分包
| 1#装饰工程 | 14-65 | 抹灰面油漆 真石漆 二遍 | m2 |  | 235.65 | 7.8 | 30.01 | 0.16 | 1.9 | 1.57 | 2.11 | 43.55 | 10262.56 | 1838.07 | 7071.8565 | 37.704 | 447.735 | 369.9705 | 497.2215 | [5 empty] | 幕墙-专业分包
12 | 1#装饰工程 | 011506003001 | 铝板雨篷 | m2 | 1.2.5mm氟碳喷涂铝单板(雨棚) （含钢骨架） 未尽事宜详见图纸、招标文件，包括为满足设计、技术标准和要求、验收规范规定施工所需的一切工序内容及相应费用 | 19.74 | 33.74 | 403.86 | 0.67 | 21.92 | 6.78 | 24.39 | 491.36 | 9699.45 | 666.0276 | 7972.1964 | 13.2258 | 432.7008 | 133.8372 | 481.4586 | 9699.45 |  |  |  |  | 幕墙-专业分包
| 1#装饰工程 | 13-89 | 天棚面层 铝板 | m2 |  | 19.74 | 13.65 | 248.82 | 0.27 | 13.14 | 2.74 | 14.62 | 293.24 | 5788.56 | 269.451 | 4911.7068 | 5.3298 | 259.3836 | 54.0876 | 288.5988 | [5 empty] | 幕墙-专业分包
| 1#装饰工程 | 12-139 | 内墙饰面板龙骨 型钢 | m2 |  | 19.74 | 20.09 | 155.04 | 0.4 | 8.78 | 4.04 | 9.77 | 198.12 | 3910.89 | 396.5766 | 3060.4896 | 7.896 | 173.3172 | 79.7496 | 192.8598 | [5 empty] | 幕墙-专业分包
13 | 1#装饰工程 | 011507004001 | 信报箱 | 个 | 信报箱 1.各单元门禁系统外的入口处设置信报箱 2.满足一户一箱 3.需执行京01SJ40 第9页 4.满足设计、规范及相关部门要求 计算规则：按户数计算 未尽事宜详见图纸、招标文件，包括为满足设计、技术标准和要求、验收规范规定施工所需的一切工序内容及相应费用 | 88 |  | 30.97 |  | 1.55 |  | 1.72 | 34.24 | 3013.12 | 0 | 2725.36 | 0 | 136.4 | 0 | 151.36 | 3013.12 |  |  |  |  | 精装-专业分包
| 1#装饰工程 | 补子目2 | 信报箱 | 个 |  | 88 |  | 30.97 |  | 1.55 |  | 1.72 | 34.24 | 3013.12 | 0 | 2725.36 | 0 | 136.4 | 0 | 151.36 | [5 empty] | 精装-专业分包
0 | 1#精装修工程 |  | 楼地面装饰工程 | [18 empty] | 1517922.41
1 | 1#精装修工程 | 011104002001 | 竹、木（复合）地板-玄关、起居室、衣帽间、卧室 | m2 | 做法：楼1/楼2 1.10厚硅酸钙板复合地板 2.10厚DS砂浆找平层 3.钢筋混凝土板 未尽事宜详见图纸、招标文件，包括为满足设计、技术标准和要求、验收规范规定施工所需的一切工序内容及相应费用 | 7323.701 | 20.87 | 83.4 | 0.41 | 5.23 | 4.2 | 5.83 | 119.94 | 878404.7 | 152845.6399 | 610796.6634 | 3002.7174 | 38302.9562 | 30759.5442 | 42697.1768 | 878404.7 |  |  |  |  | 精装-专业分包
| 1#精装修工程 | 11-4 换 | 找平层 DS砂浆 平面 厚度20mm 硬基层上 实际厚度(mm):10 | m2 |  | 7323.7 | 5.66 | 3.86 | 0.11 | 0.48 | 1.14 | 0.54 | 11.79 | 86346.42 | 41452.142 | 28269.482 | 805.607 | 3515.376 | 8349.018 | 3954.798 | [5 empty] | 精装-专业分包
| 1#精装修工程 | 11-80 换 | 条形实木地板 水泥地面上 | m2 |  | 7323.7 | 15.21 | 79.54 | 0.3 | 4.75 | 3.06 | 5.29 | 108.15 | 792058.16 | 111393.477 | 582527.098 | 2197.11 | 34787.575 | 22410.522 | 38742.373 | [5 empty] | 精装-专业分包
2 | 1#精装修工程 | 011104002002 | 竹、木（复合）地板-开敞阳台 （下方为不采暖房间） | m2 | 做法：楼3 1. 10厚阻燃型弹性硬实木复合地板做法 2.100X100X15防腐木垫块，中距400，用12号镀锌低碳钢丝与铁鼻子绑牢 3.最薄处20厚DS砂浆找坡层，向出水口找1%坡 4.30厚挤塑聚苯板 5.1.5厚聚合物水泥基防水涂料（已列项，此处不报价） 6.20厚DS砂浆找平层 7.钢筋混凝土板 未尽事宜详见图纸、招标文件，包括为满足设计、技术标准和要求、验收规范规定施工所需的一切工序内容及相应费用 | 333.9 | 67.96 | 175.19 | 2.58 | 12.29 | 13.66 | 13.68 | 285.36 | 95281.7 | 22691.844 | 58495.941 | 861.462 | 4103.631 | 4561.074 | 4567.752 | 95281.7 |  |  |  |  | 精装-专业分包
| 1#精装修工程 | 11-4 | 找平层 DS砂浆 平面 厚度20mm 硬基层上 | m2 |  | 333.9 | 10.73 | 7.79 | 0.21 | 0.94 | 2.16 | 1.04 | 22.87 | 7636.29 | 3582.747 | 2601.081 | 70.119 | 313.866 | 721.224 | 347.256 | [5 empty] | 精装-专业分包
| 1#精装修工程 | 10-92 | 保温隔热楼地面 挤塑聚苯板30mm厚 干铺 | m2 |  | 333.9 | 5.43 | 11.27 | 0.11 | 0.84 | 1.09 | 0.94 | 19.68 | 6571.15 | 1813.077 | 3763.053 | 36.729 | 280.476 | 363.951 | 313.866 | [5 empty] | 精装-专业分包
| 1#精装修工程 | 3-62 换 | 块料路面 室外木地板 木龙骨 厚50mm以内 | m2 |  | 333.9 | 51.8 | 156.13 | 2.26 | 10.51 | 10.41 | 11.7 | 242.81 | 81074.26 | 17296.02 | 52131.807 | 754.614 | 3509.289 | 3475.899 | 3906.63 | [5 empty] | 精装-专业分包
3 | 1#精装修工程 | 011104002003 | 竹、木（复合）地板-开敞阳台 （下方为采暖房间） | m2 | 做法：楼3-1 1. 10厚预留阻燃型弹性硬实木复合地板做法 2.100X100X15防腐木垫块，中距400，用12号镀锌低碳钢丝与铁鼻子绑牢 3.最薄处20厚DS砂浆找坡层，向出水口找1%坡 4.90厚挤塑聚苯板 5.1.5厚聚合物水泥基防水涂料（已列项，此处不报价） 6.20厚DS砂浆找平层 7.钢筋混凝土板 未尽事宜详见图纸、招标文件，包括为满足设计、技术标准和要求、验收规范规定施工所需的一切工序内容及相应费用 | 353.76 | 72.16 | 197.61 | 2.66 | 13.63 | 14.51 | 15.16 | 315.73 | 111692.64 | 25527.3216 | 69906.5136 | 941.0016 | 4821.7488 | 5133.0576 | 5363.0016 | 111692.64 |  |  |  |  | 精装-专业分包
| 1#精装修工程 | 11-4 | 找平层 DS砂浆 平面 厚度20mm 硬基层上 | m2 |  | 353.76 | 10.73 | 7.79 | 0.21 | 0.94 | 2.16 | 1.04 | 22.87 | 8090.49 | 3795.8448 | 2755.7904 | 74.2896 | 332.5344 | 764.1216 | 367.9104 | [5 empty] | 精装-专业分包
| 1#精装修工程 | 10-92 换 | 保温隔热楼地面 挤塑聚苯板30mm厚 干铺 实际厚度(mm):90 | m2 |  | 353.76 | 9.63 | 33.69 | 0.19 | 2.18 | 1.94 | 2.42 | 50.05 | 17705.69 | 3406.7088 | 11918.1744 | 67.2144 | 771.1968 | 686.2944 | 856.0992 | [5 empty] | 精装-专业分包
| 1#精装修工程 | 3-62 换 | 块料路面 室外木地板 木龙骨 厚50mm以内 | m2 |  | 353.76 | 51.8 | 156.13 | 2.26 | 10.51 | 10.41 | 11.7 | 242.81 | 85896.47 | 18324.768 | 55232.5488 | 799.4976 | 3718.0176 | 3682.6416 | 4138.992 | [5 empty] | 精装-专业分包
4 | 1#精装修工程 | 011102003005 | 块料楼地面-卫生间 | m2 | 做法：19BJ1-1楼块4S-S2 1.5-10厚铺地砖，专用勾缝剂勾缝 2.5~8厚瓷砖粘贴剂 3.20厚DS干拌砂浆找平层 4.防水层（已列项，此处不报价） 5.最薄处35厚C20细石混凝土向地漏找1%坡，随打随抹平，四周及管根部位抹小八字角 6.钢筋混凝土楼板 | 699.69 | 57.73 | 84.9 | 1.15 | 7.19 | 11.6 | 8 | 170.57 | 119346.12 | 40393.1037 | 59403.681 | 804.6435 | 5030.7711 | 8116.404 | 5597.52 | 119346.12 |  |  |  |  | 精装-专业分包
| 1#精装修工程 | 11-51 换 | 块料 每块面积(m2) 0.36以内 | m2 |  | 699.69 | 33.35 | 60.03 | 0.67 | 4.7 | 6.7 | 5.23 | 110.68 | 77441.69 | 23334.6615 | 42002.3907 | 468.7923 | 3288.543 | 4687.923 | 3659.3787 | [5 empty] | 精装-专业分包
| 1#精装修工程 | 11-4 | 找平层 DS砂浆 平面 厚度20mm 硬基层上  | m2 |  | 699.69 | 10.73 | 7.79 | 0.21 | 0.94 | 2.16 | 1.04 | 22.87 | 16001.91 | 7507.6737 | 5450.5851 | 146.9349 | 657.7086 | 1511.3304 | 727.6776 | [5 empty] | 精装-专业分包
| 1#精装修工程 | 11-1 换 | 找平层 细石混凝土 厚度30mm 实际厚度(mm):40 | m2 |  | 699.69 | 13.65 | 17.08 | 0.27 | 1.55 | 2.74 | 1.73 | 37.02 | 25902.52 | 9550.7685 | 11950.7052 | 188.9163 | 1084.5195 | 1917.1506 | 1210.4637 | [5 empty] | 精装-专业分包
5 | 1#精装修工程 | 011105005001 | 木质踢脚线 | m | 做法：19BJ1-1踢8改 1. 安装阻燃型成品踢脚线 2. 2厚DP-G面层石膏罩面 3. 5厚DP-G石膏打底 4.高度120mm 未尽事宜详见图纸、招标文件，包括为满足设计、技术标准和要求、验收规范规定施工所需的一切工序内容及相应费用 | 5639 | 8.07 | 10.86 | 0.16 | 0.95 | 1.63 | 1.07 | 22.75 | 128287.25 | 45506.73 | 61239.54 | 902.24 | 5357.05 | 9191.57 | 6033.73 | 128287.25 |  |  |  |  | 精装-专业分包
| 1#精装修工程 | 12-9 换 | 墙面一般抹灰 底层抹灰(打底) DGP砂浆 厚度5mm 实际厚度(mm):2 | m2 |  | 676.68 | 8.19 | 0.87 | 0.16 | 0.46 | 1.65 | 0.51 | 11.84 | 8011.89 | 5542.0092 | 588.7116 | 108.2688 | 311.2728 | 1116.522 | 345.1068 | [5 empty] | 精装-专业分包
| 1#精装修工程 | 12-18 | 墙面一般抹灰 面层抹灰(罩面或找平抹光) DGP砂浆 厚度5mm | m2 |  | 676.68 | 10.34 | 2.17 | 0.21 | 0.64 | 2.08 | 0.71 | 16.15 | 10928.38 | 6996.8712 | 1468.3956 | 142.1028 | 433.0752 | 1407.4944 | 480.4428 | [5 empty] | 精装-专业分包
| 1#精装修工程 | 11-88 换 | 踢脚线 木质 | m |  | 5639 | 5.85 | 10.5 | 0.12 | 0.82 | 1.18 | 0.92 | 19.39 | 109340.21 | 32988.15 | 59209.5 | 676.68 | 4623.98 | 6654.02 | 5187.88 | [5 empty] | 精装-专业分包
6 | 1#精装修工程 | 011102003008 | 块料楼地面-过门石 | m2 | 过门石 1.15-30mm过门石，DTG擦缝； 2.20厚1:3干硬性水泥结合层 未尽事宜详见图纸、招标文件，包括为满足设计、技术标准和要求、验收规范规定施工所需的一切工序内容及相应费用 | 176 | 52.85 | 237.62 | 1.05 | 14.58 | 10.63 | 16.22 | 332.95 | 58599.2 | 9301.6 | 41821.12 | 184.8 | 2566.08 | 1870.88 | 2854.72 | 58599.2 |  |  |  |  | 精装-专业分包
| 1#精装修工程 | 11-47 换 | 石材 波打线 | m2 |  | 176 | 42.12 | 229.83 | 0.84 | 13.64 | 8.47 | 15.18 | 310.08 | 54574.08 | 7413.12 | 40450.08 | 147.84 | 2400.64 | 1490.72 | 2671.68 | [5 empty] | 精装-专业分包
| 1#精装修工程 | 11-4 | 找平层 DS砂浆 平面 厚度20mm 硬基层上 | m2 |  | 176 | 10.73 | 7.79 | 0.21 | 0.94 | 2.16 | 1.04 | 22.87 | 4025.12 | 1888.48 | 1371.04 | 36.96 | 165.44 | 380.16 | 183.04 | [5 empty] | 精装-专业分包
7 | 1#精装修工程 | 010809004001 | 石材窗台板 | m2 | 窗台板 1、15-25mm石材 2、石材专用粘贴剂 3、钢筋混凝土或砌块墙体 未尽事宜详见图纸、招标文件，包括为满足设计、技术标准和要求、验收规范规定施工所需的一切工序内容及相应费用 | 440 | 23.8 | 231.03 | 0.48 | 12.77 | 4.78 | 14.21 | 287.07 | 126310.8 | 10472 | 101653.2 | 211.2 | 5618.8 | 2103.2 | 6252.4 | 126310.8 |  |  |  |  | 精装-专业分包
| 1#精装修工程 | 8-70 换 | 窗台板 石材 | m2 |  | 440 | 23.8 | 231.03 | 0.48 | 12.77 | 4.78 | 14.21 | 287.07 | 126310.8 | 10472 | 101653.2 | 211.2 | 5618.8 | 2103.2 | 6252.4 | [5 empty] | 精装-专业分包
0 | 1#精装修工程 |  | 墙、柱面装饰与隔断 | [18 empty] | 1824229.64
1 | 1#精装修工程 | 011408001001 | 墙纸裱糊-玄关、起居室、衣帽间、卧室、餐厅、客厅 | m2 | 1.壁纸饰面（采用环保糯米胶粘贴） 2.滚涂壁纸基膜一道 3.耐水腻子找平，俩遍 4.粉刷石膏找平层（冲筋、找方、阴阳角水平、垂直） 5.原结构墙滚涂界面剂一道 未尽事宜详见图纸、招标文件，包括为满足设计、技术标准和要求、验收规范规定施工所需的一切工序内容及相应费用 | 15065.67 | 29.06 | 20.66 | 0.59 | 2.52 | 5.83 | 2.79 | 61.45 | 925785.42 | 437808.3702 | 311256.7422 | 8888.7453 | 37965.4884 | 87832.8561 | 42033.2193 | 925785.42 |  |  |  |  | 精装-专业分包
| 1#精装修工程 | 12-6 | 墙面一般抹灰 基层处理 界面剂 | m2 |  | 15065.67 | 1.95 | 0.55 | 0.04 | 0.13 | 0.39 | 0.14 | 3.2 | 48210.14 | 29378.0565 | 8286.1185 | 602.6268 | 1958.5371 | 5875.6113 | 2109.1938 | [5 empty] | 精装-专业分包
| 1#精装修工程 | 12-9 | 墙面一般抹灰 底层抹灰(打底) DGP砂浆 厚度5mm | m2 |  | 15065.67 | 9.36 | 2.17 | 0.19 | 0.59 | 1.88 | 0.65 | 14.84 | 223574.54 | 141014.6712 | 32692.5039 | 2862.4773 | 8888.7453 | 28323.4596 | 9792.6855 | [5 empty] | 精装-专业分包
| 1#精装修工程 | 14-39 | 抹灰面油漆 内墙 耐水腻子两遍 抹灰面 | m2 |  | 15065.67 | 8.97 | 3.12 | 0.18 | 0.61 | 1.8 | 0.68 | 15.36 | 231408.69 | 135139.0599 | 47004.8904 | 2711.8206 | 9190.0587 | 27118.206 | 10244.6556 | [5 empty] | 精装-专业分包
| 1#精装修工程 | 14-157 换 | 内墙面粘贴壁纸 对花 | m2 |  | 15065.67 | 8.78 | 14.82 | 0.18 | 1.19 | 1.76 | 1.32 | 28.05 | 422592.04 | 132276.5826 | 223273.2294 | 2711.8206 | 17928.1473 | 26515.5792 | 19886.6844 | [5 empty] | 精装-专业分包
2 | 1#精装修工程 | 011204003008 | 块料墙面-卫生间厨房-混凝土 | m2 | 做法：19BJ1-1 内墙10C-f2 薄型面砖墙面 1.专用勾缝剂勾缝 2.粘贴5~6厚面砖 3.5~8厚瓷砖粘贴剂 4.防水层另计 5.9厚DP-HR砂浆打底 未尽事宜详见图纸、招标文件，包括为满足设计、技术标准和要求、验收规范规定施工所需的一切工序内容及相应费用 | 3878.91 | 56.56 | 77.53 | 1.13 | 6.76 | 11.37 | 7.52 | 160.87 | 624000.25 | 219391.1496 | 300731.8923 | 4383.1683 | 26221.4316 | 44103.2067 | 29169.4032 | 624000.25 |  |  |  |  | 精装-专业分包
| 1#精装修工程 | 12-7 换 | 墙面一般抹灰 底层抹灰(打底) DP砂浆 厚度5mm 实际厚度(mm):9 | m2 |  | 3878.91 | 9.17 | 3.82 | 0.18 | 0.66 | 1.84 | 0.73 | 16.4 | 63614.12 | 35569.6047 | 14817.4362 | 698.2038 | 2560.0806 | 7137.1944 | 2831.6043 | [5 empty] | 精装-专业分包
| 1#精装修工程 | 12-77 换 | 内墙 厚型釉面砖 每块面积0.06m2以外 勾缝 DTA厚度5mm | m2 |  | 3878.91 | 47.39 | 73.71 | 0.95 | 6.1 | 9.53 | 6.79 | 144.47 | 560386.13 | 183821.5449 | 285914.4561 | 3684.9645 | 23661.351 | 36966.0123 | 26337.7989 | [5 empty] | 精装-专业分包
3 | 1#精装修工程 | 011204003009 | 块料墙面-卫生间厨房-砌块 | m2 | 做法：19BJ1-1 内墙10D-f2 薄型面砖墙面 1.专用勾缝剂勾缝 2.粘贴5~6厚面砖 3.5~8厚瓷砖粘贴剂 4.防水层另计 5.8厚DP砂浆打底 6.DP砂浆勾实接缝、修补墙面、拉毛 未尽事宜详见图纸、招标文件，包括为满足设计、技术标准和要求、验收规范规定施工所需的一切工序内容及相应费用 | 1662.39 | 58.9 | 78.53 | 1.18 | 6.93 | 11.84 | 7.71 | 165.09 | 274443.97 | 97914.771 | 130547.4867 | 1961.6202 | 11520.3627 | 19682.6976 | 12817.0269 | 274443.97 |  |  |  |  | 精装-专业分包
| 1#精装修工程 | 12-7 换 | 墙面一般抹灰 底层抹灰(打底) DP砂浆 厚度5mm 实际厚度(mm):8 | m2 |  | 1662.39 | 8.78 | 3.39 | 0.18 | 0.62 | 1.76 | 0.69 | 15.42 | 25634.05 | 14595.7842 | 5635.5021 | 299.2302 | 1030.6818 | 2925.8064 | 1147.0491 | [5 empty] | 精装-专业分包
| 1#精装修工程 | 12-77 换 | 内墙 厚型釉面砖 每块面积0.06m2以外 勾缝 DTA厚度5mm | m2 |  | 1662.39 | 47.39 | 73.71 | 0.95 | 6.1 | 9.53 | 6.79 | 144.47 | 240165.48 | 78780.6621 | 122534.7669 | 1579.2705 | 10140.579 | 15842.5767 | 11287.6281 | [5 empty] | 精装-专业分包
| 1#精装修工程 | 12-2 | 墙面一般抹灰 基层处理 修补刮平 | m2 |  | 1662.39 | 2.73 | 1.43 | 0.05 | 0.21 | 0.55 | 0.23 | 5.2 | 8644.43 | 4538.3247 | 2377.2177 | 83.1195 | 349.1019 | 914.3145 | 382.3497 | [5 empty] | 精装-专业分包
0 | 1#精装修工程 |  | 天棚工程 | [18 empty] | 642576.65
1 | 1#精装修工程 | 011407002001 | 天棚喷刷涂料-户内 | m2 | 做法：19BJ1-1棚2C 刷涂料顶棚 1.板底5-10厚DGP（粉刷石膏）抹平 2.刮2厚耐水腻子 3.刷无机涂料 未尽事宜详见图纸、招标文件，包括为满足设计、技术标准和要求、验收规范规定施工所需的一切工序内容及相应费用 | 6657.91 | 23.61 | 11.29 | 0.47 | 1.76 | 4.75 | 1.96 | 43.84 | 291882.77 | 157193.2551 | 75167.8039 | 3129.2177 | 11717.9216 | 31625.0725 | 13049.5036 | 291882.77 |  |  |  |  | 精装-专业分包
| 1#精装修工程 | 13-2 换 | 天棚抹灰 粉刷石膏 厚度10mm 现浇板 实际厚度(mm):5 | m2 |  | 6657.91 | 8.39 | 1.72 | 0.17 | 0.51 | 1.69 | 0.57 | 13.05 | 86885.73 | 55859.8649 | 11451.6052 | 1131.8447 | 3395.5341 | 11251.8679 | 3795.0087 | [5 empty] | 精装-专业分包
| 1#精装修工程 | 14-47 | 抹灰面油漆 天棚 耐水腻子两遍 抹灰面 | m2 |  | 6657.91 | 9.17 | 3.09 | 0.18 | 0.62 | 1.84 | 0.69 | 15.59 | 103796.82 | 61053.0347 | 20572.9419 | 1198.4238 | 4127.9042 | 12250.5544 | 4593.9579 | [5 empty] | 精装-专业分包
| 1#精装修工程 | 14-118 换 | 天棚涂料 乳胶漆二遍 换为【无机涂料】 | m2 |  | 6657.91 | 6.05 | 6.48 | 0.12 | 0.63 | 1.22 | 0.7 | 15.2 | 101200.23 | 40280.3555 | 43143.2568 | 798.9492 | 4194.4833 | 8122.6502 | 4660.537 | [5 empty] | 精装-专业分包
2 | 1#精装修工程 | 011302001003 | 吊顶天棚-卫生间、厨房 | m2 | 做法：19BJ1-1棚8A 1.L40X4,L=40用膨胀螺栓固定在钢筋混凝土楼板底。中距横向≤1200,纵向≤1500(与 龙骨中距相对应), 2.φ4吊杆下部固定在吊件上。上端焊在L40X4短角钢上: 3,特制U型轻钢龙骨中距≤1500,用特制吊件LB50-1P吊挂: 4. 0.7厚铝扣板吊顶 未尽事宜详见图纸、招标文件，包括为满足设计、技术标准和要求、验收规范规定施工所需的一切工序内容及相应费用 | 2203.82 | 30.03 | 107.84 | 0.6 | 6.92 | 6.03 | 7.71 | 159.13 | 350693.88 | 66180.7146 | 237659.9488 | 1322.292 | 15250.4344 | 13289.0346 | 16991.4522 | 350693.88 |  |  |  |  | 精装-专业分包
| 1#精装修工程 | 13-54 | 铝合金方板天棚龙骨(不上人型) 嵌入式 面板规格(m2) 0.4以内 | m2 |  | 2203.82 | 18.72 | 42.35 | 0.37 | 3.07 | 3.76 | 3.42 | 71.69 | 157991.86 | 41255.5104 | 93331.777 | 815.4134 | 6765.7274 | 8286.3632 | 7537.0644 | [5 empty] | 精装-专业分包
| 1#精装修工程 | 13-87 换 | 天棚面层 铝合金方板 嵌入式 | m2 |  | 2203.82 | 11.31 | 65.49 | 0.23 | 3.85 | 2.27 | 4.29 | 87.44 | 192702.02 | 24925.2042 | 144328.1718 | 506.8786 | 8484.707 | 5002.6714 | 9454.3878 | [5 empty] | 精装-专业分包
0 | 1#精装修工程 |  | 其他装饰工程 | [18 empty] | 1905707.63
1 | 1#精装修工程 | 011503001022 | 金属扶手、栏杆、栏板 | m | 15J403-1 第D13页PB1型 1.护窗栏杆 2.高度:1100mm 未尽事宜详见图纸、招标文件，包括为满足设计、技术标准和要求、验收规范规定施工所需的一切工序内容及相应费用 | 793.6 | 53.33 | 159.85 | 1.07 | 10.71 | 10.71 | 11.92 | 247.6 | 196495.36 | 42322.688 | 126856.96 | 849.152 | 8499.456 | 8499.456 | 9459.712 | 196495.36 |  |  |  |  | 幕墙-专业分包
| 1#精装修工程 | 15-52 | 楼梯栏杆(板) 金属栏杆 直形 | m2 |  | 872.96 | 48.48 | 145.32 | 0.97 | 9.74 | 9.74 | 10.84 | 225.09 | 196494.57 | 42321.1008 | 126858.5472 | 846.7712 | 8502.6304 | 8502.6304 | 9462.8864 | [5 empty] | 幕墙-专业分包
2 | 1#精装修工程 | 011501007001 | 厨房吊柜 | m | 吊柜 1、定制成品吊柜 2、木纹+吸塑 未尽事宜详见图纸、招标文件，包括为满足设计、技术标准和要求、验收规范规定施工所需的一切工序内容及相应费用 | 376.64 |  | 400 |  | 20 |  | 22.26 | 442.26 | 166572.81 | 0 | 150656 | 0 | 7532.8 | 0 | 8384.0064 | 166572.81 |  |  |  |  | 精装-专业分包
| 1#精装修工程 | 补子目4 | 定制成品吊柜 | m |  | 376.64 |  | 400 |  | 20 |  | 22.26 | 442.26 | 166572.81 | 0 | 150656 | 0 | 7532.8 | 0 | 8384.0064 | [5 empty] | 精装-专业分包
3 | 1#精装修工程 | 011501007002 | 厨房地柜 | m | 地柜 1、定制成品地柜（含地柜、台面、拉篮等） 2、材质：木纹+吸塑，人造石台面 未尽事宜详见图纸、招标文件，包括为满足设计、技术标准和要求、验收规范规定施工所需的一切工序内容及相应费用 | 376.64 |  | 600 |  | 30 |  | 33.39 | 663.39 | 249859.21 | 0 | 225984 | 0 | 11299.2 | 0 | 12576.0096 | 249859.21 |  |  |  |  | 精装-专业分包
| 1#精装修工程 | 补子目3 | 定制成品地柜（含地柜、台面、拉篮等） | m |  | 376.64 |  | 600 |  | 30 |  | 33.39 | 663.39 | 249859.21 | 0 | 225984 | 0 | 11299.2 | 0 | 12576.0096 | [5 empty] | 精装-专业分包
4 | 1#精装修工程 | 011501007003 | 卫生间台下柜 | 个 | 台下柜 1、成品木制台下柜 未尽事宜详见图纸、招标文件，包括为满足设计、技术标准和要求、验收规范规定施工所需的一切工序内容及相应费用 | 191 | 72.45 | 610.05 | 1.45 | 34.2 | 14.56 | 38.06 | 770.77 | 147217.07 | 13837.95 | 116519.55 | 276.95 | 6532.2 | 2780.96 | 7269.46 | 147217.07 |  |  |  |  | 精装-专业分包
| 1#精装修工程 | 15-87 换 | 成品洗漱台柜 壁挂式 | 个 |  | 191 | 72.45 | 610.05 | 1.45 | 34.2 | 14.56 | 38.06 | 770.77 | 147217.07 | 13837.95 | 116519.55 | 276.95 | 6532.2 | 2780.96 | 7269.46 | [5 empty] | 精装-专业分包
5 | 1#精装修工程 | 011505011001 | 镜柜 | 个 | 1.成品镜柜（镜面+收纳） 未尽事宜详见图纸、招标文件，包括为满足设计、技术标准和要求、验收规范规定施工所需的一切工序内容及相应费用 | 191 | 14.18 | 352.42 | 0.28 | 18.34 | 2.85 | 20.42 | 408.49 | 78021.59 | 2708.38 | 67312.22 | 53.48 | 3502.94 | 544.35 | 3900.22 | 78021.59 |  |  |  |  | 精装-专业分包
| 1#精装修工程 | 15-104 换 | 盥洗室镜箱 | 个 |  | 191 | 14.18 | 352.42 | 0.28 | 18.34 | 2.85 | 20.42 | 408.49 | 78021.59 | 2708.38 | 67312.22 | 53.48 | 3502.94 | 544.35 | 3900.22 | [5 empty] | 精装-专业分包
6 | 1#精装修工程 | 031004003001 | 洗脸盆 | 组 | 1.名称:洗脸盆 2.采用节水型器具 3.含洁具、龙头（冲洗阀）、角阀、软管、下水口等所有上、下水配件 4.未尽事宜详见图纸、招标文件，包括为满足设计、技术标准和要求、验收规范规定施工所需的一切工序内容及相应费用 | 191 | 64.58 | 990.12 | 1.94 | 52.83 | 12.98 | 58.8 | 1181.25 | 225618.75 | 12334.78 | 189112.92 | 370.54 | 10090.53 | 2479.18 | 11230.8 | 225618.75 |  |  |  |  | 精装-专业分包
| 1#精装修工程 | 6-12 | 洗脸盆安装 全自动感应式水嘴 | 组 |  | 191 | 64.58 | 990.12 | 1.94 | 52.83 | 12.98 | 58.8 | 1181.25 | 225618.75 | 12334.78 | 189112.92 | 370.54 | 10090.53 | 2479.18 | 11230.8 | [5 empty] | 精装-专业分包
7 | 1#精装修工程 | 031004006001 | 大便器 | 组 | 1.名称:座便器 2.采用节水型器具 3.含洁具、龙头（冲洗阀）、角阀、软管、下水口等所有上、下水配件 4.未尽事宜详见图纸、招标文件，包括为满足设计、技术标准和要求、验收规范规定施工所需的一切工序内容及相应费用 | 191 | 84 | 704.75 | 2.52 | 39.56 | 16.88 | 44.03 | 891.74 | 170322.34 | 16044 | 134607.25 | 481.32 | 7555.96 | 3224.08 | 8409.73 | 170322.34 |  |  |  |  | 精装-专业分包
| 1#精装修工程 | 6-29 | 座便器安装 坐箱式/连体式 | 组 |  | 191 | 84 | 704.75 | 2.52 | 39.56 | 16.88 | 44.03 | 891.74 | 170322.34 | 16044 | 134607.25 | 481.32 | 7555.96 | 3224.08 | 8409.73 | [5 empty] | 精装-专业分包
8 | 1#精装修工程 | 031004010001 | 淋浴器 | 套 | 1.名称:淋浴器 2.采用节水型卫生洁具 3.含龙头、角阀、软管、下水口等所有上、下水配件 4.未尽事宜详见图纸、招标文件，包括为满足设计、技术标准和要求、验收规范规定施工所需的一切工序内容及相应费用 | 191 | 19.43 | 504.02 | 0.58 | 26.2 | 3.91 | 29.16 | 583.3 | 111410.3 | 3711.13 | 96267.82 | 110.78 | 5004.2 | 746.81 | 5569.56 | 111410.3 |  |  |  |  | 精装-专业分包
| 1#精装修工程 | 6-43 | 成品淋浴器安装 双管成品 | 组 |  | 191 | 19.43 | 504.02 | 0.58 | 26.2 | 3.91 | 29.16 | 583.3 | 111410.3 | 3711.13 | 96267.82 | 110.78 | 5004.2 | 746.81 | 5569.56 | [5 empty] | 精装-专业分包
9 | 1#精装修工程 | 031004001001 | 浴缸 | 组 | 1.名称:浴缸 2.采用节水型卫生洁具 3.含洁具、龙头（冲洗阀）、角阀、软管、下水口等所有上、下水配件 4.未尽事宜详见图纸、招标文件，包括为满足设计、技术标准和要求、验收规范规定施工所需的一切工序内容及相应费用 | 15 | 87.15 | 3166 | 2.61 | 162.79 | 17.52 | 181.18 | 3617.25 | 54258.75 | 1307.25 | 47490 | 39.15 | 2441.85 | 262.8 | 2717.7 | 54258.75 |  |  |  |  | 精装-专业分包
| 1#精装修工程 | 6-1 | 浴盆安装 冷热水 | 组 |  | 15 | 87.15 | 3166 | 2.61 | 162.79 | 17.52 | 181.18 | 3617.25 | 54258.75 | 1307.25 | 47490 | 39.15 | 2441.85 | 262.8 | 2717.7 | [5 empty] | 精装-专业分包
10 | 1#精装修工程 | 031006012001 | 热水器、开水炉 | 台 | 1.名称:燃气热水器 2.安装方式:挂式 3.包括设备、软管及附件的供应及安装，气、水管道连接、找平找正、试气试水等工作内容 4.未尽事宜详见图纸、招标文件，包括为满足设计、技术标准和要求、验收规范规定施工所需的一切工序内容及相应费用 | 88 | 156.98 | 979.13 | 4.71 | 57.04 | 31.55 | 63.49 | 1292.9 | 113775.2 | 13814.24 | 86163.44 | 414.48 | 5019.52 | 2776.4 | 5587.12 | 113775.2 |  |  |  |  | 精装-专业分包
| 1#精装修工程 | 9-5 | 燃气热水器 | 台 |  | 88 | 156.98 | 979.13 | 4.71 | 57.04 | 31.55 | 63.49 | 1292.9 | 113775.2 | 13814.24 | 86163.44 | 414.48 | 5019.52 | 2776.4 | 5587.12 | [5 empty] | 精装-专业分包
11 | 1#精装修工程 | 031004004001 | 洗涤盆 | 组 | 1.名称:不锈钢洗涤盆 2.采用节水型卫生洁具 3.含洁具、龙头（冲洗阀）、角阀、软管、下水口等所有上、下水配件 4.未尽事宜详见图纸、招标文件，包括为满足设计、技术标准和要求、验收规范规定施工所需的一切工序内容及相应费用 | 88 | 46.55 | 960.49 | 1.4 | 50.42 | 9.36 | 56.12 | 1124.34 | 98941.92 | 4096.4 | 84523.12 | 123.2 | 4436.96 | 823.68 | 4938.56 | 98941.92 |  |  |  |  | 精装-专业分包
| 1#精装修工程 | 6-14 | 洗涤盆 单冷 | 组 |  | 88 | 46.55 | 960.49 | 1.4 | 50.42 | 9.36 | 56.12 | 1124.34 | 98941.92 | 4096.4 | 84523.12 | 123.2 | 4436.96 | 823.68 | 4938.56 | [5 empty] | 精装-专业分包
12 | 1#精装修工程 | 031004014001 | 给、排水附(配)件 | 个 | 1.类型：洗衣机水嘴 2.型号规格:DN15 3.未尽事宜详见图纸、招标文件，包括为满足设计、技术标准和要求、验收规范规定施工所需的一切工序内容及相应费用 | 88 | 4.73 | 29.47 | 0.14 | 1.72 | 0.95 | 1.91 | 38.92 | 3424.96 | 416.24 | 2593.36 | 12.32 | 151.36 | 83.6 | 168.08 | 3424.96 |  |  |  |  | 精装-专业分包
| 1#精装修工程 | 6-60 换 | 给水附件安装 洗衣机水嘴 | 个 |  | 88 | 4.73 | 29.47 | 0.14 | 1.72 | 0.95 | 1.91 | 38.92 | 3424.96 | 416.24 | 2593.36 | 12.32 | 151.36 | 83.6 | 168.08 | [5 empty] | 精装-专业分包
13 | 1#精装修工程 | 031007006001 | 燃气灶具 | 台 | 1.名称:双眼灶具 2.包括灶前软管连接、灶具及附件的供应和安装、调试等工作内容 3.未尽事宜详见图纸、招标文件，包括为满足设计、技术标准和要求、验收规范规定施工所需的一切工序内容及相应费用 | 88 | 33.25 | 710.08 | 1 | 37.22 | 6.68 | 41.42 | 829.65 | 73009.2 | 2926 | 62487.04 | 88 | 3275.36 | 587.84 | 3644.96 | 73009.2 |  |  |  |  | 精装-专业分包
| 1#精装修工程 | 9-24 | 燃气灶具 民用灶具安装 不锈钢双眼灶 | 台 |  | 88 | 33.25 | 710.08 | 1 | 37.22 | 6.68 | 41.42 | 829.65 | 73009.2 | 2926 | 62487.04 | 88 | 3275.36 | 587.84 | 3644.96 | [5 empty] | 精装-专业分包
14 | 1#精装修工程 | 030108006001 | 其他风机 | 台 | 1.名称:抽油烟机 2.包括设备及附件的供应及安装、调试等工作内容 3.未尽事宜详见图纸、招标文件，包括为满足设计、技术标准和要求、验收规范规定施工所需的一切工序内容及相应费用 | 88 | 311.85 | 654.55 | 42.67 | 50.45 | 62.68 | 56.15 | 1178.35 | 103694.8 | 27442.8 | 57600.4 | 3754.96 | 4439.6 | 5515.84 | 4941.2 | 103694.8 |  |  |  |  | 精装-专业分包
| 1#精装修工程 | 1-116 | 油烟净化机组安装 (风量m3/h以内) 3000 | 台 |  | 88 | 311.85 | 654.55 | 42.67 | 50.45 | 62.68 | 56.15 | 1178.35 | 103694.8 | 27442.8 | 57600.4 | 3754.96 | 4439.6 | 5515.84 | 4941.2 | [5 empty] | 精装-专业分包
15 | 1#精装修工程 | 030108006002 | 其他风机 | 台 | 1.名称:浴霸（含接线） 2.主要性能:照明、换气、暖风、送风合一 3.含安装所需要的风管及70°防火止逆阀 4.未尽事宜详见图纸、招标文件，包括为满足设计、技术标准和要求、验收规范规定施工所需的一切工序内容及相应费用 | 191 | 58.8 | 464.24 | 1.76 | 26.24 | 11.82 | 29.21 | 592.07 | 113085.37 | 11230.8 | 88669.84 | 336.16 | 5011.84 | 2257.62 | 5579.11 | 113085.37 |  |  | 止逆阀归属风道分包，含至止逆阀端风管 |  | 精装-专业分包
| 1#精装修工程 | 借10-24 | 红外线浴霸安装(光源个数) 二个 | 套 |  | 191 | 58.8 | 464.24 | 1.76 | 26.24 | 11.82 | 29.21 | 592.07 | 113085.37 | 11230.8 | 88669.84 | 336.16 | 5011.84 | 2257.62 | 5579.11 |  |  |  | 止逆阀归属风道分包，含至止逆阀端风管 |  | 精装-专业分包
0 | 1#楼电气工程 |  | 配电箱 | [18 empty] | 464448.9
1 | 1#楼电气工程 | 030404017001 | 配电箱 | 台 | 1.名称:配电柜AA 2.规格、型号:800*2200*600 4回路以内 3.安装方式：落地式 4.本体安装 5.基础型钢制作、安装 6.焊、压接线端子 7.接地 8.其他：根据现场实际情况，未尽事宜详见图纸、招标文件，并满足施工及验收规范相关要求 | 5 | 377.72 | 8707.47 | 185.37 | 63.46 | 74.42 | 70.82 | 9479.27 | 47396.35 | 1888.6 | 43537.35 | 926.85 | 317.3 | 372.1 | 354.1 | 47396.35 |  |  |  |  | 水电-劳务
| 1#楼电气工程 | 4-18 | 配电箱落地安装 规格(回路以内) 4 | 台 |  | 5 | 279.65 | 8200.87 | 177.8 | 32.92 | 55.09 | 36.64 | 8782.97 | 43914.85 | 1398.25 | 41004.35 | 889 | 164.6 | 275.45 | 183.2 | [5 empty] | 水电-劳务
| 1#楼电气工程 | 13-4 | 设备基础型钢(槽钢) | kg |  | 140.1 | 3.5 | 18.08 | 0.27 | 1.09 | 0.69 | 1.22 | 24.85 | 3481.49 | 490.35 | 2533.008 | 37.827 | 152.709 | 96.669 | 170.922 | [5 empty] | 水电-劳务
2 | 1#楼电气工程 | 030404017002 | 配电箱 | 台 | 1.名称:配电箱DT 2.规格、型号: 8回路以内 3.安装方式：明装 4.本体安装 5.基础型钢制作、安装 6.焊、压接线端子 7.接地 8.其他：根据现场实际情况，未尽事宜详见图纸、招标文件，并满足施工及验收规范相关要求 | 3 | 150.15 | 3485.56 | 54.02 | 19.49 | 29.58 | 21.69 | 3760.49 | 11281.47 | 450.45 | 10456.68 | 162.06 | 58.47 | 88.74 | 65.07 | 11281.47 |  |  |  |  | 水电-劳务
| 1#楼电气工程 | 4-31 | 配电箱墙上(柱上)明装 规格(回路以内) 8 | 台 |  | 3 | 150.15 | 3485.56 | 54.02 | 19.49 | 29.58 | 21.69 | 3760.49 | 11281.47 | 450.45 | 10456.68 | 162.06 | 58.47 | 88.74 | 65.07 | [5 empty] | 水电-劳务
3 | 1#楼电气工程 | 030404017003 | 配电箱 | 台 | 1.名称:配电箱B1APE 2.规格、型号: 4回路以内 3.安装方式：明装 4.本体安装 5.基础型钢制作、安装 6.焊、压接线端子 7.接地 8.其他：根据现场实际情况，未尽事宜详见图纸、招标文件，并满足施工及验收规范相关要求 | 3 | 100.98 | 4412.44 | 51.97 | 13.27 | 19.89 | 14.77 | 4613.32 | 13839.96 | 302.94 | 13237.32 | 155.91 | 39.81 | 59.67 | 44.31 | 13839.96 |  |  |  |  | 水电-劳务
| 1#楼电气工程 | 4-30 | 配电箱墙上(柱上)明装 规格(回路以内) 4 | 台 |  | 3 | 100.98 | 4412.44 | 51.97 | 13.27 | 19.89 | 14.77 | 4613.32 | 13839.96 | 302.94 | 13237.32 | 155.91 | 39.81 | 59.67 | 44.31 | [5 empty] | 水电-劳务
4 | 1#楼电气工程 | 030404017004 | 配电箱 | 台 | 1.名称:配电箱B1AP 2.规格、型号: 4回路以内 3.安装方式：明装 4.本体安装 5.基础型钢制作、安装 6.焊、压接线端子 7.接地 8.其他：根据现场实际情况，未尽事宜详见图纸、招标文件，并满足施工及验收规范相关要求 | 3 | 100.98 | 4012.44 | 51.97 | 13.27 | 19.89 | 14.77 | 4213.32 | 12639.96 | 302.94 | 12037.32 | 155.91 | 39.81 | 59.67 | 44.31 | 12639.96 |  |  |  |  | 水电-劳务
| 1#楼电气工程 | 4-30 | 配电箱墙上(柱上)明装 规格(回路以内) 4 | 台 |  | 3 | 100.98 | 4012.44 | 51.97 | 13.27 | 19.89 | 14.77 | 4213.32 | 12639.96 | 302.94 | 12037.32 | 155.91 | 39.81 | 59.67 | 44.31 | [5 empty] | 水电-劳务
5 | 1#楼电气工程 | 030404017005 | 配电箱 | 台 | 1.名称:配电箱B1AL 2.规格、型号: 8回路以内 3.安装方式：明装 4.本体安装 5.基础型钢制作、安装 6.焊、压接线端子 7.接地 8.其他：根据现场实际情况，未尽事宜详见图纸、招标文件，并满足施工及验收规范相关要求 | 1 | 150.15 | 4085.56 | 54.02 | 19.49 | 29.58 | 21.69 | 4360.49 | 4360.49 | 150.15 | 4085.56 | 54.02 | 19.49 | 29.58 | 21.69 | 4360.49 |  |  |  |  | 水电-劳务
| 1#楼电气工程 | 4-31 | 配电箱墙上(柱上)明装 规格(回路以内) 8 | 台 |  | 1 | 150.15 | 4085.56 | 54.02 | 19.49 | 29.58 | 21.69 | 4360.49 | 4360.49 | 150.15 | 4085.56 | 54.02 | 19.49 | 29.58 | 21.69 | [5 empty] | 水电-劳务
6 | 1#楼电气工程 | 030404017006 | 配电箱 | 台 | 1.名称:配电箱B1ALE 2.规格、型号: 8回路以内 3.安装方式：明装 4.本体安装 5.基础型钢制作、安装 6.焊、压接线端子 7.接地 8.其他：根据现场实际情况，未尽事宜详见图纸、招标文件，并满足施工及验收规范相关要求 | 1 | 150.15 | 3685.56 | 54.02 | 19.49 | 29.58 | 21.69 | 3960.49 | 3960.49 | 150.15 | 3685.56 | 54.02 | 19.49 | 29.58 | 21.69 | 3960.49 |  |  |  |  | 水电-劳务
| 1#楼电气工程 | 4-31 | 配电箱墙上(柱上)明装 规格(回路以内) 8 | 台 |  | 1 | 150.15 | 3685.56 | 54.02 | 19.49 | 29.58 | 21.69 | 3960.49 | 3960.49 | 150.15 | 3685.56 | 54.02 | 19.49 | 29.58 | 21.69 | [5 empty] | 水电-劳务
7 | 1#楼电气工程 | 030404017007 | 配电箱 | 台 | 1.名称:配电箱B1AP(qwb) 2.规格、型号: 4回路以内 3.安装方式：明装 4.本体安装 5.基础型钢制作、安装 6.焊、压接线端子 7.接地 8.其他：根据现场实际情况，未尽事宜详见图纸、招标文件，并满足施工及验收规范相关要求 | 3 | 100.98 | 1612.44 | 51.97 | 13.27 | 19.89 | 14.77 | 1813.32 | 5439.96 | 302.94 | 4837.32 | 155.91 | 39.81 | 59.67 | 44.31 | 5439.96 |  |  |  |  | 水电-劳务
| 1#楼电气工程 | 4-30 | 配电箱墙上(柱上)明装 规格(回路以内) 4 | 台 |  | 3 | 100.98 | 1612.44 | 51.97 | 13.27 | 19.89 | 14.77 | 1813.32 | 5439.96 | 302.94 | 4837.32 | 155.91 | 39.81 | 59.67 | 44.31 | [5 empty] | 水电-劳务
8 | 1#楼电气工程 | 030404017008 | 配电箱 | 台 | 1.名称:配电箱ALE 2.规格、型号: 8回路以内 3.安装方式：明装 4.本体安装 5.基础型钢制作、安装 6.焊、压接线端子 7.接地 8.其他：根据现场实际情况，未尽事宜详见图纸、招标文件，并满足施工及验收规范相关要求 | 9 | 150.15 | 3485.56 | 54.02 | 19.49 | 29.58 | 21.69 | 3760.49 | 33844.41 | 1351.35 | 31370.04 | 486.18 | 175.41 | 266.22 | 195.21 | 33844.41 |  |  |  |  | 水电-劳务
| 1#楼电气工程 | 4-31 | 配电箱墙上(柱上)明装 规格(回路以内) 8 | 台 |  | 9 | 150.15 | 3485.56 | 54.02 | 19.49 | 29.58 | 21.69 | 3760.49 | 33844.41 | 1351.35 | 31370.04 | 486.18 | 175.41 | 266.22 | 195.21 | [5 empty] | 水电-劳务
9 | 1#楼电气工程 | 030404017009 | 配电箱 | 台 | 1.名称:配电箱AL 2.规格、型号: 8回路以内 3.安装方式：明装 4.本体安装 5.基础型钢制作、安装 6.焊、压接线端子 7.接地 8.其他：根据现场实际情况，未尽事宜详见图纸、招标文件，并满足施工及验收规范相关要求 | 9 | 150.15 | 3485.56 | 54.02 | 19.49 | 29.58 | 21.69 | 3760.49 | 33844.41 | 1351.35 | 31370.04 | 486.18 | 175.41 | 266.22 | 195.21 | 33844.41 |  |  |  |  | 水电-劳务
| 1#楼电气工程 | 4-31 | 配电箱墙上(柱上)明装 规格(回路以内) 8 | 台 |  | 9 | 150.15 | 3485.56 | 54.02 | 19.49 | 29.58 | 21.69 | 3760.49 | 33844.41 | 1351.35 | 31370.04 | 486.18 | 175.41 | 266.22 | 195.21 | [5 empty] | 水电-劳务
10 | 1#楼电气工程 | 030404017010 | 配电箱 | 台 | 1.名称:配电箱WDAPE 2.规格、型号: 4回路以内 3.安装方式：明装 4.本体安装 5.基础型钢制作、安装 6.焊、压接线端子 7.接地 8.其他：根据现场实际情况，未尽事宜详见图纸、招标文件，并满足施工及验收规范相关要求 | 3 | 100.98 | 3412.44 | 51.97 | 13.27 | 19.89 | 14.77 | 3613.32 | 10839.96 | 302.94 | 10237.32 | 155.91 | 39.81 | 59.67 | 44.31 | 10839.96 |  |  |  |  | 水电-劳务
| 1#楼电气工程 | 4-30 | 配电箱墙上(柱上)明装 规格(回路以内) 4 | 台 |  | 3 | 100.98 | 3412.44 | 51.97 | 13.27 | 19.89 | 14.77 | 3613.32 | 10839.96 | 302.94 | 10237.32 | 155.91 | 39.81 | 59.67 | 44.31 | [5 empty] | 水电-劳务
11 | 1#楼电气工程 | 030404017011 | 配电箱 | 台 | 1.名称:配电箱(电表箱)AW 2.规格、型号: 4回路以内 3.安装方式：明装 4.本体安装 5.基础型钢制作、安装 6.焊、压接线端子 7.接地 8.其他：根据现场实际情况，未尽事宜详见图纸、招标文件，并满足施工及验收规范相关要求 | 44 | 100.98 | 2112.44 | 51.97 | 13.27 | 19.89 | 14.77 | 2313.32 | 101786.08 | 4443.12 | 92947.36 | 2286.68 | 583.88 | 875.16 | 649.88 | 101786.08 |  |  |  |  | 水电-劳务
| 1#楼电气工程 | 4-30 | 配电箱墙上(柱上)明装 规格(回路以内) 4 | 台 |  | 44 | 100.98 | 2112.44 | 51.97 | 13.27 | 19.89 | 14.77 | 2313.32 | 101786.08 | 4443.12 | 92947.36 | 2286.68 | 583.88 | 875.16 | 649.88 | [5 empty] | 水电-劳务
12 | 1#楼电气工程 | 030404017012 | 配电箱 | 台 | 1.名称:户内配电箱 2.规格、型号:380*240*120 8回路以内 3.安装方式：暗装 4.本体安装 5.基础型钢制作、安装 6.焊、压接线端子 7.接地 8.其他：根据现场实际情况，未尽事宜详见图纸、招标文件，并满足施工及验收规范相关要求 | 88 | 221.73 | 1728.7 | 57 | 25.37 | 43.68 | 28.24 | 2104.72 | 185215.36 | 19512.24 | 152125.6 | 5016 | 2232.56 | 3843.84 | 2485.12 | 185215.36 |  |  |  |  | 水电-劳务
| 1#楼电气工程 | 4-25 | 配电箱嵌入式安装 规格(回路以内) 8 | 台 |  | 88 | 221.73 | 1728.7 | 57 | 25.37 | 43.68 | 28.24 | 2104.72 | 185215.36 | 19512.24 | 152125.6 | 5016 | 2232.56 | 3843.84 | 2485.12 | [5 empty] | 水电-劳务
0 | 1#楼电气工程 |  | 配管配线 | [18 empty] | 1023407.95
1 | 1#楼电气工程 | 030404036001 | 其他电器 | 个 | 1.名称:阀类接线 2.其他:根据现场实际情况，未尽事宜详见图纸、招标文件，并满足施工及验收规范相关要求 | 195 | 22.05 | 14.68 | 5.86 | 2.13 | 4.34 | 2.37 | 51.43 | 10028.85 | 4299.75 | 2862.6 | 1142.7 | 415.35 | 846.3 | 462.15 | 10028.85 |  |  |  |  | 水电-劳务
| 1#楼电气工程 | 4-156 | 阀类接线 | 个 |  | 195 | 22.05 | 14.68 | 5.86 | 2.13 | 4.34 | 2.37 | 51.43 | 10028.85 | 4299.75 | 2862.6 | 1142.7 | 415.35 | 846.3 | 462.15 | [5 empty] | 水电-劳务
2 | 1#楼电气工程 | 030404036002 | 其他电器 | 台 | 1.名称:电机检查接线及调试 2.其他:根据现场实际情况，未尽事宜详见图纸、招标文件，并满足施工及验收规范相关要求 | 6 | 306.78 | 60.07 | 125.87 | 24.64 | 60.44 | 27.42 | 605.22 | 3631.32 | 1840.68 | 360.42 | 755.22 | 147.84 | 362.64 | 164.52 | 3631.32 |  |  |  |  | 水电-劳务
| 1#楼电气工程 | 6-1 | 低压交流异步电动机检查接线及调试(功率kW以下) 3 | 台 |  | 6 | 306.78 | 60.07 | 125.87 | 24.64 | 60.44 | 27.42 | 605.22 | 3631.32 | 1840.68 | 360.42 | 755.22 | 147.84 | 362.64 | 164.52 | [5 empty] | 水电-劳务
3 | 1#楼电气工程 | 030404036003 | 其他电器 | 个 | 1.名称:焊压铜接线端子 2.规格:导线截面(mm2以内) 16以内 3.其他:根据现场实际情况，未尽事宜详见图纸、招标文件，并满足施工及验收规范相关要求 | 1700 | 3.5 | 4.15 | 0.11 | 0.39 | 0.69 | 0.43 | 9.27 | 15759 | 5950 | 7055 | 187 | 663 | 1173 | 731 | 15759 |  |  |  |  | 水电-劳务
| 1#楼电气工程 | 4-150 | 焊压铜接线端子 导线截面(mm2以内) 16 | 个 |  | 1700 | 3.5 | 4.15 | 0.11 | 0.39 | 0.69 | 0.43 | 9.27 | 15759 | 5950 | 7055 | 187 | 663 | 1173 | 731 | [5 empty] | 水电-劳务
4 | 1#楼电气工程 | 030408003001 | 电缆保护管 | 根 | 1.名称:密封电缆保护管 2.材质:钢制 3.规格:SC150 4.敷设方式:埋地穿外墙敷设，出外墙处作止水钢板 5.保护管敷设 6.其他：根据现场实际情况，未尽事宜详见图纸、招标文件，并满足施工及验收规范相关要求 | 9 | 125.48 | 316.3 | 32.04 | 23.69 | 24.72 | 26.37 | 548.6 | 4937.4 | 1129.32 | 2846.7 | 288.36 | 213.21 | 222.48 | 237.33 | 4937.4 |  |  |  |  | 水电-劳务
| 1#楼电气工程 | 8-197 | 密封电缆保护管制作安装 公称直径(mm) 150 | 根 |  | 9 | 125.48 | 316.3 | 32.04 | 23.69 | 24.72 | 26.37 | 548.6 | 4937.4 | 1129.32 | 2846.7 | 288.36 | 213.21 | 222.48 | 237.33 | [5 empty] | 水电-劳务
5 | 1#楼电气工程 | 030408003002 | 电缆保护管 | 根 | 1.名称:密封电缆保护管 2.材质:钢制 3.规格:SC100 4.敷设方式:埋地穿外墙敷设，出外墙处作止水钢板 5.保护管敷设 6.其他：根据现场实际情况，未尽事宜详见图纸、招标文件，并满足施工及验收规范相关要求 | 6 | 100.45 | 191.75 | 21.19 | 15.67 | 19.79 | 17.44 | 366.29 | 2197.74 | 602.7 | 1150.5 | 127.14 | 94.02 | 118.74 | 104.64 | 2197.74 |  |  |  |  | 水电-劳务
| 1#楼电气工程 | 8-195 | 密封电缆保护管制作安装 公称直径(mm) 100 | 根 |  | 6 | 100.45 | 191.75 | 21.19 | 15.67 | 19.79 | 17.44 | 366.29 | 2197.74 | 602.7 | 1150.5 | 127.14 | 94.02 | 118.74 | 104.64 | [5 empty] | 水电-劳务
6 | 1#楼电气工程 | 030411001001 | 配管 | m | 1.名称:热镀锌厚壁钢管 2.材质:钢制 3.规格:SC70 4.配置形式:砖、混凝土结构暗配 5.电线管路敷设 6.接地 7.其他：根据现场实际情况，未尽事宜详见图纸、招标文件，并满足施工及验收规范相关要求 | 15 | 22.58 | 31.45 | 0.95 | 2.75 | 4.45 | 3.06 | 65.24 | 978.6 | 338.7 | 471.75 | 14.25 | 41.25 | 66.75 | 45.9 | 978.6 |  |  |  |  | 水电-劳务
| 1#楼电气工程 | 11-88 | 镀锌钢管敷设 砖、混凝土结构暗配 公称直径(mm以内) 70 | m |  | 15 | 22.58 | 31.45 | 0.95 | 2.75 | 4.45 | 3.06 | 65.24 | 978.6 | 338.7 | 471.75 | 14.25 | 41.25 | 66.75 | 45.9 | [5 empty] | 水电-劳务
7 | 1#楼电气工程 | 030411001002 | 配管 | m | 1.名称:热镀锌厚壁钢管 2.材质:钢制 3.规格:SC50 4.配置形式:砖、混凝土结构暗配 5.电线管路敷设 6.接地 7.其他：根据现场实际情况，未尽事宜详见图纸、招标文件，并满足施工及验收规范相关要求 | 15 | 15.4 | 26.4 | 0.65 | 2.12 | 3.03 | 2.36 | 49.96 | 749.4 | 231 | 396 | 9.75 | 31.8 | 45.45 | 35.4 | 749.4 |  |  |  |  | 水电-劳务
| 1#楼电气工程 | 11-87 | 镀锌钢管敷设 砖、混凝土结构暗配 公称直径(mm以内) 50 | m |  | 15 | 15.4 | 26.4 | 0.65 | 2.12 | 3.03 | 2.36 | 49.96 | 749.4 | 231 | 396 | 9.75 | 31.8 | 45.45 | 35.4 | [5 empty] | 水电-劳务
8 | 1#楼电气工程 | 030411001003 | 配管 | m | 1.名称:热镀锌厚壁钢管 2.材质:钢制 3.规格:SC40 4.配置形式:砖、混凝土结构暗配 5.电线管路敷设 6.接地 7.其他：根据现场实际情况，未尽事宜详见图纸、招标文件，并满足施工及验收规范相关要求 | 360 | 14 | 22.33 | 0.61 | 1.85 | 2.76 | 2.06 | 43.61 | 15699.6 | 5040 | 8038.8 | 219.6 | 666 | 993.6 | 741.6 | 15699.6 |  |  |  |  | 水电-劳务
| 1#楼电气工程 | 11-86 | 镀锌钢管敷设 砖、混凝土结构暗配 公称直径(mm以内) 40 | m |  | 360 | 14 | 22.33 | 0.61 | 1.85 | 2.76 | 2.06 | 43.61 | 15699.6 | 5040 | 8038.8 | 219.6 | 666 | 993.6 | 741.6 | [5 empty] | 水电-劳务
9 | 1#楼电气工程 | 030411001004 | 配管 | m | 1.名称:热镀锌厚壁钢管 2.材质:钢制 3.规格:SC32 4.配置形式:砖、混凝土结构暗配 5.电线管路敷设 6.接地 7.其他：根据现场实际情况，未尽事宜详见图纸、招标文件，并满足施工及验收规范相关要求 | 130 | 8.75 | 17.5 | 0.41 | 1.33 | 1.72 | 1.48 | 31.19 | 4054.7 | 1137.5 | 2275 | 53.3 | 172.9 | 223.6 | 192.4 | 4054.7 |  |  |  |  | 水电-劳务
| 1#楼电气工程 | 11-85 | 镀锌钢管敷设 砖、混凝土结构暗配 公称直径(mm以内) 32 | m |  | 130 | 8.75 | 17.5 | 0.41 | 1.33 | 1.72 | 1.48 | 31.19 | 4054.7 | 1137.5 | 2275 | 53.3 | 172.9 | 223.6 | 192.4 | [5 empty] | 水电-劳务
10 | 1#楼电气工程 | 030411001005 | 配管 | m | 1.名称:热镀锌厚壁钢管 2.材质:钢制 3.规格:SC25 4.配置形式:砖、混凝土结构暗配 5.电线管路敷设 6.接地 7.其他：根据现场实际情况，未尽事宜详见图纸、招标文件，并满足施工及验收规范相关要求 | 560 | 8.4 | 14.77 | 0.4 | 1.18 | 1.65 | 1.31 | 27.71 | 15517.6 | 4704 | 8271.2 | 224 | 660.8 | 924 | 733.6 | 15517.6 |  |  |  |  | 水电-劳务
| 1#楼电气工程 | 11-84 | 镀锌钢管敷设 砖、混凝土结构暗配 公称直径(mm以内) 25 | m |  | 560 | 8.4 | 14.77 | 0.4 | 1.18 | 1.65 | 1.31 | 27.71 | 15517.6 | 4704 | 8271.2 | 224 | 660.8 | 924 | 733.6 | [5 empty] | 水电-劳务
11 | 1#楼电气工程 | 030411001006 | 配管 | m | 1.名称:热镀锌厚壁钢管 2.材质:钢制 3.规格:SC20 4.配置形式:砖、混凝土结构暗配 5.电线管路敷设 6.接地 7.其他：根据现场实际情况，未尽事宜详见图纸、招标文件，并满足施工及验收规范相关要求 | 3398 | 7.18 | 10.16 | 0.32 | 0.88 | 1.41 | 0.98 | 20.93 | 71120.14 | 24397.64 | 34523.68 | 1087.36 | 2990.24 | 4791.18 | 3330.04 | 71120.14 |  |  |  |  | 水电-劳务
| 1#楼电气工程 | 11-83 | 镀锌钢管敷设 砖、混凝土结构暗配 公称直径(mm以内) 20 | m |  | 3398 | 7.18 | 10.16 | 0.32 | 0.88 | 1.41 | 0.98 | 20.93 | 71120.14 | 24397.64 | 34523.68 | 1087.36 | 2990.24 | 4791.18 | 3330.04 | [5 empty] | 水电-劳务
12 | 1#楼电气工程 | 030411001007 | 配管 | m | 1.名称:热镀锌厚壁钢管 2.材质:钢制 3.规格:SC15 4.配置形式:砖、混凝土结构暗配 5.电线管路敷设 6.接地 7.其他：根据现场实际情况，未尽事宜详见图纸、招标文件，并满足施工及验收规范相关要求 | 2304.18 | 7.18 | 8.02 | 0.32 | 0.78 | 1.41 | 0.86 | 18.57 | 42788.62 | 16544.0124 | 18479.5236 | 737.3376 | 1797.2604 | 3248.8938 | 1981.5948 | 42788.62 |  |  |  |  | 水电-劳务
| 1#楼电气工程 | 11-82 | 镀锌钢管敷设 砖、混凝土结构暗配 公称直径(mm以内) 15 | m |  | 2304.18 | 7.18 | 8.02 | 0.32 | 0.78 | 1.41 | 0.86 | 18.57 | 42788.62 | 16544.0124 | 18479.5236 | 737.3376 | 1797.2604 | 3248.8938 | 1981.5948 | [5 empty] | 水电-劳务
13 | 1#楼电气工程 | 030411001008 | 配管 | m | 1.名称:塑料管敷设 2.材质:PC 3.规格:PC20 4.配置形式:暗配 5.其他:根据现场实际情况，未尽事宜详见图纸、招标文件，并满足施工及验收规范相关要求 | 7613.1 | 7.53 | 2.48 | 0.23 | 0.51 | 1.48 | 0.57 | 12.8 | 97447.68 | 57326.643 | 18880.488 | 1751.013 | 3882.681 | 11267.388 | 4339.467 | 97447.68 |  |  |  |  | 水电-劳务
| 1#楼电气工程 | 11-176 | PVC阻燃塑料管敷设 暗敷设 公称直径(mm以内) 20 | m |  | 7613.1 | 7.53 | 2.48 | 0.23 | 0.51 | 1.48 | 0.57 | 12.8 | 97447.68 | 57326.643 | 18880.488 | 1751.013 | 3882.681 | 11267.388 | 4339.467 | [5 empty] | 水电-劳务
14 | 1#楼电气工程 | 030411001009 | 配管 | m | 1.名称:塑料管敷设 2.材质:PC 3.规格:PC25 4.配置形式:暗配 5.其他:根据现场实际情况，未尽事宜详见图纸、招标文件，并满足施工及验收规范相关要求 | 16402.5 | 8.05 | 3.62 | 0.24 | 0.6 | 1.59 | 0.66 | 14.76 | 242100.9 | 132040.125 | 59377.05 | 3936.6 | 9841.5 | 26079.975 | 10825.65 | 242100.9 |  |  |  |  | 水电-劳务
| 1#楼电气工程 | 11-177 | PVC阻燃塑料管敷设 暗敷设 公称直径(mm以内) 25 | m |  | 16402.5 | 8.05 | 3.62 | 0.24 | 0.6 | 1.59 | 0.66 | 14.76 | 242100.9 | 132040.125 | 59377.05 | 3936.6 | 9841.5 | 26079.975 | 10825.65 | [5 empty] | 水电-劳务
15 | 1#楼电气工程 | 030411004001 | 配线 | m | 1.名称:电气配线 2.规格、型号: WDZ-BYJ-25mm2 3.配线部位、形式:管内敷设 4.配线 5.其他:根据现场实际情况，未尽事宜详见图纸、招标文件，并满足施工及验收规范相关要求 | 658.95 | 1.23 | 21.06 | 0.04 | 1.12 | 0.24 | 1.24 | 24.93 | 16427.62 | 810.5085 | 13877.487 | 26.358 | 738.024 | 158.148 | 817.098 | 16427.62 |  |  |  |  | 水电-劳务
| 1#楼电气工程 | 11-292 | 管内穿铜芯线 动力线路 导线截面(mm2以内) 25 | m |  | 658.95 | 1.23 | 21.06 | 0.04 | 1.12 | 0.24 | 1.24 | 24.93 | 16427.62 | 810.5085 | 13877.487 | 26.358 | 738.024 | 158.148 | 817.098 | [5 empty] | 水电-劳务
16 | 1#楼电气工程 | 030411004002 | 配线 | m | 1.名称:电气配线 2.规格、型号: WDZ-BYJ-16mm2 3.配线部位、形式:管内敷设 4.配线 5.其他:根据现场实际情况，未尽事宜详见图纸、招标文件，并满足施工及验收规范相关要求 | 329.1 | 1.05 | 12.8 | 0.03 | 0.69 | 0.21 | 0.77 | 15.55 | 5117.51 | 345.555 | 4212.48 | 9.873 | 227.079 | 69.111 | 253.407 | 5117.51 |  |  |  |  | 水电-劳务
| 1#楼电气工程 | 11-291 | 管内穿铜芯线 动力线路 导线截面(mm2以内) 16 | m |  | 329.1 | 1.05 | 12.8 | 0.03 | 0.69 | 0.21 | 0.77 | 15.55 | 5117.51 | 345.555 | 4212.48 | 9.873 | 227.079 | 69.111 | 253.407 | [5 empty] | 水电-劳务
17 | 1#楼电气工程 | 030411004003 | 配线 | m | 1.名称:电气配线 2.规格、型号: WDZ-BYJ-10mm2 3.配线部位、形式:管内敷设 4.配线 5.其他:根据现场实际情况，未尽事宜详见图纸、招标文件，并满足施工及验收规范相关要求 | 110.34 | 1.05 | 7.9 | 0.03 | 0.45 | 0.21 | 0.5 | 10.14 | 1118.85 | 115.857 | 871.686 | 3.3102 | 49.653 | 23.1714 | 55.17 | 1118.85 |  |  |  |  | 水电-劳务
| 1#楼电气工程 | 11-290 | 管内穿铜芯线 动力线路 导线截面(mm2以内) 10 | m |  | 110.34 | 1.05 | 7.9 | 0.03 | 0.45 | 0.21 | 0.5 | 10.14 | 1118.85 | 115.857 | 871.686 | 3.3102 | 49.653 | 23.1714 | 55.17 | [5 empty] | 水电-劳务
18 | 1#楼电气工程 | 030411004004 | 配线 | m | 1.名称:电气配线 2.规格、型号: WDZ-BYJ-6mm2 3.配线部位、形式:管内敷设 4.配线 5.其他:根据现场实际情况，未尽事宜详见图纸、招标文件，并满足施工及验收规范相关要求 | 58.67 | 0.88 | 4.57 | 0.03 | 0.27 | 0.17 | 0.3 | 6.22 | 364.93 | 51.6296 | 268.1219 | 1.7601 | 15.8409 | 9.9739 | 17.601 | 364.93 |  |  |  |  | 水电-劳务
| 1#楼电气工程 | 11-289 | 管内穿铜芯线 动力线路 导线截面(mm2以内) 6 | m |  | 58.67 | 0.88 | 4.57 | 0.03 | 0.27 | 0.17 | 0.3 | 6.22 | 364.93 | 51.6296 | 268.1219 | 1.7601 | 15.8409 | 9.9739 | 17.601 | [5 empty] | 水电-劳务
19 | 1#楼电气工程 | 030411004005 | 配线 | m | 1.名称:电气配线 2.规格、型号: WDZ-BYJ-4mm2 3.配线部位、形式:管内敷设 4.配线 5.其他:根据现场实际情况，未尽事宜详见图纸、招标文件，并满足施工及验收规范相关要求 | 52402.5 | 0.88 | 3.2 | 0.03 | 0.21 | 0.17 | 0.23 | 4.72 | 247339.8 | 46114.2 | 167688 | 1572.075 | 11004.525 | 8908.425 | 12052.575 | 247339.8 |  |  |  |  | 水电-劳务
| 1#楼电气工程 | 11-284 | 管内穿铜芯线 照明线路 导线截面(mm2以内) 4 | m |  | 52402.5 | 0.88 | 3.2 | 0.03 | 0.21 | 0.17 | 0.23 | 4.72 | 247339.8 | 46114.2 | 167688 | 1572.075 | 11004.525 | 8908.425 | 12052.575 | [5 empty] | 水电-劳务
20 | 1#楼电气工程 | 030411004006 | 配线 | m | 1.名称:电气配线 2.规格、型号: WDZ-BYJ-2.5mm2 3.配线部位、形式:管内敷设 4.配线 5.其他:根据现场实际情况，未尽事宜详见图纸、招标文件，并满足施工及验收规范相关要求 | 31027.61 | 0.7 | 2.15 | 0.02 | 0.14 | 0.14 | 0.16 | 3.31 | 102701.39 | 21719.327 | 66709.3615 | 620.5522 | 4343.8654 | 4343.8654 | 4964.4176 | 102701.39 |  |  |  |  | 水电-劳务
| 1#楼电气工程 | 11-283 | 管内穿铜芯线 照明线路 导线截面(mm2以内) 2.5 | m |  | 31027.61 | 0.7 | 2.15 | 0.02 | 0.14 | 0.14 | 0.16 | 3.31 | 102701.39 | 21719.327 | 66709.3615 | 620.5522 | 4343.8654 | 4343.8654 | 4964.4176 | [5 empty] | 水电-劳务
21 | 1#楼电气工程 | 030411004007 | 配线 | m | 1.名称:电气配线 2.规格、型号: WDZN-BYJ-2.5mm2 3.配线部位、形式:管内敷设 4.配线 5.其他:根据现场实际情况，未尽事宜详见图纸、招标文件，并满足施工及验收规范相关要求 | 589.03 | 0.7 | 2.26 | 0.02 | 0.15 | 0.14 | 0.17 | 3.44 | 2026.26 | 412.321 | 1331.2078 | 11.7806 | 88.3545 | 82.4642 | 100.1351 | 2026.26 |  |  |  |  | 水电-劳务
| 1#楼电气工程 | 11-283 | 管内穿铜芯线 照明线路 导线截面(mm2以内) 2.5 | m |  | 589.03 | 0.7 | 2.26 | 0.02 | 0.15 | 0.14 | 0.17 | 3.44 | 2026.26 | 412.321 | 1331.2078 | 11.7806 | 88.3545 | 82.4642 | 100.1351 | [5 empty] | 水电-劳务
22 | 1#楼电气工程 | 030411005001 | 接线箱 | 个 | 1.名称:接线箱安装 2.规格:接线箱半周长(mm以内) 700 3.安装形式:根据现场实际情况，未尽事宜详见图纸、招标文件，并满足施工及验收规范相关要求 | 79 | 73.15 | 141.06 | 3.1 | 10.87 | 14.41 | 12.09 | 254.68 | 20119.72 | 5778.85 | 11143.74 | 244.9 | 858.73 | 1138.39 | 955.11 | 20119.72 |  |  |  |  | 水电-劳务
| 1#楼电气工程 | 11-376 | 明装 接线箱半周长(mm以内) 700 | 个 |  | 79 | 73.15 | 141.06 | 3.1 | 10.87 | 14.41 | 12.09 | 254.68 | 20119.72 | 5778.85 | 11143.74 | 244.9 | 858.73 | 1138.39 | 955.11 | [5 empty] | 水电-劳务
23 | 1#楼电气工程 | 030411006001 | 接线盒 | 个 | 1.名称:钢制接线盒（灯头盒）安装 2.安装形式:暗装 3.其他:根据现场实际情况，未尽事宜详见图纸、招标文件，并满足施工及验收规范相关要求 | 1200 | 7.18 | 5.13 | 0.68 | 0.65 | 1.41 | 0.72 | 15.77 | 18924 | 8616 | 6156 | 816 | 780 | 1692 | 864 | 18924 |  |  |  |  | 水电-劳务
| 1#楼电气工程 | 11-381 | 钢制接线盒 暗装 砖结构 | 个 |  | 1200 | 7.18 | 5.13 | 0.68 | 0.65 | 1.41 | 0.72 | 15.77 | 18924 | 8616 | 6156 | 816 | 780 | 1692 | 864 | [5 empty] | 水电-劳务
24 | 1#楼电气工程 | 030411006002 | 接线盒 | 个 | 1.名称:塑料接线盒（灯头盒）安装 2.安装形式:暗装 3.其他:根据现场实际情况，未尽事宜详见图纸、招标文件，并满足施工及验收规范相关要求 | 5216 | 7.18 | 5.13 | 0.68 | 0.65 | 1.41 | 0.72 | 15.77 | 82256.32 | 37450.88 | 26758.08 | 3546.88 | 3390.4 | 7354.56 | 3755.52 | 82256.32 |  |  |  |  | 水电-劳务
| 1#楼电气工程 | 11-381 | 钢制接线盒 暗装 砖结构 | 个 |  | 5216 | 7.18 | 5.13 | 0.68 | 0.65 | 1.41 | 0.72 | 15.77 | 82256.32 | 37450.88 | 26758.08 | 3546.88 | 3390.4 | 7354.56 | 3755.52 | [5 empty] | 水电-劳务
0 | 1#楼电气工程 |  | 桥架 | [18 empty] | 197752.74
1 | 1#楼电气工程 | 030408008001 | 防火堵洞 | 处 | 1.名称:桥架穿楼板防火封堵 2.材质:防火枕 3.部位:穿楼板处 4.其他：根据现场实际情况，未尽事宜详见图纸、招标文件，并满足施工及验收规范相关要求 | 102 | 303.63 | 158.05 | 28.33 | 24.5 | 59.82 | 27.27 | 601.6 | 61363.2 | 30970.26 | 16121.1 | 2889.66 | 2499 | 6101.64 | 2781.54 | 61363.2 |  |  |  |  | 水电-劳务
| 1#楼电气工程 | 8-180 | 防火堵洞 | 处 |  | 102 | 303.63 | 158.05 | 28.33 | 24.5 | 59.82 | 27.27 | 601.6 | 61363.2 | 30970.26 | 16121.1 | 2889.66 | 2499 | 6101.64 | 2781.54 | [5 empty] | 水电-劳务
2 | 1#楼电气工程 | 030408008002 | 防火堵洞 | 处 | 1.名称:桥架穿楼板防火封堵 2.材质:防火枕 3.部位:穿墙处 4.其他：根据现场实际情况，未尽事宜详见图纸、招标文件，并满足施工及验收规范相关要求 | 26 | 303.63 | 158.05 | 28.33 | 24.5 | 59.82 | 27.27 | 601.6 | 15641.6 | 7894.38 | 4109.3 | 736.58 | 637 | 1555.32 | 709.02 | 15641.6 |  |  |  |  | 水电-劳务
| 1#楼电气工程 | 8-180 | 防火堵洞 | 处 |  | 26 | 303.63 | 158.05 | 28.33 | 24.5 | 59.82 | 27.27 | 601.6 | 15641.6 | 7894.38 | 4109.3 | 736.58 | 637 | 1555.32 | 709.02 | [5 empty] | 水电-劳务
3 | 1#楼电气工程 | 030408009001 | 防火隔板 | m2 | 1.名称:桥架穿墙/楼板防火隔板 2.材质:防火隔板 3.部位:穿楼板及墙处 4.其他：根据现场实际情况，未尽事宜详见图纸、招标文件，并满足施工及验收规范相关要求 | 64 | 170.8 | 66.06 | 37.57 | 13.72 | 33.65 | 15.27 | 337.07 | 21572.48 | 10931.2 | 4227.84 | 2404.48 | 878.08 | 2153.6 | 977.28 | 21572.48 |  |  |  |  | 水电-劳务
| 1#楼电气工程 | 8-181 | 防火隔板 | m2 |  | 64 | 170.8 | 66.06 | 37.57 | 13.72 | 33.65 | 15.27 | 337.07 | 21572.48 | 10931.2 | 4227.84 | 2404.48 | 878.08 | 2153.6 | 977.28 | [5 empty] | 水电-劳务
4 | 1#楼电气工程 | 030411003001 | 桥架 | m | 1.名称:强电钢制桥架 2.规格、型号:800*150 3.材质:钢制 4.本体安装 5.接地 6.其他：根据现场实际情况，未尽事宜详见图纸、招标文件，并满足施工及验收规范相关要求 | 6.1 | 96.43 | 228.81 | 11.26 | 16.83 | 19 | 18.73 | 391.06 | 2385.47 | 588.223 | 1395.741 | 68.686 | 102.663 | 115.9 | 114.253 | 2385.47 |  |  |  |  | 水电-劳务
| 1#楼电气工程 | 11-252 | 钢制槽式桥架(宽+高)(mm以下) 1000 | m |  | 6.1 | 96.43 | 228.81 | 11.26 | 16.83 | 19 | 18.73 | 391.06 | 2385.47 | 588.223 | 1395.741 | 68.686 | 102.663 | 115.9 | 114.253 | [5 empty] | 水电-劳务
5 | 1#楼电气工程 | 030411003002 | 桥架 | m | 1.名称:强电钢制桥架 2.规格、型号:600*150 3.材质:钢制 4.本体安装 5.接地 6.其他：根据现场实际情况，未尽事宜详见图纸、招标文件，并满足施工及验收规范相关要求 | 8.23 | 75.78 | 190.7 | 7.82 | 13.72 | 14.93 | 15.27 | 318.22 | 2618.95 | 623.6694 | 1569.461 | 64.3586 | 112.9156 | 122.8739 | 125.6721 | 2618.95 |  |  |  |  | 水电-劳务
| 1#楼电气工程 | 11-251 | 钢制槽式桥架(宽+高)(mm以下) 800 | m |  | 8.23 | 75.78 | 190.7 | 7.82 | 13.72 | 14.93 | 15.27 | 318.22 | 2618.95 | 623.6694 | 1569.461 | 64.3586 | 112.9156 | 122.8739 | 125.6721 | [5 empty] | 水电-劳务
6 | 1#楼电气工程 | 030411003003 | 桥架 | m | 1.名称:强电钢制桥架 2.规格、型号:400*150 3.材质:钢制 4.本体安装 5.接地 6.其他：根据现场实际情况，未尽事宜详见图纸、招标文件，并满足施工及验收规范相关要求 | 68.92 | 56 | 125.05 | 4.61 | 9.28 | 11.03 | 10.33 | 216.3 | 14907.4 | 3859.52 | 8618.446 | 317.7212 | 639.5776 | 760.1876 | 711.9436 | 14907.4 |  |  |  |  | 水电-劳务
| 1#楼电气工程 | 11-250 | 钢制槽式桥架(宽+高)(mm以下) 600 | m |  | 68.92 | 56 | 125.05 | 4.61 | 9.28 | 11.03 | 10.33 | 216.3 | 14907.4 | 3859.52 | 8618.446 | 317.7212 | 639.5776 | 760.1876 | 711.9436 | [5 empty] | 水电-劳务
7 | 1#楼电气工程 | 030411003004 | 桥架 | m | 1.名称:强电钢制桥架 2.规格、型号:300*150 3.材质:钢制 4.本体安装 5.接地 6.其他：根据现场实际情况，未尽事宜详见图纸、招标文件，并满足施工及验收规范相关要求 | 140.87 | 56 | 93.3 | 4.61 | 7.7 | 11.03 | 8.57 | 181.21 | 25527.05 | 7888.72 | 13143.171 | 649.4107 | 1084.699 | 1553.7961 | 1207.2559 | 25527.05 |  |  |  |  | 水电-劳务
| 1#楼电气工程 | 11-250 | 钢制槽式桥架(宽+高)(mm以下) 600 | m |  | 140.87 | 56 | 93.3 | 4.61 | 7.7 | 11.03 | 8.57 | 181.21 | 25527.05 | 7888.72 | 13143.171 | 649.4107 | 1084.699 | 1553.7961 | 1207.2559 | [5 empty] | 水电-劳务
8 | 1#楼电气工程 | 030411003005 | 桥架 | m | 1.名称:强电钢制桥架 2.规格、型号:200*100 3.材质:钢制 4.本体安装 5.接地 6.其他：根据现场实际情况，未尽事宜详见图纸、招标文件，并满足施工及验收规范相关要求 | 23.21 | 34.83 | 67.44 | 2.83 | 5.26 | 6.86 | 5.85 | 123.07 | 2856.45 | 808.4043 | 1565.2824 | 65.6843 | 122.0846 | 159.2206 | 135.7785 | 2856.45 |  |  |  |  | 水电-劳务
| 1#楼电气工程 | 11-249 | 钢制槽式桥架(宽+高)(mm以下) 400 | m |  | 23.21 | 34.83 | 67.44 | 2.83 | 5.26 | 6.86 | 5.85 | 123.07 | 2856.45 | 808.4043 | 1565.2824 | 65.6843 | 122.0846 | 159.2206 | 135.7785 | [5 empty] | 水电-劳务
9 | 1#楼电气工程 | 030411003006 | 桥架 | m | 1.名称:防火钢制桥架 2.规格、型号:800*150 3.材质:钢制 4.本体安装 5.接地 6.其他：根据现场实际情况，未尽事宜详见图纸、招标文件，并满足施工及验收规范相关要求 | 6.1 | 96.43 | 228.81 | 11.26 | 16.83 | 19 | 18.73 | 391.06 | 2385.47 | 588.223 | 1395.741 | 68.686 | 102.663 | 115.9 | 114.253 | 2385.47 |  |  |  |  | 水电-劳务
| 1#楼电气工程 | 11-252 | 钢制槽式桥架(宽+高)(mm以下) 1000 | m |  | 6.1 | 96.43 | 228.81 | 11.26 | 16.83 | 19 | 18.73 | 391.06 | 2385.47 | 588.223 | 1395.741 | 68.686 | 102.663 | 115.9 | 114.253 | [5 empty] | 水电-劳务
10 | 1#楼电气工程 | 030411003007 | 桥架 | m | 1.名称:防火钢制桥架 2.规格、型号:600*150 3.材质:钢制 4.本体安装 5.接地 6.其他：根据现场实际情况，未尽事宜详见图纸、招标文件，并满足施工及验收规范相关要求 | 8.23 | 75.78 | 190.7 | 7.82 | 13.72 | 14.93 | 15.27 | 318.22 | 2618.95 | 623.6694 | 1569.461 | 64.3586 | 112.9156 | 122.8739 | 125.6721 | 2618.95 |  |  |  |  | 水电-劳务
| 1#楼电气工程 | 11-251 | 钢制槽式桥架(宽+高)(mm以下) 800 | m |  | 8.23 | 75.78 | 190.7 | 7.82 | 13.72 | 14.93 | 15.27 | 318.22 | 2618.95 | 623.6694 | 1569.461 | 64.3586 | 112.9156 | 122.8739 | 125.6721 | [5 empty] | 水电-劳务
11 | 1#楼电气工程 | 030411003008 | 桥架 | m | 1.名称:防火钢制桥架 2.规格、型号:400*150 3.材质:钢制 4.本体安装 5.接地 6.其他：根据现场实际情况，未尽事宜详见图纸、招标文件，并满足施工及验收规范相关要求 | 68.92 | 56 | 125.05 | 4.61 | 9.28 | 11.03 | 10.33 | 216.3 | 14907.4 | 3859.52 | 8618.446 | 317.7212 | 639.5776 | 760.1876 | 711.9436 | 14907.4 |  |  |  |  | 水电-劳务
| 1#楼电气工程 | 11-250 | 钢制槽式桥架(宽+高)(mm以下) 600 | m |  | 68.92 | 56 | 125.05 | 4.61 | 9.28 | 11.03 | 10.33 | 216.3 | 14907.4 | 3859.52 | 8618.446 | 317.7212 | 639.5776 | 760.1876 | 711.9436 | [5 empty] | 水电-劳务
12 | 1#楼电气工程 | 030411003009 | 桥架 | m | 1.名称:防火钢制桥架 2.规格、型号:300*150 3.材质:钢制 4.本体安装 5.接地 6.其他：根据现场实际情况，未尽事宜详见图纸、招标文件，并满足施工及验收规范相关要求 | 140.87 | 56 | 93.3 | 4.61 | 7.7 | 11.03 | 8.57 | 181.21 | 25527.05 | 7888.72 | 13143.171 | 649.4107 | 1084.699 | 1553.7961 | 1207.2559 | 25527.05 |  |  |  |  | 水电-劳务
| 1#楼电气工程 | 11-250 | 钢制槽式桥架(宽+高)(mm以下) 600 | m |  | 140.87 | 56 | 93.3 | 4.61 | 7.7 | 11.03 | 8.57 | 181.21 | 25527.05 | 7888.72 | 13143.171 | 649.4107 | 1084.699 | 1553.7961 | 1207.2559 | [5 empty] | 水电-劳务
13 | 1#楼电气工程 | 030411003010 | 桥架 | m | 1.名称:防火钢制桥架 2.规格、型号:200*100 3.材质:钢制 4.本体安装 5.接地 6.其他：根据现场实际情况，未尽事宜详见图纸、招标文件，并满足施工及验收规范相关要求 | 23.21 | 34.83 | 67.44 | 2.83 | 5.26 | 6.86 | 5.85 | 123.07 | 2856.45 | 808.4043 | 1565.2824 | 65.6843 | 122.0846 | 159.2206 | 135.7785 | 2856.45 |  |  |  |  | 水电-劳务
| 1#楼电气工程 | 11-249 | 钢制槽式桥架(宽+高)(mm以下) 400 | m |  | 23.21 | 34.83 | 67.44 | 2.83 | 5.26 | 6.86 | 5.85 | 123.07 | 2856.45 | 808.4043 | 1565.2824 | 65.6843 | 122.0846 | 159.2206 | 135.7785 | [5 empty] | 水电-劳务
14 | 1#楼电气工程 | 030413001001 | 铁构件 | kg | 1.名称:桥架支架制作 2.材质:综合考虑 3.其他:满足招标文件、设计图纸及施工规范、验收规范要求 | 129.5 | 9.8 | 5.88 | 0.62 | 0.82 | 1.93 | 0.91 | 19.96 | 2584.82 | 1269.1 | 761.46 | 80.29 | 106.19 | 249.935 | 117.845 | 2584.82 |  |  |  |  | 水电-劳务
| 1#楼电气工程 | 13-1 | 金属支架制作 | kg |  | 129.5 | 9.8 | 5.88 | 0.62 | 0.82 | 1.93 | 0.91 | 19.96 | 2584.82 | 1269.1 | 761.46 | 80.29 | 106.19 | 249.935 | 117.845 | [5 empty] | 水电-劳务
0 | 1#楼电气工程 |  | 电力电缆 | [18 empty] | 514016.33
1 | 1#楼电气工程 | 030408001001 | 电力电缆 | m | 1.名称:电力电缆沿桥架敷设 2.型号:WDZ-YJY-4*240+1*120 3.其他:根据现场实际情况，未尽事宜详见图纸、招标文件，并满足施工及验收规范相关要求 | 120.56 | 20.34 | 712.85 | 7.41 | 37.03 | 4.01 | 41.21 | 822.85 | 99202.8 | 2452.1904 | 85941.196 | 893.3496 | 4464.3368 | 483.4456 | 4968.2776 | 99202.8 |  |  |  |  | 水电-劳务
| 1#楼电气工程 | 8-28 *1.15 | 电缆沿桥架、线槽敷设 电缆截面(mm2以内) 240 五芯 单价*1.15 | m |  | 120.56 | 20.34 | 712.85 | 7.41 | 37.03 | 4.01 | 41.21 | 822.85 | 99202.8 | 2452.1904 | 85941.196 | 893.3496 | 4464.3368 | 483.4456 | 4968.2776 | [5 empty] | 水电-劳务
2 | 1#楼电气工程 | 030408001002 | 电力电缆 | m | 1.名称:电力电缆沿桥架敷设 2.型号:WDZ-YJY-4*120+1*95 3.其他:根据现场实际情况，未尽事宜详见图纸、招标文件，并满足施工及验收规范相关要求 | 621 | 10.47 | 427.84 | 1.75 | 22 | 2.06 | 24.49 | 488.61 | 303426.81 | 6501.87 | 265688.64 | 1086.75 | 13662 | 1279.26 | 15208.29 | 303426.81 |  |  |  |  | 水电-劳务
| 1#楼电气工程 | 8-26 *1.15 | 电缆沿桥架、线槽敷设 电缆截面(mm2以内) 120 五芯 单价*1.15 | m |  | 621 | 10.47 | 427.84 | 1.75 | 22 | 2.06 | 24.49 | 488.61 | 303426.81 | 6501.87 | 265688.64 | 1086.75 | 13662 | 1279.26 | 15208.29 | [5 empty] | 水电-劳务
3 | 1#楼电气工程 | 030408001003 | 电力电缆 | m | 1.名称:电力电缆沿桥架敷设 2.型号:WDZ-YJY-4*35+1*16 3.其他:根据现场实际情况，未尽事宜详见图纸、招标文件，并满足施工及验收规范相关要求 | 369 | 6.25 | 128.25 | 0.33 | 6.74 | 1.23 | 7.5 | 150.3 | 55460.7 | 2306.25 | 47324.25 | 121.77 | 2487.06 | 453.87 | 2767.5 | 55460.7 |  |  |  |  | 水电-劳务
| 1#楼电气工程 | 8-24 *1.15 | 电缆沿桥架、线槽敷设 电缆截面(mm2以内) 35 五芯 单价*1.15 | m |  | 369 | 6.25 | 128.25 | 0.33 | 6.74 | 1.23 | 7.5 | 150.3 | 55460.7 | 2306.25 | 47324.25 | 121.77 | 2487.06 | 453.87 | 2767.5 | [5 empty] | 水电-劳务
4 | 1#楼电气工程 | 030408001004 | 电力电缆 | m | 1.名称:电力电缆沿桥架敷设 2.型号:WDZ-YJY-4*25+1*16 3.其他:根据现场实际情况，未尽事宜详见图纸、招标文件，并满足施工及验收规范相关要求 | 23.89 | 6.25 | 98.79 | 0.33 | 5.27 | 1.23 | 5.86 | 117.73 | 2812.57 | 149.3125 | 2360.0931 | 7.8837 | 125.9003 | 29.3847 | 139.9954 | 2812.57 |  |  |  |  | 水电-劳务
| 1#楼电气工程 | 8-24 *1.15 | 电缆沿桥架、线槽敷设 电缆截面(mm2以内) 35 五芯 单价*1.15 | m |  | 23.89 | 6.25 | 98.79 | 0.33 | 5.27 | 1.23 | 5.86 | 117.73 | 2812.57 | 149.3125 | 2360.0931 | 7.8837 | 125.9003 | 29.3847 | 139.9954 | [5 empty] | 水电-劳务
5 | 1#楼电气工程 | 030408001005 | 电力电缆 | m | 1.名称:电力电缆沿桥架敷设 2.型号:WDZN-YJY-5*10 3.其他:根据现场实际情况，未尽事宜详见图纸、招标文件，并满足施工及验收规范相关要求 | 547.42 | 5.64 | 53.52 | 0.31 | 2.97 | 1.11 | 3.31 | 66.86 | 36600.5 | 3087.4488 | 29297.9184 | 169.7002 | 1625.8374 | 607.6362 | 1811.9602 | 36600.5 |  |  |  |  | 水电-劳务
| 1#楼电气工程 | 8-23 *1.15 | 电缆沿桥架、线槽敷设 电缆截面(mm2以内) 16 五芯 单价*1.15 | m |  | 547.42 | 5.64 | 53.52 | 0.31 | 2.97 | 1.11 | 3.31 | 66.86 | 36600.5 | 3087.4488 | 29297.9184 | 169.7002 | 1625.8374 | 607.6362 | 1811.9602 | [5 empty] | 水电-劳务
6 | 1#楼电气工程 | 030408006001 | 电力电缆头 | 个 | 1.名称:电力电缆终端头制作安装 2.型号:WDZ-YJY-4*240+1*120 3.材质、类型:根据现场实际情况，未尽事宜详见图纸、招标文件，并满足施工及验收规范相关要求 | 10 | 202.83 | 365.51 | 6.22 | 28.73 | 39.96 | 31.97 | 675.22 | 6752.2 | 2028.3 | 3655.1 | 62.2 | 287.3 | 399.6 | 319.7 | 6752.2 |  |  |  |  | 水电-劳务
| 1#楼电气工程 | 8-309 | 户内热缩式非铠装电缆终端头制作安装 1kV以下(mm2以内) 4×240 | 个 |  | 10 | 202.83 | 365.51 | 6.22 | 28.73 | 39.96 | 31.97 | 675.22 | 6752.2 | 2028.3 | 3655.1 | 62.2 | 287.3 | 399.6 | 319.7 | [5 empty] | 水电-劳务
7 | 1#楼电气工程 | 030408006002 | 电力电缆头 | 个 | 1.名称:电力电缆终端头制作安装 2.型号:WDZ-YJY-4*120+1*95 3.材质、类型:根据现场实际情况，未尽事宜详见图纸、招标文件，并满足施工及验收规范相关要求 | 9 | 124.78 | 200.95 | 3.88 | 16.48 | 24.58 | 18.34 | 389.01 | 3501.09 | 1123.02 | 1808.55 | 34.92 | 148.32 | 221.22 | 165.06 | 3501.09 |  |  |  |  | 水电-劳务
| 1#楼电气工程 | 8-303 | 户内热缩式非铠装电缆终端头制作安装 1kV以下(mm2以内) 4×120 | 个 |  | 9 | 124.78 | 200.95 | 3.88 | 16.48 | 24.58 | 18.34 | 389.01 | 3501.09 | 1123.02 | 1808.55 | 34.92 | 148.32 | 221.22 | 165.06 | [5 empty] | 水电-劳务
8 | 1#楼电气工程 | 030408006003 | 电力电缆头 | 个 | 1.名称:电力电缆终端头制作安装 2.型号:WDZ-YJY-4*35+1*16 3.材质、类型:根据现场实际情况，未尽事宜详见图纸、招标文件，并满足施工及验收规范相关要求 | 12 | 66.5 | 79.16 | 2.13 | 7.39 | 13.1 | 8.22 | 176.5 | 2118 | 798 | 949.92 | 25.56 | 88.68 | 157.2 | 98.64 | 2118 |  |  |  |  | 水电-劳务
| 1#楼电气工程 | 8-297 | 户内热缩式非铠装电缆终端头制作安装 1kV以下(mm2以内) 4×35 | 个 |  | 12 | 66.5 | 79.16 | 2.13 | 7.39 | 13.1 | 8.22 | 176.5 | 2118 | 798 | 949.92 | 25.56 | 88.68 | 157.2 | 98.64 | [5 empty] | 水电-劳务
9 | 1#楼电气工程 | 030408006004 | 电力电缆头 | 个 | 1.名称:电力电缆终端头制作安装 2.型号:WDZ-YJY-4*25+1*16 3.材质、类型:根据现场实际情况，未尽事宜详见图纸、招标文件，并满足施工及验收规范相关要求 | 8 | 66.5 | 74.64 | 2.13 | 7.16 | 13.1 | 7.97 | 171.5 | 1372 | 532 | 597.12 | 17.04 | 57.28 | 104.8 | 63.76 | 1372 |  |  |  |  | 水电-劳务
| 1#楼电气工程 | 8-297 | 户内热缩式非铠装电缆终端头制作安装 1kV以下(mm2以内) 4×35 | 个 |  | 8 | 66.5 | 74.64 | 2.13 | 7.16 | 13.1 | 7.97 | 171.5 | 1372 | 532 | 597.12 | 17.04 | 57.28 | 104.8 | 63.76 | [5 empty] | 水电-劳务
10 | 1#楼电气工程 | 030408006005 | 电力电缆头 | 个 | 1.名称:电力电缆终端头制作安装 2.型号:WDZN-YJY-5*10 3.材质、类型:根据现场实际情况，未尽事宜详见图纸、招标文件，并满足施工及验收规范相关要求 | 18 | 57.75 | 69.26 | 1.87 | 6.44 | 11.38 | 7.17 | 153.87 | 2769.66 | 1039.5 | 1246.68 | 33.66 | 115.92 | 204.84 | 129.06 | 2769.66 |  |  |  |  | 水电-劳务
| 1#楼电气工程 | 8-295 | 户内热缩式非铠装电缆终端头制作安装 1kV以下(mm2以内) 5×16 | 个 |  | 18 | 57.75 | 69.26 | 1.87 | 6.44 | 11.38 | 7.17 | 153.87 | 2769.66 | 1039.5 | 1246.68 | 33.66 | 115.92 | 204.84 | 129.06 | [5 empty] | 水电-劳务
0 | 1#楼电气工程 |  | 灯具、开关、插座 | [18 empty] | 270012.78
1 | 1#楼电气工程 | 030404034001 | 照明开关 | 个 | 1.名称:跷板式暗开关(单控) 单联 2.规格:10A 3.其他:满足招标文件、设计图纸及施工规范、验收规范要求 | 349 | 8.75 | 14.44 | 0.26 | 1.17 | 1.72 | 1.3 | 27.64 | 9646.36 | 3053.75 | 5039.56 | 90.74 | 408.33 | 600.28 | 453.7 | 9646.36 |  |  |  |  | 水电-劳务
| 1#楼电气工程 | 4-103 | 跷板式暗开关(单控) 单联 | 个 |  | 349 | 8.75 | 14.44 | 0.26 | 1.17 | 1.72 | 1.3 | 27.64 | 9646.36 | 3053.75 | 5039.56 | 90.74 | 408.33 | 600.28 | 453.7 | [5 empty] | 水电-劳务
2 | 1#楼电气工程 | 030404034002 | 照明开关 | 个 | 1.名称:跷板式暗开关(单控) 双联 2.规格:10A 3.其他:满足招标文件、设计图纸及施工规范、验收规范要求 | 188 | 9.1 | 18.64 | 0.27 | 1.4 | 1.79 | 1.56 | 32.76 | 6158.88 | 1710.8 | 3504.32 | 50.76 | 263.2 | 336.52 | 293.28 | 6158.88 |  |  |  |  | 水电-劳务
| 1#楼电气工程 | 4-104 | 跷板式暗开关(单控) 双联 | 个 |  | 188 | 9.1 | 18.64 | 0.27 | 1.4 | 1.79 | 1.56 | 32.76 | 6158.88 | 1710.8 | 3504.32 | 50.76 | 263.2 | 336.52 | 293.28 | [5 empty] | 水电-劳务
3 | 1#楼电气工程 | 030404034003 | 照明开关 | 个 | 1.名称:跷板式暗开关(单控) 三联 2.规格:10A 3.其他:满足招标文件、设计图纸及施工规范、验收规范要求 | 91 | 9.45 | 23.29 | 0.28 | 1.65 | 1.86 | 1.84 | 38.37 | 3491.67 | 859.95 | 2119.39 | 25.48 | 150.15 | 169.26 | 167.44 | 3491.67 |  |  |  |  | 水电-劳务
| 1#楼电气工程 | 4-105 | 跷板式暗开关(单控) 三联 | 个 |  | 91 | 9.45 | 23.29 | 0.28 | 1.65 | 1.86 | 1.84 | 38.37 | 3491.67 | 859.95 | 2119.39 | 25.48 | 150.15 | 169.26 | 167.44 | [5 empty] | 水电-劳务
4 | 1#楼电气工程 | 030404034004 | 照明开关 | 个 | 1.名称:跷板式暗开关(双控) 单联 2.规格:10A 3.其他:满足招标文件、设计图纸及施工规范、验收规范要求 | 12 | 9.1 | 20.04 | 0.27 | 1.47 | 1.79 | 1.64 | 34.31 | 411.72 | 109.2 | 240.48 | 3.24 | 17.64 | 21.48 | 19.68 | 411.72 |  |  |  |  | 水电-劳务
| 1#楼电气工程 | 4-109 | 跷板式暗开关(双控) 单联 | 个 |  | 12 | 9.1 | 20.04 | 0.27 | 1.47 | 1.79 | 1.64 | 34.31 | 411.72 | 109.2 | 240.48 | 3.24 | 17.64 | 21.48 | 19.68 | [5 empty] | 水电-劳务
5 | 1#楼电气工程 | 030404035001 | 插座 | 个 | 1.名称:带安全门二三孔插座 2.规格:250V 10A 3.安装方式:暗装 4.其他:满足招标文件、设计图纸及施工规范、验收规范要求 | 2640 | 12.95 | 20.45 | 0.39 | 1.69 | 2.55 | 1.88 | 39.91 | 105362.4 | 34188 | 53988 | 1029.6 | 4461.6 | 6732 | 4963.2 | 105362.4 |  |  |  |  | 水电-劳务
| 1#楼电气工程 | 4-123 | 插座暗装 单相 双联 | 个 |  | 2640 | 12.95 | 20.45 | 0.39 | 1.69 | 2.55 | 1.88 | 39.91 | 105362.4 | 34188 | 53988 | 1029.6 | 4461.6 | 6732 | 4963.2 | [5 empty] | 水电-劳务
6 | 1#楼电气工程 | 030404035002 | 插座 | 个 | 1.名称:冰箱插座 2.安装方式:暗装 3.其他:满足招标文件、设计图纸及施工规范、验收规范要求 | 88 | 12.95 | 20.45 | 0.39 | 1.69 | 2.55 | 1.88 | 39.91 | 3512.08 | 1139.6 | 1799.6 | 34.32 | 148.72 | 224.4 | 165.44 | 3512.08 |  |  |  |  | 水电-劳务
| 1#楼电气工程 | 4-123 | 插座暗装 单相 双联 | 个 |  | 88 | 12.95 | 20.45 | 0.39 | 1.69 | 2.55 | 1.88 | 39.91 | 3512.08 | 1139.6 | 1799.6 | 34.32 | 148.72 | 224.4 | 165.44 | [5 empty] | 水电-劳务
7 | 1#楼电气工程 | 030404035003 | 插座 | 个 | 1.名称:洗衣机插座 2.安装方式:暗装 3.其他:满足招标文件、设计图纸及施工规范、验收规范要求 | 88 | 12.95 | 20.45 | 0.39 | 1.69 | 2.55 | 1.88 | 39.91 | 3512.08 | 1139.6 | 1799.6 | 34.32 | 148.72 | 224.4 | 165.44 | 3512.08 |  |  |  |  | 水电-劳务
| 1#楼电气工程 | 4-123 | 插座暗装 单相 双联 | 个 |  | 88 | 12.95 | 20.45 | 0.39 | 1.69 | 2.55 | 1.88 | 39.91 | 3512.08 | 1139.6 | 1799.6 | 34.32 | 148.72 | 224.4 | 165.44 | [5 empty] | 水电-劳务
8 | 1#楼电气工程 | 030404035004 | 插座 | 个 | 1.名称:低位空调插座 2.安装方式:暗装 3.其他:满足招标文件、设计图纸及施工规范、验收规范要求 | 88 | 12.95 | 20.45 | 0.39 | 1.69 | 2.55 | 1.88 | 39.91 | 3512.08 | 1139.6 | 1799.6 | 34.32 | 148.72 | 224.4 | 165.44 | 3512.08 |  |  |  |  | 水电-劳务
| 1#楼电气工程 | 4-123 | 插座暗装 单相 双联 | 个 |  | 88 | 12.95 | 20.45 | 0.39 | 1.69 | 2.55 | 1.88 | 39.91 | 3512.08 | 1139.6 | 1799.6 | 34.32 | 148.72 | 224.4 | 165.44 | [5 empty] | 水电-劳务
9 | 1#楼电气工程 | 030404035005 | 插座 | 个 | 1.名称:高位空调插座 2.安装方式:暗装 3.其他:满足招标文件、设计图纸及施工规范、验收规范要求 | 264 | 12.95 | 20.45 | 0.39 | 1.69 | 2.55 | 1.88 | 39.91 | 10536.24 | 3418.8 | 5398.8 | 102.96 | 446.16 | 673.2 | 496.32 | 10536.24 |  |  |  |  | 水电-劳务
| 1#楼电气工程 | 4-123 | 插座暗装 单相 双联 | 个 |  | 264 | 12.95 | 20.45 | 0.39 | 1.69 | 2.55 | 1.88 | 39.91 | 10536.24 | 3418.8 | 5398.8 | 102.96 | 446.16 | 673.2 | 496.32 | [5 empty] | 水电-劳务
10 | 1#楼电气工程 | 030404035006 | 插座 | 个 | 1.名称:厨房插座 2.安装方式:暗装 3.其他:满足招标文件、设计图纸及施工规范、验收规范要求 | 352 | 12.95 | 20.45 | 0.39 | 1.69 | 2.55 | 1.88 | 39.91 | 14048.32 | 4558.4 | 7198.4 | 137.28 | 594.88 | 897.6 | 661.76 | 14048.32 |  |  |  |  | 水电-劳务
| 1#楼电气工程 | 4-123 | 插座暗装 单相 双联 | 个 |  | 352 | 12.95 | 20.45 | 0.39 | 1.69 | 2.55 | 1.88 | 39.91 | 14048.32 | 4558.4 | 7198.4 | 137.28 | 594.88 | 897.6 | 661.76 | [5 empty] | 水电-劳务
11 | 1#楼电气工程 | 030404035007 | 插座 | 个 | 1.名称:油烟机插座 2.安装方式:暗装 3.其他:满足招标文件、设计图纸及施工规范、验收规范要求 | 88 | 12.95 | 20.45 | 0.39 | 1.69 | 2.55 | 1.88 | 39.91 | 3512.08 | 1139.6 | 1799.6 | 34.32 | 148.72 | 224.4 | 165.44 | 3512.08 |  |  |  |  | 水电-劳务
| 1#楼电气工程 | 4-123 | 插座暗装 单相 双联 | 个 |  | 88 | 12.95 | 20.45 | 0.39 | 1.69 | 2.55 | 1.88 | 39.91 | 3512.08 | 1139.6 | 1799.6 | 34.32 | 148.72 | 224.4 | 165.44 | [5 empty] | 水电-劳务
12 | 1#楼电气工程 | 030404035008 | 插座 | 个 | 1.名称:燃气热水器插座 2.安装方式:暗装 3.其他:满足招标文件、设计图纸及施工规范、验收规范要求 | 88 | 12.95 | 20.45 | 0.39 | 1.69 | 2.55 | 1.88 | 39.91 | 3512.08 | 1139.6 | 1799.6 | 34.32 | 148.72 | 224.4 | 165.44 | 3512.08 |  |  |  |  | 水电-劳务
| 1#楼电气工程 | 4-123 | 插座暗装 单相 双联 | 个 |  | 88 | 12.95 | 20.45 | 0.39 | 1.69 | 2.55 | 1.88 | 39.91 | 3512.08 | 1139.6 | 1799.6 | 34.32 | 148.72 | 224.4 | 165.44 | [5 empty] | 水电-劳务
13 | 1#楼电气工程 | 030404035009 | 插座 | 个 | 1.名称:厨宝插座 2.安装方式:暗装 3.其他:满足招标文件、设计图纸及施工规范、验收规范要求 | 88 | 12.95 | 20.45 | 0.39 | 1.69 | 2.55 | 1.88 | 39.91 | 3512.08 | 1139.6 | 1799.6 | 34.32 | 148.72 | 224.4 | 165.44 | 3512.08 |  |  |  |  | 水电-劳务
| 1#楼电气工程 | 4-123 | 插座暗装 单相 双联 | 个 |  | 88 | 12.95 | 20.45 | 0.39 | 1.69 | 2.55 | 1.88 | 39.91 | 3512.08 | 1139.6 | 1799.6 | 34.32 | 148.72 | 224.4 | 165.44 | [5 empty] | 水电-劳务
14 | 1#楼电气工程 | 030404035010 | 插座 | 个 | 1.名称:可燃气体报警插座 2.安装方式:暗装 3.其他:满足招标文件、设计图纸及施工规范、验收规范要求 | 88 | 12.95 | 20.45 | 0.39 | 1.69 | 2.55 | 1.88 | 39.91 | 3512.08 | 1139.6 | 1799.6 | 34.32 | 148.72 | 224.4 | 165.44 | 3512.08 |  |  |  |  | 水电-劳务
| 1#楼电气工程 | 4-123 | 插座暗装 单相 双联 | 个 |  | 88 | 12.95 | 20.45 | 0.39 | 1.69 | 2.55 | 1.88 | 39.91 | 3512.08 | 1139.6 | 1799.6 | 34.32 | 148.72 | 224.4 | 165.44 | [5 empty] | 水电-劳务
15 | 1#楼电气工程 | 030404035011 | 插座 | 个 | 1.名称:马桶插座 2.安装方式:暗装 3.其他:满足招标文件、设计图纸及施工规范、验收规范要求 | 176 | 12.95 | 20.45 | 0.39 | 1.69 | 2.55 | 1.88 | 39.91 | 7024.16 | 2279.2 | 3599.2 | 68.64 | 297.44 | 448.8 | 330.88 | 7024.16 |  |  |  |  | 水电-劳务
| 1#楼电气工程 | 4-123 | 插座暗装 单相 双联 | 个 |  | 176 | 12.95 | 20.45 | 0.39 | 1.69 | 2.55 | 1.88 | 39.91 | 7024.16 | 2279.2 | 3599.2 | 68.64 | 297.44 | 448.8 | 330.88 | [5 empty] | 水电-劳务
16 | 1#楼电气工程 | 030404035012 | 插座 | 个 | 1.名称:卫生间插座 2.安装方式:暗装 3.其他:满足招标文件、设计图纸及施工规范、验收规范要求 | 528 | 12.95 | 20.45 | 0.39 | 1.69 | 2.55 | 1.88 | 39.91 | 21072.48 | 6837.6 | 10797.6 | 205.92 | 892.32 | 1346.4 | 992.64 | 21072.48 |  |  |  |  | 水电-劳务
| 1#楼电气工程 | 4-123 | 插座暗装 单相 双联 | 个 |  | 528 | 12.95 | 20.45 | 0.39 | 1.69 | 2.55 | 1.88 | 39.91 | 21072.48 | 6837.6 | 10797.6 | 205.92 | 892.32 | 1346.4 | 992.64 | [5 empty] | 水电-劳务
17 | 1#楼电气工程 | 030412001001 | 普通灯具 | 套 | 1.名称:单管荧光灯安装 2.型号:220V 23W，LED 3.其他:根据现场实际情况，未尽事宜详见图纸、招标文件，并满足施工及验收规范相关要求 | 23 | 20.83 | 37.95 | 0.62 | 2.97 | 4.1 | 3.31 | 69.78 | 1604.94 | 479.09 | 872.85 | 14.26 | 68.31 | 94.3 | 76.13 | 1604.94 |  |  |  |  | 水电-劳务
| 1#楼电气工程 | 12-195 | 吸顶式 无吊顶处 单管 | 套 |  | 23 | 20.83 | 37.95 | 0.62 | 2.97 | 4.1 | 3.31 | 69.78 | 1604.94 | 479.09 | 872.85 | 14.26 | 68.31 | 94.3 | 76.13 | [5 empty] | 水电-劳务
18 | 1#楼电气工程 | 030412001002 | 普通灯具 | 套 | 1.名称:应急单管荧光灯安装 2.型号:220V 23W，LED 3.其他:根据现场实际情况，未尽事宜详见图纸、招标文件，并满足施工及验收规范相关要求 | 23 | 20.83 | 68.25 | 0.62 | 4.49 | 4.1 | 4.99 | 103.28 | 2375.44 | 479.09 | 1569.75 | 14.26 | 103.27 | 94.3 | 114.77 | 2375.44 |  |  |  |  | 水电-劳务
| 1#楼电气工程 | 12-195 | 吸顶式 无吊顶处 单管 | 套 |  | 23 | 20.83 | 68.25 | 0.62 | 4.49 | 4.1 | 4.99 | 103.28 | 2375.44 | 479.09 | 1569.75 | 14.26 | 103.27 | 94.3 | 114.77 | [5 empty] | 水电-劳务
19 | 1#楼电气工程 | 030412001003 | 普通灯具 | 套 | 1.名称:双管荧光灯安装 2.型号:220V 2*23W，LED 3.其他:根据现场实际情况，未尽事宜详见图纸、招标文件，并满足施工及验收规范相关要求 | 5 | 26.08 | 78.35 | 0.78 | 5.26 | 5.14 | 5.85 | 121.46 | 607.3 | 130.4 | 391.75 | 3.9 | 26.3 | 25.7 | 29.25 | 607.3 |  |  |  |  | 水电-劳务
| 1#楼电气工程 | 12-196 | 吸顶式 无吊顶处 双管 | 套 |  | 5 | 26.08 | 78.35 | 0.78 | 5.26 | 5.14 | 5.85 | 121.46 | 607.3 | 130.4 | 391.75 | 3.9 | 26.3 | 25.7 | 29.25 | [5 empty] | 水电-劳务
20 | 1#楼电气工程 | 030412001004 | 普通灯具 | 套 | 1.名称:应急双管荧光灯安装 2.型号:220V 2*23W，LED 3.其他:根据现场实际情况，未尽事宜详见图纸、招标文件，并满足施工及验收规范相关要求 | 5 | 26.08 | 113.7 | 0.78 | 7.03 | 5.14 | 7.82 | 160.55 | 802.75 | 130.4 | 568.5 | 3.9 | 35.15 | 25.7 | 39.1 | 802.75 |  |  |  |  | 水电-劳务
| 1#楼电气工程 | 12-196 | 吸顶式 无吊顶处 双管 | 套 |  | 5 | 26.08 | 113.7 | 0.78 | 7.03 | 5.14 | 7.82 | 160.55 | 802.75 | 130.4 | 568.5 | 3.9 | 35.15 | 25.7 | 39.1 | [5 empty] | 水电-劳务
21 | 1#楼电气工程 | 030412001005 | 普通灯具 | 套 | 1.名称:吸顶灯安装 2.型号:220V 13W，LED 3.其他:根据现场实际情况，未尽事宜详见图纸、招标文件，并满足施工及验收规范相关要求 | 135 | 20.65 | 48.71 | 0.62 | 3.5 | 4.07 | 3.89 | 81.44 | 10994.4 | 2787.75 | 6575.85 | 83.7 | 472.5 | 549.45 | 525.15 | 10994.4 |  |  |  |  | 水电-劳务
| 1#楼电气工程 | 12-16 | 混凝土楼板上安装 单罩 | 套 |  | 135 | 20.65 | 48.71 | 0.62 | 3.5 | 4.07 | 3.89 | 81.44 | 10994.4 | 2787.75 | 6575.85 | 83.7 | 472.5 | 549.45 | 525.15 | [5 empty] | 水电-劳务
22 | 1#楼电气工程 | 030412001006 | 普通灯具 | 套 | 1.名称:应急吸顶灯安装 2.型号:220V 13W，LED 3.其他:根据现场实际情况，未尽事宜详见图纸、招标文件，并满足施工及验收规范相关要求 | 98 | 20.65 | 73.96 | 0.62 | 4.76 | 4.07 | 5.3 | 109.36 | 10717.28 | 2023.7 | 7248.08 | 60.76 | 466.48 | 398.86 | 519.4 | 10717.28 |  |  |  |  | 水电-劳务
| 1#楼电气工程 | 12-16 | 混凝土楼板上安装 单罩 | 套 |  | 98 | 20.65 | 73.96 | 0.62 | 4.76 | 4.07 | 5.3 | 109.36 | 10717.28 | 2023.7 | 7248.08 | 60.76 | 466.48 | 398.86 | 519.4 | [5 empty] | 水电-劳务
23 | 1#楼电气工程 | 030412001007 | 普通灯具 | 套 | 1.名称:座灯头安装（不带罩） 2.型号:220V 13W，LED 3.其他:根据现场实际情况，未尽事宜详见图纸、招标文件，并满足施工及验收规范相关要求 | 704 | 11.73 | 8.22 | 0.35 | 1.02 | 2.31 | 1.13 | 24.76 | 17431.04 | 8257.92 | 5786.88 | 246.4 | 718.08 | 1626.24 | 795.52 | 17431.04 |  |  |  |  | 水电-劳务
| 1#楼电气工程 | 12-5 换 | 座灯头 不带罩 | 套 |  | 704 | 11.73 | 8.22 | 0.35 | 1.02 | 2.31 | 1.13 | 24.76 | 17431.04 | 8257.92 | 5786.88 | 246.4 | 718.08 | 1626.24 | 795.52 | [5 empty] | 水电-劳务
24 | 1#楼电气工程 | 030412002001 | 工厂灯 | 套 | 1.名称:防潮密闭灯安装 2.型号:220V 10W LED 3.其他:根据现场实际情况，未尽事宜详见图纸、招标文件，并满足施工及验收规范相关要求 | 3 | 19.6 | 110.03 | 0.59 | 6.51 | 3.86 | 7.25 | 147.84 | 443.52 | 58.8 | 330.09 | 1.77 | 19.53 | 11.58 | 21.75 | 443.52 |  |  |  |  | 水电-劳务
| 1#楼电气工程 | 12-56 | 防潮灯 | 套 |  | 3 | 19.6 | 110.03 | 0.59 | 6.51 | 3.86 | 7.25 | 147.84 | 443.52 | 58.8 | 330.09 | 1.77 | 19.53 | 11.58 | 21.75 | [5 empty] | 水电-劳务
25 | 1#楼电气工程 | 030412004001 | 装饰灯 | 套 | 1.名称:安全出口指示灯安装 2.安装形式:壁式 3.其他:根据现场实际情况，未尽事宜详见图纸、招标文件，并满足施工及验收规范相关要求 | 75 | 36.75 | 60.49 | 1.19 | 4.92 | 7.24 | 5.48 | 116.07 | 8705.25 | 2756.25 | 4536.75 | 89.25 | 369 | 543 | 411 | 8705.25 |  |  |  |  | 水电-劳务
| 1#楼电气工程 | 5-14 | 智能应急灯具及标志灯具安装 标志灯 壁装 | 套 |  | 75 | 36.75 | 60.49 | 1.19 | 4.92 | 7.24 | 5.48 | 116.07 | 8705.25 | 2756.25 | 4536.75 | 89.25 | 369 | 543 | 411 | [5 empty] | 水电-劳务
26 | 1#楼电气工程 | 030412004002 | 装饰灯 | 套 | 1.名称:单向/双向疏散指示灯安装 2.安装形式:壁式 3.其他:根据现场实际情况，未尽事宜详见图纸、招标文件，并满足施工及验收规范相关要求 | 75 | 36.75 | 52.89 | 1.19 | 4.54 | 7.24 | 5.05 | 107.66 | 8074.5 | 2756.25 | 3966.75 | 89.25 | 340.5 | 543 | 378.75 | 8074.5 |  |  |  |  | 水电-劳务
| 1#楼电气工程 | 5-14 | 智能应急灯具及标志灯具安装 标志灯 壁装 | 套 |  | 75 | 36.75 | 52.89 | 1.19 | 4.54 | 7.24 | 5.05 | 107.66 | 8074.5 | 2756.25 | 3966.75 | 89.25 | 340.5 | 543 | 378.75 | [5 empty] | 水电-劳务
27 | 1#楼电气工程 | 030412004003 | 装饰灯 | 套 | 1.名称:楼层指示灯安装 2.安装形式:壁装 3.其他:根据现场实际情况，未尽事宜详见图纸、招标文件，并满足施工及验收规范相关要求 | 51 | 36.75 | 60.49 | 1.19 | 4.92 | 7.24 | 5.48 | 116.07 | 5919.57 | 1874.25 | 3084.99 | 60.69 | 250.92 | 369.24 | 279.48 | 5919.57 |  |  |  |  | 水电-劳务
| 1#楼电气工程 | 5-14 | 智能应急灯具及标志灯具安装 标志灯 壁装 | 套 |  | 51 | 36.75 | 60.49 | 1.19 | 4.92 | 7.24 | 5.48 | 116.07 | 5919.57 | 1874.25 | 3084.99 | 60.69 | 250.92 | 369.24 | 279.48 | [5 empty] | 水电-劳务
0 | 1#楼电气工程 |  | 防雷接地 | [18 empty] | 86140.75
1 | 1#楼电气工程 | 030409002001 | 接地母线 | m | 1.名称:接地母线敷设 2.材质:热镀锌扁钢 3.规格:40*4 4.安装部位:暗敷设 5.其他:根据现场实际情况，未尽事宜详见图纸、招标文件，并满足施工及验收规范相关要求 | 98.34 | 4.9 | 5.85 | 0.67 | 0.57 | 0.97 | 0.64 | 13.6 | 1337.42 | 481.866 | 575.289 | 65.8878 | 56.0538 | 95.3898 | 62.9376 | 1337.42 |  |  |  |  | 水电-劳务
| 1#楼电气工程 | 9-19 | 型钢接地母线敷设 暗敷设 镀锌扁钢 40×4 | m |  | 98.34 | 4.9 | 5.85 | 0.67 | 0.57 | 0.97 | 0.64 | 13.6 | 1337.42 | 481.866 | 575.289 | 65.8878 | 56.0538 | 95.3898 | 62.9376 | [5 empty] | 水电-劳务
2 | 1#楼电气工程 | 030409002002 | 接地母线 | m | 1.名称:接地母线敷设 2.材质:热镀锌扁钢 3.规格:40*4 4.安装部位:明敷设 5.其他:根据现场实际情况，未尽事宜详见图纸、招标文件，并满足施工及验收规范相关要求 | 293.82 | 21.88 | 9.14 | 1.05 | 1.6 | 4.31 | 1.78 | 39.76 | 11682.28 | 6428.7816 | 2685.5148 | 308.511 | 470.112 | 1266.3642 | 522.9996 | 11682.28 |  |  |  |  | 水电-劳务
| 1#楼电气工程 | 9-11 | 型钢接地母线敷设 明敷设 镀锌扁钢 40×4 | m |  | 293.82 | 21.88 | 9.14 | 1.05 | 1.6 | 4.31 | 1.78 | 39.76 | 11682.28 | 6428.7816 | 2685.5148 | 308.511 | 470.112 | 1266.3642 | 522.9996 | [5 empty] | 水电-劳务
3 | 1#楼电气工程 | 030409003001 | 避雷引下线 | m | 1.名称:避雷引下线制作安装 2.材质:详见设计图纸 3.规格:利用结构主筋≥Φ16 4.其他:根据现场实际情况，未尽事宜详见图纸、招标文件，并满足施工及验收规范相关要求 | 612 | 7.53 | 1.04 | 2.04 | 0.53 | 1.48 | 0.59 | 13.21 | 8084.52 | 4608.36 | 636.48 | 1248.48 | 324.36 | 905.76 | 361.08 | 8084.52 |  |  |  |  | 水电-劳务
| 1#楼电气工程 | 9-68 | 防雷引下线 利用结构主筋 | m |  | 612 | 7.53 | 1.04 | 2.04 | 0.53 | 1.48 | 0.59 | 13.21 | 8084.52 | 4608.36 | 636.48 | 1248.48 | 324.36 | 905.76 | 361.08 | [5 empty] | 水电-劳务
4 | 1#楼电气工程 | 030409005001 | 避雷网 | m | 1.名称:避雷网制作安装 2.材质:镀锌圆钢 3.规格:φ10 4.安装形式:沿女儿墙明敷 5.其他:根据现场实际情况，未尽事宜详见图纸、招标文件，并满足施工及验收规范相关要求 | 238.91 | 24.85 | 8.99 | 1.39 | 1.76 | 4.9 | 1.96 | 43.85 | 10476.2 | 5936.9135 | 2147.8009 | 332.0849 | 420.4816 | 1170.659 | 468.2636 | 10476.2 |  |  |  |  | 水电-劳务
| 1#楼电气工程 | 9-79 | 沿女儿墙敷设 避雷网直径(mm以内) 10 | m |  | 238.91 | 24.85 | 8.99 | 1.39 | 1.76 | 4.9 | 1.96 | 43.85 | 10476.2 | 5936.9135 | 2147.8009 | 332.0849 | 420.4816 | 1170.659 | 468.2636 | [5 empty] | 水电-劳务
5 | 1#楼电气工程 | 030409008001 | 进出户及竖向金属管道 | 处 | 1.名称:进出户及竖向金属管道等电位连接 2.其他:根据现场实际情况，未尽事宜详见图纸、招标文件，并满足施工及验收规范相关要求 | 37 | 31.85 | 3.21 | 0.96 | 1.8 | 6.27 | 2 | 46.09 | 1705.33 | 1178.45 | 118.77 | 35.52 | 66.6 | 231.99 | 74 | 1705.33 |  |  |  |  | 水电-劳务
| 1#楼电气工程 | 9-103 | 进出户及竖向金属管道 | 处 |  | 37 | 31.85 | 3.21 | 0.96 | 1.8 | 6.27 | 2 | 46.09 | 1705.33 | 1178.45 | 118.77 | 35.52 | 66.6 | 231.99 | 74 | [5 empty] | 水电-劳务
6 | 1#楼电气工程 | 030409008002 | 突出建筑物金属物 | 处 | 1.名称:突出建筑物金属物等电位连接 2.其他:根据现场实际情况，未尽事宜详见图纸、招标文件，并满足施工及验收规范相关要求 | 8 | 21 | 2.63 | 1.67 | 1.27 | 4.14 | 1.41 | 32.12 | 256.96 | 168 | 21.04 | 13.36 | 10.16 | 33.12 | 11.28 | 256.96 |  |  |  |  | 水电-劳务
| 1#楼电气工程 | 9-104 | 突出建筑物金属物 | 处 |  | 8 | 21 | 2.63 | 1.67 | 1.27 | 4.14 | 1.41 | 32.12 | 256.96 | 168 | 21.04 | 13.36 | 10.16 | 33.12 | 11.28 | [5 empty] | 水电-劳务
7 | 1#楼电气工程 | 030409008003 | 突出建筑物金属物 | 处 | 1.名称:卫生间等电位连接 2.其他:根据现场实际情况，未尽事宜详见图纸、招标文件，并满足施工及验收规范相关要求 | 191 | 5.78 | 3.24 | 0.17 | 0.46 | 1.14 | 0.51 | 11.3 | 2158.3 | 1103.98 | 618.84 | 32.47 | 87.86 | 217.74 | 97.41 | 2158.3 |  |  |  |  | 水电-劳务
| 1#楼电气工程 | 9-102 | 卫生间 | 处 |  | 191 | 5.78 | 3.24 | 0.17 | 0.46 | 1.14 | 0.51 | 11.3 | 2158.3 | 1103.98 | 618.84 | 32.47 | 87.86 | 217.74 | 97.41 | [5 empty] | 水电-劳务
8 | 1#楼电气工程 | 030409008004 | 等电位端子箱、测试板 | 台 | 1.名称:总等电位端子箱安装 2.其他:根据现场实际情况，未尽事宜详见图纸、招标文件，并满足施工及验收规范相关要求 | 1 | 120.75 | 413.59 | 13.98 | 7.5 | 23.79 | 8.35 | 587.96 | 587.96 | 120.75 | 413.59 | 13.98 | 7.5 | 23.79 | 8.35 | 587.96 |  |  |  |  | 水电-劳务
| 1#楼电气工程 | 9-99 | 总等电位箱 | 台 |  | 1 | 120.75 | 413.59 | 13.98 | 7.5 | 23.79 | 8.35 | 587.96 | 587.96 | 120.75 | 413.59 | 13.98 | 7.5 | 23.79 | 8.35 | [5 empty] | 水电-劳务
9 | 1#楼电气工程 | 030409008005 | 等电位端子箱、测试板 | 台 | 1.名称:局部电位端子箱安装 2.其他:根据现场实际情况，未尽事宜详见图纸、招标文件，并满足施工及验收规范相关要求 | 191 | 65.45 | 69.22 | 12.32 | 4.47 | 12.89 | 4.98 | 169.33 | 32342.03 | 12500.95 | 13221.02 | 2353.12 | 853.77 | 2461.99 | 951.18 | 32342.03 |  |  |  |  | 水电-劳务
| 1#楼电气工程 | 9-100 | 等电位箱 | 台 |  | 191 | 65.45 | 69.22 | 12.32 | 4.47 | 12.89 | 4.98 | 169.33 | 32342.03 | 12500.95 | 13221.02 | 2353.12 | 853.77 | 2461.99 | 951.18 | [5 empty] | 水电-劳务
10 | 1#楼电气工程 | 030409008006 | 等电位端子箱、测试板 | 点 | 1.名称:接地测试板制作安装 2.其他:根据现场实际情况，未尽事宜详见图纸、招标文件，并满足施工及验收规范相关要求 | 4 | 106.75 | 3.99 | 3.72 | 5.72 | 21.03 | 6.37 | 147.58 | 590.32 | 427 | 15.96 | 14.88 | 22.88 | 84.12 | 25.48 | 590.32 |  |  |  |  | 水电-劳务
| 1#楼电气工程 | 9-101 | 接地测试板制作安装 | 点 |  | 4 | 106.75 | 3.99 | 3.72 | 5.72 | 21.03 | 6.37 | 147.58 | 590.32 | 427 | 15.96 | 14.88 | 22.88 | 84.12 | 25.48 | [5 empty] | 水电-劳务
11 | 1#楼电气工程 | 030411001010 | 配管 | m | 1.名称:塑料管敷设 2.材质:PC 3.规格:PC20 4.配置形式:暗配 5.其他:根据现场实际情况，未尽事宜详见图纸、招标文件，并满足施工及验收规范相关要求 | 889.56 | 7.53 | 2.48 | 0.23 | 0.51 | 1.48 | 0.57 | 12.8 | 11386.37 | 6698.3868 | 2206.1088 | 204.5988 | 453.6756 | 1316.5488 | 507.0492 | 11386.37 |  |  |  |  | 水电-劳务
| 1#楼电气工程 | 11-176 | PVC阻燃塑料管敷设 暗敷设 公称直径(mm以内) 20 | m |  | 889.56 | 7.53 | 2.48 | 0.23 | 0.51 | 1.48 | 0.57 | 12.8 | 11386.37 | 6698.3868 | 2206.1088 | 204.5988 | 453.6756 | 1316.5488 | 507.0492 | [5 empty] | 水电-劳务
12 | 1#楼电气工程 | 030411004008 | 配线 | m | 1.名称:电气配线 2.规格、型号: BVR-6mm2 3.配线部位、形式:管内敷设 4.配线 5.其他:根据现场实际情况，未尽事宜详见图纸、招标文件，并满足施工及验收规范相关要求 | 889.56 | 0.88 | 4.57 | 0.03 | 0.27 | 0.17 | 0.3 | 6.22 | 5533.06 | 782.8128 | 4065.2892 | 26.6868 | 240.1812 | 151.2252 | 266.868 | 5533.06 |  |  |  |  | 水电-劳务
| 1#楼电气工程 | 11-289 | 管内穿铜芯线 动力线路 导线截面(mm2以内) 6 | m |  | 889.56 | 0.88 | 4.57 | 0.03 | 0.27 | 0.17 | 0.3 | 6.22 | 5533.06 | 782.8128 | 4065.2892 | 26.6868 | 240.1812 | 151.2252 | 266.868 | [5 empty] | 水电-劳务
0 | 1#楼电气工程 |  | 附属工程 | [18 empty] | 46890.03
1 | 1#楼电气工程 | 030413002001 | 凿（压)槽 | m | 1.名称:凿（压)槽及恢复 2.规格:DN20（管道） 3.其他:根据现场实际情况，未尽事宜详见图纸、招标文件，并满足施工及验收规范相关要求 | 390.23 | 5.95 | 31.49 | 0.18 | 1.88 | 1.17 | 2.09 | 42.76 | 16686.23 | 2321.8685 | 12288.3427 | 70.2414 | 733.6324 | 456.5691 | 815.5807 | 16686.23 |  |  |  |  | 水电-劳务
| 1#楼电气工程 | 13-8 | 凿槽 砌筑结构 管径(mm以内) 20 | m |  | 390.23 | 5.95 | 31.49 | 0.18 | 1.88 | 1.17 | 2.09 | 42.76 | 16686.23 | 2321.8685 | 12288.3427 | 70.2414 | 733.6324 | 456.5691 | 815.5807 | [5 empty] | 水电-劳务
2 | 1#楼电气工程 | 030413002002 | 凿（压)槽 | m | 1.名称:凿（压)槽及恢复 2.规格:DN25（管道） 3.其他:根据现场实际情况，未尽事宜详见图纸、招标文件，并满足施工及验收规范相关要求 | 390.23 | 7.53 | 60.91 | 0.23 | 3.43 | 1.48 | 3.82 | 77.4 | 30203.8 | 2938.4319 | 23768.9093 | 89.7529 | 1338.4889 | 577.5404 | 1490.6786 | 30203.8 |  |  |  |  | 水电-劳务
| 1#楼电气工程 | 13-9 | 凿槽 砌筑结构 管径(mm以内) 32 | m |  | 390.23 | 7.53 | 60.91 | 0.23 | 3.43 | 1.48 | 3.82 | 77.4 | 30203.8 | 2938.4319 | 23768.9093 | 89.7529 | 1338.4889 | 577.5404 | 1490.6786 | [5 empty] | 水电-劳务
0 | 1#楼火灾自动报警 |  | 火灾自动报警 | [18 empty] | 553974.76
1 | 1#楼火灾自动报警 | 030408008003 | 防火堵洞 | 处 | 1.名称:桥架穿楼板防火封堵 2.材质:防火枕 3.部位:穿楼板处 4.其他：根据现场实际情况，未尽事宜详见图纸、招标文件，并满足施工及验收规范相关要求 | 102 | 303.63 | 158.05 | 28.33 | 24.5 | 59.82 | 27.27 | 601.6 | 61363.2 | 30970.26 | 16121.1 | 2889.66 | 2499 | 6101.64 | 2781.54 | 61363.2 |  |  |  |  | 水电-劳务
| 1#楼火灾自动报警 | 8-180 | 防火堵洞 | 处 |  | 102 | 303.63 | 158.05 | 28.33 | 24.5 | 59.82 | 27.27 | 601.6 | 61363.2 | 30970.26 | 16121.1 | 2889.66 | 2499 | 6101.64 | 2781.54 | [5 empty] | 水电-劳务
2 | 1#楼火灾自动报警 | 030408008004 | 防火堵洞 | 处 | 1.名称:桥架穿楼板防火封堵 2.材质:防火枕 3.部位:穿墙处 4.其他：根据现场实际情况，未尽事宜详见图纸、招标文件，并满足施工及验收规范相关要求 | 21 | 303.63 | 158.05 | 28.33 | 24.5 | 59.82 | 27.27 | 601.6 | 12633.6 | 6376.23 | 3319.05 | 594.93 | 514.5 | 1256.22 | 572.67 | 12633.6 |  |  |  |  | 水电-劳务
| 1#楼火灾自动报警 | 8-180 | 防火堵洞 | 处 |  | 21 | 303.63 | 158.05 | 28.33 | 24.5 | 59.82 | 27.27 | 601.6 | 12633.6 | 6376.23 | 3319.05 | 594.93 | 514.5 | 1256.22 | 572.67 | [5 empty] | 水电-劳务
3 | 1#楼火灾自动报警 | 030408009002 | 防火隔板 | m2 | 1.名称:桥架穿墙/楼板防火隔板 2.材质:防火隔板 3.部位:穿楼板及墙处 4.其他：根据现场实际情况，未尽事宜详见图纸、招标文件，并满足施工及验收规范相关要求 | 50 | 170.8 | 66.06 | 37.57 | 13.72 | 33.65 | 15.27 | 337.07 | 16853.5 | 8540 | 3303 | 1878.5 | 686 | 1682.5 | 763.5 | 16853.5 |  |  |  |  | 水电-劳务
| 1#楼火灾自动报警 | 8-181 | 防火隔板 | m2 |  | 50 | 170.8 | 66.06 | 37.57 | 13.72 | 33.65 | 15.27 | 337.07 | 16853.5 | 8540 | 3303 | 1878.5 | 686 | 1682.5 | 763.5 | [5 empty] | 水电-劳务
4 | 1#楼火灾自动报警 | 030411001011 | 配管 | m | 1.名称:热镀锌厚壁钢管 2.材质:钢制 3.规格:SC15 4.配置形式:砖、混凝土结构暗配 5.电线管路敷设 6.接地 7.其他：根据现场实际情况，未尽事宜详见图纸、招标文件，并满足施工及验收规范相关要求 | 2057.94 | 7.18 | 8.02 | 0.32 | 0.78 | 1.41 | 0.86 | 18.57 | 38215.95 | 14776.0092 | 16504.6788 | 658.5408 | 1605.1932 | 2901.6954 | 1769.8284 | 38215.95 |  |  |  |  | 水电-劳务
| 1#楼火灾自动报警 | 11-82 | 镀锌钢管敷设 砖、混凝土结构暗配 公称直径(mm以内) 15 | m |  | 2057.94 | 7.18 | 8.02 | 0.32 | 0.78 | 1.41 | 0.86 | 18.57 | 38215.95 | 14776.0092 | 16504.6788 | 658.5408 | 1605.1932 | 2901.6954 | 1769.8284 | [5 empty] | 水电-劳务
5 | 1#楼火灾自动报警 | 030411001012 | 配管 | m | 1.名称:热镀锌厚壁钢管 2.材质:钢制 3.规格:SC20 4.配置形式:砖、混凝土结构暗配 5.电线管路敷设 6.接地 7.其他：根据现场实际情况，未尽事宜详见图纸、招标文件，并满足施工及验收规范相关要求 | 3384.03 | 7.18 | 10.16 | 0.32 | 0.88 | 1.41 | 0.98 | 20.93 | 70827.75 | 24297.3354 | 34381.7448 | 1082.8896 | 2977.9464 | 4771.4823 | 3316.3494 | 70827.75 |  |  |  |  | 水电-劳务
| 1#楼火灾自动报警 | 11-83 | 镀锌钢管敷设 砖、混凝土结构暗配 公称直径(mm以内) 20 | m |  | 3384.03 | 7.18 | 10.16 | 0.32 | 0.88 | 1.41 | 0.98 | 20.93 | 70827.75 | 24297.3354 | 34381.7448 | 1082.8896 | 2977.9464 | 4771.4823 | 3316.3494 | [5 empty] | 水电-劳务
6 | 1#楼火灾自动报警 | 030411001013 | 配管 | m | 1.名称:热镀锌厚壁钢管 2.材质:钢制 3.规格:SC25 4.配置形式:砖、混凝土结构暗配 5.电线管路敷设 6.接地 7.其他：根据现场实际情况，未尽事宜详见图纸、招标文件，并满足施工及验收规范相关要求 | 63.23 | 8.4 | 14.77 | 0.4 | 1.18 | 1.65 | 1.31 | 27.71 | 1752.1 | 531.132 | 933.9071 | 25.292 | 74.6114 | 104.3295 | 82.8313 | 1752.1 |  |  |  |  | 水电-劳务
| 1#楼火灾自动报警 | 11-84 | 镀锌钢管敷设 砖、混凝土结构暗配 公称直径(mm以内) 25 | m |  | 63.23 | 8.4 | 14.77 | 0.4 | 1.18 | 1.65 | 1.31 | 27.71 | 1752.1 | 531.132 | 933.9071 | 25.292 | 74.6114 | 104.3295 | 82.8313 | [5 empty] | 水电-劳务
7 | 1#楼火灾自动报警 | 030411001014 | 配管 | m | 1.名称:热镀锌厚壁钢管 2.材质:钢制 3.规格:SC32 4.配置形式:砖、混凝土结构暗配 5.电线管路敷设 6.接地 7.其他：根据现场实际情况，未尽事宜详见图纸、招标文件，并满足施工及验收规范相关要求 | 142.93 | 8.75 | 17.5 | 0.41 | 1.33 | 1.72 | 1.48 | 31.19 | 4457.99 | 1250.6375 | 2501.275 | 58.6013 | 190.0969 | 245.8396 | 211.5364 | 4457.99 |  |  |  |  | 水电-劳务
| 1#楼火灾自动报警 | 11-85 | 镀锌钢管敷设 砖、混凝土结构暗配 公称直径(mm以内) 32 | m |  | 142.93 | 8.75 | 17.5 | 0.41 | 1.33 | 1.72 | 1.48 | 31.19 | 4457.99 | 1250.6375 | 2501.275 | 58.6013 | 190.0969 | 245.8396 | 211.5364 | [5 empty] | 水电-劳务
8 | 1#楼火灾自动报警 | 030411003011 | 桥架 | m | 1.名称:防火钢制桥架 2.规格、型号:200*100 3.材质:钢制 4.本体安装 5.接地 6.其他：根据现场实际情况，未尽事宜详见图纸、招标文件，并满足施工及验收规范相关要求 | 245.12 | 34.83 | 67.44 | 2.83 | 5.26 | 6.86 | 5.85 | 123.07 | 30166.92 | 8537.5296 | 16530.8928 | 693.6896 | 1289.3312 | 1681.5232 | 1433.952 | 30166.92 |  |  |  |  | 水电-劳务
| 1#楼火灾自动报警 | 11-249 | 钢制槽式桥架(宽+高)(mm以下) 400 | m |  | 245.12 | 34.83 | 67.44 | 2.83 | 5.26 | 6.86 | 5.85 | 123.07 | 30166.92 | 8537.5296 | 16530.8928 | 693.6896 | 1289.3312 | 1681.5232 | 1433.952 | [5 empty] | 水电-劳务
9 | 1#楼火灾自动报警 | 030411004009 | 配线 | m | 1.名称:电气配线 2.规格、型号: ZRRVS-2*1.0 3.配线部位、形式:管内敷设 4.配线 5.其他:根据现场实际情况，未尽事宜详见图纸、招标文件，并满足施工及验收规范相关要求 | 4000.28 | 0.88 | 2.07 | 0.03 | 0.15 | 0.17 | 0.17 | 3.47 | 13880.97 | 3520.2464 | 8280.5796 | 120.0084 | 600.042 | 680.0476 | 680.0476 | 13880.97 |  |  |  |  | 消防-专业分包
| 1#楼火灾自动报警 | 11-318 | 管内穿多芯软导线 导线截面(mm2以内) 二芯 1 | m |  | 4000.28 | 0.88 | 2.07 | 0.03 | 0.15 | 0.17 | 0.17 | 3.47 | 13880.97 | 3520.2464 | 8280.5796 | 120.0084 | 600.042 | 680.0476 | 680.0476 | [5 empty] | 消防-专业分包
10 | 1#楼火灾自动报警 | 030411004010 | 配线 | m | 1.名称:电气配线 2.规格、型号: NH-BV-2.5mm2 3.配线部位、形式:管内敷设 4.配线 5.其他:根据现场实际情况，未尽事宜详见图纸、招标文件，并满足施工及验收规范相关要求 | 7765.36 | 0.7 | 2.21 | 0.02 | 0.15 | 0.14 | 0.16 | 3.38 | 26246.92 | 5435.752 | 17161.4456 | 155.3072 | 1164.804 | 1087.1504 | 1242.4576 | 26246.92 |  |  |  |  | 消防-专业分包
| 1#楼火灾自动报警 | 11-283 | 管内穿铜芯线 照明线路 导线截面(mm2以内) 2.5 | m |  | 7765.36 | 0.7 | 2.21 | 0.02 | 0.15 | 0.14 | 0.16 | 3.38 | 26246.92 | 5435.752 | 17161.4456 | 155.3072 | 1164.804 | 1087.1504 | 1242.4576 | [5 empty] | 消防-专业分包
11 | 1#楼火灾自动报警 | 030411004011 | 配线 | m | 1.名称:电气配线 2.规格、型号: NHKVV-4*2.5 3.配线部位、形式:管内敷设 4.配线 5.其他:根据现场实际情况，未尽事宜详见图纸、招标文件，并满足施工及验收规范相关要求 | 304.45 | 1.23 | 10.15 | 0.04 | 0.57 | 0.24 | 0.64 | 12.87 | 3918.27 | 374.4735 | 3090.1675 | 12.178 | 173.5365 | 73.068 | 194.848 | 3918.27 |  |  |  |  | 消防-专业分包
| 1#楼火灾自动报警 | 11-324 | 管内穿多芯软导线 导线截面(mm2以内) 四芯 2.5 | m |  | 304.45 | 1.23 | 10.15 | 0.04 | 0.57 | 0.24 | 0.64 | 12.87 | 3918.27 | 374.4735 | 3090.1675 | 12.178 | 173.5365 | 73.068 | 194.848 | [5 empty] | 消防-专业分包
12 | 1#楼火灾自动报警 | 030411004012 | 配线 | m | 1.名称:电气配线 2.规格、型号: NHRVS-2*1.5 3.配线部位、形式:管内敷设 4.配线 5.其他:根据现场实际情况，未尽事宜详见图纸、招标文件，并满足施工及验收规范相关要求 | 302.65 | 0.88 | 2.84 | 0.03 | 0.19 | 0.17 | 0.21 | 4.32 | 1307.45 | 266.332 | 859.526 | 9.0795 | 57.5035 | 51.4505 | 63.5565 | 1307.45 |  |  |  |  | 消防-专业分包
| 1#楼火灾自动报警 | 11-319 | 管内穿多芯软导线 导线截面(mm2以内) 二芯 1.5 | m |  | 302.65 | 0.88 | 2.84 | 0.03 | 0.19 | 0.17 | 0.21 | 4.32 | 1307.45 | 266.332 | 859.526 | 9.0795 | 57.5035 | 51.4505 | 63.5565 | [5 empty] | 消防-专业分包
13 | 1#楼火灾自动报警 | 030411004013 | 配线 | m | 1.名称:电气配线 2.规格、型号: ZRRVVP-2*1.5 3.配线部位、形式:管内敷设 4.配线 5.其他:根据现场实际情况，未尽事宜详见图纸、招标文件，并满足施工及验收规范相关要求 | 500 | 1.05 | 5.45 | 0.03 | 0.33 | 0.21 | 0.36 | 7.43 | 3715 | 525 | 2725 | 15 | 165 | 105 | 180 | 3715 |  |  |  |  | 消防-专业分包
| 1#楼火灾自动报警 | 11-306 | 管内穿护套线 导线截面(mm2以内) 二芯 2.5 | m |  | 500 | 1.05 | 5.45 | 0.03 | 0.33 | 0.21 | 0.36 | 7.43 | 3715 | 525 | 2725 | 15 | 165 | 105 | 180 | [5 empty] | 消防-专业分包
14 | 1#楼火灾自动报警 | 030411004014 | 配线 | m | 1.名称:电气配线 2.规格、型号: ZRRVS-2*1.0 3.配线部位、形式:桥架内敷设 4.配线 5.其他:根据现场实际情况，未尽事宜详见图纸、招标文件，并满足施工及验收规范相关要求 | 1381.26 | 0.88 | 2.07 | 0.03 | 0.15 | 0.17 | 0.17 | 3.47 | 4792.97 | 1215.5088 | 2859.2082 | 41.4378 | 207.189 | 234.8142 | 234.8142 | 4792.97 |  |  |  |  | 消防-专业分包
| 1#楼火灾自动报警 | 11-318 | 管内穿多芯软导线 导线截面(mm2以内) 二芯 1 | m |  | 1381.26 | 0.88 | 2.07 | 0.03 | 0.15 | 0.17 | 0.17 | 3.47 | 4792.97 | 1215.5088 | 2859.2082 | 41.4378 | 207.189 | 234.8142 | 234.8142 | [5 empty] | 消防-专业分包
15 | 1#楼火灾自动报警 | 030411004015 | 配线 | m | 1.名称:电气配线 2.规格、型号: NHKVV-4*2.5 3.配线部位、形式:桥架内敷设 4.配线 5.其他:根据现场实际情况，未尽事宜详见图纸、招标文件，并满足施工及验收规范相关要求 | 122.65 | 1.75 | 9.83 | 0.06 | 0.58 | 0.34 | 0.65 | 13.21 | 1620.21 | 214.6375 | 1205.6495 | 7.359 | 71.137 | 41.701 | 79.7225 | 1620.21 |  |  |  |  | 消防-专业分包
| 1#楼火灾自动报警 | 11-352 | 线槽/桥架/支架布放多芯软导线 导线截面(mm2以内) 四芯 2.5 | m |  | 122.65 | 1.75 | 9.83 | 0.06 | 0.58 | 0.34 | 0.65 | 13.21 | 1620.21 | 214.6375 | 1205.6495 | 7.359 | 71.137 | 41.701 | 79.7225 | [5 empty] | 消防-专业分包
16 | 1#楼火灾自动报警 | 030411004016 | 配线 | m | 1.名称:电气配线 2.规格、型号: ZRRVVP-2*1.5 3.配线部位、形式:桥架内敷设 4.配线 5.其他:根据现场实际情况，未尽事宜详见图纸、招标文件，并满足施工及验收规范相关要求 | 78.48 | 1.05 | 5.11 | 0.04 | 0.31 | 0.21 | 0.35 | 7.07 | 554.85 | 82.404 | 401.0328 | 3.1392 | 24.3288 | 16.4808 | 27.468 | 554.85 |  |  |  |  | 消防-专业分包
| 1#楼火灾自动报警 | 11-347 | 线槽/桥架/支架布放多芯软导线 导线截面(mm2以内) 二芯 1.5 | m |  | 78.48 | 1.05 | 5.11 | 0.04 | 0.31 | 0.21 | 0.35 | 7.07 | 554.85 | 82.404 | 401.0328 | 3.1392 | 24.3288 | 16.4808 | 27.468 | [5 empty] | 消防-专业分包
17 | 1#楼火灾自动报警 | 030411006003 | 接线盒 | 个 | 1.名称:钢制接线盒安装 2.安装形式:暗装 3.其他:根据现场实际情况，未尽事宜详见图纸、招标文件，并满足施工及验收规范相关要求 | 962 | 7.18 | 5.13 | 0.68 | 0.65 | 1.41 | 0.72 | 15.77 | 15170.74 | 6907.16 | 4935.06 | 654.16 | 625.3 | 1356.42 | 692.64 | 15170.74 |  |  |  |  | 水电-劳务
| 1#楼火灾自动报警 | 11-381 | 钢制接线盒 暗装 砖结构 | 个 |  | 962 | 7.18 | 5.13 | 0.68 | 0.65 | 1.41 | 0.72 | 15.77 | 15170.74 | 6907.16 | 4935.06 | 654.16 | 625.3 | 1356.42 | 692.64 | [5 empty] | 水电-劳务
18 | 1#楼火灾自动报警 | 030413001002 | 铁构件 | kg | 1.名称:桥架支架制作 2.材质:综合考虑 3.其他:满足招标文件、设计图纸及施工规范、验收规范要求 | 68.09 | 9.8 | 5.88 | 0.62 | 0.82 | 1.93 | 0.91 | 19.96 | 1359.08 | 667.282 | 400.3692 | 42.2158 | 55.8338 | 131.4137 | 61.9619 | 1359.08 |  |  |  |  | 水电-劳务
| 1#楼火灾自动报警 | 13-1 | 金属支架制作 | kg |  | 68.09 | 9.8 | 5.88 | 0.62 | 0.82 | 1.93 | 0.91 | 19.96 | 1359.08 | 667.282 | 400.3692 | 42.2158 | 55.8338 | 131.4137 | 61.9619 | [5 empty] | 水电-劳务
19 | 1#楼火灾自动报警 | 030904001001 | 点型探测器 | 个 | 1.名称:点型感烟探测器 2.安装方式:吸顶 3.其他:根据现场实际情况，未尽事宜详见图纸、招标文件，并满足施工及验收规范相关要求 | 396 | 36.23 | 112.45 | 1.36 | 2 | 7.14 | 2.23 | 161.41 | 63918.36 | 14347.08 | 44530.2 | 538.56 | 792 | 2827.44 | 883.08 | 63918.36 |  |  |  |  | 消防-专业分包
| 1#楼火灾自动报警 | 4-1 | 点型探测器安装 感烟 | 个 |  | 396 | 36.23 | 112.45 | 1.36 | 2 | 7.14 | 2.23 | 161.41 | 63918.36 | 14347.08 | 44530.2 | 538.56 | 792 | 2827.44 | 883.08 | [5 empty] | 消防-专业分包
20 | 1#楼火灾自动报警 | 030904001002 | 点型探测器 | 个 | 1.名称:点型感温探测器 2.安装方式:吸顶 3.其他:根据现场实际情况，未尽事宜详见图纸、招标文件，并满足施工及验收规范相关要求 | 12 | 36.23 | 132.45 | 1.31 | 2 | 7.14 | 2.23 | 181.36 | 2176.32 | 434.76 | 1589.4 | 15.72 | 24 | 85.68 | 26.76 | 2176.32 |  |  |  |  | 消防-专业分包
| 1#楼火灾自动报警 | 4-2 | 点型探测器安装 感温 | 个 |  | 12 | 36.23 | 132.45 | 1.31 | 2 | 7.14 | 2.23 | 181.36 | 2176.32 | 434.76 | 1589.4 | 15.72 | 24 | 85.68 | 26.76 | [5 empty] | 消防-专业分包
21 | 1#楼火灾自动报警 | 030904003001 | 按钮 | 个 | 1.名称:手动报警按钮（带电话插孔） 2.其他:根据现场实际情况，未尽事宜详见图纸、招标文件，并满足施工及验收规范相关要求 | 61 | 55.83 | 125.24 | 1.73 | 9.14 | 11 | 10.17 | 213.11 | 12999.71 | 3405.63 | 7639.64 | 105.53 | 557.54 | 671 | 620.37 | 12999.71 |  |  |  |  | 消防-专业分包
| 1#楼火灾自动报警 | 4-9 | 按钮安装 火灾报警按钮 | 个 |  | 61 | 55.83 | 125.24 | 1.73 | 9.14 | 11 | 10.17 | 213.11 | 12999.71 | 3405.63 | 7639.64 | 105.53 | 557.54 | 671 | 620.37 | [5 empty] | 消防-专业分包
22 | 1#楼火灾自动报警 | 030904003002 | 按钮 | 个 | 1.名称:消火栓直启按钮 2.其他:根据现场实际情况，未尽事宜详见图纸、招标文件，并满足施工及验收规范相关要求 | 96 | 56 | 86.17 | 1.74 | 7.2 | 11.03 | 8.01 | 170.15 | 16334.4 | 5376 | 8272.32 | 167.04 | 691.2 | 1058.88 | 768.96 | 16334.4 |  |  |  |  | 消防-专业分包
| 1#楼火灾自动报警 | 4-10 | 按钮安装 消火栓报警按钮 | 个 |  | 96 | 56 | 86.17 | 1.74 | 7.2 | 11.03 | 8.01 | 170.15 | 16334.4 | 5376 | 8272.32 | 167.04 | 691.2 | 1058.88 | 768.96 | [5 empty] | 消防-专业分包
23 | 1#楼火灾自动报警 | 030904005001 | 声光报警器 | 个 | 1.名称:火灾声光报警器安装 2.其他:根据现场实际情况，未尽事宜详见图纸、招标文件，并满足施工及验收规范相关要求 | 61 | 60.03 | 114.17 | 1.8 | 3.3 | 11.83 | 3.67 | 194.8 | 11882.8 | 3661.83 | 6964.37 | 109.8 | 201.3 | 721.63 | 223.87 | 11882.8 |  |  |  |  | 消防-专业分包
| 1#楼火灾自动报警 | 4-13 | 消防警铃、声光报警器安装 声光报警器 | 个 |  | 61 | 60.03 | 114.17 | 1.8 | 3.3 | 11.83 | 3.67 | 194.8 | 11882.8 | 3661.83 | 6964.37 | 109.8 | 201.3 | 721.63 | 223.87 | [5 empty] | 消防-专业分包
24 | 1#楼火灾自动报警 | 030904005002 | 声光报警器 | 个 | 1.名称:火灾发声报警器安装 2.其他:根据现场实际情况，未尽事宜详见图纸、招标文件，并满足施工及验收规范相关要求 | 5 | 60.03 | 184.17 | 1.8 | 3.3 | 11.83 | 3.67 | 264.8 | 1324 | 300.15 | 920.85 | 9 | 16.5 | 59.15 | 18.35 | 1324 |  |  |  |  | 消防-专业分包
| 1#楼火灾自动报警 | 4-13 | 消防警铃、声光报警器安装 声光报警器 | 个 |  | 5 | 60.03 | 184.17 | 1.8 | 3.3 | 11.83 | 3.67 | 264.8 | 1324 | 300.15 | 920.85 | 9 | 16.5 | 59.15 | 18.35 | [5 empty] | 消防-专业分包
25 | 1#楼火灾自动报警 | 030904005003 | 声光报警器 | 个 | 1.名称:火灾光报警器安装 2.其他:根据现场实际情况，未尽事宜详见图纸、招标文件，并满足施工及验收规范相关要求 | 48 | 60.03 | 184.17 | 1.8 | 3.3 | 11.83 | 3.67 | 264.8 | 12710.4 | 2881.44 | 8840.16 | 86.4 | 158.4 | 567.84 | 176.16 | 12710.4 |  |  |  |  | 消防-专业分包
| 1#楼火灾自动报警 | 4-13 | 消防警铃、声光报警器安装 声光报警器 | 个 |  | 48 | 60.03 | 184.17 | 1.8 | 3.3 | 11.83 | 3.67 | 264.8 | 12710.4 | 2881.44 | 8840.16 | 86.4 | 158.4 | 567.84 | 176.16 | [5 empty] | 消防-专业分包
26 | 1#楼火灾自动报警 | 030904006001 | 消防报警电话插孔(电话） | 个 | 1.名称:消防报警电话 2.安装方式:挂装 3.其他:根据现场实际情况，未尽事宜详见图纸、招标文件，并满足施工及验收规范相关要求 | 20 | 25.2 | 93.17 | 0.81 | 5.96 | 4.96 | 6.63 | 136.73 | 2734.6 | 504 | 1863.4 | 16.2 | 119.2 | 99.2 | 132.6 | 2734.6 |  |  |  |  | 消防-专业分包
| 1#楼火灾自动报警 | 4-19 | 消防报警电话插孔(电话)安装 电话分机 | 个 |  | 20 | 25.2 | 93.17 | 0.81 | 5.96 | 4.96 | 6.63 | 136.73 | 2734.6 | 504 | 1863.4 | 16.2 | 119.2 | 99.2 | 132.6 | [5 empty] | 消防-专业分包
27 | 1#楼火灾自动报警 | 030904007001 | 消防广播(扬声器） | 个 | 1.名称:阻燃型火灾应急广播扬声器 2.安装方式:吸顶安装 3.其他:根据现场实际情况，未尽事宜详见图纸、招标文件，并满足施工及验收规范相关要求 | 61 | 44.45 | 144.29 | 1.39 | 2.41 | 8.76 | 2.68 | 203.98 | 12442.78 | 2711.45 | 8801.69 | 84.79 | 147.01 | 534.36 | 163.48 | 12442.78 |  |  |  |  | 消防-专业分包
| 1#楼火灾自动报警 | 4-21 | 消防广播(扬声器)安装 扬声器 吸顶式(3W-5W) | 个 |  | 61 | 44.45 | 144.29 | 1.39 | 2.41 | 8.76 | 2.68 | 203.98 | 12442.78 | 2711.45 | 8801.69 | 84.79 | 147.01 | 534.36 | 163.48 | [5 empty] | 消防-专业分包
28 | 1#楼火灾自动报警 | 030904008001 | 模块(模块箱） | 个 | 1.名称:输入输出模块 2.其他:根据现场实际情况，未尽事宜详见图纸、招标文件，并满足施工及验收规范相关要求 | 75 | 201.6 | 128.91 | 7.17 | 10.88 | 39.72 | 12.11 | 400.39 | 30029.25 | 15120 | 9668.25 | 537.75 | 816 | 2979 | 908.25 | 30029.25 |  |  |  |  | 消防-专业分包
| 1#楼火灾自动报警 | 4-28 | 模块安装 模块 单输入单输出 | 个 |  | 75 | 201.6 | 128.91 | 7.17 | 10.88 | 39.72 | 12.11 | 400.39 | 30029.25 | 15120 | 9668.25 | 537.75 | 816 | 2979 | 908.25 | [5 empty] | 消防-专业分包
29 | 1#楼火灾自动报警 | 030904008002 | 模块(模块箱） | 个 | 1.名称:输入模块 2.其他:根据现场实际情况，未尽事宜详见图纸、招标文件，并满足施工及验收规范相关要求 | 50 | 170.8 | 125.19 | 6.25 | 9.11 | 33.65 | 10.14 | 355.14 | 17757 | 8540 | 6259.5 | 312.5 | 455.5 | 1682.5 | 507 | 17757 |  |  |  |  | 消防-专业分包
| 1#楼火灾自动报警 | 4-24 | 模块安装 模块 单输入 | 个 |  | 50 | 170.8 | 125.19 | 6.25 | 9.11 | 33.65 | 10.14 | 355.14 | 17757 | 8540 | 6259.5 | 312.5 | 455.5 | 1682.5 | 507 | [5 empty] | 消防-专业分包
30 | 1#楼火灾自动报警 | 030904008003 | 模块(模块箱） | 个 | 1.名称:隔离模块 2.其他:根据现场实际情况，未尽事宜详见图纸、招标文件，并满足施工及验收规范相关要求 | 54 | 170.8 | 115.19 | 6.25 | 9.11 | 33.65 | 10.14 | 345.14 | 18637.56 | 9223.2 | 6220.26 | 337.5 | 491.94 | 1817.1 | 547.56 | 18637.56 |  |  |  |  | 消防-专业分包
| 1#楼火灾自动报警 | 4-24 | 模块安装 模块 单输入 | 个 |  | 54 | 170.8 | 115.19 | 6.25 | 9.11 | 33.65 | 10.14 | 345.14 | 18637.56 | 9223.2 | 6220.26 | 337.5 | 491.94 | 1817.1 | 547.56 | [5 empty] | 消防-专业分包
31 | 1#楼火灾自动报警 | 030904008004 | 模块(模块箱） | 个 | 1.名称:广播模块 2.其他:根据现场实际情况，未尽事宜详见图纸、招标文件，并满足施工及验收规范相关要求 | 3 | 170.8 | 135.19 | 6.25 | 9.11 | 33.65 | 10.14 | 365.14 | 1095.42 | 512.4 | 405.57 | 18.75 | 27.33 | 100.95 | 30.42 | 1095.42 |  |  |  |  | 消防-专业分包
| 1#楼火灾自动报警 | 4-24 | 模块安装 模块 单输入 | 个 |  | 3 | 170.8 | 135.19 | 6.25 | 9.11 | 33.65 | 10.14 | 365.14 | 1095.42 | 512.4 | 405.57 | 18.75 | 27.33 | 100.95 | 30.42 | [5 empty] | 消防-专业分包
32 | 1#楼火灾自动报警 | 030904008005 | 模块(模块箱） | 个 | 1.名称:直启模块 2.其他:根据现场实际情况，未尽事宜详见图纸、招标文件，并满足施工及验收规范相关要求 | 12 | 170.8 | 115.19 | 6.25 | 9.11 | 33.65 | 10.14 | 345.14 | 4141.68 | 2049.6 | 1382.28 | 75 | 109.32 | 403.8 | 121.68 | 4141.68 |  |  |  |  | 消防-专业分包
| 1#楼火灾自动报警 | 4-24 | 模块安装 模块 单输入 | 个 |  | 12 | 170.8 | 115.19 | 6.25 | 9.11 | 33.65 | 10.14 | 345.14 | 4141.68 | 2049.6 | 1382.28 | 75 | 109.32 | 403.8 | 121.68 | [5 empty] | 消防-专业分包
33 | 1#楼火灾自动报警 | 030904008006 | 模块(模块箱） | 台 | 1.名称:4位模块箱 2.其他:根据现场实际情况，未尽事宜详见图纸、招标文件，并满足施工及验收规范相关要求 | 5 | 53.03 | 267.01 | 1.59 | 16.08 | 10.45 | 17.9 | 366.06 | 1830.3 | 265.15 | 1335.05 | 7.95 | 80.4 | 52.25 | 89.5 | 1830.3 |  |  |  |  | 消防-专业分包
| 1#楼火灾自动报警 | 4-30 | 消防专用模块箱、端子箱安装 模块箱(模块数量以内) 4 | 台 |  | 5 | 53.03 | 267.01 | 1.59 | 16.08 | 10.45 | 17.9 | 366.06 | 1830.3 | 265.15 | 1335.05 | 7.95 | 80.4 | 52.25 | 89.5 | [5 empty] | 消防-专业分包
34 | 1#楼火灾自动报警 | 030904008007 | 模块(模块箱） | 台 | 1.名称:40位接线端子箱 2.其他:根据现场实际情况，未尽事宜详见图纸、招标文件，并满足施工及验收规范相关要求 | 48 | 68.25 | 405.77 | 2.05 | 3.8 | 13.45 | 4.23 | 497.55 | 23882.4 | 3276 | 19476.96 | 98.4 | 182.4 | 645.6 | 203.04 | 23882.4 |  |  |  |  | 消防-专业分包
| 1#楼火灾自动报警 | 4-34 | 消防专用模块箱、端子箱安装 端子箱 | 台 |  | 48 | 68.25 | 405.77 | 2.05 | 3.8 | 13.45 | 4.23 | 497.55 | 23882.4 | 3276 | 19476.96 | 98.4 | 182.4 | 645.6 | 203.04 | [5 empty] | 消防-专业分包
35 | 1#楼火灾自动报警 | 030904008008 | 模块(模块箱） | 套 | 1.名称:单门常闭塑料一体式门磁开关 2.其他:根据现场实际情况，未尽事宜详见图纸、招标文件，并满足施工及验收规范相关要求 | 51 | 26.25 | 20.07 | 1.07 | 1.44 | 5.17 | 1.6 | 55.6 | 2835.6 | 1338.75 | 1023.57 | 54.57 | 73.44 | 263.67 | 81.6 | 2835.6 |  |  |  |  | 消防-专业分包
| 1#楼火灾自动报警 | 4-62 | 防火门门磁开关、电动闭门器、电磁门吸安装 门磁开关 | 套 |  | 51 | 26.25 | 20.07 | 1.07 | 1.44 | 5.17 | 1.6 | 55.6 | 2835.6 | 1338.75 | 1023.57 | 54.57 | 73.44 | 263.67 | 81.6 | [5 empty] | 消防-专业分包
36 | 1#楼火灾自动报警 | 030904009001 | 区域报警控制箱 | 台 | 1.名称:火灾显示盘 2.安装方式:壁挂式 3.其他:根据现场实际情况，未尽事宜详见图纸、招标文件，并满足施工及验收规范相关要求 | 3 | 841.93 | 1646.61 | 42.09 | 49.73 | 165.86 | 55.35 | 2801.57 | 8404.71 | 2525.79 | 4939.83 | 126.27 | 149.19 | 497.58 | 166.05 | 8404.71 |  |  |  |  | 消防-专业分包
| 1#楼火灾自动报警 | 4-54 | 火灾报警控制微机、图形显示及打印终端 | 台 |  | 3 | 841.93 | 1646.61 | 42.09 | 49.73 | 165.86 | 55.35 | 2801.57 | 8404.71 | 2525.79 | 4939.83 | 126.27 | 149.19 | 497.58 | 166.05 | [5 empty] | 消防-专业分包
0 | 1#楼建筑智能化工程 |  | 有线电视系统 | [18 empty] | 58377.27
1 | 1#楼建筑智能化工程 | 030411001015 | 配管 | m | 1.名称:塑料管敷设 2.材质:PC 3.规格:PC25 4.配置形式:暗配 5.其他:根据现场实际情况，未尽事宜详见图纸、招标文件，并满足施工及验收规范相关要求 | 3057.94 | 8.05 | 3.62 | 0.24 | 0.6 | 1.59 | 0.66 | 14.76 | 45135.19 | 24616.417 | 11069.7428 | 733.9056 | 1834.764 | 4862.1246 | 2018.2404 | 45135.19 |  |  |  |  | 水电-劳务
| 1#楼建筑智能化工程 | 11-177 | PVC阻燃塑料管敷设 暗敷设 公称直径(mm以内) 25 | m |  | 3057.94 | 8.05 | 3.62 | 0.24 | 0.6 | 1.59 | 0.66 | 14.76 | 45135.19 | 24616.417 | 11069.7428 | 733.9056 | 1834.764 | 4862.1246 | 2018.2404 | [5 empty] | 水电-劳务
2 | 1#楼建筑智能化工程 | 030411001016 | 配管 | m | 1.名称:热镀锌厚壁钢管 2.材质:钢制 3.规格:SC32 4.配置形式:砖、混凝土结构暗配 5.电线管路敷设 6.接地 7.其他：根据现场实际情况，未尽事宜详见图纸、招标文件，并满足施工及验收规范相关要求 | 180 | 8.75 | 17.5 | 0.41 | 1.33 | 1.72 | 1.48 | 31.19 | 5614.2 | 1575 | 3150 | 73.8 | 239.4 | 309.6 | 266.4 | 5614.2 |  |  |  |  | 水电-劳务
| 1#楼建筑智能化工程 | 11-85 | 镀锌钢管敷设 砖、混凝土结构暗配 公称直径(mm以内) 32 | m |  | 180 | 8.75 | 17.5 | 0.41 | 1.33 | 1.72 | 1.48 | 31.19 | 5614.2 | 1575 | 3150 | 73.8 | 239.4 | 309.6 | 266.4 | [5 empty] | 水电-劳务
3 | 1#楼建筑智能化工程 | 030411006004 | 接线盒 | 个 | 1.名称:钢制接线盒安装 2.安装形式:暗装 3.其他:根据现场实际情况，未尽事宜详见图纸、招标文件，并满足施工及验收规范相关要求 | 264 | 7.18 | 5.13 | 0.68 | 0.65 | 1.41 | 0.72 | 15.77 | 4163.28 | 1895.52 | 1354.32 | 179.52 | 171.6 | 372.24 | 190.08 | 4163.28 |  |  |  |  | 水电-劳务
| 1#楼建筑智能化工程 | 11-381 | 钢制接线盒 暗装 砖结构 | 个 |  | 264 | 7.18 | 5.13 | 0.68 | 0.65 | 1.41 | 0.72 | 15.77 | 4163.28 | 1895.52 | 1354.32 | 179.52 | 171.6 | 372.24 | 190.08 | [5 empty] | 水电-劳务
4 | 1#楼建筑智能化工程 | 030411001017 | 配管 | m | 1.名称:管内穿引线 2.其他:根据现场实际情况，未尽事宜详见图纸、招标文件，并满足施工及验收规范相关要求 | 3237.94 | 0.7 | 0.12 | 0.02 | 0.04 | 0.14 | 0.05 | 1.07 | 3464.6 | 2266.558 | 388.5528 | 64.7588 | 129.5176 | 453.3116 | 161.897 | 3464.6 |  |  |  |  | 水电-劳务
| 1#楼建筑智能化工程 | 11-236 | 穿引线 | m |  | 3237.94 | 0.7 | 0.12 | 0.02 | 0.04 | 0.14 | 0.05 | 1.07 | 3464.6 | 2266.558 | 388.5528 | 64.7588 | 129.5176 | 453.3116 | 161.897 | [5 empty] | 水电-劳务
0 | 1#楼建筑智能化工程 |  | 电话网络系统 | [18 empty] | 247880.09
1 | 1#楼建筑智能化工程 | 030408003003 | 电缆保护管 | 根 | 1.名称:密封电缆保护管 2.材质:钢制 3.规格:SC100 4.敷设方式:埋地穿外墙敷设，出外墙处作止水钢板 5.保护管敷设 6.其他：根据现场实际情况，未尽事宜详见图纸、招标文件，并满足施工及验收规范相关要求 | 9 | 100.45 | 191.75 | 21.19 | 15.67 | 19.79 | 17.44 | 366.29 | 3296.61 | 904.05 | 1725.75 | 190.71 | 141.03 | 178.11 | 156.96 | 3296.61 |  |  |  |  | 水电-劳务
| 1#楼建筑智能化工程 | 8-195 | 密封电缆保护管制作安装 公称直径(mm) 100 | 根 |  | 9 | 100.45 | 191.75 | 21.19 | 15.67 | 19.79 | 17.44 | 366.29 | 3296.61 | 904.05 | 1725.75 | 190.71 | 141.03 | 178.11 | 156.96 | [5 empty] | 水电-劳务
2 | 1#楼建筑智能化工程 | 030411001018 | 配管 | m | 1.名称:塑料管敷设 2.材质:PC 3.规格:PC20 4.配置形式:暗配 5.其他:根据现场实际情况，未尽事宜详见图纸、招标文件，并满足施工及验收规范相关要求 | 7044.56 | 7.53 | 2.48 | 0.23 | 0.51 | 1.48 | 0.57 | 12.8 | 90170.37 | 53045.5368 | 17470.5088 | 1620.2488 | 3592.7256 | 10425.9488 | 4015.3992 | 90170.37 |  |  |  |  | 水电-劳务
| 1#楼建筑智能化工程 | 11-176 | PVC阻燃塑料管敷设 暗敷设 公称直径(mm以内) 20 | m |  | 7044.56 | 7.53 | 2.48 | 0.23 | 0.51 | 1.48 | 0.57 | 12.8 | 90170.37 | 53045.5368 | 17470.5088 | 1620.2488 | 3592.7256 | 10425.9488 | 4015.3992 | [5 empty] | 水电-劳务
3 | 1#楼建筑智能化工程 | 030411001019 | 配管 | m | 1.名称:热镀锌厚壁钢管 2.材质:钢制 3.规格:SC32 4.配置形式:砖、混凝土结构暗配 5.电线管路敷设 6.接地 7.其他：根据现场实际情况，未尽事宜详见图纸、招标文件，并满足施工及验收规范相关要求 | 260 | 8.75 | 17.5 | 0.41 | 1.33 | 1.72 | 1.48 | 31.19 | 8109.4 | 2275 | 4550 | 106.6 | 345.8 | 447.2 | 384.8 | 8109.4 |  |  |  |  | 水电-劳务
| 1#楼建筑智能化工程 | 11-85 | 镀锌钢管敷设 砖、混凝土结构暗配 公称直径(mm以内) 32 | m |  | 260 | 8.75 | 17.5 | 0.41 | 1.33 | 1.72 | 1.48 | 31.19 | 8109.4 | 2275 | 4550 | 106.6 | 345.8 | 447.2 | 384.8 | [5 empty] | 水电-劳务
4 | 1#楼建筑智能化工程 | 030411006005 | 接线盒 | 个 | 1.名称:钢制接线盒安装 2.安装形式:暗装 3.其他:根据现场实际情况，未尽事宜详见图纸、招标文件，并满足施工及验收规范相关要求 | 840 | 7.18 | 5.13 | 0.68 | 0.65 | 1.41 | 0.72 | 15.77 | 13246.8 | 6031.2 | 4309.2 | 571.2 | 546 | 1184.4 | 604.8 | 13246.8 |  |  |  |  | 水电-劳务
| 1#楼建筑智能化工程 | 11-381 | 钢制接线盒 暗装 砖结构 | 个 |  | 840 | 7.18 | 5.13 | 0.68 | 0.65 | 1.41 | 0.72 | 15.77 | 13246.8 | 6031.2 | 4309.2 | 571.2 | 546 | 1184.4 | 604.8 | [5 empty] | 水电-劳务
5 | 1#楼建筑智能化工程 | 030411001020 | 配管 | m | 1.名称:管内穿引线 2.其他:根据现场实际情况，未尽事宜详见图纸、招标文件，并满足施工及验收规范相关要求 | 7304.56 | 0.7 | 0.12 | 0.02 | 0.04 | 0.14 | 0.05 | 1.07 | 7815.88 | 5113.192 | 876.5472 | 146.0912 | 292.1824 | 1022.6384 | 365.228 | 7815.88 |  |  |  |  | 水电-劳务
| 1#楼建筑智能化工程 | 11-236 | 穿引线 | m |  | 7304.56 | 0.7 | 0.12 | 0.02 | 0.04 | 0.14 | 0.05 | 1.07 | 7815.88 | 5113.192 | 876.5472 | 146.0912 | 292.1824 | 1022.6384 | 365.228 | [5 empty] | 水电-劳务
6 | 1#楼建筑智能化工程 | 030411005002 | 接线箱 | 个 | 1.名称:弱电家居配线箱 2.安装形式:暗装 3.其他:根据现场实际情况，未尽事宜详见图纸、招标文件，并满足施工及验收规范相关要求 | 88 | 47.25 | 124.9 | 14 | 9.31 | 9.31 | 10.36 | 215.13 | 18931.44 | 4158 | 10991.2 | 1232 | 819.28 | 819.28 | 911.68 | 18931.44 |  |  |  |  | 水电-劳务
| 1#楼建筑智能化工程 | 2-10 换 | 弱电箱体挂墙安装 半周长1m以内 | 台 |  | 88 | 47.25 | 124.9 | 14 | 9.31 | 9.31 | 10.36 | 215.13 | 18931.44 | 4158 | 10991.2 | 1232 | 819.28 | 819.28 | 911.68 | [5 empty] | 水电-劳务
7 | 1#楼建筑智能化工程 | 030411005003 | 接线箱 | 个 | 1.名称:接线箱 2.安装形式:暗装 3.其他:根据现场实际情况，未尽事宜详见图纸、招标文件，并满足施工及验收规范相关要求 | 135 | 89.95 | 138.16 | 3.61 | 11.59 | 17.72 | 12.9 | 273.93 | 36980.55 | 12143.25 | 18651.6 | 487.35 | 1564.65 | 2392.2 | 1741.5 | 36980.55 |  |  |  |  | 水电-劳务
| 1#楼建筑智能化工程 | 11-379 | 暗装 接线箱半周长(mm以内) 700 | 个 |  | 135 | 89.95 | 138.16 | 3.61 | 11.59 | 17.72 | 12.9 | 273.93 | 36980.55 | 12143.25 | 18651.6 | 487.35 | 1564.65 | 2392.2 | 1741.5 | [5 empty] | 水电-劳务
8 | 1#楼建筑智能化工程 | 030411003012 | 桥架 | m | 1.名称:强电钢制桥架 2.规格、型号:200*100 3.材质:钢制 4.本体安装 5.接地 6.其他：根据现场实际情况，未尽事宜详见图纸、招标文件，并满足施工及验收规范相关要求 | 175.45 | 34.83 | 67.44 | 2.83 | 5.26 | 6.86 | 5.85 | 123.07 | 21592.63 | 6110.9235 | 11832.348 | 496.5235 | 922.867 | 1203.587 | 1026.3825 | 21592.63 |  |  |  |  | 水电-劳务
| 1#楼建筑智能化工程 | 11-249 | 钢制槽式桥架(宽+高)(mm以下) 400 | m |  | 175.45 | 34.83 | 67.44 | 2.83 | 5.26 | 6.86 | 5.85 | 123.07 | 21592.63 | 6110.9235 | 11832.348 | 496.5235 | 922.867 | 1203.587 | 1026.3825 | [5 empty] | 水电-劳务
9 | 1#楼建筑智能化工程 | 030413001003 | 铁构件 | kg | 1.名称:桥架支架制作 2.材质:综合考虑 3.其他:满足招标文件、设计图纸及施工规范、验收规范要求 | 69.3 | 9.8 | 5.88 | 0.62 | 0.82 | 1.93 | 0.91 | 19.96 | 1383.23 | 679.14 | 407.484 | 42.966 | 56.826 | 133.749 | 63.063 | 1383.23 |  |  |  |  | 水电-劳务
| 1#楼建筑智能化工程 | 13-1 | 金属支架制作 | kg |  | 69.3 | 9.8 | 5.88 | 0.62 | 0.82 | 1.93 | 0.91 | 19.96 | 1383.23 | 679.14 | 407.484 | 42.966 | 56.826 | 133.749 | 63.063 | [5 empty] | 水电-劳务
10 | 1#楼建筑智能化工程 | 030408008005 | 防火堵洞 | 处 | 1.名称:桥架穿楼板防火封堵 2.材质:防火枕 3.部位:穿楼板处 4.其他：根据现场实际情况，未尽事宜详见图纸、招标文件，并满足施工及验收规范相关要求 | 45 | 303.63 | 158.05 | 28.33 | 24.5 | 59.82 | 27.27 | 601.6 | 27072 | 13663.35 | 7112.25 | 1274.85 | 1102.5 | 2691.9 | 1227.15 | 27072 |  |  |  |  | 水电-劳务
| 1#楼建筑智能化工程 | 8-180 | 防火堵洞 | 处 |  | 45 | 303.63 | 158.05 | 28.33 | 24.5 | 59.82 | 27.27 | 601.6 | 27072 | 13663.35 | 7112.25 | 1274.85 | 1102.5 | 2691.9 | 1227.15 | [5 empty] | 水电-劳务
11 | 1#楼建筑智能化工程 | 030408008006 | 防火堵洞 | 处 | 1.名称:桥架穿楼板防火封堵 2.材质:防火枕 3.部位:穿墙处 4.其他：根据现场实际情况，未尽事宜详见图纸、招标文件，并满足施工及验收规范相关要求 | 13 | 303.63 | 158.05 | 28.33 | 24.5 | 59.82 | 27.27 | 601.6 | 7820.8 | 3947.19 | 2054.65 | 368.29 | 318.5 | 777.66 | 354.51 | 7820.8 |  |  |  |  | 水电-劳务
| 1#楼建筑智能化工程 | 8-180 | 防火堵洞 | 处 |  | 13 | 303.63 | 158.05 | 28.33 | 24.5 | 59.82 | 27.27 | 601.6 | 7820.8 | 3947.19 | 2054.65 | 368.29 | 318.5 | 777.66 | 354.51 | [5 empty] | 水电-劳务
12 | 1#楼建筑智能化工程 | 030408009003 | 防火隔板 | m2 | 1.名称:桥架穿墙/楼板防火隔板 2.材质:防火隔板 3.部位:穿楼板及墙处 4.其他：根据现场实际情况，未尽事宜详见图纸、招标文件，并满足施工及验收规范相关要求 | 34 | 170.8 | 66.06 | 37.57 | 13.72 | 33.65 | 15.27 | 337.07 | 11460.38 | 5807.2 | 2246.04 | 1277.38 | 466.48 | 1144.1 | 519.18 | 11460.38 |  |  |  |  | 水电-劳务
| 1#楼建筑智能化工程 | 8-181 | 防火隔板 | m2 |  | 34 | 170.8 | 66.06 | 37.57 | 13.72 | 33.65 | 15.27 | 337.07 | 11460.38 | 5807.2 | 2246.04 | 1277.38 | 466.48 | 1144.1 | 519.18 | [5 empty] | 水电-劳务
0 | 1#楼建筑智能化工程 |  | 安防监控系统 | [18 empty] | 24618.87
1 | 1#楼建筑智能化工程 | 030411001021 | 配管 | m | 1.名称:JDG管铺设 2.规格:DN2O 3.配置形式:暗配 4.其他:根据现场实际情况，未尽事宜详见图纸、招标文件，并满足施工及验收规范相关要求 | 1335.28 | 7.18 | 5.75 | 0.22 | 0.66 | 1.41 | 0.73 | 15.95 | 21297.72 | 9587.3104 | 7677.86 | 293.7616 | 881.2848 | 1882.7448 | 974.7544 | 21297.72 |  |  |  |  | 水电-劳务
| 1#楼建筑智能化工程 | 11-126 | 紧定(扣压)式薄壁钢管敷设 砖、混凝土结构暗配 公称直径(mm以内) 20 | m |  | 1335.28 | 7.18 | 5.75 | 0.22 | 0.66 | 1.41 | 0.73 | 15.95 | 21297.72 | 9587.3104 | 7677.86 | 293.7616 | 881.2848 | 1882.7448 | 974.7544 | [5 empty] | 水电-劳务
2 | 1#楼建筑智能化工程 | 030411006006 | 接线盒 | 个 | 1.名称:钢制接线盒安装 2.安装形式:暗装 3.其他:根据现场实际情况，未尽事宜详见图纸、招标文件，并满足施工及验收规范相关要求 | 120 | 7.18 | 5.13 | 0.68 | 0.65 | 1.41 | 0.72 | 15.77 | 1892.4 | 861.6 | 615.6 | 81.6 | 78 | 169.2 | 86.4 | 1892.4 |  |  |  |  | 水电-劳务
| 1#楼建筑智能化工程 | 11-381 | 钢制接线盒 暗装 砖结构 | 个 |  | 120 | 7.18 | 5.13 | 0.68 | 0.65 | 1.41 | 0.72 | 15.77 | 1892.4 | 861.6 | 615.6 | 81.6 | 78 | 169.2 | 86.4 | [5 empty] | 水电-劳务
3 | 1#楼建筑智能化工程 | 030411001022 | 配管 | m | 1.名称:管内穿引线 2.其他:根据现场实际情况，未尽事宜详见图纸、招标文件，并满足施工及验收规范相关要求 | 1335.28 | 0.7 | 0.12 | 0.02 | 0.04 | 0.14 | 0.05 | 1.07 | 1428.75 | 934.696 | 160.2336 | 26.7056 | 53.4112 | 186.9392 | 66.764 | 1428.75 |  |  |  |  | 水电-劳务
| 1#楼建筑智能化工程 | 11-236 | 穿引线 | m |  | 1335.28 | 0.7 | 0.12 | 0.02 | 0.04 | 0.14 | 0.05 | 1.07 | 1428.75 | 934.696 | 160.2336 | 26.7056 | 53.4112 | 186.9392 | 66.764 | [5 empty] | 水电-劳务
0 | 1#楼给排水工程 |  | 管道及阀门
0 | 1#楼给排水工程 |  | 给水工程 | [18 empty] | 283955.22
1 | 1#楼给排水工程 | 031001007027 | 复合管 | m | 1.安装部位(室内、外): 室内 2.输送介质（给水、排水、热煤体、燃气、雨水）: 给水 3.材质: 内衬塑镀锌钢管（含管件） 4.型号、规格: DN80 5.连接方式: 螺纹连接 6.水冲洗、消毒冲洗、水压试验，试验要求符合设计及施工规范规定 7.未尽事宜详见图纸、招标文件，包括为满足设计、技术标准和要求、验收规范规定施工所需的一切工序内容及相应费用 | 35 | 40.25 | 38.64 | 2.77 | 4.08 | 7.93 | 4.54 | 98.21 | 3437.35 | 1408.75 | 1352.4 | 96.95 | 142.8 | 277.55 | 158.9 | 3437.35 |  |  |  |  | 水电-劳务
| 1#楼给排水工程 | 2-125 换 | 室内给水钢塑复合管(螺纹连接) 公称直径(mm以内) 80 设计要求管道进行消毒冲洗 人工*1.05,材料[34000011] 含量为2.1,机械[99460004] 含量为3.15 | m |  | 35 | 40.25 | 38.64 | 2.77 | 4.08 | 7.93 | 4.54 | 98.21 | 3437.35 | 1408.75 | 1352.4 | 96.95 | 142.8 | 277.55 | 158.9 | [5 empty] | 水电-劳务
2 | 1#楼给排水工程 | 031001007028 | 复合管 | m | 1.安装部位(室内、外): 室内 2.输送介质（给水、排水、热煤体、燃气、雨水）: 给水 3.材质: 内衬塑镀锌钢管（含管件） 4.型号、规格: DN65 5.连接方式: 螺纹连接 6.水冲洗、消毒冲洗、水压试验，试验要求符合设计及施工规范规定 7.未尽事宜详见图纸、招标文件，包括为满足设计、技术标准和要求、验收规范规定施工所需的一切工序内容及相应费用 | 158 | 38.41 | 30.72 | 2.47 | 3.58 | 7.57 | 3.98 | 86.73 | 13703.34 | 6068.78 | 4853.76 | 390.26 | 565.64 | 1196.06 | 628.84 | 13703.34 |  |  |  |  | 水电-劳务
| 1#楼给排水工程 | 2-124 换 | 室内给水钢塑复合管(螺纹连接) 公称直径(mm以内) 70 设计要求管道进行消毒冲洗 人工*1.05,材料[34000011] 含量为2.1,机械[99460004] 含量为3.15 | m |  | 158 | 38.41 | 30.72 | 2.47 | 3.58 | 7.57 | 3.98 | 86.73 | 13703.34 | 6068.78 | 4853.76 | 390.26 | 565.64 | 1196.06 | 628.84 | [5 empty] | 水电-劳务
3 | 1#楼给排水工程 | 031001007029 | 复合管 | m | 1.安装部位(室内、外): 室内 2.输送介质（给水、排水、热煤体、燃气、雨水）: 给水 3.材质: 内衬塑镀锌钢管（含管件） 4.型号、规格: DN50 5.连接方式: 螺纹连接 6.水冲洗、消毒冲洗、水压试验，试验要求符合设计及施工规范规定 7.未尽事宜详见图纸、招标文件，包括为满足设计、技术标准和要求、验收规范规定施工所需的一切工序内容及相应费用 | 143 | 36.02 | 23.46 | 2.31 | 3.09 | 7.1 | 3.44 | 75.42 | 10785.06 | 5150.86 | 3354.78 | 330.33 | 441.87 | 1015.3 | 491.92 | 10785.06 |  |  |  |  | 水电-劳务
| 1#楼给排水工程 | 2-123 换 | 室内给水钢塑复合管(螺纹连接) 公称直径(mm以内) 50 设计要求管道进行消毒冲洗 人工*1.05,材料[34000011] 含量为2.1,机械[99460004] 含量为3.15 | m |  | 143 | 36.02 | 23.46 | 2.31 | 3.09 | 7.1 | 3.44 | 75.42 | 10785.06 | 5150.86 | 3354.78 | 330.33 | 441.87 | 1015.3 | 491.92 | [5 empty] | 水电-劳务
4 | 1#楼给排水工程 | 031001007030 | 复合管 | m | 1.安装部位(室内、外): 室内 2.输送介质（给水、排水、热煤体、燃气、雨水）: 给水 3.材质: 内衬塑镀锌钢管（含管件） 4.型号、规格: DN40 5.连接方式: 螺纹连接 6.水冲洗、消毒冲洗、水压试验，试验要求符合设计及施工规范规定 7.未尽事宜详见图纸、招标文件，包括为满足设计、技术标准和要求、验收规范规定施工所需的一切工序内容及相应费用 | 18 | 32.9 | 18.97 | 1.92 | 2.69 | 6.48 | 2.99 | 65.95 | 1187.1 | 592.2 | 341.46 | 34.56 | 48.42 | 116.64 | 53.82 | 1187.1 |  |  |  |  | 水电-劳务
| 1#楼给排水工程 | 2-122 换 | 室内给水钢塑复合管(螺纹连接) 公称直径(mm以内) 40 设计要求管道进行消毒冲洗 人工*1.05,材料[34000011] 含量为2.1,机械[99460004] 含量为3.15 | m |  | 18 | 32.9 | 18.97 | 1.92 | 2.69 | 6.48 | 2.99 | 65.95 | 1187.1 | 592.2 | 341.46 | 34.56 | 48.42 | 116.64 | 53.82 | [5 empty] | 水电-劳务
5 | 1#楼给排水工程 | 031001007031 | 复合管 | m | 1.安装部位(室内、外): 室内 2.输送介质（给水、排水、热煤体、燃气、雨水）: 给水 3.材质: 内衬塑镀锌钢管（含管件） 4.型号、规格: DN32 5.连接方式: 螺纹连接 6.水冲洗、消毒冲洗、水压试验，试验要求符合设计及施工规范规定 7.未尽事宜详见图纸、招标文件，包括为满足设计、技术标准和要求、验收规范规定施工所需的一切工序内容及相应费用 | 9 | 32.16 | 15.5 | 1.82 | 2.47 | 6.34 | 2.75 | 61.04 | 549.36 | 289.44 | 139.5 | 16.38 | 22.23 | 57.06 | 24.75 | 549.36 |  |  |  |  | 水电-劳务
| 1#楼给排水工程 | 2-121 换 | 室内给水钢塑复合管(螺纹连接) 公称直径(mm以内) 32 设计要求管道进行消毒冲洗 人工*1.05,材料[34000011] 含量为2.1,机械[99460004] 含量为3.15 | m |  | 9 | 32.16 | 15.5 | 1.82 | 2.47 | 6.34 | 2.75 | 61.04 | 549.36 | 289.44 | 139.5 | 16.38 | 22.23 | 57.06 | 24.75 | [5 empty] | 水电-劳务
6 | 1#楼给排水工程 | 031001007032 | 复合管 | m | 1.安装部位(室内、外): 室内 2.输送介质（给水、排水、热煤体、燃气、雨水）: 给水 3.材质: 内衬塑镀锌钢管（含管件） 4.型号、规格: DN25 5.连接方式: 螺纹连接 6.水冲洗、消毒冲洗、水压试验，试验要求符合设计及施工规范规定 7.未尽事宜详见图纸、招标文件，包括为满足设计、技术标准和要求、验收规范规定施工所需的一切工序内容及相应费用 | 228 | 29.77 | 11.9 | 2.12 | 2.19 | 5.86 | 2.44 | 54.28 | 12375.84 | 6787.56 | 2713.2 | 483.36 | 499.32 | 1336.08 | 556.32 | 12375.84 |  |  |  |  | 水电-劳务
| 1#楼给排水工程 | 2-120 换 | 室内给水钢塑复合管(螺纹连接) 公称直径(mm以内) 25 设计要求管道进行消毒冲洗 人工*1.05,材料[34000011] 含量为2.1,机械[99460004] 含量为3.15 | m |  | 228 | 29.77 | 11.9 | 2.12 | 2.19 | 5.86 | 2.44 | 54.28 | 12375.84 | 6787.56 | 2713.2 | 483.36 | 499.32 | 1336.08 | 556.32 | [5 empty] | 水电-劳务
7 | 1#楼给排水工程 | 031001007033 | 复合管 | m | 1.安装部位(室内、外): 室内 2.输送介质（给水、排水、热煤体、燃气、雨水）: 给水 3.材质: 内衬塑镀锌钢管（含管件） 4.型号、规格: DN20 5.连接方式: 螺纹连接 6.水冲洗、消毒冲洗、水压试验，试验要求符合设计及施工规范规定 7.未尽事宜详见图纸、招标文件，包括为满足设计、技术标准和要求、验收规范规定施工所需的一切工序内容及相应费用 | 4 | 23.71 | 13.74 | 1.98 | 1.97 | 4.67 | 2.19 | 48.26 | 193.04 | 94.84 | 54.96 | 7.92 | 7.88 | 18.68 | 8.76 | 193.04 |  |  |  |  | 水电-劳务
| 1#楼给排水工程 | 2-119 换 | 室内给水钢塑复合管(螺纹连接) 公称直径(mm以内) 20 设计要求管道进行消毒冲洗 人工*1.05,材料[34000011] 含量为2.1,机械[99460004] 含量为3.15 | m |  | 4 | 23.71 | 13.74 | 1.98 | 1.97 | 4.67 | 2.19 | 48.26 | 193.04 | 94.84 | 54.96 | 7.92 | 7.88 | 18.68 | 8.76 | [5 empty] | 水电-劳务
8 | 1#楼给排水工程 | 031001006009 | 塑料管 | m | 1.安装部位(室内、外):室内 2.输送介质（给水、排水、热煤体、燃气、雨水）:给水 3.材质:PPR管 S5（含管件） 4.型号、规格:DN25 5.连接方式:热熔连接 6.水冲洗、消毒冲洗、水压试验，试验要求符合设计及施工规范规定 7.未尽事宜详见图纸、招标文件，包括为满足设计、技术标准和要求、验收规范规定施工所需的一切工序内容及相应费用 | 616 | 15.62 | 9.04 | 6.41 | 1.55 | 3.08 | 1.73 | 37.43 | 23056.88 | 9621.92 | 5568.64 | 3948.56 | 954.8 | 1897.28 | 1065.68 | 23056.88 |  |  |  |  | 水电-劳务
| 1#楼给排水工程 | 2-79 换 | 给水塑料管(热熔连接) 公称直径(mm以内) 25 设计要求管道进行消毒冲洗 人工*1.05,材料[34000011] 含量为2.1,机械[99460004] 含量为3.15 | m |  | 616 | 15.62 | 9.04 | 6.41 | 1.55 | 3.08 | 1.73 | 37.43 | 23056.88 | 9621.92 | 5568.64 | 3948.56 | 954.8 | 1897.28 | 1065.68 | [5 empty] | 水电-劳务
9 | 1#楼给排水工程 | 031001006010 | 塑料管 | m | 1.安装部位(室内、外):室内 2.输送介质（给水、排水、热煤体、燃气、雨水）:给水 3.材质:PPR管 S5（含管件） 4.型号、规格:DN20 5.连接方式:热熔连接 6.水冲洗、消毒冲洗、水压试验，试验要求符合设计及施工规范规定 7.未尽事宜详见图纸、招标文件，包括为满足设计、技术标准和要求、验收规范规定施工所需的一切工序内容及相应费用 | 836 | 14.52 | 7.5 | 5.36 | 1.37 | 2.86 | 1.52 | 33.13 | 27696.68 | 12138.72 | 6270 | 4480.96 | 1145.32 | 2390.96 | 1270.72 | 27696.68 |  |  |  |  | 水电-劳务
| 1#楼给排水工程 | 2-78 换 | 给水塑料管(热熔连接) 公称直径(mm以内) 20 设计要求管道进行消毒冲洗 人工*1.05,材料[34000011] 含量为2.1,机械[99460004] 含量为3.15 | m |  | 836 | 14.52 | 7.5 | 5.36 | 1.37 | 2.86 | 1.52 | 33.13 | 27696.68 | 12138.72 | 6270 | 4480.96 | 1145.32 | 2390.96 | 1270.72 | [5 empty] | 水电-劳务
10 | 1#楼给排水工程 | 031001006011 | 塑料管 | m | 1.安装部位(室内、外):室内 2.输送介质（给水、排水、热煤体、燃气、雨水）:给水 3.材质:PPR管 S5（含管件） 4.型号、规格:DN15 5.连接方式:热熔连接 6.水冲洗、消毒冲洗、水压试验，试验要求符合设计及施工规范规定 7.未尽事宜详见图纸、招标文件，包括为满足设计、技术标准和要求、验收规范规定施工所需的一切工序内容及相应费用 | 1936 | 13.05 | 7.25 | 3.97 | 1.21 | 2.57 | 1.35 | 29.4 | 56918.4 | 25264.8 | 14036 | 7685.92 | 2342.56 | 4975.52 | 2613.6 | 56918.4 |  |  |  |  | 水电-劳务
| 1#楼给排水工程 | 2-77 换 | 给水塑料管(热熔连接) 公称直径(mm以内) 15 设计要求管道进行消毒冲洗 人工*1.05,材料[34000011] 含量为2.1,机械[99460004] 含量为3.15 | m |  | 1936 | 13.05 | 7.25 | 3.97 | 1.21 | 2.57 | 1.35 | 29.4 | 56918.4 | 25264.8 | 14036 | 7685.92 | 2342.56 | 4975.52 | 2613.6 | [5 empty] | 水电-劳务
11 | 1#楼给排水工程 | 031002003067 | 套管 | 个 | 1.名称、类型:刚性防水套管 2.主管道规格:DN80 3.未尽事宜详见图纸、招标文件，包括为满足设计、技术标准和要求、验收规范规定施工所需的一切工序内容及相应费用 | 3 | 154.88 | 217.99 | 28.89 | 20.09 | 30.51 | 22.36 | 474.72 | 1424.16 | 464.64 | 653.97 | 86.67 | 60.27 | 91.53 | 67.08 | 1424.16 |  |  |  |  | 水电-劳务
| 1#楼给排水工程 | 4-20 | 刚性防水套管制作 公称直径(mm以内) 80 | 个 |  | 3 | 97.65 | 96.89 | 27.17 | 11.09 | 19.24 | 12.34 | 264.38 | 793.14 | 292.95 | 290.67 | 81.51 | 33.27 | 57.72 | 37.02 | [5 empty] | 水电-劳务
| 1#楼给排水工程 | 4-44 | 刚性防水套管安装 公称直径(mm以内) 100 | 个 |  | 3 | 57.23 | 121.1 | 1.72 | 9 | 11.27 | 10.02 | 210.34 | 631.02 | 171.69 | 363.3 | 5.16 | 27 | 33.81 | 30.06 | [5 empty] | 水电-劳务
12 | 1#楼给排水工程 | 031002003068 | 套管 | 个 | 1.名称、类型:刚性防水套管 2.主管道规格:DN50 3.未尽事宜详见图纸、招标文件，包括为满足设计、技术标准和要求、验收规范规定施工所需的一切工序内容及相应费用 | 3 | 121.28 | 163.54 | 21.9 | 15.34 | 23.89 | 17.07 | 363.02 | 1089.06 | 363.84 | 490.62 | 65.7 | 46.02 | 71.67 | 51.21 | 1089.06 |  |  |  |  | 水电-劳务
| 1#楼给排水工程 | 4-19 | 刚性防水套管制作 公称直径(mm以内) 50 | 个 |  | 3 | 80.85 | 70.43 | 20.69 | 8.6 | 15.93 | 9.57 | 206.07 | 618.21 | 242.55 | 211.29 | 62.07 | 25.8 | 47.79 | 28.71 | [5 empty] | 水电-劳务
| 1#楼给排水工程 | 4-43 | 刚性防水套管安装 公称直径(mm以内) 50 | 个 |  | 3 | 40.43 | 93.11 | 1.21 | 6.74 | 7.96 | 7.5 | 156.95 | 470.85 | 121.29 | 279.33 | 3.63 | 20.22 | 23.88 | 22.5 | [5 empty] | 水电-劳务
13 | 1#楼给排水工程 | 031002003069 | 套管 | 个 | 1.名称、类型:一般填料套管 2.主管道规格:DN65 3.未尽事宜详见图纸、招标文件，包括为满足设计、技术标准和要求、验收规范规定施工所需的一切工序内容及相应费用 | 33 | 26.08 | 46.45 | 1.78 | 3.72 | 5.14 | 4.14 | 87.31 | 2881.23 | 860.64 | 1532.85 | 58.74 | 122.76 | 169.62 | 136.62 | 2881.23 |  |  |  |  | 水电-劳务
| 1#楼给排水工程 | 4-65 | 一般填料套管制作安装 公称直径(mm以内) 80 | 个 |  | 33 | 26.08 | 46.45 | 1.78 | 3.72 | 5.14 | 4.14 | 87.31 | 2881.23 | 860.64 | 1532.85 | 58.74 | 122.76 | 169.62 | 136.62 | [5 empty] | 水电-劳务
14 | 1#楼给排水工程 | 031002003070 | 套管 | 个 | 1.名称、类型:一般填料套管 2.主管道规格:DN50 3.未尽事宜详见图纸、招标文件，包括为满足设计、技术标准和要求、验收规范规定施工所需的一切工序内容及相应费用 | 15 | 17.15 | 27.3 | 1.28 | 2.29 | 3.38 | 2.55 | 53.95 | 809.25 | 257.25 | 409.5 | 19.2 | 34.35 | 50.7 | 38.25 | 809.25 |  |  |  |  | 水电-劳务
| 1#楼给排水工程 | 4-64 | 一般填料套管制作安装 公称直径(mm以内) 50 | 个 |  | 15 | 17.15 | 27.3 | 1.28 | 2.29 | 3.38 | 2.55 | 53.95 | 809.25 | 257.25 | 409.5 | 19.2 | 34.35 | 50.7 | 38.25 | [5 empty] | 水电-劳务
15 | 1#楼给排水工程 | 031002003071 | 套管 | 个 | 1.名称、类型:一般填料套管 2.主管道规格:DN40 3.未尽事宜详见图纸、招标文件，包括为满足设计、技术标准和要求、验收规范规定施工所需的一切工序内容及相应费用 | 6 | 15.75 | 23.93 | 1.22 | 2.05 | 3.1 | 2.28 | 48.33 | 289.98 | 94.5 | 143.58 | 7.32 | 12.3 | 18.6 | 13.68 | 289.98 |  |  |  |  | 水电-劳务
| 1#楼给排水工程 | 4-63 | 一般填料套管制作安装 公称直径(mm以内) 40 | 个 |  | 6 | 15.75 | 23.93 | 1.22 | 2.05 | 3.1 | 2.28 | 48.33 | 289.98 | 94.5 | 143.58 | 7.32 | 12.3 | 18.6 | 13.68 | [5 empty] | 水电-劳务
16 | 1#楼给排水工程 | 031002003072 | 套管 | 个 | 1.名称、类型:一般填料套管 2.规格:DN32 3.未尽事宜详见图纸、招标文件，包括为满足设计、技术标准和要求、验收规范规定施工所需的一切工序内容及相应费用 | 6 | 13.13 | 20.98 | 1.12 | 1.76 | 2.59 | 1.96 | 41.54 | 249.24 | 78.78 | 125.88 | 6.72 | 10.56 | 15.54 | 11.76 | 249.24 |  |  |  |  | 水电-劳务
| 1#楼给排水工程 | 4-62 | 一般填料套管制作安装 公称直径(mm以内) 32 | 个 |  | 6 | 13.13 | 20.98 | 1.12 | 1.76 | 2.59 | 1.96 | 41.54 | 249.24 | 78.78 | 125.88 | 6.72 | 10.56 | 15.54 | 11.76 | [5 empty] | 水电-劳务
17 | 1#楼给排水工程 | 031002003073 | 套管 | 个 | 1.名称、类型:一般填料套管 2.主管道规格:DN25 3.未尽事宜详见图纸、招标文件，包括为满足设计、技术标准和要求、验收规范规定施工所需的一切工序内容及相应费用 | 2 | 12.95 | 16.59 | 1.04 | 1.53 | 2.55 | 1.7 | 36.36 | 72.72 | 25.9 | 33.18 | 2.08 | 3.06 | 5.1 | 3.4 | 72.72 |  |  |  |  | 水电-劳务
| 1#楼给排水工程 | 4-61 | 一般填料套管制作安装 公称直径(mm以内) 25 | 个 |  | 2 | 12.95 | 16.59 | 1.04 | 1.53 | 2.55 | 1.7 | 36.36 | 72.72 | 25.9 | 33.18 | 2.08 | 3.06 | 5.1 | 3.4 | [5 empty] | 水电-劳务
18 | 1#楼给排水工程 | 031002003074 | 套管 | 个 | 1.名称、类型:一般填料套管 2.主管道规格:DN20 3.未尽事宜详见图纸、招标文件，包括为满足设计、技术标准和要求、验收规范规定施工所需的一切工序内容及相应费用 | 3 | 11.9 | 13.38 | 0.99 | 1.31 | 2.34 | 1.46 | 31.38 | 94.14 | 35.7 | 40.14 | 2.97 | 3.93 | 7.02 | 4.38 | 94.14 |  |  |  |  | 水电-劳务
| 1#楼给排水工程 | 4-60 | 一般填料套管制作安装 公称直径(mm以内) 20 | 个 |  | 3 | 11.9 | 13.38 | 0.99 | 1.31 | 2.34 | 1.46 | 31.38 | 94.14 | 35.7 | 40.14 | 2.97 | 3.93 | 7.02 | 4.38 | [5 empty] | 水电-劳务
19 | 1#楼给排水工程 | 031003013010 | 水表 | 组 | 1.名称:远传水表 2.型号、规格:DN70 3.未尽事宜详见图纸、招标文件，包括为满足设计、技术标准和要求、验收规范规定施工所需的一切工序内容及相应费用 | 3 | 228.38 | 1082.22 | 16.98 | 66.38 | 44.99 | 73.88 | 1512.83 | 4538.49 | 685.14 | 3246.66 | 50.94 | 199.14 | 134.97 | 221.64 | 4538.49 |  |  |  |  | 水电-劳务
| 1#楼给排水工程 | 5-168 | 远传水表(法兰连接) 公称直径(mm以内) 80 | 个 |  | 3 | 228.38 | 1082.22 | 16.98 | 66.38 | 44.99 | 73.88 | 1512.83 | 4538.49 | 685.14 | 3246.66 | 50.94 | 199.14 | 134.97 | 221.64 | [5 empty] | 水电-劳务
20 | 1#楼给排水工程 | 031003013011 | 水表 | 组 | 1.名称:远传水表 2.型号、规格:DN40 3.未尽事宜详见图纸、招标文件，包括为满足设计、技术标准和要求、验收规范规定施工所需的一切工序内容及相应费用 | 3 | 94.68 | 598.97 | 4.15 | 34.89 | 18.65 | 38.83 | 790.17 | 2370.51 | 284.04 | 1796.91 | 12.45 | 104.67 | 55.95 | 116.49 | 2370.51 |  |  |  |  | 水电-劳务
| 1#楼给排水工程 | 5-156 | 远传水表(螺纹连接) 公称直径(mm以内) 40 | 个 |  | 3 | 94.68 | 598.97 | 4.15 | 34.89 | 18.65 | 38.83 | 790.17 | 2370.51 | 284.04 | 1796.91 | 12.45 | 104.67 | 55.95 | 116.49 | [5 empty] | 水电-劳务
21 | 1#楼给排水工程 | 031003013012 | 水表 | 组 | 1.名称:住户远传水表 2.型号、规格:DN20 3.未尽事宜详见图纸、招标文件，包括为满足设计、技术标准和要求、验收规范规定施工所需的一切工序内容及相应费用 | 73 | 65.28 | 504.36 | 2.67 | 28.62 | 12.86 | 31.85 | 645.64 | 47131.72 | 4765.44 | 36818.28 | 194.91 | 2089.26 | 938.78 | 2325.05 | 47131.72 |  |  |  |  | 水电-劳务
| 1#楼给排水工程 | 5-153 | 远传水表(螺纹连接) 公称直径(mm以内) 20 | 个 |  | 73 | 65.28 | 504.36 | 2.67 | 28.62 | 12.86 | 31.85 | 645.64 | 47131.72 | 4765.44 | 36818.28 | 194.91 | 2089.26 | 938.78 | 2325.05 | [5 empty] | 水电-劳务
22 | 1#楼给排水工程 | 031003013013 | 水表 | 组 | 1.名称:住户远传水表 2.型号、规格:DN25 3.未尽事宜详见图纸、招标文件，包括为满足设计、技术标准和要求、验收规范规定施工所需的一切工序内容及相应费用 | 15 | 75.6 | 555.35 | 3.14 | 31.7 | 14.89 | 35.29 | 715.97 | 10739.55 | 1134 | 8330.25 | 47.1 | 475.5 | 223.35 | 529.35 | 10739.55 |  |  |  |  | 水电-劳务
| 1#楼给排水工程 | 5-154 | 远传水表(螺纹连接) 公称直径(mm以内) 25 | 个 |  | 15 | 75.6 | 555.35 | 3.14 | 31.7 | 14.89 | 35.29 | 715.97 | 10739.55 | 1134 | 8330.25 | 47.1 | 475.5 | 223.35 | 529.35 | [5 empty] | 水电-劳务
23 | 1#楼给排水工程 | 031003012005 | 倒流防止器 | 套 | 1.名称:倒流防止器 2.型号、规格:DN70 3.未尽事宜详见图纸、招标文件，包括为满足设计、技术标准和要求、验收规范规定施工所需的一切工序内容及相应费用 | 3 | 336 | 2084.02 | 23.22 | 122.16 | 66.19 | 135.97 | 2767.56 | 8302.68 | 1008 | 6252.06 | 69.66 | 366.48 | 198.57 | 407.91 | 8302.68 |  |  |  |  | 水电-劳务
| 1#楼给排水工程 | 5-200 | 倒流防止器组成与安装(法兰连接) 公称直径(mm以内) 70 | 组 |  | 3 | 336 | 2084.02 | 23.22 | 122.16 | 66.19 | 135.97 | 2767.56 | 8302.68 | 1008 | 6252.06 | 69.66 | 366.48 | 198.57 | 407.91 | [5 empty] | 水电-劳务
24 | 1#楼给排水工程 | 031003012006 | 倒流防止器 | 套 | 1.名称:倒流防止器 2.型号、规格:DN50 3.未尽事宜详见图纸、招标文件，包括为满足设计、技术标准和要求、验收规范规定施工所需的一切工序内容及相应费用 | 3 | 269.5 | 943.83 | 15.97 | 61.47 | 53.09 | 68.41 | 1412.27 | 4236.81 | 808.5 | 2831.49 | 47.91 | 184.41 | 159.27 | 205.23 | 4236.81 |  |  |  |  | 水电-劳务
| 1#楼给排水工程 | 5-199 | 倒流防止器组成与安装(法兰连接) 公称直径(mm以内) 50 | 组 |  | 3 | 269.5 | 943.83 | 15.97 | 61.47 | 53.09 | 68.41 | 1412.27 | 4236.81 | 808.5 | 2831.49 | 47.91 | 184.41 | 159.27 | 205.23 | [5 empty] | 水电-劳务
25 | 1#楼给排水工程 | 031003001035 | 螺纹阀门 | 个 | 1.类型:止回阀 2.规格、压力等级:DN20 工作压力为1.60MPa 3.未尽事宜详见图纸、招标文件，包括为满足设计、技术标准和要求、验收规范规定施工所需的一切工序内容及相应费用 | 12 | 10.5 | 33.72 | 1.54 | 2.29 | 2.07 | 2.55 | 52.67 | 632.04 | 126 | 404.64 | 18.48 | 27.48 | 24.84 | 30.6 | 632.04 |  |  |  |  | 水电-劳务
| 1#楼给排水工程 | 5-2 | 螺纹阀门 公称直径(mm以内) 20 | 个 |  | 12 | 10.5 | 33.72 | 1.54 | 2.29 | 2.07 | 2.55 | 52.67 | 632.04 | 126 | 404.64 | 18.48 | 27.48 | 24.84 | 30.6 | [5 empty] | 水电-劳务
26 | 1#楼给排水工程 | 031003001036 | 螺纹阀门 | 个 | 1.类型:全铜质截止阀 2.规格、压力等级:DN20 工作压力为1.60MPa 3.未尽事宜详见图纸、招标文件，包括为满足设计、技术标准和要求、验收规范规定施工所需的一切工序内容及相应费用 | 88 | 10.5 | 35.11 | 1.54 | 2.36 | 2.07 | 2.62 | 54.2 | 4769.6 | 924 | 3089.68 | 135.52 | 207.68 | 182.16 | 230.56 | 4769.6 |  |  |  |  | 水电-劳务
| 1#楼给排水工程 | 5-2 | 螺纹阀门 公称直径(mm以内) 20 | 个 |  | 88 | 10.5 | 35.11 | 1.54 | 2.36 | 2.07 | 2.62 | 54.2 | 4769.6 | 924 | 3089.68 | 135.52 | 207.68 | 182.16 | 230.56 | [5 empty] | 水电-劳务
27 | 1#楼给排水工程 | 031003001037 | 螺纹阀门 | 个 | 1.类型:全铜质截止阀 2.规格、压力等级:DN25 工作压力为1.60MPa 3.未尽事宜详见图纸、招标文件，包括为满足设计、技术标准和要求、验收规范规定施工所需的一切工序内容及相应费用 | 1 | 12.08 | 43.27 | 1.74 | 2.85 | 2.38 | 3.18 | 65.5 | 65.5 | 12.08 | 43.27 | 1.74 | 2.85 | 2.38 | 3.18 | 65.5 |  |  |  |  | 水电-劳务
| 1#楼给排水工程 | 5-3 | 螺纹阀门 公称直径(mm以内) 25 | 个 |  | 1 | 12.08 | 43.27 | 1.74 | 2.85 | 2.38 | 3.18 | 65.5 | 65.5 | 12.08 | 43.27 | 1.74 | 2.85 | 2.38 | 3.18 | [5 empty] | 水电-劳务
28 | 1#楼给排水工程 | 031003001038 | 螺纹阀门 | 个 | 1.类型:全铜质截止阀 2.规格、压力等级:DN32 工作压力为1.60MPa 3.未尽事宜详见图纸、招标文件，包括为满足设计、技术标准和要求、验收规范规定施工所需的一切工序内容及相应费用 | 3 | 15.4 | 71.03 | 2.18 | 4.43 | 3.03 | 4.93 | 101 | 303 | 46.2 | 213.09 | 6.54 | 13.29 | 9.09 | 14.79 | 303 |  |  |  |  | 水电-劳务
| 1#楼给排水工程 | 5-4 | 螺纹阀门 公称直径(mm以内) 32 | 个 |  | 3 | 15.4 | 71.03 | 2.18 | 4.43 | 3.03 | 4.93 | 101 | 303 | 46.2 | 213.09 | 6.54 | 13.29 | 9.09 | 14.79 | [5 empty] | 水电-劳务
29 | 1#楼给排水工程 | 031003001039 | 螺纹阀门 | 个 | 1.类型:全铜质截止阀 2.规格、压力等级:DN40工作压力为1.60MPa 3.未尽事宜详见图纸、招标文件，包括为满足设计、技术标准和要求、验收规范规定施工所需的一切工序内容及相应费用 | 3 | 24.33 | 90.02 | 2.7 | 5.85 | 4.79 | 6.51 | 134.2 | 402.6 | 72.99 | 270.06 | 8.1 | 17.55 | 14.37 | 19.53 | 402.6 |  |  |  |  | 水电-劳务
| 1#楼给排水工程 | 5-5 | 螺纹阀门 公称直径(mm以内) 40 | 个 |  | 3 | 24.33 | 90.02 | 2.7 | 5.85 | 4.79 | 6.51 | 134.2 | 402.6 | 72.99 | 270.06 | 8.1 | 17.55 | 14.37 | 19.53 | [5 empty] | 水电-劳务
30 | 1#楼给排水工程 | 031003002007 | 螺纹法兰阀门 | 个 | 1.类型:全铜质截止阀 2.规格、压力等级:DN50 工作压力为1.60MPa 3.未尽事宜详见图纸、招标文件，包括为满足设计、技术标准和要求、验收规范规定施工所需的一切工序内容及相应费用 | 3 | 59.33 | 163.87 | 4.73 | 11.4 | 11.69 | 12.68 | 263.7 | 791.1 | 177.99 | 491.61 | 14.19 | 34.2 | 35.07 | 38.04 | 791.1 |  |  |  |  | 水电-劳务
| 1#楼给排水工程 | 5-29 | 螺纹法兰阀门 公称直径(mm以内) 50 | 个 |  | 3 | 59.33 | 163.87 | 4.73 | 11.4 | 11.69 | 12.68 | 263.7 | 791.1 | 177.99 | 491.61 | 14.19 | 34.2 | 35.07 | 38.04 | [5 empty] | 水电-劳务
31 | 1#楼给排水工程 | 031003003064 | 焊接法兰阀门 | 个 | 1.类型:闸阀 2.连接方式:法兰连接 3.规格、压力等级:DN70 4.未尽事宜详见图纸、招标文件，包括为满足设计、技术标准和要求、验收规范规定施工所需的一切工序内容及相应费用 | 3 | 64.75 | 431.2 | 10.15 | 25.31 | 12.76 | 28.16 | 572.33 | 1716.99 | 194.25 | 1293.6 | 30.45 | 75.93 | 38.28 | 84.48 | 1716.99 |  |  |  |  | 水电-劳务
| 1#楼给排水工程 | 5-36 | 焊接法兰阀门 公称直径(mm以内) 70 | 个 |  | 3 | 64.75 | 431.2 | 10.15 | 25.31 | 12.76 | 28.16 | 572.33 | 1716.99 | 194.25 | 1293.6 | 30.45 | 75.93 | 38.28 | 84.48 | [5 empty] | 水电-劳务
32 | 1#楼给排水工程 | 031003001040 | 螺纹阀门 | 个 | 1.类型:减压阀 2.规格、压力等级:DN20 工作压力为1.60MPa 3.未尽事宜详见图纸、招标文件，包括为满足设计、技术标准和要求、验收规范规定施工所需的一切工序内容及相应费用 | 60 | 10.5 | 57.74 | 1.54 | 3.49 | 2.07 | 3.88 | 79.22 | 4753.2 | 630 | 3464.4 | 92.4 | 209.4 | 124.2 | 232.8 | 4753.2 |  |  |  |  | 水电-劳务
| 1#楼给排水工程 | 5-2 | 螺纹阀门 公称直径(mm以内) 20 | 个 |  | 60 | 10.5 | 57.74 | 1.54 | 3.49 | 2.07 | 3.88 | 79.22 | 4753.2 | 630 | 3464.4 | 92.4 | 209.4 | 124.2 | 232.8 | [5 empty] | 水电-劳务
33 | 1#楼给排水工程 | 031003001041 | 螺纹阀门 | 个 | 1.类型:减压阀 2.规格、压力等级:DN25 工作压力为1.60MPa 3.未尽事宜详见图纸、招标文件，包括为满足设计、技术标准和要求、验收规范规定施工所需的一切工序内容及相应费用 | 60 | 12.08 | 78.26 | 1.74 | 4.6 | 2.38 | 5.12 | 104.18 | 6250.8 | 724.8 | 4695.6 | 104.4 | 276 | 142.8 | 307.2 | 6250.8 |  |  |  |  | 水电-劳务
| 1#楼给排水工程 | 5-3 | 螺纹阀门 公称直径(mm以内) 25 | 个 |  | 60 | 12.08 | 78.26 | 1.74 | 4.6 | 2.38 | 5.12 | 104.18 | 6250.8 | 724.8 | 4695.6 | 104.4 | 276 | 142.8 | 307.2 | [5 empty] | 水电-劳务
34 | 1#楼给排水工程 | 031003001042 | 螺纹阀门 | 个 | 1.类型:锁闭阀 2.规格、压力等级:DN20 工作压力为1.60MPa 3.未尽事宜详见图纸、招标文件，包括为满足设计、技术标准和要求、验收规范规定施工所需的一切工序内容及相应费用 | 3 | 10.5 | 29.86 | 1.54 | 2.1 | 2.07 | 2.33 | 48.4 | 145.2 | 31.5 | 89.58 | 4.62 | 6.3 | 6.21 | 6.99 | 145.2 |  |  |  |  | 水电-劳务
| 1#楼给排水工程 | 5-2 | 螺纹阀门 公称直径(mm以内) 20 | 个 |  | 3 | 10.5 | 29.86 | 1.54 | 2.1 | 2.07 | 2.33 | 48.4 | 145.2 | 31.5 | 89.58 | 4.62 | 6.3 | 6.21 | 6.99 | [5 empty] | 水电-劳务
35 | 1#楼给排水工程 | 031003001043 | 螺纹阀门 | 个 | 1.类型: 自动排气阀(含一个同规格闸阀) 2.型号、规格: DN20 3.未尽事宜详见图纸、招标文件，包括为满足设计、技术标准和要求、验收规范规定施工所需的一切工序内容及相应费用 | 6 | 19.25 | 82.22 | 1.34 | 5.14 | 3.79 | 5.72 | 117.46 | 704.76 | 115.5 | 493.32 | 8.04 | 30.84 | 22.74 | 34.32 | 704.76 |  |  |  |  | 水电-劳务
| 1#楼给排水工程 | 5-15 | 自动排气阀、手动放风门 公称直径(mm以内) 20 | 个 |  | 6 | 19.25 | 82.22 | 1.34 | 5.14 | 3.79 | 5.72 | 117.46 | 704.76 | 115.5 | 493.32 | 8.04 | 30.84 | 22.74 | 34.32 | [5 empty] | 水电-劳务
36 | 1#楼给排水工程 | 031002001108 | 管道支架 | kg | 1.材质:型钢支架 2.管架形式:一般管架 3.未尽事宜详见图纸、招标文件，包括为满足设计、技术标准和要求、验收规范规定施工所需的一切工序内容及相应费用 | 480 | 12.1 | 8.3 | 3.61 | 1.2 | 2.38 | 1.34 | 28.93 | 13886.4 | 5808 | 3984 | 1732.8 | 576 | 1142.4 | 643.2 | 13886.4 |  |  |  |  | 水电-劳务
| 1#楼给排水工程 | 4-1 | 制作 一般管架 | 100kg |  | 4.8 | 747.25 | 531.55 | 225.63 | 75.22 | 147.21 | 83.72 | 1810.58 | 8690.78 | 3586.8 | 2551.44 | 1083.024 | 361.056 | 706.608 | 401.856 | [5 empty] | 水电-劳务
| 1#楼给排水工程 | 4-2 | 安装 一般管架 | 100kg |  | 4.8 | 463.05 | 298.48 | 135.4 | 44.85 | 91.22 | 49.91 | 1082.91 | 5197.97 | 2222.64 | 1432.704 | 649.92 | 215.28 | 437.856 | 239.568 | [5 empty] | 水电-劳务
37 | 1#楼给排水工程 | 031201003028 | 金属结构刷油 | kg | 1.油漆品种:防锈漆 2.结构类型:一般管架 3.涂刷遍数、漆膜厚度:两遍 4.未尽事宜详见图纸、招标文件，包括为满足设计、技术标准和要求、验收规范规定施工所需的一切工序内容及相应费用 | 480 | 0.47 | 0.17 | 0.14 | 0.04 | 0.09 | 0.04 | 0.94 | 451.2 | 225.6 | 81.6 | 67.2 | 19.2 | 43.2 | 19.2 | 451.2 |  |  |  |  | 水电-劳务
| 1#楼给排水工程 | 2-87 | 管道支吊架刷油 防锈漆 第一遍 | 100kg |  | 4.8 | 28.53 | 9.59 | 7.05 | 2.26 | 5.62 | 2.51 | 55.56 | 266.69 | 136.944 | 46.032 | 33.84 | 10.848 | 26.976 | 12.048 | [5 empty] | 水电-劳务
| 1#楼给排水工程 | 2-88 | 管道支吊架刷油 防锈漆 第二遍 | 100kg |  | 4.8 | 18.03 | 7.03 | 6.74 | 1.59 | 3.55 | 1.77 | 38.71 | 185.81 | 86.544 | 33.744 | 32.352 | 7.632 | 17.04 | 8.496 | [5 empty] | 水电-劳务
38 | 1#楼给排水工程 | 031201003029 | 金属结构刷油 | kg | 1.油漆品种:调合漆 2.结构类型:一般管架 3.涂刷遍数、漆膜厚度:两遍 4.未尽事宜详见图纸、招标文件，包括为满足设计、技术标准和要求、验收规范规定施工所需的一切工序内容及相应费用 | 480 | 0.39 | 0.11 | 0.01 | 0.03 | 0.08 | 0.03 | 0.64 | 307.2 | 187.2 | 52.8 | 4.8 | 14.4 | 38.4 | 14.4 | 307.2 |  |  |  |  | 水电-劳务
| 1#楼给排水工程 | 2-97 | 管道支吊架刷油 调合漆 第一遍 | 100kg |  | 4.8 | 20.83 | 6.34 | 0.62 | 1.39 | 4.1 | 1.55 | 34.83 | 167.18 | 99.984 | 30.432 | 2.976 | 6.672 | 19.68 | 7.44 | [5 empty] | 水电-劳务
| 1#楼给排水工程 | 2-98 | 管道支吊架刷油 调合漆 第二遍 | 100kg |  | 4.8 | 18.2 | 4.26 | 0.55 | 1.15 | 3.59 | 1.28 | 29.03 | 139.34 | 87.36 | 20.448 | 2.64 | 5.52 | 17.232 | 6.144 | [5 empty] | 水电-劳务
39 | 1#楼给排水工程 | 031208002017 | 管道绝热 | m3 | 1.绝热材料品种:B1级橡塑管壳保温 2.绝热厚度:30mm 3.管道直径:DN50以内 4.未尽事宜详见图纸、招标文件，包括为满足设计、技术标准和要求、验收规范规定施工所需的一切工序内容及相应费用 | 1.4 | 745.33 | 1301.34 | 40.86 | 104.38 | 146.83 | 116.17 | 2454.91 | 3436.87 | 1043.462 | 1821.876 | 57.204 | 146.132 | 205.562 | 162.638 | 3436.87 |  |  |  |  | 水电-劳务
| 1#楼给排水工程 | 4-118 | 管道绝热 橡塑制品安装 公称直径(mm以内) 50 | m3 |  | 1.4 | 745.33 | 1301.34 | 40.86 | 104.38 | 146.83 | 116.17 | 2454.91 | 3436.87 | 1043.462 | 1821.876 | 57.204 | 146.132 | 205.562 | 162.638 | [5 empty] | 水电-劳务
40 | 1#楼给排水工程 | 031208002018 | 管道绝热 | m3 | 1.绝热材料品种:B1级橡塑管壳保温 2.绝热厚度:30mm 3.管道直径:DN100以内 4.未尽事宜详见图纸、招标文件，包括为满足设计、技术标准和要求、验收规范规定施工所需的一切工序内容及相应费用 | 0.9 | 470.93 | 1220.38 | 32.63 | 86.2 | 92.77 | 95.94 | 1998.86 | 1798.97 | 423.837 | 1098.342 | 29.367 | 77.58 | 83.493 | 86.346 | 1798.97 |  |  |  |  | 水电-劳务
| 1#楼给排水工程 | 4-119 | 管道绝热 橡塑制品安装 公称直径(mm以内) 125 | m3 |  | 0.9 | 470.93 | 1220.38 | 32.63 | 86.2 | 92.77 | 95.94 | 1998.85 | 1798.97 | 423.837 | 1098.342 | 29.367 | 77.58 | 83.493 | 86.346 | [5 empty] | 水电-劳务
41 | 1#楼给排水工程 | 030413002001 | 凿（压)槽 | m | 1.名称:墙面剔槽 2.规格:DN20以内 3.墙体材质:综合考虑各种材质 4.未尽事宜详见图纸、招标文件，包括为满足设计、技术标准和要求、验收规范规定施工所需的一切工序内容及相应费用 | 220 | 5.95 | 31.49 | 0.18 | 1.88 | 1.17 | 2.09 | 42.76 | 9407.2 | 1309 | 6927.8 | 39.6 | 413.6 | 257.4 | 459.8 | 9407.2 |  |  |  |  | 水电-劳务
| 1#楼给排水工程 | 13-8 | 凿槽 砌筑结构 管径(mm以内) 20 | m |  | 220 | 5.95 | 31.49 | 0.18 | 1.88 | 1.17 | 2.09 | 42.76 | 9407.2 | 1309 | 6927.8 | 39.6 | 413.6 | 257.4 | 459.8 | [5 empty] | 水电-劳务
0 | 1#楼给排水工程 |  | 中水工程 | [18 empty] | 137042.42
1 | 1#楼给排水工程 | 031001007034 | 复合管 | m | 1.安装部位(室内、外): 室内 2.输送介质（给水、排水、热煤体、燃气、雨水）: 中水 3.材质: 内衬塑镀锌钢（含管件） 4.型号、规格: DN50 5.连接方式: 螺纹连接 6.水冲洗、水压试验，试验要求符合设计及施工规范规定 7.未尽事宜详见图纸、招标文件，包括为满足设计、技术标准和要求、验收规范规定施工所需的一切工序内容及相应费用 | 55 | 34.3 | 23.46 | 2.21 | 3 | 6.76 | 3.34 | 73.07 | 4018.85 | 1886.5 | 1290.3 | 121.55 | 165 | 371.8 | 183.7 | 4018.85 |  |  |  |  | 水电-劳务
| 1#楼给排水工程 | 2-123 | 室内给水钢塑复合管(螺纹连接) 公称直径(mm以内) 50 | m |  | 55 | 34.3 | 23.46 | 2.21 | 3 | 6.76 | 3.34 | 73.07 | 4018.85 | 1886.5 | 1290.3 | 121.55 | 165 | 371.8 | 183.7 | [5 empty] | 水电-劳务
2 | 1#楼给排水工程 | 031001007035 | 复合管 | m | 1.安装部位(室内、外): 室内 2.输送介质（给水、排水、热煤体、燃气、雨水）: 中水 3.材质: 内衬塑镀锌钢（含管件） 4.型号、规格: DN40 5.连接方式: 螺纹连接 6.水冲洗、水压试验，试验要求符合设计及施工规范规定 7.未尽事宜详见图纸、招标文件，包括为满足设计、技术标准和要求、验收规范规定施工所需的一切工序内容及相应费用 | 156 | 31.33 | 18.96 | 1.82 | 2.61 | 6.17 | 2.9 | 63.79 | 9951.24 | 4887.48 | 2957.76 | 283.92 | 407.16 | 962.52 | 452.4 | 9951.24 |  |  |  |  | 水电-劳务
| 1#楼给排水工程 | 2-122 | 室内给水钢塑复合管(螺纹连接) 公称直径(mm以内) 40 | m |  | 156 | 31.33 | 18.96 | 1.82 | 2.61 | 6.17 | 2.9 | 63.79 | 9951.24 | 4887.48 | 2957.76 | 283.92 | 407.16 | 962.52 | 452.4 | [5 empty] | 水电-劳务
3 | 1#楼给排水工程 | 031001007036 | 复合管 | m | 1.安装部位(室内、外): 室内 2.输送介质（给水、排水、热煤体、燃气、雨水）: 中水 3.材质: 内衬塑镀锌钢（含管件） 4.型号、规格: DN32 5.连接方式: 螺纹连接 6.水冲洗、水压试验，试验要求符合设计及施工规范规定 7.未尽事宜详见图纸、招标文件，包括为满足设计、技术标准和要求、验收规范规定施工所需的一切工序内容及相应费用 | 72 | 30.63 | 15.5 | 1.73 | 2.39 | 6.03 | 2.66 | 58.94 | 4243.68 | 2205.36 | 1116 | 124.56 | 172.08 | 434.16 | 191.52 | 4243.68 |  |  |  |  | 水电-劳务
| 1#楼给排水工程 | 2-121 | 室内给水钢塑复合管(螺纹连接) 公称直径(mm以内) 32 | m |  | 72 | 30.63 | 15.5 | 1.73 | 2.39 | 6.03 | 2.66 | 58.94 | 4243.68 | 2205.36 | 1116 | 124.56 | 172.08 | 434.16 | 191.52 | [5 empty] | 水电-劳务
4 | 1#楼给排水工程 | 031001007037 | 复合管 | m | 1.安装部位(室内、外): 室内 2.输送介质（给水、排水、热煤体、燃气、雨水）: 中水 3.材质: 内衬塑镀锌钢（含管件） 4.型号、规格: DN25 5.连接方式: 螺纹连接 6.水冲洗、水压试验，试验要求符合设计及施工规范规定 7.未尽事宜详见图纸、招标文件，包括为满足设计、技术标准和要求、验收规范规定施工所需的一切工序内容及相应费用 | 18 | 28.35 | 11.9 | 2.03 | 2.11 | 5.58 | 2.35 | 52.32 | 941.76 | 510.3 | 214.2 | 36.54 | 37.98 | 100.44 | 42.3 | 941.76 |  |  |  |  | 水电-劳务
| 1#楼给排水工程 | 2-120 | 室内给水钢塑复合管(螺纹连接) 公称直径(mm以内) 25 | m |  | 18 | 28.35 | 11.9 | 2.03 | 2.11 | 5.58 | 2.35 | 52.32 | 941.76 | 510.3 | 214.2 | 36.54 | 37.98 | 100.44 | 42.3 | [5 empty] | 水电-劳务
5 | 1#楼给排水工程 | 031001007038 | 复合管 | m | 1.安装部位(室内、外): 室内 2.输送介质（给水、排水、热煤体、燃气、雨水）:中水 3.材质: 内衬塑镀锌钢（含管件） 4.型号、规格: DN20 5.连接方式: 螺纹连接 6.水冲洗、水压试验，试验要求符合设计及施工规范规定 7.未尽事宜详见图纸、招标文件，包括为满足设计、技术标准和要求、验收规范规定施工所需的一切工序内容及相应费用 | 135 | 22.58 | 13.74 | 1.91 | 1.91 | 4.45 | 2.13 | 46.72 | 6307.2 | 3048.3 | 1854.9 | 257.85 | 257.85 | 600.75 | 287.55 | 6307.2 |  |  |  |  | 水电-劳务
| 1#楼给排水工程 | 2-119 | 室内给水钢塑复合管(螺纹连接) 公称直径(mm以内) 20 | m |  | 135 | 22.58 | 13.74 | 1.91 | 1.91 | 4.45 | 2.13 | 46.72 | 6307.2 | 3048.3 | 1854.9 | 257.85 | 257.85 | 600.75 | 287.55 | [5 empty] | 水电-劳务
6 | 1#楼给排水工程 | 031001006012 | 塑料管 | m | 1.安装部位(室内、外):室内 2.输送介质（给水、排水、热煤体、燃气、雨水）:中水 3.材质:PPR管 S5（含管件） 4.型号、规格:DN20 5.连接方式:热熔连接 6.水冲洗、水压试验，试验要求符合设计及施工规范规定 7.未尽事宜详见图纸、招标文件，包括为满足设计、技术标准和要求、验收规范规定施工所需的一切工序内容及相应费用 | 704 | 13.83 | 7.5 | 5.32 | 1.33 | 2.72 | 1.48 | 32.18 | 22654.72 | 9736.32 | 5280 | 3745.28 | 936.32 | 1914.88 | 1041.92 | 22654.72 |  |  |  |  | 水电-劳务
| 1#楼给排水工程 | 2-78 | 给水塑料管(热熔连接) 公称直径(mm以内) 20 | m |  | 704 | 13.83 | 7.5 | 5.32 | 1.33 | 2.72 | 1.48 | 32.18 | 22654.72 | 9736.32 | 5280 | 3745.28 | 936.32 | 1914.88 | 1041.92 | [5 empty] | 水电-劳务
7 | 1#楼给排水工程 | 031001006013 | 塑料管 | m | 1.安装部位(室内、外):室内 2.输送介质（给水、排水、热煤体、燃气、雨水）:中水 3.材质:PPR管 S5（含管件） 4.型号、规格:DN15 5.连接方式:热熔连接 6.水冲洗、水压试验，试验要求符合设计及施工规范规定 7.未尽事宜详见图纸、招标文件，包括为满足设计、技术标准和要求、验收规范规定施工所需的一切工序内容及相应费用 | 616 | 12.43 | 7.25 | 3.93 | 1.18 | 2.45 | 1.31 | 28.55 | 17586.8 | 7656.88 | 4466 | 2420.88 | 726.88 | 1509.2 | 806.96 | 17586.8 |  |  |  |  | 水电-劳务
| 1#楼给排水工程 | 2-77 | 给水塑料管(热熔连接) 公称直径(mm以内) 15 | m |  | 616 | 12.43 | 7.25 | 3.93 | 1.18 | 2.45 | 1.31 | 28.55 | 17586.8 | 7656.88 | 4466 | 2420.88 | 726.88 | 1509.2 | 806.96 | [5 empty] | 水电-劳务
8 | 1#楼给排水工程 | 031002003075 | 套管 | 个 | 1.名称、类型:刚性防水套管 2.主管道规格:DN40 3.未尽事宜详见图纸、招标文件，包括为满足设计、技术标准和要求、验收规范规定施工所需的一切工序内容及相应费用 | 3 | 121.28 | 163.54 | 21.9 | 15.34 | 23.89 | 17.07 | 363.02 | 1089.06 | 363.84 | 490.62 | 65.7 | 46.02 | 71.67 | 51.21 | 1089.06 |  |  |  |  | 水电-劳务
| 1#楼给排水工程 | 4-19 | 刚性防水套管制作 公称直径(mm以内) 50 | 个 |  | 3 | 80.85 | 70.43 | 20.69 | 8.6 | 15.93 | 9.57 | 206.07 | 618.21 | 242.55 | 211.29 | 62.07 | 25.8 | 47.79 | 28.71 | [5 empty] | 水电-劳务
| 1#楼给排水工程 | 4-43 | 刚性防水套管安装 公称直径(mm以内) 50 | 个 |  | 3 | 40.43 | 93.11 | 1.21 | 6.74 | 7.96 | 7.5 | 156.95 | 470.85 | 121.29 | 279.33 | 3.63 | 20.22 | 23.88 | 22.5 | [5 empty] | 水电-劳务
9 | 1#楼给排水工程 | 031002003076 | 套管 | 个 | 1.名称、类型:刚性防水套管 2.主管道规格:DN32 3.未尽事宜详见图纸、招标文件，包括为满足设计、技术标准和要求、验收规范规定施工所需的一切工序内容及相应费用 | 3 | 121.28 | 149.02 | 21.9 | 14.61 | 23.89 | 16.26 | 346.96 | 1040.88 | 363.84 | 447.06 | 65.7 | 43.83 | 71.67 | 48.78 | 1040.88 |  |  |  |  | 水电-劳务
| 1#楼给排水工程 | 4-19 | 刚性防水套管制作 公称直径(mm以内) 50 | 个 |  | 3 | 80.85 | 70.43 | 20.69 | 8.6 | 15.93 | 9.57 | 206.07 | 618.21 | 242.55 | 211.29 | 62.07 | 25.8 | 47.79 | 28.71 | [5 empty] | 水电-劳务
| 1#楼给排水工程 | 4-43 | 刚性防水套管安装 公称直径(mm以内) 50 | 个 |  | 3 | 40.43 | 78.59 | 1.21 | 6.01 | 7.96 | 6.69 | 140.89 | 422.67 | 121.29 | 235.77 | 3.63 | 18.03 | 23.88 | 20.07 | [5 empty] | 水电-劳务
10 | 1#楼给排水工程 | 031002003077 | 套管 | 个 | 1.名称、类型:一般填料套管 2.主管道规格:DN40 3.未尽事宜详见图纸、招标文件，包括为满足设计、技术标准和要求、验收规范规定施工所需的一切工序内容及相应费用 | 36 | 15.75 | 23.93 | 1.22 | 2.05 | 3.1 | 2.28 | 48.33 | 1739.88 | 567 | 861.48 | 43.92 | 73.8 | 111.6 | 82.08 | 1739.88 |  |  |  |  | 水电-劳务
| 1#楼给排水工程 | 4-63 | 一般填料套管制作安装 公称直径(mm以内) 40 | 个 |  | 36 | 15.75 | 23.93 | 1.22 | 2.05 | 3.1 | 2.28 | 48.33 | 1739.88 | 567 | 861.48 | 43.92 | 73.8 | 111.6 | 82.08 | [5 empty] | 水电-劳务
11 | 1#楼给排水工程 | 031002003078 | 套管 | 个 | 1.名称、类型:一般填料套管 2.规格:DN32 3.未尽事宜详见图纸、招标文件，包括为满足设计、技术标准和要求、验收规范规定施工所需的一切工序内容及相应费用 | 18 | 13.13 | 20.98 | 1.12 | 1.76 | 2.59 | 1.96 | 41.54 | 747.72 | 236.34 | 377.64 | 20.16 | 31.68 | 46.62 | 35.28 | 747.72 |  |  |  |  | 水电-劳务
| 1#楼给排水工程 | 4-62 | 一般填料套管制作安装 公称直径(mm以内) 32 | 个 |  | 18 | 13.13 | 20.98 | 1.12 | 1.76 | 2.59 | 1.96 | 41.54 | 747.72 | 236.34 | 377.64 | 20.16 | 31.68 | 46.62 | 35.28 | [5 empty] | 水电-劳务
12 | 1#楼给排水工程 | 031002003079 | 套管 | 个 | 1.名称、类型:一般填料套管 2.主管道规格:DN25 3.未尽事宜详见图纸、招标文件，包括为满足设计、技术标准和要求、验收规范规定施工所需的一切工序内容及相应费用 | 6 | 12.95 | 16.59 | 1.04 | 1.53 | 2.55 | 1.7 | 36.36 | 218.16 | 77.7 | 99.54 | 6.24 | 9.18 | 15.3 | 10.2 | 218.16 |  |  |  |  | 水电-劳务
| 1#楼给排水工程 | 4-61 | 一般填料套管制作安装 公称直径(mm以内) 25 | 个 |  | 6 | 12.95 | 16.59 | 1.04 | 1.53 | 2.55 | 1.7 | 36.36 | 218.16 | 77.7 | 99.54 | 6.24 | 9.18 | 15.3 | 10.2 | [5 empty] | 水电-劳务
13 | 1#楼给排水工程 | 031002003080 | 套管 | 个 | 1.名称、类型:一般填料套管 2.主管道规格:DN20 3.未尽事宜详见图纸、招标文件，包括为满足设计、技术标准和要求、验收规范规定施工所需的一切工序内容及相应费用 | 3 | 11.9 | 13.38 | 0.99 | 1.31 | 2.34 | 1.46 | 31.38 | 94.14 | 35.7 | 40.14 | 2.97 | 3.93 | 7.02 | 4.38 | 94.14 |  |  |  |  | 水电-劳务
| 1#楼给排水工程 | 4-60 | 一般填料套管制作安装 公称直径(mm以内) 20 | 个 |  | 3 | 11.9 | 13.38 | 0.99 | 1.31 | 2.34 | 1.46 | 31.38 | 94.14 | 35.7 | 40.14 | 2.97 | 3.93 | 7.02 | 4.38 | [5 empty] | 水电-劳务
14 | 1#楼给排水工程 | 031003013014 | 水表 | 组 | 1.名称:机械水表 2.型号、规格:DN40 3.未尽事宜详见图纸、招标文件，包括为满足设计、技术标准和要求、验收规范规定施工所需的一切工序内容及相应费用 | 6 | 94.68 | 124.35 | 4.15 | 11.16 | 18.65 | 12.42 | 265.41 | 1592.46 | 568.08 | 746.1 | 24.9 | 66.96 | 111.9 | 74.52 | 1592.46 |  |  |  |  | 水电-劳务
| 1#楼给排水工程 | 5-156 | 远传水表(螺纹连接) 公称直径(mm以内) 40 | 个 |  | 6 | 94.68 | 124.35 | 4.15 | 11.16 | 18.65 | 12.42 | 265.41 | 1592.46 | 568.08 | 746.1 | 24.9 | 66.96 | 111.9 | 74.52 | [5 empty] | 水电-劳务
15 | 1#楼给排水工程 | 031003013015 | 水表 | 组 | 1.名称:住户智能中水表 2.型号、规格:DN20 3.未尽事宜详见图纸、招标文件，包括为满足设计、技术标准和要求、验收规范规定施工所需的一切工序内容及相应费用 | 88 | 65.28 | 264.36 | 2.67 | 16.62 | 12.86 | 18.49 | 380.28 | 33464.64 | 5744.64 | 23263.68 | 234.96 | 1462.56 | 1131.68 | 1627.12 | 33464.64 |  |  |  |  | 水电-劳务
| 1#楼给排水工程 | 5-153 | 远传水表(螺纹连接) 公称直径(mm以内) 20 | 个 |  | 88 | 65.28 | 264.36 | 2.67 | 16.62 | 12.86 | 18.49 | 380.28 | 33464.64 | 5744.64 | 23263.68 | 234.96 | 1462.56 | 1131.68 | 1627.12 | [5 empty] | 水电-劳务
16 | 1#楼给排水工程 | 031003001044 | 螺纹阀门 | 个 | 1.类型:全铜质截止阀 2.规格、压力等级:DN20 工作压力为1.60MPa 3.未尽事宜详见图纸、招标文件，包括为满足设计、技术标准和要求、验收规范规定施工所需的一切工序内容及相应费用 | 88 | 10.5 | 35.11 | 1.54 | 2.36 | 2.07 | 2.62 | 54.2 | 4769.6 | 924 | 3089.68 | 135.52 | 207.68 | 182.16 | 230.56 | 4769.6 |  |  |  |  | 水电-劳务
| 1#楼给排水工程 | 5-2 | 螺纹阀门 公称直径(mm以内) 20 | 个 |  | 88 | 10.5 | 35.11 | 1.54 | 2.36 | 2.07 | 2.62 | 54.2 | 4769.6 | 924 | 3089.68 | 135.52 | 207.68 | 182.16 | 230.56 | [5 empty] | 水电-劳务
17 | 1#楼给排水工程 | 031003001045 | 螺纹阀门 | 个 | 1.类型:全铜质截止阀 2.规格、压力等级:DN40工作压力为1.60MPa 3.未尽事宜详见图纸、招标文件，包括为满足设计、技术标准和要求、验收规范规定施工所需的一切工序内容及相应费用 | 3 | 24.33 | 90.02 | 2.7 | 5.85 | 4.79 | 6.51 | 134.2 | 402.6 | 72.99 | 270.06 | 8.1 | 17.55 | 14.37 | 19.53 | 402.6 |  |  |  |  | 水电-劳务
| 1#楼给排水工程 | 5-5 | 螺纹阀门 公称直径(mm以内) 40 | 个 |  | 3 | 24.33 | 90.02 | 2.7 | 5.85 | 4.79 | 6.51 | 134.2 | 402.6 | 72.99 | 270.06 | 8.1 | 17.55 | 14.37 | 19.53 | [5 empty] | 水电-劳务
18 | 1#楼给排水工程 | 031003001046 | 螺纹阀门 | 个 | 1.类型:减压阀 2.规格、压力等级:DN20 工作压力为1.60MPa 3.未尽事宜详见图纸、招标文件，包括为满足设计、技术标准和要求、验收规范规定施工所需的一切工序内容及相应费用 | 78 | 10.5 | 57.74 | 1.54 | 3.49 | 2.07 | 3.88 | 79.22 | 6179.16 | 819 | 4503.72 | 120.12 | 272.22 | 161.46 | 302.64 | 6179.16 |  |  |  |  | 水电-劳务
| 1#楼给排水工程 | 5-2 | 螺纹阀门 公称直径(mm以内) 20 | 个 |  | 78 | 10.5 | 57.74 | 1.54 | 3.49 | 2.07 | 3.88 | 79.22 | 6179.16 | 819 | 4503.72 | 120.12 | 272.22 | 161.46 | 302.64 | [5 empty] | 水电-劳务
19 | 1#楼给排水工程 | 031003001047 | 螺纹阀门 | 个 | 1.类型: 自动排气阀(含一个同规格闸阀) 2.型号、规格: DN20 3.未尽事宜详见图纸、招标文件，包括为满足设计、技术标准和要求、验收规范规定施工所需的一切工序内容及相应费用 | 4 | 19.25 | 82.22 | 1.34 | 5.14 | 3.79 | 5.72 | 117.46 | 469.84 | 77 | 328.88 | 5.36 | 20.56 | 15.16 | 22.88 | 469.84 |  |  |  |  | 水电-劳务
| 1#楼给排水工程 | 5-15 | 自动排气阀、手动放风门 公称直径(mm以内) 20 | 个 |  | 4 | 19.25 | 82.22 | 1.34 | 5.14 | 3.79 | 5.72 | 117.46 | 469.84 | 77 | 328.88 | 5.36 | 20.56 | 15.16 | 22.88 | [5 empty] | 水电-劳务
20 | 1#楼给排水工程 | 031002001109 | 管道支架 | kg | 1.材质:型钢支架 2.管架形式:一般管架 3.未尽事宜详见图纸、招标文件，包括为满足设计、技术标准和要求、验收规范规定施工所需的一切工序内容及相应费用 | 380 | 12.1 | 8.3 | 3.61 | 1.2 | 2.38 | 1.34 | 28.93 | 10993.4 | 4598 | 3154 | 1371.8 | 456 | 904.4 | 509.2 | 10993.4 |  |  |  |  | 水电-劳务
| 1#楼给排水工程 | 4-1 | 制作 一般管架 | 100kg |  | 3.8 | 747.25 | 531.55 | 225.63 | 75.22 | 147.21 | 83.72 | 1810.58 | 6880.2 | 2839.55 | 2019.89 | 857.394 | 285.836 | 559.398 | 318.136 | [5 empty] | 水电-劳务
| 1#楼给排水工程 | 4-2 | 安装 一般管架 | 100kg |  | 3.8 | 463.05 | 298.48 | 135.4 | 44.85 | 91.22 | 49.91 | 1082.91 | 4115.06 | 1759.59 | 1134.224 | 514.52 | 170.43 | 346.636 | 189.658 | [5 empty] | 水电-劳务
21 | 1#楼给排水工程 | 031201003030 | 金属结构刷油 | kg | 1.油漆品种:防锈漆 2.结构类型:一般管架 3.涂刷遍数、漆膜厚度:两遍 4.未尽事宜详见图纸、招标文件，包括为满足设计、技术标准和要求、验收规范规定施工所需的一切工序内容及相应费用 | 380 | 0.47 | 0.17 | 0.14 | 0.04 | 0.09 | 0.04 | 0.94 | 357.2 | 178.6 | 64.6 | 53.2 | 15.2 | 34.2 | 15.2 | 357.2 |  |  |  |  | 水电-劳务
| 1#楼给排水工程 | 2-87 | 管道支吊架刷油 防锈漆 第一遍 | 100kg |  | 3.8 | 28.53 | 9.59 | 7.05 | 2.26 | 5.62 | 2.51 | 55.56 | 211.13 | 108.414 | 36.442 | 26.79 | 8.588 | 21.356 | 9.538 | [5 empty] | 水电-劳务
| 1#楼给排水工程 | 2-88 | 管道支吊架刷油 防锈漆 第二遍 | 100kg |  | 3.8 | 18.03 | 7.03 | 6.74 | 1.59 | 3.55 | 1.77 | 38.71 | 147.1 | 68.514 | 26.714 | 25.612 | 6.042 | 13.49 | 6.726 | [5 empty] | 水电-劳务
22 | 1#楼给排水工程 | 031201003031 | 金属结构刷油 | kg | 1.油漆品种:调合漆 2.结构类型:一般管架 3.涂刷遍数、漆膜厚度:两遍 4.未尽事宜详见图纸、招标文件，包括为满足设计、技术标准和要求、验收规范规定施工所需的一切工序内容及相应费用 | 380 | 0.39 | 0.11 | 0.01 | 0.03 | 0.08 | 0.03 | 0.64 | 243.2 | 148.2 | 41.8 | 3.8 | 11.4 | 30.4 | 11.4 | 243.2 |  |  |  |  | 水电-劳务
| 1#楼给排水工程 | 2-97 | 管道支吊架刷油 调合漆 第一遍 | 100kg |  | 3.8 | 20.83 | 6.34 | 0.62 | 1.39 | 4.1 | 1.55 | 34.83 | 132.35 | 79.154 | 24.092 | 2.356 | 5.282 | 15.58 | 5.89 | [5 empty] | 水电-劳务
| 1#楼给排水工程 | 2-98 | 管道支吊架刷油 调合漆 第二遍 | 100kg |  | 3.8 | 18.2 | 4.26 | 0.55 | 1.15 | 3.59 | 1.28 | 29.03 | 110.31 | 69.16 | 16.188 | 2.09 | 4.37 | 13.642 | 4.864 | [5 empty] | 水电-劳务
23 | 1#楼给排水工程 | 031208002019 | 管道绝热 | m3 | 1.绝热材料品种:B1级橡塑管壳保温 2.绝热厚度:30mm 3.管道直径:DN50以内 4.未尽事宜详见图纸、招标文件，包括为满足设计、技术标准和要求、验收规范规定施工所需的一切工序内容及相应费用 | 1.7 | 745.33 | 1301.34 | 40.86 | 104.38 | 146.83 | 116.17 | 2454.91 | 4173.35 | 1267.061 | 2212.278 | 69.462 | 177.446 | 249.611 | 197.489 | 4173.35 |  |  |  |  | 水电-劳务
| 1#楼给排水工程 | 4-118 | 管道绝热 橡塑制品安装 公称直径(mm以内) 50 | m3 |  | 1.7 | 745.33 | 1301.34 | 40.86 | 104.38 | 146.83 | 116.17 | 2454.91 | 4173.35 | 1267.061 | 2212.278 | 69.462 | 177.446 | 249.611 | 197.489 | [5 empty] | 水电-劳务
24 | 1#楼给排水工程 | 030413002002 | 凿（压)槽 | m | 1.名称:墙面剔槽 2.规格:DN20以内 3.墙体材质:综合考虑各种材质 4.未尽事宜详见图纸、招标文件，包括为满足设计、技术标准和要求、验收规范规定施工所需的一切工序内容及相应费用 | 88 | 5.95 | 31.49 | 0.18 | 1.88 | 1.17 | 2.09 | 42.76 | 3762.88 | 523.6 | 2771.12 | 15.84 | 165.44 | 102.96 | 183.92 | 3762.88 |  |  |  |  | 水电-劳务
| 1#楼给排水工程 | 13-8 | 凿槽 砌筑结构 管径(mm以内) 20 | m |  | 88 | 5.95 | 31.49 | 0.18 | 1.88 | 1.17 | 2.09 | 42.76 | 3762.88 | 523.6 | 2771.12 | 15.84 | 165.44 | 102.96 | 183.92 | [5 empty] | 水电-劳务
0 | 1#楼给排水工程 |  | 热水工程 | [18 empty] | 104386.48
1 | 1#楼给排水工程 | 031001006014 | 塑料管 | m | 1.安装部位(室内、外):室内 2.输送介质（给水、排水、热煤体、燃气、雨水）:热水 3.材质:PPR管 S3.2（含管件） 4.型号、规格:DN15 5.连接方式:热熔连接 6.水冲洗、消毒冲洗、水压试验，试验要求符合设计及施工规范规定 7.未尽事宜详见图纸、招标文件，包括为满足设计、技术标准和要求、验收规范规定施工所需的一切工序内容及相应费用 | 792 | 13.05 | 6.59 | 3.97 | 1.18 | 2.57 | 1.31 | 28.67 | 22706.64 | 10335.6 | 5219.28 | 3144.24 | 934.56 | 2035.44 | 1037.52 | 22706.64 |  |  |  |  | 水电-劳务
| 1#楼给排水工程 | 2-77 换 | 给水塑料管(热熔连接) 公称直径(mm以内) 15 设计要求管道进行消毒冲洗 人工*1.05,材料[34000011] 含量为2.1,机械[99460004] 含量为3.15 | m |  | 792 | 13.05 | 6.59 | 3.97 | 1.18 | 2.57 | 1.31 | 28.67 | 22706.64 | 10335.6 | 5219.28 | 3144.24 | 934.56 | 2035.44 | 1037.52 | [5 empty] | 水电-劳务
2 | 1#楼给排水工程 | 031001006015 | 塑料管 | m | 1.安装部位(室内、外):室内 2.输送介质（给水、排水、热煤体、燃气、雨水）:热水 3.材质:PPR管 S3.2（含管件） 4.型号、规格:DN20 5.连接方式:热熔连接 6.水冲洗、消毒冲洗、水压试验，试验要求符合设计及施工规范规定 7.未尽事宜详见图纸、招标文件，包括为满足设计、技术标准和要求、验收规范规定施工所需的一切工序内容及相应费用 | 2288 | 14.52 | 6.84 | 5.36 | 1.34 | 2.86 | 1.49 | 32.41 | 74154.08 | 33221.76 | 15649.92 | 12263.68 | 3065.92 | 6543.68 | 3409.12 | 74154.08 |  |  |  |  | 水电-劳务
| 1#楼给排水工程 | 2-78 换 | 给水塑料管(热熔连接) 公称直径(mm以内) 20 设计要求管道进行消毒冲洗 人工*1.05,材料[34000011] 含量为2.1,机械[99460004] 含量为3.15 | m |  | 2288 | 14.52 | 6.84 | 5.36 | 1.34 | 2.86 | 1.49 | 32.41 | 74154.08 | 33221.76 | 15649.92 | 12263.68 | 3065.92 | 6543.68 | 3409.12 | [5 empty] | 水电-劳务
3 | 1#楼给排水工程 | 030413002003 | 凿（压)槽 | m | 1.名称:墙面剔槽 2.规格:DN20以内 3.墙体材质:综合考虑各种材质 4.未尽事宜详见图纸、招标文件，包括为满足设计、技术标准和要求、验收规范规定施工所需的一切工序内容及相应费用 | 176 | 5.95 | 31.49 | 0.18 | 1.88 | 1.17 | 2.09 | 42.76 | 7525.76 | 1047.2 | 5542.24 | 31.68 | 330.88 | 205.92 | 367.84 | 7525.76 |  |  |  |  | 水电-劳务
| 1#楼给排水工程 | 13-8 | 凿槽 砌筑结构 管径(mm以内) 20 | m |  | 176 | 5.95 | 31.49 | 0.18 | 1.88 | 1.17 | 2.09 | 42.76 | 7525.76 | 1047.2 | 5542.24 | 31.68 | 330.88 | 205.92 | 367.84 | [5 empty] | 水电-劳务
0 | 1#楼给排水工程 |  | 排水工程 | [18 empty] | 346930.09
1 | 1#楼给排水工程 | 031001005006 | 铸铁管 | m | 1.安装部位:室内 2.介质:排水 3.材质、规格:机制排水铸铁管 DN150（含管件） 4.连接形式:A型连接 5.灌水及通球试验，试验要求符合设计及施工规范规定 6.未尽事宜详见图纸、招标文件，包括为满足设计、技术标准和要求、验收规范规定施工所需的一切工序内容及相应费用 | 24 | 39.85 | 158.31 | 8.41 | 10.33 | 7.85 | 11.5 | 236.25 | 5670 | 956.4 | 3799.44 | 201.84 | 247.92 | 188.4 | 276 | 5670 |  |  |  |  | 水电-劳务
| 1#楼给排水工程 | 2-57 换 | A型柔性铸铁排水管(法兰接口) 公称直径(mm以内) 150 设计要求管道进行通球试验 人工*1.1,材料[34000011] 含量为3,机械[99460004] 含量为3.05 | m |  | 24 | 39.85 | 158.31 | 8.41 | 10.33 | 7.85 | 11.5 | 236.25 | 5670 | 956.4 | 3799.44 | 201.84 | 247.92 | 188.4 | 276 | [5 empty] | 水电-劳务
2 | 1#楼给排水工程 | 031001005007 | 铸铁管 | m | 1.安装部位:室内 2.介质:排水 3.材质、规格:机制排水铸铁管 DN150（含管件） 4.连接形式:W型连接 5.灌水及通球试验，试验要求符合设计及施工规范规定 6.未尽事宜详见图纸、招标文件，包括为满足设计、技术标准和要求、验收规范规定施工所需的一切工序内容及相应费用 | 88 | 38.7 | 145.42 | 8.38 | 9.63 | 7.62 | 10.71 | 220.46 | 19400.48 | 3405.6 | 12796.96 | 737.44 | 847.44 | 670.56 | 942.48 | 19400.48 |  |  |  |  | 水电-劳务
| 1#楼给排水工程 | 2-62 换 | W型无承口柔性铸铁排水管(管箍连接) 公称直径(mm以内) 150 设计要求管道进行通球试验 人工*1.1,材料[34000011] 含量为3,机械[99460004] 含量为3.05 | m |  | 88 | 38.7 | 145.42 | 8.38 | 9.63 | 7.62 | 10.71 | 220.46 | 19400.48 | 3405.6 | 12796.96 | 737.44 | 847.44 | 670.56 | 942.48 | [5 empty] | 水电-劳务
3 | 1#楼给排水工程 | 031001005008 | 铸铁管 | m | 1.安装部位:室内 2.介质:排水 3.材质、规格:机制排水铸铁管 DN100（含管件） 4.连接形式:W型连接 5.灌水及通球试验，试验要求符合设计及施工规范规定 6.未尽事宜详见图纸、招标文件，包括为满足设计、技术标准和要求、验收规范规定施工所需的一切工序内容及相应费用 | 138 | 36.58 | 108.55 | 5.64 | 7.54 | 7.21 | 8.39 | 173.91 | 23999.58 | 5048.04 | 14979.9 | 778.32 | 1040.52 | 994.98 | 1157.82 | 23999.58 |  |  |  |  | 水电-劳务
| 1#楼给排水工程 | 2-61 换 | W型无承口柔性铸铁排水管(管箍连接) 公称直径(mm以内) 100 设计要求管道进行通球试验 人工*1.1,材料[34000011] 含量为3,机械[99460004] 含量为3.05 | m |  | 138 | 36.58 | 108.55 | 5.64 | 7.54 | 7.21 | 8.39 | 173.91 | 23999.58 | 5048.04 | 14979.9 | 778.32 | 1040.52 | 994.98 | 1157.82 | [5 empty] | 水电-劳务
4 | 1#楼给排水工程 | 031001005009 | 铸铁管 | m | 1.安装部位:室内 2.介质:排水 3.材质、规格:机制排水铸铁管 DN75（含管件） 4.连接形式:W型连接 5.灌水及通球试验，试验要求符合设计及施工规范规定 6.未尽事宜详见图纸、招标文件，包括为满足设计、技术标准和要求、验收规范规定施工所需的一切工序内容及相应费用 | 12 | 28.3 | 74.95 | 2 | 5.26 | 5.58 | 5.86 | 121.95 | 1463.4 | 339.6 | 899.4 | 24 | 63.12 | 66.96 | 70.32 | 1463.4 |  |  |  |  | 水电-劳务
| 1#楼给排水工程 | 2-60 换 | W型无承口柔性铸铁排水管(管箍连接) 公称直径(mm以内) 75 设计要求管道进行通球试验 人工*1.1,材料[34000011] 含量为3,机械[99460004] 含量为3.05 | m |  | 12 | 28.3 | 74.95 | 2 | 5.26 | 5.58 | 5.86 | 121.95 | 1463.4 | 339.6 | 899.4 | 24 | 63.12 | 66.96 | 70.32 | [5 empty] | 水电-劳务
5 | 1#楼给排水工程 | 031001005010 | 铸铁管 | m | 1.安装部位:室内（支管） 2.介质:排水 3.材质、规格:机制排水铸铁管 DN50（含管件） 4.连接形式:W型连接 5.灌水及通球试验，试验要求符合设计及施工规范规定 6.未尽事宜详见图纸、招标文件，包括为满足设计、技术标准和要求、验收规范规定施工所需的一切工序内容及相应费用 | 54 | 25.22 | 53.64 | 1.31 | 4.01 | 4.97 | 4.46 | 93.61 | 5054.94 | 1361.88 | 2896.56 | 70.74 | 216.54 | 268.38 | 240.84 | 5054.94 |  |  |  |  | 水电-劳务
| 1#楼给排水工程 | 2-59 换 | W型无承口柔性铸铁排水管(管箍连接) 公称直径(mm以内) 50 设计要求管道进行通球试验 人工*1.1,材料[34000011] 含量为3,机械[99460004] 含量为3.05 | m |  | 54 | 25.22 | 53.64 | 1.31 | 4.01 | 4.97 | 4.46 | 93.61 | 5054.94 | 1361.88 | 2896.56 | 70.74 | 216.54 | 268.38 | 240.84 | [5 empty] | 水电-劳务
6 | 1#楼给排水工程 | 031001006016 | 塑料管 | m | 1.安装部位(室内、外): 室内 2.输送介质（给水、排水、热煤体、燃气、雨水）: 排水 3.材质: UPVC螺旋消音管（含管件） 4.型号、规格: De160 5.连接方式: 粘接连接 6.灌水及通球试验，试验要求符合设计及施工规范规定 7.未尽事宜详见图纸、招标文件，包括为满足设计、技术标准和要求、验收规范规定施工所需的一切工序内容及相应费用 | 288 | 31.77 | 62.03 | 2.24 | 4.8 | 6.26 | 5.34 | 112.44 | 32382.72 | 9149.76 | 17864.64 | 645.12 | 1382.4 | 1802.88 | 1537.92 | 32382.72 |  |  |  |  | 水电-劳务
| 1#楼给排水工程 | 2-103 换 | 排水塑料管(粘接) 公称直径(mm以内) 150 设计要求管道进行通球试验 人工*1.1,材料[34000011] 含量为3,机械[99460004] 含量为3.05 | m |  | 288 | 31.77 | 62.03 | 2.24 | 4.8 | 6.26 | 5.34 | 112.44 | 32382.72 | 9149.76 | 17864.64 | 645.12 | 1382.4 | 1802.88 | 1537.92 | [5 empty] | 水电-劳务
7 | 1#楼给排水工程 | 031001006017 | 塑料管 | m | 1.安装部位(室内、外): 室内 2.输送介质（给水、排水、热煤体、燃气、雨水）: 排水 3.材质:UPVC螺旋消音管（含管件） 4.型号、规格: De110 5.连接方式: 粘接连接 6.灌水及通球试验，试验要求符合设计及施工规范规定 7.未尽事宜详见图纸、招标文件，包括为满足设计、技术标准和要求、验收规范规定施工所需的一切工序内容及相应费用 | 432 | 25.22 | 39.74 | 0.81 | 3.29 | 4.97 | 3.66 | 77.69 | 33562.08 | 10895.04 | 17167.68 | 349.92 | 1421.28 | 2147.04 | 1581.12 | 33562.08 |  |  |  |  | 水电-劳务
| 1#楼给排水工程 | 2-101 换 | 排水塑料管(粘接) 公称直径(mm以内) 100 设计要求管道进行通球试验 人工*1.1,材料[34000011] 含量为3,机械[99460004] 含量为3.05 | m |  | 432 | 25.22 | 39.74 | 0.81 | 3.29 | 4.97 | 3.66 | 77.69 | 33562.08 | 10895.04 | 17167.68 | 349.92 | 1421.28 | 2147.04 | 1581.12 | [5 empty] | 水电-劳务
8 | 1#楼给排水工程 | 031001006018 | 塑料管 | m | 1.安装部位(室内、外): 室内 2.输送介质（给水、排水、热煤体、燃气、雨水）: 通气管 3.材质: UPVC管道（含管件） 4.型号、规格: De110 5.连接方式: 粘接连接 6.灌水试验，试验要求符合设计及施工规范规定 7.未尽事宜详见图纸、招标文件，包括为满足设计、技术标准和要求、验收规范规定施工所需的一切工序内容及相应费用 | 336 | 22.93 | 45.9 | 0.73 | 3.48 | 4.52 | 3.87 | 81.43 | 27360.48 | 7704.48 | 15422.4 | 245.28 | 1169.28 | 1518.72 | 1300.32 | 27360.48 |  |  |  |  | 水电-劳务
| 1#楼给排水工程 | 2-101 | 排水塑料管(粘接) 公称直径(mm以内) 100 | m |  | 336 | 22.93 | 45.9 | 0.73 | 3.48 | 4.52 | 3.87 | 81.43 | 27360.48 | 7704.48 | 15422.4 | 245.28 | 1169.28 | 1518.72 | 1300.32 | [5 empty] | 水电-劳务
9 | 1#楼给排水工程 | 031001006019 | 塑料管 | m | 1.安装部位(室内、外): 室内 2.输送介质（给水、排水、热煤体、燃气、雨水）: 排水 3.材质: UPVC管道（含管件） 4.型号、规格: De110 5.连接方式: 粘接连接 6.灌水试验，试验要求符合设计及施工规范规定 7.未尽事宜详见图纸、招标文件，包括为满足设计、技术标准和要求、验收规范规定施工所需的一切工序内容及相应费用 | 574 | 22.93 | 45.9 | 0.73 | 3.48 | 4.52 | 3.87 | 81.43 | 46740.82 | 13161.82 | 26346.6 | 419.02 | 1997.52 | 2594.48 | 2221.38 | 46740.82 |  |  |  |  | 水电-劳务
| 1#楼给排水工程 | 2-101 | 排水塑料管(粘接) 公称直径(mm以内) 100 | m |  | 574 | 22.93 | 45.9 | 0.73 | 3.48 | 4.52 | 3.87 | 81.43 | 46740.82 | 13161.82 | 26346.6 | 419.02 | 1997.52 | 2594.48 | 2221.38 | [5 empty] | 水电-劳务
10 | 1#楼给排水工程 | 031001006020 | 塑料管 | m | 1.安装部位(室内、外): 室内 2.输送介质（给水、排水、热煤体、燃气、雨水）: 排水 3.材质: UPVC管道（含管件） 4.型号、规格: De75 5.连接方式: 粘接连接 6.灌水试验，试验要求符合设计及施工规范规定 7.未尽事宜详见图纸、招标文件，包括为满足设计、技术标准和要求、验收规范规定施工所需的一切工序内容及相应费用 | 82 | 20.65 | 31.13 | 0.64 | 2.62 | 4.07 | 2.92 | 62.03 | 5086.46 | 1693.3 | 2552.66 | 52.48 | 214.84 | 333.74 | 239.44 | 5086.46 |  |  |  |  | 水电-劳务
| 1#楼给排水工程 | 2-100 | 排水塑料管(粘接) 公称直径(mm以内) 75 | m |  | 82 | 20.65 | 31.13 | 0.64 | 2.62 | 4.07 | 2.92 | 62.03 | 5086.46 | 1693.3 | 2552.66 | 52.48 | 214.84 | 333.74 | 239.44 | [5 empty] | 水电-劳务
11 | 1#楼给排水工程 | 031001006021 | 塑料管 | m | 1.安装部位(室内、外): 室内 2.输送介质（给水、排水、热煤体、燃气、雨水）: 排水 3.材质: UPVC管道（含管件） 4.型号、规格: De50 5.连接方式: 粘接连接 6.灌水试验，试验要求符合设计及施工规范规定 7.未尽事宜详见图纸、招标文件，包括为满足设计、技术标准和要求、验收规范规定施工所需的一切工序内容及相应费用 | 984 | 15.4 | 18.79 | 0.48 | 1.73 | 3.03 | 1.93 | 41.36 | 40698.24 | 15153.6 | 18489.36 | 472.32 | 1702.32 | 2981.52 | 1899.12 | 40698.24 |  |  |  |  | 水电-劳务
| 1#楼给排水工程 | 2-99 | 排水塑料管(粘接) 公称直径(mm以内) 50 | m |  | 984 | 15.4 | 18.79 | 0.48 | 1.73 | 3.03 | 1.93 | 41.36 | 40698.24 | 15153.6 | 18489.36 | 472.32 | 1702.32 | 2981.52 | 1899.12 | [5 empty] | 水电-劳务
12 | 1#楼给排水工程 | 031002001110 | 管道支架 | kg | 1.材质:型钢支架 2.管架形式:一般管架 3.未尽事宜详见图纸、招标文件，包括为满足设计、技术标准和要求、验收规范规定施工所需的一切工序内容及相应费用 | 248 | 12.1 | 8.3 | 3.61 | 1.2 | 2.38 | 1.34 | 28.93 | 7174.64 | 3000.8 | 2058.4 | 895.28 | 297.6 | 590.24 | 332.32 | 7174.64 |  |  |  |  | 水电-劳务
| 1#楼给排水工程 | 4-1 | 制作 一般管架 | 100kg |  | 2.48 | 747.25 | 531.55 | 225.63 | 75.22 | 147.21 | 83.72 | 1810.58 | 4490.24 | 1853.18 | 1318.244 | 559.5624 | 186.5456 | 365.0808 | 207.6256 | [5 empty] | 水电-劳务
| 1#楼给排水工程 | 4-2 | 安装 一般管架 | 100kg |  | 2.48 | 463.05 | 298.48 | 135.4 | 44.85 | 91.22 | 49.91 | 1082.91 | 2685.62 | 1148.364 | 740.2304 | 335.792 | 111.228 | 226.2256 | 123.7768 | [5 empty] | 水电-劳务
13 | 1#楼给排水工程 | 031201003032 | 金属结构刷油 | kg | 1.油漆品种:防锈漆 2.结构类型:一般管架 3.涂刷遍数、漆膜厚度:两遍 4.未尽事宜详见图纸、招标文件，包括为满足设计、技术标准和要求、验收规范规定施工所需的一切工序内容及相应费用 | 248 | 0.47 | 0.17 | 0.14 | 0.04 | 0.09 | 0.04 | 0.94 | 233.12 | 116.56 | 42.16 | 34.72 | 9.92 | 22.32 | 9.92 | 233.12 |  |  |  |  | 水电-劳务
| 1#楼给排水工程 | 2-87 | 管道支吊架刷油 防锈漆 第一遍 | 100kg |  | 2.48 | 28.53 | 9.59 | 7.05 | 2.26 | 5.62 | 2.51 | 55.56 | 137.79 | 70.7544 | 23.7832 | 17.484 | 5.6048 | 13.9376 | 6.2248 | [5 empty] | 水电-劳务
| 1#楼给排水工程 | 2-88 | 管道支吊架刷油 防锈漆 第二遍 | 100kg |  | 2.48 | 18.03 | 7.03 | 6.74 | 1.59 | 3.55 | 1.77 | 38.71 | 96 | 44.7144 | 17.4344 | 16.7152 | 3.9432 | 8.804 | 4.3896 | [5 empty] | 水电-劳务
14 | 1#楼给排水工程 | 031201003033 | 金属结构刷油 | kg | 1.油漆品种:调合漆 2.结构类型:一般管架 3.涂刷遍数、漆膜厚度:两遍 4.未尽事宜详见图纸、招标文件，包括为满足设计、技术标准和要求、验收规范规定施工所需的一切工序内容及相应费用 | 248 | 0.39 | 0.11 | 0.01 | 0.03 | 0.08 | 0.03 | 0.64 | 158.72 | 96.72 | 27.28 | 2.48 | 7.44 | 19.84 | 7.44 | 158.72 |  |  |  |  | 水电-劳务
| 1#楼给排水工程 | 2-97 | 管道支吊架刷油 调合漆 第一遍 | 100kg |  | 2.48 | 20.83 | 6.34 | 0.62 | 1.39 | 4.1 | 1.55 | 34.83 | 86.38 | 51.6584 | 15.7232 | 1.5376 | 3.4472 | 10.168 | 3.844 | [5 empty] | 水电-劳务
| 1#楼给排水工程 | 2-98 | 管道支吊架刷油 调合漆 第二遍 | 100kg |  | 2.48 | 18.2 | 4.26 | 0.55 | 1.15 | 3.59 | 1.28 | 29.03 | 71.99 | 45.136 | 10.5648 | 1.364 | 2.852 | 8.9032 | 3.1744 | [5 empty] | 水电-劳务
15 | 1#楼给排水工程 | 031201004003 | 铸铁管、暖气片刷油 | m2 | 1.除锈管道:铸铁管 2.油漆品种:防锈漆 3.涂刷遍数、漆膜厚度:两遍 4.未尽事宜详见图纸、招标文件，包括为满足设计、技术标准和要求、验收规范规定施工所需的一切工序内容及相应费用 | 75 | 8.41 | 5.03 | 1.54 | 0.75 | 1.66 | 0.83 | 18.22 | 1366.5 | 630.75 | 377.25 | 115.5 | 56.25 | 124.5 | 62.25 | 1366.5 |  |  |  |  | 水电-劳务
| 1#楼给排水工程 | 2-1 | 管道刷油 防锈漆 第一遍 | m2 |  | 75 | 5.08 | 2.69 | 1.44 | 0.46 | 1 | 0.51 | 11.18 | 838.5 | 381 | 201.75 | 108 | 34.5 | 75 | 38.25 | [5 empty] | 水电-劳务
| 1#楼给排水工程 | 2-2 | 管道刷油 防锈漆 第二遍 | m2 |  | 75 | 3.33 | 2.34 | 0.1 | 0.29 | 0.66 | 0.32 | 7.04 | 528 | 249.75 | 175.5 | 7.5 | 21.75 | 49.5 | 24 | [5 empty] | 水电-劳务
16 | 1#楼给排水工程 | 031002003081 | 阻火圈 | 个 | 1.名称：阻火圈 2.规格：DN150 | 6 | 21 | 195.01 | 0.63 | 10.83 | 4.14 | 12.06 | 243.67 | 1462.02 | 126 | 1170.06 | 3.78 | 64.98 | 24.84 | 72.36 | 1462.02 |  |  |  |  | 水电-劳务
| 1#楼给排水工程 | 4-85 | 阻火圈安装 公称直径(mm以内) 150 | 个 |  | 6 | 21 | 195.01 | 0.63 | 10.83 | 4.14 | 12.06 | 243.67 | 1462.02 | 126 | 1170.06 | 3.78 | 64.98 | 24.84 | 72.36 | [5 empty] | 水电-劳务
17 | 1#楼给排水工程 | 031002003082 | 阻火圈 | 个 | 1.名称：阻火圈 2.规格：DN100 | 195 | 17.5 | 124.91 | 0.53 | 7.15 | 3.45 | 7.95 | 161.49 | 31490.55 | 3412.5 | 24357.45 | 103.35 | 1394.25 | 672.75 | 1550.25 | 31490.55 |  |  |  |  | 水电-劳务
| 1#楼给排水工程 | 4-84 | 阻火圈安装 公称直径(mm以内) 100 | 个 |  | 195 | 17.5 | 124.91 | 0.53 | 7.15 | 3.45 | 7.95 | 161.49 | 31490.55 | 3412.5 | 24357.45 | 103.35 | 1394.25 | 672.75 | 1550.25 | [5 empty] | 水电-劳务
18 | 1#楼给排水工程 | 031004014006 | 给、排水附(配)件 | 个 | 1.名称:地漏 2.型号、规格:DN50 3.未尽事宜详见图纸、招标文件，包括为满足设计、技术标准和要求、验收规范规定施工所需的一切工序内容及相应费用 | 45 | 17.5 | 30.51 | 0.53 | 2.43 | 3.45 | 2.7 | 57.12 | 2570.4 | 787.5 | 1372.95 | 23.85 | 109.35 | 155.25 | 121.5 | 2570.4 |  |  |  |  | 水电-劳务
| 1#楼给排水工程 | 6-66 | 地漏安装 公称直径(mm以内) 50 | 组 |  | 45 | 17.5 | 30.51 | 0.53 | 2.43 | 3.45 | 2.7 | 57.12 | 2570.4 | 787.5 | 1372.95 | 23.85 | 109.35 | 155.25 | 121.5 | [5 empty] | 水电-劳务
19 | 1#楼给排水工程 | 031004014007 | 给、排水附(配)件 | 个 | 1.名称:地漏 2.型号、规格:DN100 3.未尽事宜详见图纸、招标文件，包括为满足设计、技术标准和要求、验收规范规定施工所需的一切工序内容及相应费用 | 6 | 33.08 | 46.01 | 0.99 | 4 | 6.52 | 4.46 | 95.06 | 570.36 | 198.48 | 276.06 | 5.94 | 24 | 39.12 | 26.76 | 570.36 |  |  |  |  | 水电-劳务
| 1#楼给排水工程 | 6-68 | 地漏安装 公称直径(mm以内) 100 | 组 |  | 6 | 33.08 | 46.01 | 0.99 | 4 | 6.52 | 4.46 | 95.06 | 570.36 | 198.48 | 276.06 | 5.94 | 24 | 39.12 | 26.76 | [5 empty] | 水电-劳务
20 | 1#楼给排水工程 | 031004014008 | 给、排水附(配)件 | 个 | 1.名称:淋浴地漏 2.型号、规格:DN50 3.未尽事宜详见图纸、招标文件，包括为满足设计、技术标准和要求、验收规范规定施工所需的一切工序内容及相应费用 | 191 | 17.5 | 30.51 | 0.53 | 2.43 | 3.45 | 2.7 | 57.12 | 10909.92 | 3342.5 | 5827.41 | 101.23 | 464.13 | 658.95 | 515.7 | 10909.92 |  |  |  |  | 水电-劳务
| 1#楼给排水工程 | 6-66 | 地漏安装 公称直径(mm以内) 50 | 组 |  | 191 | 17.5 | 30.51 | 0.53 | 2.43 | 3.45 | 2.7 | 57.12 | 10909.92 | 3342.5 | 5827.41 | 101.23 | 464.13 | 658.95 | 515.7 | [5 empty] | 水电-劳务
21 | 1#楼给排水工程 | 031004014009 | 给、排水附(配)件 | 个 | 1.名称:洗衣机地漏 2.型号、规格:DN50 3.未尽事宜详见图纸、招标文件，包括为满足设计、技术标准和要求、验收规范规定施工所需的一切工序内容及相应费用 | 88 | 17.5 | 30.51 | 0.53 | 2.43 | 3.45 | 2.7 | 57.12 | 5026.56 | 1540 | 2684.88 | 46.64 | 213.84 | 303.6 | 237.6 | 5026.56 |  |  |  |  | 水电-劳务
| 1#楼给排水工程 | 6-66 | 地漏安装 公称直径(mm以内) 50 | 组 |  | 88 | 17.5 | 30.51 | 0.53 | 2.43 | 3.45 | 2.7 | 57.12 | 5026.56 | 1540 | 2684.88 | 46.64 | 213.84 | 303.6 | 237.6 | [5 empty] | 水电-劳务
22 | 1#楼给排水工程 | 031004014010 | 给、排水附(配)件 | 个 | 1.名称:清扫口 2.型号、规格:DN100 3.未尽事宜详见图纸、招标文件，包括为满足设计、技术标准和要求、验收规范规定施工所需的一切工序内容及相应费用 | 6 | 10.15 | 60.24 | 0.3 | 3.53 | 2 | 3.93 | 80.15 | 480.9 | 60.9 | 361.44 | 1.8 | 21.18 | 12 | 23.58 | 480.9 |  |  |  |  | 水电-劳务
| 1#楼给排水工程 | 6-75 | 清扫口安装 公称直径(mm以内) 100 | 个 |  | 6 | 10.15 | 60.24 | 0.3 | 3.53 | 2 | 3.93 | 80.15 | 480.9 | 60.9 | 361.44 | 1.8 | 21.18 | 12 | 23.58 | [5 empty] | 水电-劳务
23 | 1#楼给排水工程 | 031004014011 | 给、排水附(配)件 | 个 | 1.名称:清扫口 2.型号、规格:DN150 3.未尽事宜详见图纸、招标文件，包括为满足设计、技术标准和要求、验收规范规定施工所需的一切工序内容及相应费用 | 6 | 12.95 | 94.89 | 0.39 | 5.41 | 2.55 | 6.02 | 122.21 | 733.26 | 77.7 | 569.34 | 2.34 | 32.46 | 15.3 | 36.12 | 733.26 |  |  |  |  | 水电-劳务
| 1#楼给排水工程 | 6-76 | 清扫口安装 公称直径(mm以内) 150 | 个 |  | 6 | 12.95 | 94.89 | 0.39 | 5.41 | 2.55 | 6.02 | 122.21 | 733.26 | 77.7 | 569.34 | 2.34 | 32.46 | 15.3 | 36.12 | [5 empty] | 水电-劳务
24 | 1#楼给排水工程 | 031208002020 | 管道绝热 | m3 | 1.绝热材料品种:B1级橡塑管壳防结露保温 2.绝热厚度:10mm 3.管道直径:DN50以内 4.未尽事宜详见图纸、招标文件，包括为满足设计、技术标准和要求、验收规范规定施工所需的一切工序内容及相应费用 | 0.12 | 1579.75 | 2115.92 | 65.92 | 188.08 | 311.25 | 209.33 | 4470.17 | 536.42 | 189.57 | 253.9104 | 7.9104 | 22.5696 | 37.35 | 25.1196 | 536.42 |  |  |  |  | 水电-劳务
| 1#楼给排水工程 | 4-227 | 橡塑制品防结露 公称直径(mm以内) 50 厚度10mm | m3 |  | 0.12 | 1579.73 | 2115.9 | 65.89 | 188.08 | 311.21 | 209.33 | 4470.14 | 536.42 | 189.5676 | 253.908 | 7.9068 | 22.5696 | 37.3452 | 25.1196 | [5 empty] | 水电-劳务
25 | 1#楼给排水工程 | 031208002021 | 管道绝热 | m3 | 1.绝热材料品种:B1级橡塑管壳防结露保温 2.绝热厚度:10mm 3.管道直径:DN100以内 4.未尽事宜详见图纸、招标文件，包括为满足设计、技术标准和要求、验收规范规定施工所需的一切工序内容及相应费用 | 0.55 | 1128.4 | 1663.65 | 52.35 | 142.22 | 222.29 | 158.29 | 3367.2 | 1851.96 | 620.62 | 915.0075 | 28.7925 | 78.221 | 122.2595 | 87.0595 | 1851.96 |  |  |  |  | 水电-劳务
| 1#楼给排水工程 | 4-230 | 橡塑制品防结露 公称直径(mm以内) 100 厚度10mm | m3 |  | 0.55 | 1128.4 | 1663.65 | 52.35 | 142.22 | 222.29 | 158.29 | 3367.2 | 1851.96 | 620.62 | 915.0075 | 28.7925 | 78.221 | 122.2595 | 87.0595 | [5 empty] | 水电-劳务
26 | 1#楼给排水工程 | 030413003003 | 预留孔洞 | 个 | 1.名称:留、堵孔洞 2.主管道规格:DN50 3.类型:穿混凝土楼板 4.填充(恢复）方式:符合设计要求及施工规范规定 5.混凝土标准:符合设计要求及施工规范规定 6.未尽事宜详见图纸、招标文件，包括为满足设计、技术标准和要求、验收规范规定施工所需的一切工序内容及相应费用 | 264 | 30.45 | 9.2 | 0.91 | 2.03 | 6 | 2.26 | 50.85 | 13424.4 | 8038.8 | 2428.8 | 240.24 | 535.92 | 1584 | 596.64 | 13424.4 |  |  |  |  | 水电-劳务
| 1#楼给排水工程 | 13-12 | 混凝土结构水钻打洞(孔) 孔洞直径(mm以内) 50 | 个 |  | 264 | 30.45 | 9.2 | 0.91 | 2.03 | 6 | 2.26 | 50.85 | 13424.4 | 8038.8 | 2428.8 | 240.24 | 535.92 | 1584 | 596.64 | [5 empty] | 水电-劳务
27 | 1#楼给排水工程 | 030413003004 | 预留孔洞 | 个 | 1.名称:留、堵孔洞 2.主管道规格:DN100 3.类型:穿混凝土楼板 4.填充(恢复）方式:符合设计要求及施工规范规定 5.混凝土标准:符合设计要求及施工规范规定 6.未尽事宜详见图纸、招标文件，包括为满足设计、技术标准和要求、验收规范规定施工所需的一切工序内容及相应费用 | 264 | 43.75 | 13.43 | 1.31 | 2.92 | 8.62 | 3.25 | 73.28 | 19345.92 | 11550 | 3545.52 | 345.84 | 770.88 | 2275.68 | 858 | 19345.92 |  |  |  |  | 水电-劳务
| 1#楼给排水工程 | 13-13 | 混凝土结构水钻打洞(孔) 孔洞直径(mm以内) 100 | 个 |  | 264 | 43.75 | 13.43 | 1.31 | 2.92 | 8.62 | 3.25 | 73.28 | 19345.92 | 11550 | 3545.52 | 345.84 | 770.88 | 2275.68 | 858 | [5 empty] | 水电-劳务
28 | 1#楼给排水工程 | 031002003083 | 套管 | 个 | 1.名称、类型:刚性防水套管 2.主管道规格:DN100 3.未尽事宜详见图纸、招标文件，包括为满足设计、技术标准和要求、验收规范规定施工所需的一切工序内容及相应费用 | 6 | 182.71 | 240.12 | 35.28 | 22.9 | 35.99 | 25.49 | 542.49 | 3254.94 | 1096.26 | 1440.72 | 211.68 | 137.4 | 215.94 | 152.94 | 3254.94 |  |  |  |  | 水电-劳务
| 1#楼给排水工程 | 4-44 | 刚性防水套管安装 公称直径(mm以内) 100 | 个 |  | 6 | 57.23 | 121.1 | 1.72 | 9 | 11.27 | 10.02 | 210.34 | 1262.04 | 343.38 | 726.6 | 10.32 | 54 | 67.62 | 60.12 | [5 empty] | 水电-劳务
| 1#楼给排水工程 | 4-21 | 刚性防水套管制作 公称直径(mm以内) 100 | 个 |  | 6 | 125.48 | 119.02 | 33.56 | 13.9 | 24.72 | 15.47 | 332.15 | 1992.9 | 752.88 | 714.12 | 201.36 | 83.4 | 148.32 | 92.82 | [5 empty] | 水电-劳务
29 | 1#楼给排水工程 | 031002003084 | 套管 | 个 | 1.名称、类型:刚性防水套管 2.主管道规格:DN150 3.未尽事宜详见图纸、招标文件，包括为满足设计、技术标准和要求、验收规范规定施工所需的一切工序内容及相应费用 | 6 | 225.76 | 428.38 | 47.33 | 35.07 | 44.47 | 39.04 | 820.05 | 4920.3 | 1354.56 | 2570.28 | 283.98 | 210.42 | 266.82 | 234.24 | 4920.3 |  |  |  |  | 水电-劳务
| 1#楼给排水工程 | 4-23 | 刚性防水套管制作 公称直径(mm以内) 150 | 个 |  | 6 | 161.88 | 198.76 | 45.41 | 20.3 | 31.89 | 22.6 | 480.84 | 2885.04 | 971.28 | 1192.56 | 272.46 | 121.8 | 191.34 | 135.6 | [5 empty] | 水电-劳务
| 1#楼给排水工程 | 4-45 | 刚性防水套管安装 公称直径(mm以内) 150 | 个 |  | 6 | 63.88 | 229.62 | 1.92 | 14.77 | 12.58 | 16.44 | 339.21 | 2035.26 | 383.28 | 1377.72 | 11.52 | 88.62 | 75.48 | 98.64 | [5 empty] | 水电-劳务
0 | 1#楼给排水工程 |  | 压力排水 | [18 empty] | 73931.58
1 | 1#楼给排水工程 | 030109011005 | 潜水泵 | 台 | 1.名称:潜水排污泵 2.型号:15m³/h 15m 2.2KW 3.含支架制作安装、支架刷漆以及减震器、耦合装置、控制柜（箱）、防水电缆，控制电缆 4.满足招标文件、现行规范、图集、竣工验收等所有规定的要求 | 6 | 868.53 | 4225.93 | 178.06 | 198.63 | 171.1 | 221.07 | 5863.32 | 35179.92 | 5211.18 | 25355.58 | 1068.36 | 1191.78 | 1026.6 | 1326.42 | 35179.92 |  |  |  |  | 水电-劳务
| 1#楼给排水工程 | 6-25 | 离心式潜水泵 设备重量(t以内) 0.5 | 台 |  | 6 | 706.65 | 2393.09 | 123.48 | 161.16 | 139.21 | 179.37 | 3702.96 | 22217.76 | 4239.9 | 14358.54 | 740.88 | 966.96 | 835.26 | 1076.22 | [5 empty] | 水电-劳务
| 1#楼给排水工程 | 6-33 | 耦合装置 轨道宽度 40 | 台 |  | 6 | 60.9 | 420.4 | 2.61 | 24.2 | 12 | 26.93 | 547.04 | 3282.24 | 365.4 | 2522.4 | 15.66 | 145.2 | 72 | 161.58 | [5 empty] | 水电-劳务
| 1#楼给排水工程 | 4-30 | 配电箱墙上(柱上)明装 规格(回路以内) 4 | 台 |  | 6 | 100.98 | 1412.44 | 51.97 | 13.27 | 19.89 | 14.77 | 1613.32 | 9679.92 | 605.88 | 8474.64 | 311.82 | 79.62 | 119.34 | 88.62 | [5 empty] | 水电-劳务
2 | 1#楼给排水工程 | 031001001020 | 镀锌钢管 | m | 1.安装部位:室内 2.介质:压力排水 3.材质：热镀锌钢管 3.规格、压力等级:DN80 4.连接形式:螺纹连接 5.管道试验:闭水、通球试验 6.满足招标文件、现行规范、图集、竣工验收等所有规定的要求 | 12 | 38.33 | 40.36 | 3.16 | 4.09 | 7.55 | 4.55 | 98.04 | 1176.48 | 459.96 | 484.32 | 37.92 | 49.08 | 90.6 | 54.6 | 1176.48 |  |  |  |  | 水电-劳务
| 1#楼给排水工程 | 2-8 | 室内镀锌钢管(螺纹连接) 公称直径(mm以内) 80  | m |  | 12 | 38.33 | 40.36 | 3.16 | 4.09 | 7.55 | 4.55 | 98.04 | 1176.48 | 459.96 | 484.32 | 37.92 | 49.08 | 90.6 | 54.6 | [5 empty] | 水电-劳务
3 | 1#楼给排水工程 | 031001001021 | 镀锌钢管 | m | 1.安装部位:室内 2.介质:压力排水 3.材质：热镀锌钢管 3.规格、压力等级:DN100 4.连接形式:螺纹连接 5.管道试验:闭水、通球试验 6.满足招标文件、现行规范、图集、竣工验收等所有规定的要求 | 75 | 43.75 | 58.67 | 7.21 | 5.48 | 8.62 | 6.1 | 129.83 | 9737.25 | 3281.25 | 4400.25 | 540.75 | 411 | 646.5 | 457.5 | 9737.25 |  |  |  |  | 水电-劳务
| 1#楼给排水工程 | 2-9 | 室内镀锌钢管(螺纹连接) 公称直径(mm以内) 100  | m |  | 75 | 43.75 | 58.67 | 7.21 | 5.48 | 8.62 | 6.1 | 129.83 | 9737.25 | 3281.25 | 4400.25 | 540.75 | 411 | 646.5 | 457.5 | [5 empty] | 水电-劳务
4 | 1#楼给排水工程 | 031002003085 | 套管 | 个 | 1.名称、类型:刚性防水套管 2.主管道规格:DN100 3.未尽事宜详见图纸、招标文件，包括为满足设计、技术标准和要求、验收规范规定施工所需的一切工序内容及相应费用 | 3 | 182.71 | 240.12 | 35.28 | 22.9 | 35.99 | 25.49 | 542.49 | 1627.47 | 548.13 | 720.36 | 105.84 | 68.7 | 107.97 | 76.47 | 1627.47 |  |  |  |  | 水电-劳务
| 1#楼给排水工程 | 4-44 | 刚性防水套管安装 公称直径(mm以内) 100 | 个 |  | 3 | 57.23 | 121.1 | 1.72 | 9 | 11.27 | 10.02 | 210.34 | 631.02 | 171.69 | 363.3 | 5.16 | 27 | 33.81 | 30.06 | [5 empty] | 水电-劳务
| 1#楼给排水工程 | 4-21 | 刚性防水套管制作 公称直径(mm以内) 100 | 个 |  | 3 | 125.48 | 119.02 | 33.56 | 13.9 | 24.72 | 15.47 | 332.15 | 996.45 | 376.44 | 357.06 | 100.68 | 41.7 | 74.16 | 46.41 | [5 empty] | 水电-劳务
5 | 1#楼给排水工程 | 031003003065 | 焊接法兰阀门 | 个 | 1.类型:闸阀 2.连接方式:法兰连接 3.规格、压力等级:DN80 4.未尽事宜详见图纸、招标文件，包括为满足设计、技术标准和要求、验收规范规定施工所需的一切工序内容及相应费用 | 6 | 67.55 | 551.35 | 11.18 | 31.5 | 13.31 | 35.06 | 709.95 | 4259.7 | 405.3 | 3308.1 | 67.08 | 189 | 79.86 | 210.36 | 4259.7 |  |  |  |  | 水电-劳务
| 1#楼给排水工程 | 5-37 | 焊接法兰阀门 公称直径(mm以内) 80 | 个 |  | 6 | 67.55 | 551.35 | 11.18 | 31.5 | 13.31 | 35.06 | 709.95 | 4259.7 | 405.3 | 3308.1 | 67.08 | 189 | 79.86 | 210.36 | [5 empty] | 水电-劳务
6 | 1#楼给排水工程 | 031003003066 | 焊接法兰阀门 | 个 | 1.类型:闸阀 2.连接方式:法兰连接 3.规格、压力等级:DN100 4.未尽事宜详见图纸、招标文件，包括为满足设计、技术标准和要求、验收规范规定施工所需的一切工序内容及相应费用 | 6 | 95.2 | 738.04 | 14.89 | 42.41 | 18.75 | 47.2 | 956.49 | 5738.94 | 571.2 | 4428.24 | 89.34 | 254.46 | 112.5 | 283.2 | 5738.94 |  |  |  |  | 水电-劳务
| 1#楼给排水工程 | 5-38 | 焊接法兰阀门 公称直径(mm以内) 100 | 个 |  | 6 | 95.2 | 738.04 | 14.89 | 42.41 | 18.75 | 47.2 | 956.49 | 5738.94 | 571.2 | 4428.24 | 89.34 | 254.46 | 112.5 | 283.2 | [5 empty] | 水电-劳务
7 | 1#楼给排水工程 | 031003003067 | 焊接法兰阀门 | 个 | 1.类型:止回阀 2.规格、压力等级:DN80 工作压力为1.60MPa 3.未尽事宜详见图纸、招标文件，包括为满足设计、技术标准和要求、验收规范规定施工所需的一切工序内容及相应费用 | 6 | 67.55 | 582.31 | 11.18 | 33.05 | 13.31 | 36.79 | 744.19 | 4465.14 | 405.3 | 3493.86 | 67.08 | 198.3 | 79.86 | 220.74 | 4465.14 |  |  |  |  | 水电-劳务
| 1#楼给排水工程 | 5-37 | 焊接法兰阀门 公称直径(mm以内) 80 | 个 |  | 6 | 67.55 | 582.31 | 11.18 | 33.05 | 13.31 | 36.79 | 744.19 | 4465.14 | 405.3 | 3493.86 | 67.08 | 198.3 | 79.86 | 220.74 | [5 empty] | 水电-劳务
8 | 1#楼给排水工程 | 031003003068 | 焊接法兰阀门 | 个 | 1.类型:止回阀 2.规格、压力等级:DN100 工作压力为1.60MPa 3.未尽事宜详见图纸、招标文件，包括为满足设计、技术标准和要求、验收规范规定施工所需的一切工序内容及相应费用 | 6 | 95.2 | 713.02 | 14.89 | 41.16 | 18.75 | 45.81 | 928.83 | 5572.98 | 571.2 | 4278.12 | 89.34 | 246.96 | 112.5 | 274.86 | 5572.98 |  |  |  |  | 水电-劳务
| 1#楼给排水工程 | 5-38 | 焊接法兰阀门 公称直径(mm以内) 100 | 个 |  | 6 | 95.2 | 713.02 | 14.89 | 41.16 | 18.75 | 45.81 | 928.83 | 5572.98 | 571.2 | 4278.12 | 89.34 | 246.96 | 112.5 | 274.86 | [5 empty] | 水电-劳务
9 | 1#楼给排水工程 | 031003010004 | 软接头(软管） | 个 | 1.类型:橡胶软接头 2.规格、压力等级:DN80 工作压力为1.60MPa 3.未尽事宜详见图纸、招标文件，包括为满足设计、技术标准和要求、验收规范规定施工所需的一切工序内容及相应费用 | 6 | 86.98 | 170.21 | 9.71 | 13.35 | 17.14 | 14.85 | 312.24 | 1873.44 | 521.88 | 1021.26 | 58.26 | 80.1 | 102.84 | 89.1 | 1873.44 |  |  |  |  | 水电-劳务
| 1#楼给排水工程 | 5-137 | 软接头(法兰连接) 公称直径(mm以内) 80 | 个 |  | 6 | 86.98 | 170.21 | 9.71 | 13.35 | 17.14 | 14.85 | 312.24 | 1873.44 | 521.88 | 1021.26 | 58.26 | 80.1 | 102.84 | 89.1 | [5 empty] | 水电-劳务
10 | 1#楼给排水工程 | 031003010005 | 软接头(软管） | 个 | 1.类型:橡胶软接头 2.规格、压力等级:DN100 工作压力为1.60MPa 3.未尽事宜详见图纸、招标文件，包括为满足设计、技术标准和要求、验收规范规定施工所需的一切工序内容及相应费用 | 6 | 88.55 | 206.97 | 11.24 | 15.34 | 17.44 | 17.07 | 356.61 | 2139.66 | 531.3 | 1241.82 | 67.44 | 92.04 | 104.64 | 102.42 | 2139.66 |  |  |  |  | 水电-劳务
| 1#楼给排水工程 | 5-138 | 软接头(法兰连接) 公称直径(mm以内) 100 | 个 |  | 6 | 88.55 | 206.97 | 11.24 | 15.34 | 17.44 | 17.07 | 356.61 | 2139.66 | 531.3 | 1241.82 | 67.44 | 92.04 | 104.64 | 102.42 | [5 empty] | 水电-劳务
11 | 1#楼给排水工程 | 030601002007 | 压力仪表 | 台 | 1、名称:压力表 2、规格:含表弯、表阀 3、未尽事宜详见图纸、招标文件，包括为满足设计、技术标准和要求、验收规范规定施工所需的一切工序内容及相应费用 | 12 | 43.4 | 116.41 | 1.65 | 4.75 | 8.55 | 5.29 | 180.05 | 2160.6 | 520.8 | 1396.92 | 19.8 | 57 | 102.6 | 63.48 | 2160.6 |  |  |  |  | 水电-劳务
| 1#楼给排水工程 | 1-49 | 压力仪表 压力表 就地 | 台(块) |  | 12 | 43.4 | 116.41 | 1.65 | 4.75 | 8.55 | 5.29 | 180.05 | 2160.6 | 520.8 | 1396.92 | 19.8 | 57 | 102.6 | 63.48 | [5 empty] | 水电-劳务
0 | 1#楼给排水工程 |  | 预留预埋 | [18 empty] | 14842.23
1 | 1#楼给排水工程 | 030413003005 | 预留孔洞 | 个 | 1.名称:空调冷媒管预留洞 2.主管道规格:DN50 3.填充(恢复）方式:符合设计要求及施工规范规定 4.混凝土标准:符合设计 要求及施工规范规定 5.未尽事宜详见图纸、招标文件，包括为满足设计、技术标准和要求、验收规范规定施工所需的一切工序内容及相应费用 | 88 | 9.45 | 2.5 | 0.28 | 0.61 | 1.86 | 0.68 | 15.38 | 1353.44 | 831.6 | 220 | 24.64 | 53.68 | 163.68 | 59.84 | 1353.44 |  |  |  |  | 水电-劳务
| 1#楼给排水工程 | 13-17 | 砌筑结构打洞(孔) 孔洞直径(mm以内) 50 | 个 |  | 88 | 9.45 | 2.5 | 0.28 | 0.61 | 1.86 | 0.68 | 15.38 | 1353.44 | 831.6 | 220 | 24.64 | 53.68 | 163.68 | 59.84 | [5 empty] | 水电-劳务
2 | 1#楼给排水工程 | 031002003089 | 套管 | 个 | 1.名称:燃气热水器预留套管 2.主管道规格:DN100 3.填充(恢复）方式:符合设计要求及施工规范规定 4.混凝土标准:符合设计 要求及施工规范规定 5.未尽事宜详见图纸、招标文件，包括为满足设计、技术标准和要求、验收规范规定施工所需的一切工序内容及相应费用 | 88 | 37.45 | 57.18 | 2.3 | 4.85 | 7.38 | 5.39 | 114.55 | 10080.4 | 3295.6 | 5031.84 | 202.4 | 426.8 | 649.44 | 474.32 | 10080.4 |  |  |  |  | 水电-劳务
| 1#楼给排水工程 | 4-66 | 一般填料套管制作安装 公称直径(mm以内) 100 | 个 |  | 88 | 37.45 | 57.18 | 2.3 | 4.85 | 7.38 | 5.39 | 114.55 | 10080.4 | 3295.6 | 5031.84 | 202.4 | 426.8 | 649.44 | 474.32 | [5 empty] | 水电-劳务
3 | 1#楼给排水工程 | 031002003086 | 套管 | 个 | 1.名称、类型:刚性防水套管（燃气） 2.规格:DN50 | 3 | 121.28 | 156.28 | 21.9 | 14.97 | 23.89 | 16.66 | 354.98 | 1064.94 | 363.84 | 468.84 | 65.7 | 44.91 | 71.67 | 49.98 | 1064.94 |  |  |  |  | 水电-劳务
| 1#楼给排水工程 | 4-19 | 刚性防水套管制作 公称直径(mm以内) 50 | 个 |  | 3 | 80.85 | 70.43 | 20.69 | 8.6 | 15.93 | 9.57 | 206.07 | 618.21 | 242.55 | 211.29 | 62.07 | 25.8 | 47.79 | 28.71 | [5 empty] | 水电-劳务
| 1#楼给排水工程 | 4-43 | 刚性防水套管安装 公称直径(mm以内) 50 | 个 |  | 3 | 40.43 | 85.85 | 1.21 | 6.37 | 7.96 | 7.09 | 148.91 | 446.73 | 121.29 | 257.55 | 3.63 | 19.11 | 23.88 | 21.27 | [5 empty] | 水电-劳务
4 | 1#楼给排水工程 | 031002003087 | 套管 | 个 | 1.名称、类型:一般套管（燃气） 2.规格:DN50 | 30 | 17.15 | 27.3 | 1.28 | 2.29 | 3.38 | 2.55 | 53.95 | 1618.5 | 514.5 | 819 | 38.4 | 68.7 | 101.4 | 76.5 | 1618.5 |  |  |  |  | 水电-劳务
| 1#楼给排水工程 | 4-64 | 一般填料套管制作安装 公称直径(mm以内) 50 | 个 |  | 30 | 17.15 | 27.3 | 1.28 | 2.29 | 3.38 | 2.55 | 53.95 | 1618.5 | 514.5 | 819 | 38.4 | 68.7 | 101.4 | 76.5 | [5 empty] | 水电-劳务
5 | 1#楼给排水工程 | 031002003088 | 套管 | 个 | 1.名称、类型:一般套管（燃气） 2.规格:DN40 | 15 | 15.75 | 23.93 | 1.22 | 2.05 | 3.1 | 2.28 | 48.33 | 724.95 | 236.25 | 358.95 | 18.3 | 30.75 | 46.5 | 34.2 | 724.95 |  |  |  |  | 水电-劳务
| 1#楼给排水工程 | 4-63 | 一般填料套管制作安装 公称直径(mm以内) 40 | 个 |  | 15 | 15.75 | 23.93 | 1.22 | 2.05 | 3.1 | 2.28 | 48.33 | 724.95 | 236.25 | 358.95 | 18.3 | 30.75 | 46.5 | 34.2 | [5 empty] | 水电-劳务
0 | 1#楼采暖工程 |  | 公共部位 | [18 empty] | 333176
1 | 1#楼采暖工程 | 031001001022 | 镀锌钢管 | m | 1.安装部位:室内 2.介质:采暖供回水 3.规格、压力等级:内外壁热镀锌钢管DN100（含管件） 4.连接形式:螺纹连接 5.压力试验及吹、洗设计要求:水冲洗、水压试验，试验要求符合设计及施工规范规定 6.未尽事宜详见图纸、招标文件，包括为满足设计、技术标准和要求、验收规范规定施工所需的一切工序内容及相应费用 | 45 | 43.75 | 58.67 | 7.21 | 5.48 | 8.62 | 6.1 | 129.83 | 5842.35 | 1968.75 | 2640.15 | 324.45 | 246.6 | 387.9 | 274.5 | 5842.35 |  |  |  |  | 水电-劳务
| 1#楼采暖工程 | 2-9 | 室内镀锌钢管(螺纹连接) 公称直径(mm以内) 100 | m |  | 45 | 43.75 | 58.67 | 7.21 | 5.48 | 8.62 | 6.1 | 129.83 | 5842.35 | 1968.75 | 2640.15 | 324.45 | 246.6 | 387.9 | 274.5 | [5 empty] | 水电-劳务
2 | 1#楼采暖工程 | 031001001023 | 镀锌钢管 | m | 1.安装部位:室内 2.介质:采暖供回水 3.规格、压力等级:内外壁热镀锌钢管DN80（含管件） 4.连接形式:螺纹连接 5.压力试验及吹、洗设计要求:水冲洗、水压试验，试验要求符合设计及施工规范规定 6.未尽事宜详见图纸、招标文件，包括为满足设计、技术标准和要求、验收规范规定施工所需的一切工序内容及相应费用 | 158 | 38.33 | 40.36 | 3.16 | 4.09 | 7.55 | 4.55 | 98.04 | 15490.32 | 6056.14 | 6376.88 | 499.28 | 646.22 | 1192.9 | 718.9 | 15490.32 |  |  |  |  | 水电-劳务
| 1#楼采暖工程 | 2-8 | 室内镀锌钢管(螺纹连接) 公称直径(mm以内) 80 | m |  | 158 | 38.33 | 40.36 | 3.16 | 4.09 | 7.55 | 4.55 | 98.04 | 15490.32 | 6056.14 | 6376.88 | 499.28 | 646.22 | 1192.9 | 718.9 | [5 empty] | 水电-劳务
3 | 1#楼采暖工程 | 031001001024 | 镀锌钢管 | m | 1.安装部位:室内 2.介质:采暖供回水 3.规格、压力等级:内外壁热镀锌钢管DN65（含管件） 4.连接形式:螺纹连接 5.压力试验及吹、洗设计要求:水冲洗、水压试验，试验要求符合设计及施工规范规定 6.未尽事宜详见图纸、招标文件，包括为满足设计、技术标准和要求、验收规范规定施工所需的一切工序内容及相应费用 | 90 | 36.58 | 36.24 | 2.83 | 3.78 | 7.21 | 4.21 | 90.85 | 8176.5 | 3292.2 | 3261.6 | 254.7 | 340.2 | 648.9 | 378.9 | 8176.5 |  |  |  |  | 水电-劳务
| 1#楼采暖工程 | 2-7 | 室内镀锌钢管(螺纹连接) 公称直径(mm以内) 70 | m |  | 90 | 36.58 | 36.24 | 2.83 | 3.78 | 7.21 | 4.21 | 90.85 | 8176.5 | 3292.2 | 3261.6 | 254.7 | 340.2 | 648.9 | 378.9 | [5 empty] | 水电-劳务
4 | 1#楼采暖工程 | 031001001025 | 镀锌钢管 | m | 1.安装部位:室内 2.介质:采暖供回水 3.规格、压力等级:内外壁热镀锌钢管DN50（含管件） 4.连接形式:螺纹连接 5.压力试验及吹、洗设计要求:水冲洗、水压试验，试验要求符合设计及施工规范规定 6.未尽事宜详见图纸、招标文件，包括为满足设计、技术标准和要求、验收规范规定施工所需的一切工序内容及相应费用 | 36 | 34.3 | 27.81 | 2.28 | 3.22 | 6.76 | 3.58 | 77.95 | 2806.2 | 1234.8 | 1001.16 | 82.08 | 115.92 | 243.36 | 128.88 | 2806.2 |  |  |  |  | 水电-劳务
| 1#楼采暖工程 | 2-6 | 室内镀锌钢管(螺纹连接) 公称直径(mm以内) 50 | m |  | 36 | 34.3 | 27.81 | 2.28 | 3.22 | 6.76 | 3.58 | 77.95 | 2806.2 | 1234.8 | 1001.16 | 82.08 | 115.92 | 243.36 | 128.88 | [5 empty] | 水电-劳务
5 | 1#楼采暖工程 | 031001001026 | 镀锌钢管 | m | 1.安装部位:室内 2.介质:采暖供回水 3.规格、压力等级:内外壁热镀锌钢管DN40（含管件） 4.连接形式:螺纹连接 5.压力试验及吹、洗设计要求:水冲洗、水压试验，试验要求符合设计及施工规范规定 6.未尽事宜详见图纸、招标文件，包括为满足设计、技术标准和要求、验收规范规定施工所需的一切工序内容及相应费用 | 36 | 31.33 | 23.72 | 1.88 | 2.85 | 6.17 | 3.17 | 69.12 | 2488.32 | 1127.88 | 853.92 | 67.68 | 102.6 | 222.12 | 114.12 | 2488.32 |  |  |  |  | 水电-劳务
| 1#楼采暖工程 | 2-5 | 室内镀锌钢管(螺纹连接) 公称直径(mm以内) 40 | m |  | 36 | 31.33 | 23.72 | 1.88 | 2.85 | 6.17 | 3.17 | 69.12 | 2488.32 | 1127.88 | 853.92 | 67.68 | 102.6 | 222.12 | 114.12 | [5 empty] | 水电-劳务
6 | 1#楼采暖工程 | 031001001027 | 镀锌钢管 | m | 1.安装部位:室内 2.介质:采暖供回水 3.规格、压力等级:内外壁热镀锌钢管DN32（含管件） 4.连接形式:螺纹连接 5.压力试验及吹、洗设计要求:水冲洗、水压试验，试验要求符合设计及施工规范规定 6.未尽事宜详见图纸、招标文件，包括为满足设计、技术标准和要求、验收规范规定施工所需的一切工序内容及相应费用 | 18 | 30.63 | 19.24 | 1.74 | 2.58 | 6.03 | 2.87 | 63.09 | 1135.62 | 551.34 | 346.32 | 31.32 | 46.44 | 108.54 | 51.66 | 1135.62 |  |  |  |  | 水电-劳务
| 1#楼采暖工程 | 2-4 | 室内镀锌钢管(螺纹连接) 公称直径(mm以内) 32 | m |  | 18 | 30.63 | 19.24 | 1.74 | 2.58 | 6.03 | 2.87 | 63.09 | 1135.62 | 551.34 | 346.32 | 31.32 | 46.44 | 108.54 | 51.66 | [5 empty] | 水电-劳务
7 | 1#楼采暖工程 | 031001001028 | 镀锌钢管 | m | 1.安装部位:室内 2.介质:采暖供回水 3.规格、压力等级:内外壁热镀锌钢管DN25（含管件） 4.连接形式:螺纹连接 5.压力试验及吹、洗设计要求:水冲洗、水压试验，试验要求符合设计及施工规范规定 6.未尽事宜详见图纸、招标文件，包括为满足设计、技术标准和要求、验收规范规定施工所需的一切工序内容及相应费用 | 270 | 28.35 | 16.27 | 2.03 | 2.33 | 5.58 | 2.6 | 57.16 | 15433.2 | 7654.5 | 4392.9 | 548.1 | 629.1 | 1506.6 | 702 | 15433.2 |  |  |  |  | 水电-劳务
| 1#楼采暖工程 | 2-3 | 室内镀锌钢管(螺纹连接) 公称直径(mm以内) 25 | m |  | 270 | 28.35 | 16.27 | 2.03 | 2.33 | 5.58 | 2.6 | 57.16 | 15433.2 | 7654.5 | 4392.9 | 548.1 | 629.1 | 1506.6 | 702 | [5 empty] | 水电-劳务
8 | 1#楼采暖工程 | 031001001029 | 镀锌钢管 | m | 1.安装部位:室内 2.介质:采暖供回水 3.规格、压力等级:内外壁热镀锌钢管DN20（含管件） 4.连接形式:螺纹连接 5.压力试验及吹、洗设计要求:水冲洗、水压试验，试验要求符合设计及施工规范规定 6.未尽事宜详见图纸、招标文件，包括为满足设计、技术标准和要求、验收规范规定施工所需的一切工序内容及相应费用 | 6 | 22.58 | 10.71 | 1.74 | 1.75 | 4.45 | 1.95 | 43.18 | 259.08 | 135.48 | 64.26 | 10.44 | 10.5 | 26.7 | 11.7 | 259.08 |  |  |  |  | 水电-劳务
| 1#楼采暖工程 | 2-2 | 室内镀锌钢管(螺纹连接) 公称直径(mm以内) 20 | m |  | 6 | 22.58 | 10.71 | 1.74 | 1.75 | 4.45 | 1.95 | 43.18 | 259.08 | 135.48 | 64.26 | 10.44 | 10.5 | 26.7 | 11.7 | [5 empty] | 水电-劳务
9 | 1#楼采暖工程 | 031001001030 | 镀锌钢管 | m | 1.安装部位:室内 2.介质:采暖供回水 3.规格、压力等级:内外壁热镀锌钢管DN15（含管件） 4.连接形式:螺纹连接 5.压力试验及吹、洗设计要求:水冲洗、水压试验，试验要求符合设计及施工规范规定 6.未尽事宜详见图纸、招标文件，包括为满足设计、技术标准和要求、验收规范规定施工所需的一切工序内容及相应费用 | 1 | 22.05 | 8.32 | 1.84 | 1.61 | 4.34 | 1.79 | 39.95 | 39.95 | 22.05 | 8.32 | 1.84 | 1.61 | 4.34 | 1.79 | 39.95 |  |  |  |  | 水电-劳务
| 1#楼采暖工程 | 2-1 | 室内镀锌钢管(螺纹连接) 公称直径(mm以内) 15 | m |  | 1 | 22.05 | 8.32 | 1.84 | 1.61 | 4.34 | 1.79 | 39.95 | 39.95 | 22.05 | 8.32 | 1.84 | 1.61 | 4.34 | 1.79 | [5 empty] | 水电-劳务
10 | 1#楼采暖工程 | 031001006022 | 塑料管 | m | 1.安装部位:室内 2.介质:采暖供回水 3.规格、压力等级:PE-RT管De32（含管件） 4.连接形式：热熔连接 5.压力试验及吹、洗设计要求:水冲洗、水压试验，试验要求符合设计及施工规范规定 6.未尽事宜详见图纸、招标文件，包括为满足设计、技术标准和要求、验收规范规定施工所需的一切工序内容及相应费用 | 900 | 16.8 | 7.11 | 7.07 | 1.55 | 3.31 | 1.72 | 37.56 | 33804 | 15120 | 6399 | 6363 | 1395 | 2979 | 1548 | 33804 |  |  |  |  | 水电-劳务
| 1#楼采暖工程 | 2-80 | 给水塑料管(热熔连接) 公称直径(mm以内) 32 | m |  | 900 | 16.8 | 7.11 | 7.07 | 1.55 | 3.31 | 1.72 | 37.56 | 33804 | 15120 | 6399 | 6363 | 1395 | 2979 | 1548 | [5 empty] | 水电-劳务
11 | 1#楼采暖工程 | 031001006023 | 塑料管 | m | 1.安装部位:室内 2.介质:采暖供回水 3.规格、压力等级:PE-RT管De20（含管件） 4.连接形式：热熔连接 5.压力试验及吹、洗设计要求:水冲洗、水压试验，试验要求符合设计及施工规范规定 6.未尽事宜详见图纸、招标文件，包括为满足设计、技术标准和要求、验收规范规定施工所需的一切工序内容及相应费用 | 1320 | 13.83 | 4.52 | 5.32 | 1.18 | 2.72 | 1.32 | 28.89 | 38134.8 | 18255.6 | 5966.4 | 7022.4 | 1557.6 | 3590.4 | 1742.4 | 38134.8 |  |  |  |  | 水电-劳务
| 1#楼采暖工程 | 2-78 | 给水塑料管(热熔连接) 公称直径(mm以内) 20 | m |  | 1320 | 13.83 | 4.52 | 5.32 | 1.18 | 2.72 | 1.32 | 28.89 | 38134.8 | 18255.6 | 5966.4 | 7022.4 | 1557.6 | 3590.4 | 1742.4 | [5 empty] | 水电-劳务
12 | 1#楼采暖工程 | 031002001111 | 管道支架 | kg | 1.材质:型钢支架 2.管架形式:一般管架 3.未尽事宜详见图纸、招标文件，包括为满足设计、技术标准和要求、验收规范规定施工所需的一切工序内容及相应费用 | 740 | 12.1 | 8.3 | 3.61 | 1.2 | 2.38 | 1.34 | 28.93 | 21408.2 | 8954 | 6142 | 2671.4 | 888 | 1761.2 | 991.6 | 21408.2 |  |  |  |  | 水电-劳务
| 1#楼采暖工程 | 4-1 | 制作 一般管架 | 100kg |  | 7.4 | 747.25 | 531.55 | 225.63 | 75.22 | 147.21 | 83.72 | 1810.58 | 13398.29 | 5529.65 | 3933.47 | 1669.662 | 556.628 | 1089.354 | 619.528 | [5 empty] | 水电-劳务
| 1#楼采暖工程 | 4-2 | 安装 一般管架 | 100kg |  | 7.4 | 463.05 | 298.48 | 135.4 | 44.85 | 91.22 | 49.91 | 1082.91 | 8013.53 | 3426.57 | 2208.752 | 1001.96 | 331.89 | 675.028 | 369.334 | [5 empty] | 水电-劳务
13 | 1#楼采暖工程 | 031201003034 | 金属结构刷油 | kg | 1.油漆品种:防锈漆 2.结构类型:一般管架 3.涂刷遍数、漆膜厚度:两遍 4.未尽事宜详见图纸、招标文件，包括为满足设计、技术标准和要求、验收规范规定施工所需的一切工序内容及相应费用 | 740 | 0.47 | 0.17 | 0.14 | 0.04 | 0.09 | 0.04 | 0.94 | 695.6 | 347.8 | 125.8 | 103.6 | 29.6 | 66.6 | 29.6 | 695.6 |  |  |  |  | 水电-劳务
| 1#楼采暖工程 | 2-87 | 管道支吊架刷油 防锈漆 第一遍 | 100kg |  | 7.4 | 28.53 | 9.59 | 7.05 | 2.26 | 5.62 | 2.51 | 55.56 | 411.14 | 211.122 | 70.966 | 52.17 | 16.724 | 41.588 | 18.574 | [5 empty] | 水电-劳务
| 1#楼采暖工程 | 2-88 | 管道支吊架刷油 防锈漆 第二遍 | 100kg |  | 7.4 | 18.03 | 7.03 | 6.74 | 1.59 | 3.55 | 1.77 | 38.71 | 286.45 | 133.422 | 52.022 | 49.876 | 11.766 | 26.27 | 13.098 | [5 empty] | 水电-劳务
14 | 1#楼采暖工程 | 031201003035 | 金属结构刷油 | kg | 1.油漆品种:调合漆 2.结构类型:一般管架 3.涂刷遍数、漆膜厚度:两遍 4.未尽事宜详见图纸、招标文件，包括为满足设计、技术标准和要求、验收规范规定施工所需的一切工序内容及相应费用 | 740 | 0.39 | 0.11 | 0.01 | 0.03 | 0.08 | 0.03 | 0.64 | 473.6 | 288.6 | 81.4 | 7.4 | 22.2 | 59.2 | 22.2 | 473.6 |  |  |  |  | 水电-劳务
| 1#楼采暖工程 | 2-97 | 管道支吊架刷油 调合漆 第一遍 | 100kg |  | 7.4 | 20.83 | 6.34 | 0.62 | 1.39 | 4.1 | 1.55 | 34.83 | 257.74 | 154.142 | 46.916 | 4.588 | 10.286 | 30.34 | 11.47 | [5 empty] | 水电-劳务
| 1#楼采暖工程 | 2-98 | 管道支吊架刷油 调合漆 第二遍 | 100kg |  | 7.4 | 18.2 | 4.26 | 0.55 | 1.15 | 3.59 | 1.28 | 29.03 | 214.82 | 134.68 | 31.524 | 4.07 | 8.51 | 26.566 | 9.472 | [5 empty] | 水电-劳务
15 | 1#楼采暖工程 | 031208002022 | 管道绝热 | m3 | 1.绝热材料品种:铝箔离心玻璃棉管壳 2.绝热厚度:60mm 3.管道直径:DN65-100 4.未尽事宜详见图纸、招标文件，包括为满足设计、技术标准和要求、验收规范规定施工所需的一切工序内容及相应费用 | 8.58 | 422.1 | 771.71 | 31.16 | 61.25 | 83.15 | 68.17 | 1437.54 | 12334.09 | 3621.618 | 6621.2718 | 267.3528 | 525.525 | 713.427 | 584.8986 | 12334.09 |  |  |  |  | 水电-劳务
| 1#楼采暖工程 | 4-113 | 管道绝热 带铝箔玻璃棉制品安装 公称直径(mm以内) 125 | m3 |  | 8.58 | 422.1 | 771.71 | 31.16 | 61.25 | 83.15 | 68.17 | 1437.54 | 12334.09 | 3621.618 | 6621.2718 | 267.3528 | 525.525 | 713.427 | 584.8986 | [5 empty] | 水电-劳务
16 | 1#楼采暖工程 | 031208002023 | 管道绝热 | m3 | 1.绝热材料品种:铝箔离心玻璃棉管壳 2.绝热厚度:50mm 3.管道直径:DN50以内 4.未尽事宜详见图纸、招标文件，包括为满足设计、技术标准和要求、验收规范规定施工所需的一切工序内容及相应费用 | 5.31 | 703.68 | 792.37 | 39.61 | 76.78 | 138.62 | 85.46 | 1836.52 | 9751.92 | 3736.5408 | 4207.4847 | 210.3291 | 407.7018 | 736.0722 | 453.7926 | 9751.92 |  |  |  |  | 水电-劳务
| 1#楼采暖工程 | 4-112 | 管道绝热 带铝箔玻璃棉制品安装 公称直径(mm以内) 50 | m3 |  | 5.31 | 703.68 | 792.37 | 39.61 | 76.78 | 138.62 | 85.46 | 1836.52 | 9751.92 | 3736.5408 | 4207.4847 | 210.3291 | 407.7018 | 736.0722 | 453.7926 | [5 empty] | 水电-劳务
17 | 1#楼采暖工程 | 031002003089 | 套管 | 个 | 1.名称、类型:一般填料套管 2.主管道规格:DN100 （管道带保温） 3.未尽事宜详见图纸、招标文件，包括为满足设计、技术标准和要求、验收规范规定施工所需的一切工序内容及相应费用 | 4 | 37.45 | 57.18 | 2.3 | 4.85 | 7.38 | 5.39 | 114.55 | 458.2 | 149.8 | 228.72 | 9.2 | 19.4 | 29.52 | 21.56 | 458.2 |  |  |  |  | 水电-劳务
| 1#楼采暖工程 | 4-66 | 一般填料套管制作安装 公称直径(mm以内) 100 | 个 |  | 4 | 37.45 | 57.18 | 2.3 | 4.85 | 7.38 | 5.39 | 114.55 | 458.2 | 149.8 | 228.72 | 9.2 | 19.4 | 29.52 | 21.56 | [5 empty] | 水电-劳务
18 | 1#楼采暖工程 | 031002003090 | 套管 | 个 | 1.名称、类型:一般填料套管 2.主管道规格:DN80 （管道带保温） 3.未尽事宜详见图纸、招标文件，包括为满足设计、技术标准和要求、验收规范规定施工所需的一切工序内容及相应费用 | 6 | 26.08 | 46.45 | 1.78 | 3.72 | 5.14 | 4.14 | 87.31 | 523.86 | 156.48 | 278.7 | 10.68 | 22.32 | 30.84 | 24.84 | 523.86 |  |  |  |  | 水电-劳务
| 1#楼采暖工程 | 4-65 | 一般填料套管制作安装 公称直径(mm以内) 80 | 个 |  | 6 | 26.08 | 46.45 | 1.78 | 3.72 | 5.14 | 4.14 | 87.31 | 523.86 | 156.48 | 278.7 | 10.68 | 22.32 | 30.84 | 24.84 | [5 empty] | 水电-劳务
19 | 1#楼采暖工程 | 031002003091 | 套管 | 个 | 1.名称、类型:一般填料套管 2.主管道规格:DN65（管道带保温） 3.未尽事宜详见图纸、招标文件，包括为满足设计、技术标准和要求、验收规范规定施工所需的一切工序内容及相应费用 | 60 | 26.08 | 46.45 | 1.78 | 3.72 | 5.14 | 4.14 | 87.31 | 5238.6 | 1564.8 | 2787 | 106.8 | 223.2 | 308.4 | 248.4 | 5238.6 |  |  |  |  | 水电-劳务
| 1#楼采暖工程 | 4-65 | 一般填料套管制作安装 公称直径(mm以内) 80 | 个 |  | 60 | 26.08 | 46.45 | 1.78 | 3.72 | 5.14 | 4.14 | 87.31 | 5238.6 | 1564.8 | 2787 | 106.8 | 223.2 | 308.4 | 248.4 | [5 empty] | 水电-劳务
20 | 1#楼采暖工程 | 031002003092 | 套管 | 个 | 1.名称、类型:一般填料套管 2.主管道规格:DN50（管道带保温） 3.未尽事宜详见图纸、招标文件，包括为满足设计、技术标准和要求、验收规范规定施工所需的一切工序内容及相应费用 | 18 | 17.15 | 27.3 | 1.28 | 2.29 | 3.38 | 2.55 | 53.95 | 971.1 | 308.7 | 491.4 | 23.04 | 41.22 | 60.84 | 45.9 | 971.1 |  |  |  |  | 水电-劳务
| 1#楼采暖工程 | 4-64 | 一般填料套管制作安装 公称直径(mm以内) 50 | 个 |  | 18 | 17.15 | 27.3 | 1.28 | 2.29 | 3.38 | 2.55 | 53.95 | 971.1 | 308.7 | 491.4 | 23.04 | 41.22 | 60.84 | 45.9 | [5 empty] | 水电-劳务
21 | 1#楼采暖工程 | 031002003093 | 套管 | 个 | 1.名称、类型:一般填料套管 2.主管道规格:DN40（管道带保温） 3.未尽事宜详见图纸、招标文件，包括为满足设计、技术标准和要求、验收规范规定施工所需的一切工序内容及相应费用 | 6 | 15.75 | 23.93 | 1.22 | 2.05 | 3.1 | 2.28 | 48.33 | 289.98 | 94.5 | 143.58 | 7.32 | 12.3 | 18.6 | 13.68 | 289.98 |  |  |  |  | 水电-劳务
| 1#楼采暖工程 | 4-63 | 一般填料套管制作安装 公称直径(mm以内) 40 | 个 |  | 6 | 15.75 | 23.93 | 1.22 | 2.05 | 3.1 | 2.28 | 48.33 | 289.98 | 94.5 | 143.58 | 7.32 | 12.3 | 18.6 | 13.68 | [5 empty] | 水电-劳务
22 | 1#楼采暖工程 | 031002003094 | 套管 | 个 | 1.名称、类型:一般填料套管 2.规格:DN32（管道带保温） 3.未尽事宜详见图纸、招标文件，包括为满足设计、技术标准和要求、验收规范规定施工所需的一切工序内容及相应费用 | 6 | 13.13 | 20.98 | 1.12 | 1.76 | 2.59 | 1.96 | 41.54 | 249.24 | 78.78 | 125.88 | 6.72 | 10.56 | 15.54 | 11.76 | 249.24 |  |  |  |  | 水电-劳务
| 1#楼采暖工程 | 4-62 | 一般填料套管制作安装 公称直径(mm以内) 32 | 个 |  | 6 | 13.13 | 20.98 | 1.12 | 1.76 | 2.59 | 1.96 | 41.54 | 249.24 | 78.78 | 125.88 | 6.72 | 10.56 | 15.54 | 11.76 | [5 empty] | 水电-劳务
23 | 1#楼采暖工程 | 031002003095 | 套管 | 个 | 1.名称、类型:一般填料套管 2.主管道规格:DN25（管道带保温） 3.未尽事宜详见图纸、招标文件，包括为满足设计、技术标准和要求、验收规范规定施工所需的一切工序内容及相应费用 | 6 | 12.95 | 16.59 | 1.04 | 1.53 | 2.55 | 1.7 | 36.36 | 218.16 | 77.7 | 99.54 | 6.24 | 9.18 | 15.3 | 10.2 | 218.16 |  |  |  |  | 水电-劳务
| 1#楼采暖工程 | 4-61 | 一般填料套管制作安装 公称直径(mm以内) 25 | 个 |  | 6 | 12.95 | 16.59 | 1.04 | 1.53 | 2.55 | 1.7 | 36.36 | 218.16 | 77.7 | 99.54 | 6.24 | 9.18 | 15.3 | 10.2 | [5 empty] | 水电-劳务
24 | 1#楼采暖工程 | 031002003096 | 套管 | 个 | 1.名称、类型:一般填料套管 2.主管道规格:DN20 3.未尽事宜详见图纸、招标文件，包括为满足设计、技术标准和要求、验收规范规定施工所需的一切工序内容及相应费用 | 1 | 11.9 | 13.38 | 0.99 | 1.31 | 2.34 | 1.46 | 31.38 | 31.38 | 11.9 | 13.38 | 0.99 | 1.31 | 2.34 | 1.46 | 31.38 |  |  |  |  | 水电-劳务
| 1#楼采暖工程 | 4-60 | 一般填料套管制作安装 公称直径(mm以内) 20 | 个 |  | 1 | 11.9 | 13.38 | 0.99 | 1.31 | 2.34 | 1.46 | 31.38 | 31.38 | 11.9 | 13.38 | 0.99 | 1.31 | 2.34 | 1.46 | [5 empty] | 水电-劳务
25 | 1#楼采暖工程 | 031003002008 | 螺纹法兰阀门 | 个 | 1.类型:蝶阀 2.规格:DN65 3.连接形式:螺纹连接 4.未尽事宜详见图纸、招标文件，包括为满足设计、技术标准和要求、验收规范规定施工所需的一切工序内容及相应费用 | 6 | 86.45 | 372.35 | 6.5 | 23.27 | 17.03 | 25.89 | 531.49 | 3188.94 | 518.7 | 2234.1 | 39 | 139.62 | 102.18 | 155.34 | 3188.94 |  |  |  |  | 水电-劳务
| 1#楼采暖工程 | 5-30 | 螺纹法兰阀门 公称直径(mm以内) 70 | 个 |  | 6 | 86.45 | 372.35 | 6.5 | 23.27 | 17.03 | 25.89 | 531.49 | 3188.94 | 518.7 | 2234.1 | 39 | 139.62 | 102.18 | 155.34 | [5 empty] | 水电-劳务
26 | 1#楼采暖工程 | 031003002009 | 螺纹法兰阀门 | 个 | 1.类型:蝶阀 2.规格:DN80 4.连接形式:螺纹法兰连接 5.未尽事宜详见图纸、招标文件，包括为满足设计、技术标准和要求、验收规范规定施工所需的一切工序内容及相应费用 | 6 | 115.85 | 427.28 | 7.87 | 27.55 | 22.82 | 30.66 | 632.03 | 3792.18 | 695.1 | 2563.68 | 47.22 | 165.3 | 136.92 | 183.96 | 3792.18 |  |  |  |  | 水电-劳务
| 1#楼采暖工程 | 5-31 | 螺纹法兰阀门 公称直径(mm以内) 80 | 个 |  | 6 | 115.85 | 427.28 | 7.87 | 27.55 | 22.82 | 30.66 | 632.03 | 3792.18 | 695.1 | 2563.68 | 47.22 | 165.3 | 136.92 | 183.96 | [5 empty] | 水电-劳务
27 | 1#楼采暖工程 | 031003002010 | 螺纹法兰阀门 | 个 | 1.类型:静态平衡阀 2.规格:DN65 3.连接形式:法兰连接 4.未尽事宜详见图纸、招标文件，包括为满足设计、技术标准和要求、验收规范规定施工所需的一切工序内容及相应费用 | 3 | 86.45 | 312.56 | 6.5 | 20.28 | 17.03 | 22.57 | 465.39 | 1396.17 | 259.35 | 937.68 | 19.5 | 60.84 | 51.09 | 67.71 | 1396.17 |  |  |  |  | 水电-劳务
| 1#楼采暖工程 | 5-30 | 螺纹法兰阀门 公称直径(mm以内) 70 | 个 |  | 3 | 86.45 | 312.56 | 6.5 | 20.28 | 17.03 | 22.57 | 465.39 | 1396.17 | 259.35 | 937.68 | 19.5 | 60.84 | 51.09 | 67.71 | [5 empty] | 水电-劳务
28 | 1#楼采暖工程 | 031003001048 | 螺纹阀门 | 个 | 1.类型:泄水阀 2.规格、压力等级:DN20 工作压力为1.60MPa 3.未尽事宜详见图纸、招标文件，包括为满足设计、技术标准和要求、验收规范规定施工所需的一切工序内容及相应费用 | 3 | 10.5 | 22.51 | 1.54 | 1.73 | 2.07 | 1.92 | 40.27 | 120.81 | 31.5 | 67.53 | 4.62 | 5.19 | 6.21 | 5.76 | 120.81 |  |  |  |  | 水电-劳务
| 1#楼采暖工程 | 5-2 | 螺纹阀门 公称直径(mm以内) 20 | 个 |  | 3 | 10.5 | 22.51 | 1.54 | 1.73 | 2.07 | 1.92 | 40.27 | 120.81 | 31.5 | 67.53 | 4.62 | 5.19 | 6.21 | 5.76 | [5 empty] | 水电-劳务
29 | 1#楼采暖工程 | 031003001049 | 螺纹阀门 | 个 | 1.类型: 自动排气阀(含一个同规格闸阀) 2.型号、规格: DN20 3.未尽事宜详见图纸、招标文件，包括为满足设计、技术标准和要求、验收规范规定施工所需的一切工序内容及相应费用 | 6 | 19.25 | 82.22 | 1.34 | 5.14 | 3.79 | 5.72 | 117.46 | 704.76 | 115.5 | 493.32 | 8.04 | 30.84 | 22.74 | 34.32 | 704.76 |  |  |  |  | 水电-劳务
| 1#楼采暖工程 | 5-15 | 自动排气阀、手动放风门 公称直径(mm以内) 20 | 个 |  | 6 | 19.25 | 82.22 | 1.34 | 5.14 | 3.79 | 5.72 | 117.46 | 704.76 | 115.5 | 493.32 | 8.04 | 30.84 | 22.74 | 34.32 | [5 empty] | 水电-劳务
30 | 1#楼采暖工程 | 03B005 | 热力入口装置 | 项 | 1.采暖入口装置DN100 2.包含：超声波式热量表(含温度传感器、积分仪)DN100一套（具备数据存储和远传通讯功能）、Y型过滤器DN100两个、压力表四个、温度计两个、静态平衡阀DN100四个、泄水阀DN15两个 3.参考图集详91SB1-1/Pg68 4.未尽事宜详见图纸、招标文件，包括为满足设计、技术标准和要求、验收规范规定施工所需的一切工序内容及相应费用 | 1 | 1948.4 | 11179.31 | 140.3 | 501.66 | 383.84 | 558.29 | 14711.8 | 14711.8 | 1948.4 | 11179.31 | 140.3 | 501.66 | 383.84 | 558.29 | 14711.8 |  |  |  |  | 水电-劳务
| 1#楼采暖工程 | 5-182 | 热量表(法兰连接) 公称直径(mm以内) 100 | 个 |  | 1 | 233.8 | 2859.81 | 30.72 | 18.72 | 46.06 | 20.83 | 3209.94 | 3209.94 | 233.8 | 2859.81 | 30.72 | 18.72 | 46.06 | 20.83 | [5 empty] | 水电-劳务
| 1#楼采暖工程 | 5-32 R*1.2 | 螺纹法兰阀门 公称直径(mm以内) 100 过滤器安装 人工*1.2 | 个 |  | 2 | 248.64 | 879.14 | 12.81 | 57.03 | 48.98 | 63.47 | 1310.07 | 2620.14 | 497.28 | 1758.28 | 25.62 | 114.06 | 97.96 | 126.94 | [5 empty] | 水电-劳务
| 1#楼采暖工程 | 1-53 | 压力仪表 电接点压力表 | 台(块) |  | 4 | 81.73 | 117.15 | 8.39 | 7.05 | 16.1 | 7.84 | 238.26 | 953.04 | 326.92 | 468.6 | 33.56 | 28.2 | 64.4 | 31.36 | [5 empty] | 水电-劳务
| 1#楼采暖工程 | 1-2 | 温度仪表 膨胀式温度计 双金属温度计 | 支 |  | 2 | 21.35 | 145.8 | 0.69 | 2.9 | 4.21 | 3.22 | 178.17 | 356.34 | 42.7 | 291.6 | 1.38 | 5.8 | 8.42 | 6.44 | [5 empty] | 水电-劳务
| 1#楼采暖工程 | 5-32 | 螺纹法兰阀门 公称直径(mm以内) 100 | 个 |  | 4 | 207.2 | 1439.3 | 11.57 | 82.9 | 40.82 | 92.27 | 1874.06 | 7496.24 | 828.8 | 5757.2 | 46.28 | 331.6 | 163.28 | 369.08 | [5 empty] | 水电-劳务
| 1#楼采暖工程 | 5-1 | 螺纹阀门 公称直径(mm以内) 15 | 个 |  | 2 | 9.45 | 21.91 | 1.37 | 1.64 | 1.86 | 1.82 | 38.05 | 76.1 | 18.9 | 43.82 | 2.74 | 3.28 | 3.72 | 3.64 | [5 empty] | 水电-劳务
31 | 1#楼采暖工程 | 040502011011 | 补偿器(波纹管） | 个 | 1.类型:波纹补偿器 2.规格:DN65 3.连接方式：法兰连接 4.未尽事宜详见图纸、招标文件，包括为满足设计、技术标准和要求、验收规范规定施工所需的一切工序内容及相应费用 | 3 | 84.88 | 188.67 | 14.47 | 14.4 | 16.72 | 16.03 | 335.17 | 1005.51 | 254.64 | 566.01 | 43.41 | 43.2 | 50.16 | 48.09 | 1005.51 |  |  |  |  | 水电-劳务
| 1#楼采暖工程 | 5-102 | 波纹(套筒)补偿器安装 公称直径(mm以内) 70 | 个 |  | 3 | 84.88 | 188.67 | 14.47 | 14.4 | 16.72 | 16.03 | 335.17 | 1005.51 | 254.64 | 566.01 | 43.41 | 43.2 | 50.16 | 48.09 | [5 empty] | 水电-劳务
32 | 1#楼采暖工程 | 040502011012 | 补偿器(波纹管） | 个 | 1.类型:波纹补偿器 2.规格:DN80 3.连接方式：法兰连接 4.未尽事宜详见图纸、招标文件，包括为满足设计、技术标准和要求、验收规范规定施工所需的一切工序内容及相应费用 | 3 | 96.08 | 220.73 | 16.2 | 16.65 | 18.93 | 18.53 | 387.12 | 1161.36 | 288.24 | 662.19 | 48.6 | 49.95 | 56.79 | 55.59 | 1161.36 |  |  |  |  | 水电-劳务
| 1#楼采暖工程 | 5-103 | 波纹(套筒)补偿器安装 公称直径(mm以内) 80 | 个 |  | 3 | 96.08 | 220.73 | 16.2 | 16.65 | 18.93 | 18.53 | 387.12 | 1161.36 | 288.24 | 662.19 | 48.6 | 49.95 | 56.79 | 55.59 | [5 empty] | 水电-劳务
33 | 1#楼采暖工程 | 031003014002 | 热量表 | 块 | 1.入户远传热量表DN20 2.未尽事宜详见图纸、招标文件，包括为满足设计、技术标准和要求、验收规范规定施工所需的一切工序内容及相应费用 | 73 | 78.05 | 1038.46 | 7.72 | 56.21 | 15.38 | 62.56 | 1258.38 | 91861.74 | 5697.65 | 75807.58 | 563.56 | 4103.33 | 1122.74 | 4566.88 | 91861.74 |  |  |  |  | 水电-劳务
| 1#楼采暖工程 | 5-175 | 热量表(螺纹连接) 公称直径(mm以内) 20 | 个 |  | 73 | 78.05 | 1038.46 | 7.72 | 56.21 | 15.38 | 62.56 | 1258.38 | 91861.74 | 5697.65 | 75807.58 | 563.56 | 4103.33 | 1122.74 | 4566.88 | [5 empty] | 水电-劳务
34 | 1#楼采暖工程 | 031003014003 | 热量表 | 块 | 1.入户远传热量表DN25 2.未尽事宜详见图纸、招标文件，包括为满足设计、技术标准和要求、验收规范规定施工所需的一切工序内容及相应费用 | 15 | 94.5 | 1091.09 | 9.04 | 59.73 | 18.62 | 66.48 | 1339.46 | 20091.9 | 1417.5 | 16366.35 | 135.6 | 895.95 | 279.3 | 997.2 | 20091.9 |  |  |  |  | 水电-劳务
| 1#楼采暖工程 | 5-176 | 热量表(螺纹连接) 公称直径(mm以内) 25 | 个 |  | 15 | 94.5 | 1091.09 | 9.04 | 59.73 | 18.62 | 66.48 | 1339.46 | 20091.9 | 1417.5 | 16366.35 | 135.6 | 895.95 | 279.3 | 997.2 | [5 empty] | 水电-劳务
35 | 1#楼采暖工程 | 031003001050 | 螺纹阀门 | 个 | 1.类型:带温度传感器的铜球阀 2.规格、压力等级:DN20 工作压力为1.60MPa 3.未尽事宜详见图纸、招标文件，包括为满足设计、技术标准和要求、验收规范规定施工所需的一切工序内容及相应费用 | 88 | 10.5 | 50.28 | 1.54 | 3.12 | 2.07 | 3.47 | 70.98 | 6246.24 | 924 | 4424.64 | 135.52 | 274.56 | 182.16 | 305.36 | 6246.24 |  |  |  |  | 水电-劳务
| 1#楼采暖工程 | 5-2 | 螺纹阀门 公称直径(mm以内) 20 | 个 |  | 88 | 10.5 | 50.28 | 1.54 | 3.12 | 2.07 | 3.47 | 70.98 | 6246.24 | 924 | 4424.64 | 135.52 | 274.56 | 182.16 | 305.36 | [5 empty] | 水电-劳务
36 | 1#楼采暖工程 | 031003001051 | 螺纹阀门 | 个 | 1.类型:铜质锁闭阀 2.规格、压力等级:DN20 工作压力为1.60MPa 3.未尽事宜详见图纸、招标文件，包括为满足设计、技术标准和要求、验收规范规定施工所需的一切工序内容及相应费用 | 176 | 10.5 | 29.86 | 1.54 | 2.1 | 2.07 | 2.33 | 48.4 | 8518.4 | 1848 | 5255.36 | 271.04 | 369.6 | 364.32 | 410.08 | 8518.4 |  |  |  |  | 水电-劳务
| 1#楼采暖工程 | 5-2 | 螺纹阀门 公称直径(mm以内) 20 | 个 |  | 176 | 10.5 | 29.86 | 1.54 | 2.1 | 2.07 | 2.33 | 48.4 | 8518.4 | 1848 | 5255.36 | 271.04 | 369.6 | 364.32 | 410.08 | [5 empty] | 水电-劳务
37 | 1#楼采暖工程 | 031003001052 | 螺纹阀门 | 个 | 1.类型:过滤器 2.规格、压力等级:DN20 工作压力为1.60MPa 3.未尽事宜详见图纸、招标文件，包括为满足设计、技术标准和要求、验收规范规定施工所需的一切工序内容及相应费用 | 88 | 12.6 | 25.92 | 1.6 | 2.01 | 2.48 | 2.23 | 46.84 | 4121.92 | 1108.8 | 2280.96 | 140.8 | 176.88 | 218.24 | 196.24 | 4121.92 |  |  |  |  | 水电-劳务
| 1#楼采暖工程 | 5-2 R*1.2 | 螺纹阀门 公称直径(mm以内) 20 过滤器安装 人工*1.2 | 个 |  | 88 | 12.6 | 25.92 | 1.6 | 2.01 | 2.48 | 2.23 | 46.84 | 4121.92 | 1108.8 | 2280.96 | 140.8 | 176.88 | 218.24 | 196.24 | [5 empty] | 水电-劳务
0 | 1#楼采暖工程 |  | 户内 | [18 empty] | 620106.61
1 | 1#楼采暖工程 | 031005006001 | 地板辐射采暖 | m2 | 1.名称：地板辐射采暖 2.要求：地面辐射供暖，埋地管PE-RT管，De20 热熔连接。 3.地面做法：详见装饰专业 4.未尽事宜详见图纸、招标文件，包括为满足设计、技术标准和要求、验收规范规定施工所需的一切工序内容及相应费用 | 8895 | 15.4 | 24.64 | 0.55 | 2.04 | 3.03 | 2.26 | 47.91 | 426159.45 | 136983 | 219172.8 | 4892.25 | 18145.8 | 26951.85 | 20102.7 | 426159.45 |  |  |  |  | 水电-劳务
| 1#楼采暖工程 | 7-42 | 地板辐射采暖管铺设 管外径(mm以内) 20 | m |  | 48922.5 | 2.8 | 4.48 | 0.1 | 0.37 | 0.55 | 0.41 | 8.71 | 426114.98 | 136983 | 219172.8 | 4892.25 | 18101.325 | 26907.375 | 20058.225 | [5 empty] | 水电-劳务
2 | 1#楼采暖工程 | 031005007001 | 热媒集配装置 | 台 | 1.分集水器 2.材质:集分水器铸铜成品件 3.规格:8回路 4.附件名称、规格、数量:含自动排气阀，泄水阀，自动温控阀，隔热套管等 5.分/集水器为支架固定,也可采用托钩固定方式,嵌墙或箱罩安装 3.未尽事宜详见图纸、招标文件，包括为满足设计、技术标准和要求、验收规范规定施工所需的一切工序内容及相应费用 | 88 | 72.45 | 925.9 | 8.65 | 50.35 | 14.27 | 56.04 | 1127.66 | 99234.08 | 6375.6 | 81479.2 | 761.2 | 4430.8 | 1255.76 | 4931.52 | 99234.08 |  |  |  |  | 水电-劳务
| 1#楼采暖工程 | 7-50 | 带箱热媒集配器安装 8分支以内 | 组 |  | 88 | 72.45 | 925.9 | 8.65 | 50.35 | 14.27 | 56.04 | 1127.66 | 99234.08 | 6375.6 | 81479.2 | 761.2 | 4430.8 | 1255.76 | 4931.52 | [5 empty] | 水电-劳务
3 | 1#楼采暖工程 | 031003001053 | 螺纹阀门 | 个 | 1.类型:铜球阀 2.规格、压力等级:DN20 工作压力为1.60MPa 3.未尽事宜详见图纸、招标文件，包括为满足设计、技术标准和要求、验收规范规定施工所需的一切工序内容及相应费用 | 191 | 10.5 | 20.02 | 1.54 | 1.6 | 2.07 | 1.78 | 37.51 | 7164.41 | 2005.5 | 3823.82 | 294.14 | 305.6 | 395.37 | 339.98 | 7164.41 |  |  |  |  | 水电-劳务
| 1#楼采暖工程 | 5-2 | 螺纹阀门 公称直径(mm以内) 20 | 个 |  | 191 | 10.5 | 20.02 | 1.54 | 1.6 | 2.07 | 1.78 | 37.51 | 7164.41 | 2005.5 | 3823.82 | 294.14 | 305.6 | 395.37 | 339.98 | [5 empty] | 水电-劳务
4 | 1#楼采暖工程 | 031003001054 | 螺纹阀门 | 个 | 1.类型:高阻力恒温阀 2.规格、压力等级:DN20 工作压力为1.60MPa 3.未尽事宜详见图纸、招标文件，包括为满足设计、技术标准和要求、验收规范规定施工所需的一切工序内容及相应费用 | 191 | 10.5 | 45.23 | 1.54 | 2.86 | 2.07 | 3.19 | 65.39 | 12489.49 | 2005.5 | 8638.93 | 294.14 | 546.26 | 395.37 | 609.29 | 12489.49 |  |  |  |  | 水电-劳务
| 1#楼采暖工程 | 5-2 | 螺纹阀门 公称直径(mm以内) 20 | 个 |  | 191 | 10.5 | 45.23 | 1.54 | 2.86 | 2.07 | 3.19 | 65.39 | 12489.49 | 2005.5 | 8638.93 | 294.14 | 546.26 | 395.37 | 609.29 | [5 empty] | 水电-劳务
5 | 1#楼采暖工程 | 031005003005 | 其他成品散热器 | 组 | 1.名称:背篓式卫浴散热器 2.规格型号:散热量250w 3.部位:卫生间 4.其他：含手动放气阀 5.未尽事宜详见图纸、招标文件，包括为满足设计、技术标准和要求、验收规范规定施工所需的一切工序内容及相应费用 | 191 | 33.43 | 314.41 | 1.63 | 17.47 | 6.59 | 19.45 | 392.98 | 75059.18 | 6385.13 | 60052.31 | 311.33 | 3336.77 | 1258.69 | 3714.95 | 75059.18 |  |  |  |  | 水电-劳务
| 1#楼采暖工程 | 7-2 | 板式散热器安装 单板 H600×1000以内 | 组 |  | 191 | 33.43 | 314.41 | 1.63 | 17.47 | 6.59 | 19.45 | 392.98 | 75059.18 | 6385.13 | 60052.31 | 311.33 | 3336.77 | 1258.69 | 3714.95 | [5 empty] | 水电-劳务
0 | 1#楼消防工程 |  | 消防水系统 | [18 empty] | 302566.76
1 | 1#楼消防工程 | 030901002009 | 消火栓钢管 | m | 1、安装部位:室内 2、材质、规格:DN150 3、连接形式:沟槽式连接（含管件） 4、钢管镀锌设计要求:内外壁热镀锌焊接钢管 5、未尽事宜详见图纸、招标文件，包括为满足设计、技术标准和要求、验收规范规定施工所需的一切工序内容及相应费用 | 99 | 44.51 | 140.53 | 1.64 | 9.34 | 8.77 | 10.39 | 215.17 | 21301.83 | 4406.49 | 13912.47 | 162.36 | 924.66 | 868.23 | 1028.61 | 21301.83 |  |  |  |  | 消防-专业分包
| 1#楼消防工程 | 1-17 | 钢管(沟槽连接) 管道安装(沟槽连接) 公称直径(mm以内) 150 | m |  | 99 | 34.3 | 102.54 | 1.33 | 6.91 | 6.76 | 7.69 | 159.53 | 15793.47 | 3395.7 | 10151.46 | 131.67 | 684.09 | 669.24 | 761.31 | [5 empty] | 消防-专业分包
| 1#楼消防工程 | 1-37 | 钢管(沟槽连接) 管件安装(沟槽管件连接) 公称直径(mm以内) 150 | 套 |  | 23 | 43.93 | 163.51 | 1.35 | 10.44 | 8.65 | 11.62 | 239.5 | 5508.5 | 1010.39 | 3760.73 | 31.05 | 240.12 | 198.95 | 267.26 | [5 empty] | 消防-专业分包
2 | 1#楼消防工程 | 030901002010 | 消火栓钢管 | m | 1、安装部位:室内 2、材质、规格:DN100 3、连接形式:沟槽式连接（含管件） 4、钢管镀锌设计要求:内外壁热镀锌焊接钢管 5、未尽事宜详见图纸、招标文件，包括为满足设计、技术标准和要求、验收规范规定施工所需的一切工序内容及相应费用 | 370 | 35.14 | 73.51 | 1.23 | 5.5 | 6.93 | 6.11 | 128.42 | 47515.4 | 13001.8 | 27198.7 | 455.1 | 2035 | 2564.1 | 2260.7 | 47515.4 |  |  |  |  | 消防-专业分包
| 1#楼消防工程 | 1-15 | 钢管(沟槽连接) 管道安装(沟槽连接) 公称直径(mm以内) 100 | m |  | 370 | 27.65 | 51.69 | 1 | 4.02 | 5.45 | 4.47 | 94.28 | 34883.6 | 10230.5 | 19125.3 | 370 | 1487.4 | 2016.5 | 1653.9 | [5 empty] | 消防-专业分包
| 1#楼消防工程 | 1-35 | 钢管(沟槽连接) 管件安装(沟槽管件连接) 公称直径(mm以内) 100 | 套 |  | 99 | 28 | 81.54 | 0.87 | 5.52 | 5.52 | 6.14 | 127.59 | 12631.41 | 2772 | 8072.46 | 86.13 | 546.48 | 546.48 | 607.86 | [5 empty] | 消防-专业分包
3 | 1#楼消防工程 | 030901002011 | 消火栓钢管 | m | 1、安装部位:室内 2、材质、规格:DN65 3、连接形式:沟槽式连接（含管件） 4、钢管镀锌设计要求:镀锌钢管 5、未尽事宜详见图纸、招标文件，包括为满足设计、技术标准和要求、验收规范规定施工所需的一切工序内容及相应费用 | 45 | 33.79 | 45.52 | 1.15 | 4.02 | 6.66 | 4.48 | 95.63 | 4303.35 | 1520.55 | 2048.4 | 51.75 | 180.9 | 299.7 | 201.6 | 4303.35 |  |  |  |  | 消防-专业分包
| 1#楼消防工程 | 1-13 | 钢管(沟槽连接) 管道安装(沟槽连接) 公称直径(mm以内) 65 | m |  | 45 | 23.45 | 29.72 | 0.83 | 2.7 | 4.62 | 3.01 | 64.33 | 2894.85 | 1055.25 | 1337.4 | 37.35 | 121.5 | 207.9 | 135.45 | [5 empty] | 消防-专业分包
| 1#楼消防工程 | 1-33 | 钢管(沟槽连接) 管件安装(沟槽管件连接) 公称直径(mm以内) 70 | 套 |  | 19 | 24.5 | 37.42 | 0.75 | 3.13 | 4.83 | 3.49 | 74.12 | 1408.28 | 465.5 | 710.98 | 14.25 | 59.47 | 91.77 | 66.31 | [5 empty] | 消防-专业分包
4 | 1#楼消防工程 | 031002001112 | 管道支架 | kg | 1.材质:型钢支架 2.管架形式:一般管架 3.未尽事宜详见图纸、招标文件，包括为满足设计、技术标准和要求、验收规范规定施工所需的一切工序内容及相应费用 | 770 | 13.83 | 11.31 | 1.04 | 1.31 | 2.72 | 1.46 | 31.67 | 24385.9 | 10649.1 | 8708.7 | 800.8 | 1008.7 | 2094.4 | 1124.2 | 24385.9 |  |  |  |  | 消防-专业分包
| 1#楼消防工程 | 13-1 | 金属支架制作 | kg |  | 770 | 9.8 | 5.88 | 0.62 | 0.82 | 1.93 | 0.91 | 19.96 | 15369.2 | 7546 | 4527.6 | 477.4 | 631.4 | 1486.1 | 700.7 | [5 empty] | 消防-专业分包
| 1#楼消防工程 | 13-2 | 金属支架安装 | kg |  | 770 | 4.03 | 5.43 | 0.42 | 0.49 | 0.79 | 0.55 | 11.71 | 9016.7 | 3103.1 | 4181.1 | 323.4 | 377.3 | 608.3 | 423.5 | [5 empty] | 消防-专业分包
5 | 1#楼消防工程 | 031201003036 | 金属结构刷油 | kg | 1.油漆品种:防锈漆 2.结构类型:一般管架 3.涂刷遍数、漆膜厚度:两遍 4、未尽事宜详见图纸、招标文件，包括为满足设计、技术标准和要求、验收规范规定施工所需的一切工序内容及相应费用 | 770 | 0.47 | 0.17 | 0.14 | 0.04 | 0.09 | 0.04 | 0.94 | 723.8 | 361.9 | 130.9 | 107.8 | 30.8 | 69.3 | 30.8 | 723.8 |  |  |  |  | 消防-专业分包
| 1#楼消防工程 | 2-87 | 管道支吊架刷油 防锈漆 第一遍 | 100kg |  | 7.7 | 28.53 | 9.59 | 7.05 | 2.26 | 5.62 | 2.51 | 55.56 | 427.81 | 219.681 | 73.843 | 54.285 | 17.402 | 43.274 | 19.327 | [5 empty] | 消防-专业分包
| 1#楼消防工程 | 2-88 | 管道支吊架刷油 防锈漆 第二遍 | 100kg |  | 7.7 | 18.03 | 7.03 | 6.74 | 1.59 | 3.55 | 1.77 | 38.71 | 298.07 | 138.831 | 54.131 | 51.898 | 12.243 | 27.335 | 13.629 | [5 empty] | 消防-专业分包
6 | 1#楼消防工程 | 031201003037 | 金属结构刷油 | kg | 1.油漆品种:调合漆 2.结构类型:一般管架 3.涂刷遍数、漆膜厚度:两遍 4、未尽事宜详见图纸、招标文件，包括为满足设计、技术标准和要求、验收规范规定施工所需的一切工序内容及相应费用 | 770 | 0.39 | 0.11 | 0.01 | 0.03 | 0.08 | 0.03 | 0.64 | 492.8 | 300.3 | 84.7 | 7.7 | 23.1 | 61.6 | 23.1 | 492.8 |  |  |  |  | 消防-专业分包
| 1#楼消防工程 | 2-97 | 管道支吊架刷油 调合漆 第一遍 | 100kg |  | 7.7 | 20.83 | 6.34 | 0.62 | 1.39 | 4.1 | 1.55 | 34.83 | 268.19 | 160.391 | 48.818 | 4.774 | 10.703 | 31.57 | 11.935 | [5 empty] | 消防-专业分包
| 1#楼消防工程 | 2-98 | 管道支吊架刷油 调合漆 第二遍 | 100kg |  | 7.7 | 18.2 | 4.26 | 0.55 | 1.15 | 3.59 | 1.28 | 29.03 | 223.53 | 140.14 | 32.802 | 4.235 | 8.855 | 27.643 | 9.856 | [5 empty] | 消防-专业分包
7 | 1#楼消防工程 | 031208002024 | 管道绝热 | m3 | 1.绝热材料品种:B1级橡塑管壳保温 2.绝热厚度:30mm 3.管道直径:DN125以内 4、未尽事宜详见图纸、招标文件，包括为满足设计、技术标准和要求、验收规范规定施工所需的一切工序内容及相应费用 | 7.1 | 470.93 | 1220.38 | 32.63 | 86.2 | 92.77 | 95.94 | 1998.85 | 14191.84 | 3343.603 | 8664.698 | 231.673 | 612.02 | 658.667 | 681.174 | 14191.84 |  |  |  |  | 消防-专业分包
| 1#楼消防工程 | 4-119 | 管道绝热 橡塑制品安装 公称直径(mm以内) 125 | m3 |  | 7.1 | 470.93 | 1220.38 | 32.63 | 86.2 | 92.77 | 95.94 | 1998.85 | 14191.84 | 3343.603 | 8664.698 | 231.673 | 612.02 | 658.667 | 681.174 | [5 empty] | 消防-专业分包
8 | 1#楼消防工程 | 031208007004 | 防潮层、保护层 | m2 | 1、材料:镀锌薄钢板保护层 2、未尽事宜详见图纸、招标文件，包括为满足设计、技术标准和要求、验收规范规定施工所需的一切工序内容及相应费用 | 0.8 | 29.75 | 26.78 | 3.38 | 3 | 5.86 | 3.33 | 72.1 | 57.68 | 23.8 | 21.424 | 2.704 | 2.4 | 4.688 | 2.664 | 57.68 |  |  |  |  | 消防-专业分包
| 1#楼消防工程 | 4-201 | 管道防潮层、保护层 镀锌钢板 | m2 |  | 0.8 | 29.75 | 26.78 | 3.38 | 3 | 5.86 | 3.33 | 72.1 | 57.68 | 23.8 | 21.424 | 2.704 | 2.4 | 4.688 | 2.664 | [5 empty] | 消防-专业分包
9 | 1#楼消防工程 | 031208007005 | 防潮层、保护层 | m2 | 1.材料:外缠防火塑料布 2、未尽事宜详见图纸、招标文件，包括为满足设计、技术标准和要求、验收规范规定施工所需的一切工序内容及相应费用 | 280 | 5.95 | 7.67 | 0.18 | 0.69 | 1.17 | 0.77 | 16.43 | 4600.4 | 1666 | 2147.6 | 50.4 | 193.2 | 327.6 | 215.6 | 4600.4 |  |  |  |  | 消防-专业分包
| 1#楼消防工程 | 4-194 | 管道防潮层、保护层 塑料布 | m2 |  | 280 | 5.95 | 7.67 | 0.18 | 0.69 | 1.17 | 0.77 | 16.43 | 4600.4 | 1666 | 2147.6 | 50.4 | 193.2 | 327.6 | 215.6 | [5 empty] | 消防-专业分包
10 | 1#楼消防工程 | 030901010004 | 室内消火栓 | 套 | 1、安装方式:薄型单栓组合消火栓(暗装) (700*240*1800) 2、型号、规格:DN65 带自救卷盘、 灭火器MF/ABC3*2 3、附件材质、规格:水带、水枪、扣口、栓、卷盘、阀等 4、未尽事宜详见图纸、招标文件，包括为满足设计、技术标准和要求、验收规范规定施工所需的一切工序内容及相应费用 | 48 | 154.35 | 1035.88 | 4.83 | 59.75 | 30.41 | 66.5 | 1351.72 | 64882.56 | 7408.8 | 49722.24 | 231.84 | 2868 | 1459.68 | 3192 | 64882.56 |  |  |  |  | 消防-专业分包
| 1#楼消防工程 | 1-82 | 室内消火栓(暗装) 自救卷盘 公称直径(mm以内) 单栓65 | 套 |  | 48 | 154.35 | 1035.88 | 4.83 | 59.75 | 30.41 | 66.5 | 1351.72 | 64882.56 | 7408.8 | 49722.24 | 231.84 | 2868 | 1459.68 | 3192 | [5 empty] | 消防-专业分包
11 | 1#楼消防工程 | 030901010005 | 室内消火栓 | 套 | 1、安装方式:薄型单栓组合消火栓(明装)(700*240*1800) 2、型号、规格:DN65 带自救卷盘、 灭火器MF/ABC3*2 2、附件材质、规格:水带、水枪、扣口、栓、卷盘、阀等 3、未尽事宜详见图纸、招标文件，包括为满足设计、技术标准和要求、验收规范规定施工所需的一切工序内容及相应费用 | 48 | 133.35 | 1038.36 | 4.2 | 58.8 | 26.27 | 65.44 | 1326.42 | 63668.16 | 6400.8 | 49841.28 | 201.6 | 2822.4 | 1260.96 | 3141.12 | 63668.16 |  |  |  |  | 消防-专业分包
| 1#楼消防工程 | 1-78 | 室内消火栓(明装) 自救卷盘 公称直径(mm以内) 单栓65 | 套 |  | 48 | 133.35 | 1038.36 | 4.2 | 58.8 | 26.27 | 65.44 | 1326.42 | 63668.16 | 6400.8 | 49841.28 | 201.6 | 2822.4 | 1260.96 | 3141.12 | [5 empty] | 消防-专业分包
12 | 1#楼消防工程 | 030901010006 | 室内消火栓 | 套 | 1、安装方式:试验组合单栓消火栓(暗装)(700*240*1800) 2、型号、规格:DN65 带自救卷盘、 灭火器MF/ABC3*2 3、附件材质、规格:水带、水枪、扣口、栓、卷盘、阀、压力表等 4、未尽事宜详见图纸、招标文件，包括为满足设计、技术标准和要求、验收规范规定施工所需的一切工序内容及相应费用 | 1 | 154.35 | 1080.13 | 4.83 | 61.97 | 30.41 | 68.97 | 1400.66 | 1400.66 | 154.35 | 1080.13 | 4.83 | 61.97 | 30.41 | 68.97 | 1400.66 |  |  |  |  | 消防-专业分包
| 1#楼消防工程 | 1-82 | 室内消火栓(暗装) 自救卷盘 公称直径(mm以内) 单栓65 | 套 |  | 1 | 154.35 | 1080.13 | 4.83 | 61.97 | 30.41 | 68.97 | 1400.66 | 1400.66 | 154.35 | 1080.13 | 4.83 | 61.97 | 30.41 | 68.97 | [5 empty] | 消防-专业分包
13 | 1#楼消防工程 | 030901013007 | 灭火器 | 具 | 1、形式:手提式磷酸铵盐干粉灭火器 2、规格、型号:2*MF/ABC3kg，每组配灭火器箱一只 3、未尽事宜详见图纸、招标文件，包括为满足设计、技术标准和要求、验收规范规定施工所需的一切工序内容及相应费用 | 4 | 2.1 | 152.17 | 0.06 | 7.72 | 0.41 | 8.59 | 171.05 | 684.2 | 8.4 | 608.68 | 0.24 | 30.88 | 1.64 | 34.36 | 684.2 |  |  |  |  | 消防-专业分包
| 1#楼消防工程 | 1-92 | 灭火器 手提式 | 具 |  | 4 | 2.1 | 152.17 | 0.06 | 7.72 | 0.41 | 8.59 | 171.05 | 684.2 | 8.4 | 608.68 | 0.24 | 30.88 | 1.64 | 34.36 | [5 empty] | 消防-专业分包
14 | 1#楼消防工程 | 030901013008 | 灭火器 | 具 | 1、形式:手提式磷酸铵盐干粉灭火器 2、规格、型号:2*MF/ABC4kg，每组配灭火器箱一只 3、未尽事宜详见图纸、招标文件，包括为满足设计、技术标准和要求、验收规范规定施工所需的一切工序内容及相应费用 | 20 | 2.1 | 178.17 | 0.06 | 9.02 | 0.41 | 10.04 | 199.8 | 3996 | 42 | 3563.4 | 1.2 | 180.4 | 8.2 | 200.8 | 3996 |  |  |  |  | 消防-专业分包
| 1#楼消防工程 | 1-92 | 灭火器 手提式 | 具 |  | 20 | 2.1 | 178.17 | 0.06 | 9.02 | 0.41 | 10.04 | 199.8 | 3996 | 42 | 3563.4 | 1.2 | 180.4 | 8.2 | 200.8 | [5 empty] | 消防-专业分包
15 | 1#楼消防工程 | 030901013009 | 灭火器 | 具 | 1、形式:手提式磷酸铵盐干粉灭火器 2、规格、型号:2*MF/ABC5kg，每组配灭火器箱一只 3、未尽事宜详见图纸、招标文件，包括为满足设计、技术标准和要求、验收规范规定施工所需的一切工序内容及相应费用 | 30 | 2.1 | 192.17 | 0.06 | 9.72 | 0.41 | 10.81 | 215.27 | 6458.1 | 63 | 5765.1 | 1.8 | 291.6 | 12.3 | 324.3 | 6458.1 |  |  |  |  | 消防-专业分包
| 1#楼消防工程 | 1-92 | 灭火器 手提式 | 具 |  | 30 | 2.1 | 192.17 | 0.06 | 9.72 | 0.41 | 10.81 | 215.27 | 6458.1 | 63 | 5765.1 | 1.8 | 291.6 | 12.3 | 324.3 | [5 empty] | 消防-专业分包
16 | 1#楼消防工程 | 031003003069 | 焊接法兰阀门 | 个 | 1、类型:蝶阀 2、规格、压力等级:DN150 3、连接形式:法兰 4、未尽事宜详见图纸、招标文件，包括为满足设计、技术标准和要求、验收规范规定施工所需的一切工序内容及相应费用 | 4 | 155.75 | 915.51 | 49.69 | 56.05 | 30.68 | 62.38 | 1270.06 | 5080.24 | 623 | 3662.04 | 198.76 | 224.2 | 122.72 | 249.52 | 5080.24 |  |  |  |  | 消防-专业分包
| 1#楼消防工程 | 5-40 | 焊接法兰阀门 公称直径(mm以内) 150 | 个 |  | 4 | 155.75 | 915.51 | 49.69 | 56.05 | 30.68 | 62.38 | 1270.06 | 5080.24 | 623 | 3662.04 | 198.76 | 224.2 | 122.72 | 249.52 | [5 empty] | 消防-专业分包
17 | 1#楼消防工程 | 031003003070 | 焊接法兰阀门 | 个 | 1、类型:金属波纹管 2、规格、压力等级:DN150 3、连接形式:法兰 4、未尽事宜详见图纸、招标文件，包括为满足设计、技术标准和要求、验收规范规定施工所需的一切工序内容及相应费用 | 2 | 113.05 | 500.84 | 40 | 32.69 | 22.27 | 36.39 | 745.24 | 1490.48 | 226.1 | 1001.68 | 80 | 65.38 | 44.54 | 72.78 | 1490.48 |  |  |  |  | 消防-专业分包
| 1#楼消防工程 | 5-140 | 软接头(法兰连接) 公称直径(mm以内) 150 | 个 |  | 2 | 113.05 | 500.84 | 40 | 32.69 | 22.27 | 36.39 | 745.24 | 1490.48 | 226.1 | 1001.68 | 80 | 65.38 | 44.54 | 72.78 | [5 empty] | 消防-专业分包
18 | 1#楼消防工程 | 031003003071 | 焊接法兰阀门 | 个 | 1、类型:蝶阀 2、规格、压力等级:DN100 3、连接形式:法兰 4、未尽事宜详见图纸、招标文件，包括为满足设计、技术标准和要求、验收规范规定施工所需的一切工序内容及相应费用 | 16 | 95.2 | 584.62 | 14.89 | 34.74 | 18.75 | 38.66 | 786.86 | 12589.76 | 1523.2 | 9353.92 | 238.24 | 555.84 | 300 | 618.56 | 12589.76 |  |  |  |  | 消防-专业分包
| 1#楼消防工程 | 5-38 | 焊接法兰阀门 公称直径(mm以内) 100 | 个 |  | 16 | 95.2 | 584.62 | 14.89 | 34.74 | 18.75 | 38.66 | 786.86 | 12589.76 | 1523.2 | 9353.92 | 238.24 | 555.84 | 300 | 618.56 | [5 empty] | 消防-专业分包
19 | 1#楼消防工程 | 031003003072 | 焊接法兰阀门 | 个 | 1、类型:蝶阀 2、规格、压力等级:DN65 3、连接形式:法兰 4、未尽事宜详见图纸、招标文件，包括为满足设计、技术标准和要求、验收规范规定施工所需的一切工序内容及相应费用 | 6 | 64.75 | 373.09 | 10.15 | 22.4 | 12.76 | 24.93 | 508.08 | 3048.48 | 388.5 | 2238.54 | 60.9 | 134.4 | 76.56 | 149.58 | 3048.48 |  |  |  |  | 消防-专业分包
| 1#楼消防工程 | 5-36 | 焊接法兰阀门 公称直径(mm以内) 70 | 个 |  | 6 | 64.75 | 373.09 | 10.15 | 22.4 | 12.76 | 24.93 | 508.08 | 3048.48 | 388.5 | 2238.54 | 60.9 | 134.4 | 76.56 | 149.58 | [5 empty] | 消防-专业分包
20 | 1#楼消防工程 | 030901007006 | 减压孔板 | 个 | 1、类型:减压孔板 2、规格、压力等级:DN65 3、未尽事宜详见图纸、招标文件，包括为满足设计、技术标准和要求、验收规范规定施工所需的一切工序内容及相应费用 | 78 | 23.28 | 30.03 | 0.7 | 2.7 | 4.59 | 3.01 | 64.31 | 5016.18 | 1815.84 | 2342.34 | 54.6 | 210.6 | 358.02 | 234.78 | 5016.18 |  |  |  |  | 消防-专业分包
| 1#楼消防工程 | 1-69 | 减压孔板 公称直径(mm以内) 65 | 个 |  | 78 | 23.28 | 30.03 | 0.7 | 2.7 | 4.59 | 3.01 | 64.31 | 5016.18 | 1815.84 | 2342.34 | 54.6 | 210.6 | 358.02 | 234.78 | [5 empty] | 消防-专业分包
21 | 1#楼消防工程 | 040502011013 | 补偿器(波纹管） | 个 | 1.类型:波纹补偿器 2.规格:DN100 3.连接方式：法兰连接 4.未尽事宜详见图纸、招标文件，包括为满足设计、技术标准和要求、验收规范规定施工所需的一切工序内容及相应费用 | 2 | 135.63 | 263.62 | 20.16 | 20.97 | 26.72 | 23.34 | 490.44 | 980.88 | 271.26 | 527.24 | 40.32 | 41.94 | 53.44 | 46.68 | 980.88 |  |  |  |  | 消防-专业分包
| 1#楼消防工程 | 5-104 | 波纹(套筒)补偿器安装 公称直径(mm以内) 100 | 个 |  | 2 | 135.63 | 263.62 | 20.16 | 20.97 | 26.72 | 23.34 | 490.44 | 980.88 | 271.26 | 527.24 | 40.32 | 41.94 | 53.44 | 46.68 | [5 empty] | 消防-专业分包
22 | 1#楼消防工程 | 040502011014 | 补偿器(波纹管） | 个 | 1.类型:波纹补偿器 2.规格:DN150 3.连接方式：法兰连接 4.未尽事宜详见图纸、招标文件，包括为满足设计、技术标准和要求、验收规范规定施工所需的一切工序内容及相应费用 | 2 | 200.73 | 430.29 | 29.69 | 33.04 | 39.54 | 36.77 | 770.06 | 1540.12 | 401.46 | 860.58 | 59.38 | 66.08 | 79.08 | 73.54 | 1540.12 |  |  |  |  | 消防-专业分包
| 1#楼消防工程 | 5-105 | 波纹(套筒)补偿器安装 公称直径(mm以内) 150 | 个 |  | 2 | 200.73 | 430.29 | 29.69 | 33.04 | 39.54 | 36.77 | 770.06 | 1540.12 | 401.46 | 860.58 | 59.38 | 66.08 | 79.08 | 73.54 | [5 empty] | 消防-专业分包
23 | 1#楼消防工程 | 031003001055 | 螺纹阀门 | 个 | 1、类型:自动排气阀(含一个同规格闸阀) 2、材质:铜 3、规格、压力等级:DN25 4、未尽事宜详见图纸、招标文件，包括为满足设计、技术标准和要求、验收规范规定施工所需的一切工序内容及相应费用 | 3 | 22.4 | 103.16 | 1.44 | 6.35 | 4.41 | 7.07 | 144.83 | 434.49 | 67.2 | 309.48 | 4.32 | 19.05 | 13.23 | 21.21 | 434.49 |  |  |  |  | 消防-专业分包
| 1#楼消防工程 | 5-16 | 自动排气阀、手动放风门 公称直径(mm以内) 25 | 个 |  | 3 | 22.4 | 103.16 | 1.44 | 6.35 | 4.41 | 7.07 | 144.83 | 434.49 | 67.2 | 309.48 | 4.32 | 19.05 | 13.23 | 21.21 | [5 empty] | 消防-专业分包
24 | 1#楼消防工程 | 030601002008 | 压力仪表 | 台 | 1、名称:压力表 2、规格:含表弯、表阀 3、未尽事宜详见图纸、招标文件，包括为满足设计、技术标准和要求、验收规范规定施工所需的一切工序内容及相应费用 | 2 | 43.4 | 116.41 | 1.65 | 4.75 | 8.55 | 5.29 | 180.05 | 360.1 | 86.8 | 232.82 | 3.3 | 9.5 | 17.1 | 10.58 | 360.1 |  |  |  |  | 消防-专业分包
| 1#楼消防工程 | 1-49 | 压力仪表 压力表 就地 | 台(块) |  | 2 | 43.4 | 116.41 | 1.65 | 4.75 | 8.55 | 5.29 | 180.05 | 360.1 | 86.8 | 232.82 | 3.3 | 9.5 | 17.1 | 10.58 | [5 empty] | 消防-专业分包
25 | 1#楼消防工程 | 031002003097 | 套管 | 个 | 1、名称、类型:一般钢套管 2、材质:钢质 3、主管道规格:DN150 4、未尽事宜详见图纸、招标文件，包括为满足设计、技术标准和要求、验收规范规定施工所需的一切工序内容及相应费用 | 4 | 53.9 | 100.7 | 2.9 | 7.88 | 10.62 | 8.77 | 184.77 | 739.08 | 215.6 | 402.8 | 11.6 | 31.52 | 42.48 | 35.08 | 739.08 |  |  |  |  | 水电-劳务
| 1#楼消防工程 | 4-67 | 一般填料套管制作安装 公称直径(mm以内) 150 | 个 |  | 4 | 53.9 | 100.7 | 2.9 | 7.88 | 10.62 | 8.77 | 184.77 | 739.08 | 215.6 | 402.8 | 11.6 | 31.52 | 42.48 | 35.08 | [5 empty] | 水电-劳务
26 | 1#楼消防工程 | 031002003098 | 套管 | 个 | 1、名称、类型:一般钢套管 2、材质:钢质 3、主管道规格:DN100 4、未尽事宜详见图纸、招标文件，包括为满足设计、技术标准和要求、验收规范规定施工所需的一切工序内容及相应费用 | 96 | 37.45 | 57.18 | 2.3 | 4.85 | 7.38 | 5.39 | 114.55 | 10996.8 | 3595.2 | 5489.28 | 220.8 | 465.6 | 708.48 | 517.44 | 10996.8 |  |  |  |  | 水电-劳务
| 1#楼消防工程 | 4-66 | 一般填料套管制作安装 公称直径(mm以内) 100 | 个 |  | 96 | 37.45 | 57.18 | 2.3 | 4.85 | 7.38 | 5.39 | 114.55 | 10996.8 | 3595.2 | 5489.28 | 220.8 | 465.6 | 708.48 | 517.44 | [5 empty] | 水电-劳务
27 | 1#楼消防工程 | 031002003099 | 套管 | 个 | 1、名称、类型:刚性防水套管 2、材质:钢质 3、主管道规格:DN100 4、未尽事宜详见图纸、招标文件，包括为满足设计、技术标准和要求、验收规范规定施工所需的一切工序内容及相应费用 | 3 | 182.71 | 240.12 | 35.28 | 22.9 | 35.99 | 25.49 | 542.49 | 1627.47 | 548.13 | 720.36 | 105.84 | 68.7 | 107.97 | 76.47 | 1627.47 |  |  |  |  | 水电-劳务
| 1#楼消防工程 | 4-44 | 刚性防水套管安装 公称直径(mm以内) 100 | 个 |  | 3 | 57.23 | 121.1 | 1.72 | 9 | 11.27 | 10.02 | 210.34 | 631.02 | 171.69 | 363.3 | 5.16 | 27 | 33.81 | 30.06 | [5 empty] | 水电-劳务
| 1#楼消防工程 | 4-21 | 刚性防水套管制作 公称直径(mm以内) 100 | 个 |  | 3 | 125.48 | 119.02 | 33.56 | 13.9 | 24.72 | 15.47 | 332.15 | 996.45 | 376.44 | 357.06 | 100.68 | 41.7 | 74.16 | 46.41 | [5 empty] | 水电-劳务
0 | 1#楼消防工程 |  | 喷淋水系统 | [18 empty] | 65659.05
1 | 1#楼消防工程 | 030901001017 | 水喷淋钢管 | m | 1、安装部位:室内 2、材质、规格:DN25 3、连接形式:螺纹连接 4、钢管镀锌设计要求:镀锌钢管 5、未尽事宜详见图纸、招标文件，包括为满足设计、技术标准和要求、验收规范规定施工所需的一切工序内容及相应费用 | 180 | 25.03 | 14.3 | 1.03 | 2.02 | 4.93 | 2.25 | 49.56 | 8920.8 | 4505.4 | 2574 | 185.4 | 363.6 | 887.4 | 405 | 8920.8 |  |  |  |  | 消防-专业分包
| 1#楼消防工程 | 1-1 | 镀锌钢管(螺纹连接) 公称直径(mm以内) 25 | m |  | 180 | 25.03 | 14.3 | 1.03 | 2.02 | 4.93 | 2.25 | 49.56 | 8920.8 | 4505.4 | 2574 | 185.4 | 363.6 | 887.4 | 405 | [5 empty] | 消防-专业分包
2 | 1#楼消防工程 | 030901001018 | 水喷淋钢管 | m | 1、安装部位:室内 2、材质、规格:DN32 3、连接形式:螺纹连接 4、钢管镀锌设计要求:镀锌钢管 5、未尽事宜详见图纸、招标文件，包括为满足设计、技术标准和要求、验收规范规定施工所需的一切工序内容及相应费用 | 55 | 27.65 | 17.41 | 1.26 | 2.32 | 5.45 | 2.58 | 56.67 | 3116.85 | 1520.75 | 957.55 | 69.3 | 127.6 | 299.75 | 141.9 | 3116.85 |  |  |  |  | 消防-专业分包
| 1#楼消防工程 | 1-2 | 镀锌钢管(螺纹连接) 公称直径(mm以内) 32 | m |  | 55 | 27.65 | 17.41 | 1.26 | 2.32 | 5.45 | 2.58 | 56.67 | 3116.85 | 1520.75 | 957.55 | 69.3 | 127.6 | 299.75 | 141.9 | [5 empty] | 消防-专业分包
3 | 1#楼消防工程 | 030901001019 | 水喷淋钢管 | m | 1、安装部位:室内 2、材质、规格:DN40 3、连接形式:螺纹连接 4、钢管镀锌设计要求:镀锌钢管 5、未尽事宜详见图纸、招标文件，包括为满足设计、技术标准和要求、验收规范规定施工所需的一切工序内容及相应费用 | 38 | 28.7 | 22.9 | 1.41 | 2.65 | 5.65 | 2.95 | 64.26 | 2441.88 | 1090.6 | 870.2 | 53.58 | 100.7 | 214.7 | 112.1 | 2441.88 |  |  |  |  | 消防-专业分包
| 1#楼消防工程 | 1-3 | 镀锌钢管(螺纹连接) 公称直径(mm以内) 40 | m |  | 38 | 28.7 | 22.9 | 1.41 | 2.65 | 5.65 | 2.95 | 64.26 | 2441.88 | 1090.6 | 870.2 | 53.58 | 100.7 | 214.7 | 112.1 | [5 empty] | 消防-专业分包
4 | 1#楼消防工程 | 030901001020 | 水喷淋钢管 | m | 1、安装部位:室内 2、材质、规格:DN50 3、连接形式:螺纹连接 4、钢管镀锌设计要求:镀锌钢管 5、未尽事宜详见图纸、招标文件，包括为满足设计、技术标准和要求、验收规范规定施工所需的一切工序内容及相应费用 | 40 | 31.68 | 27.31 | 1.49 | 3.02 | 6.24 | 3.37 | 73.11 | 2924.4 | 1267.2 | 1092.4 | 59.6 | 120.8 | 249.6 | 134.8 | 2924.4 |  |  |  |  | 消防-专业分包
| 1#楼消防工程 | 1-4 | 镀锌钢管(螺纹连接) 公称直径(mm以内) 50 | m |  | 40 | 31.68 | 27.31 | 1.49 | 3.02 | 6.24 | 3.37 | 73.11 | 2924.4 | 1267.2 | 1092.4 | 59.6 | 120.8 | 249.6 | 134.8 | [5 empty] | 消防-专业分包
5 | 1#楼消防工程 | 030901001021 | 水喷淋钢管 | m | 1、安装部位:室内 2、材质、规格:DN65 3、连接形式:沟槽式连接(含管件) 4、钢管镀锌设计要求:镀锌钢管 5、未尽事宜详见图纸、招标文件，包括为满足设计、技术标准和要求、验收规范规定施工所需的一切工序内容及相应费用 | 25 | 34.23 | 46.18 | 1.16 | 4.08 | 6.75 | 4.55 | 96.94 | 2423.5 | 855.75 | 1154.5 | 29 | 102 | 168.75 | 113.75 | 2423.5 |  |  |  |  | 消防-专业分包
| 1#楼消防工程 | 1-13 | 钢管(沟槽连接) 管道安装(沟槽连接) 公称直径(mm以内) 65 | m |  | 25 | 23.45 | 29.72 | 0.83 | 2.7 | 4.62 | 3.01 | 64.33 | 1608.25 | 586.25 | 743 | 20.75 | 67.5 | 115.5 | 75.25 | [5 empty] | 消防-专业分包
| 1#楼消防工程 | 1-33 | 钢管(沟槽连接) 管件安装(沟槽管件连接) 公称直径(mm以内) 70 | 套 |  | 11 | 24.5 | 37.42 | 0.75 | 3.13 | 4.83 | 3.49 | 74.12 | 815.32 | 269.5 | 411.62 | 8.25 | 34.43 | 53.13 | 38.39 | [5 empty] | 消防-专业分包
6 | 1#楼消防工程 | 030901001022 | 水喷淋钢管 | m | 1、安装部位:室内 2、材质、规格:DN80 3、连接形式:沟槽式连接(含管件) 4、钢管镀锌设计要求:镀锌钢管 5、未尽事宜详见图纸、招标文件，包括为满足设计、技术标准和要求、验收规范规定施工所需的一切工序内容及相应费用 | 25 | 36.02 | 57.17 | 1.23 | 4.72 | 7.1 | 5.25 | 111.48 | 2787 | 900.5 | 1429.25 | 30.75 | 118 | 177.5 | 131.25 | 2787 |  |  |  |  | 消防-专业分包
| 1#楼消防工程 | 1-14 | 钢管(沟槽连接) 管道安装(沟槽连接) 公称直径(mm以内) 80 | m |  | 25 | 25.73 | 34.99 | 0.91 | 3.08 | 5.07 | 3.43 | 73.21 | 1830.25 | 643.25 | 874.75 | 22.75 | 77 | 126.75 | 85.75 | [5 empty] | 消防-专业分包
| 1#楼消防工程 | 1-34 | 钢管(沟槽连接) 管件安装(沟槽管件连接) 公称直径(mm以内) 80 | 套 |  | 10 | 25.73 | 55.43 | 0.79 | 4.1 | 5.07 | 4.56 | 95.68 | 956.8 | 257.3 | 554.3 | 7.9 | 41 | 50.7 | 45.6 | [5 empty] | 消防-专业分包
7 | 1#楼消防工程 | 030901001023 | 水喷淋钢管 | m | 1、安装部位:室内 2、材质、规格:DN100 3、连接形式:沟槽式连接(含管件) 4、钢管镀锌设计要求:镀锌钢管 5、未尽事宜详见图纸、招标文件，包括为满足设计、技术标准和要求、验收规范规定施工所需的一切工序内容及相应费用 | 15 | 35.12 | 73.44 | 1.23 | 5.49 | 6.92 | 6.11 | 128.3 | 1924.5 | 526.8 | 1101.6 | 18.45 | 82.35 | 103.8 | 91.65 | 1924.5 |  |  |  |  | 消防-专业分包
| 1#楼消防工程 | 1-15 | 钢管(沟槽连接) 管道安装(沟槽连接) 公称直径(mm以内) 100 | m |  | 15 | 27.65 | 51.69 | 1 | 4.02 | 5.45 | 4.47 | 94.28 | 1414.2 | 414.75 | 775.35 | 15 | 60.3 | 81.75 | 67.05 | [5 empty] | 消防-专业分包
| 1#楼消防工程 | 1-35 | 钢管(沟槽连接) 管件安装(沟槽管件连接) 公称直径(mm以内) 100 | 套 |  | 4 | 28 | 81.54 | 0.87 | 5.52 | 5.52 | 6.14 | 127.59 | 510.36 | 112 | 326.16 | 3.48 | 22.08 | 22.08 | 24.56 | [5 empty] | 消防-专业分包
8 | 1#楼消防工程 | 030901001024 | 水喷淋钢管 | m | 1、安装部位:室内 2、材质、规格:DN125 3、连接形式:沟槽式连接(含管件) 4、钢管镀锌设计要求:镀锌钢管 5、未尽事宜详见图纸、招标文件，包括为满足设计、技术标准和要求、验收规范规定施工所需的一切工序内容及相应费用 | 12 | 40.87 | 100.04 | 1.41 | 7.12 | 8.05 | 7.92 | 165.41 | 1984.92 | 490.44 | 1200.48 | 16.92 | 85.44 | 96.6 | 95.04 | 1984.92 |  |  |  |  | 消防-专业分包
| 1#楼消防工程 | 1-16 | 钢管(沟槽连接) 管道安装(沟槽连接) 公称直径(mm以内) 125 | m |  | 12 | 32.03 | 73.18 | 1.14 | 5.32 | 6.31 | 5.92 | 123.9 | 1486.8 | 384.36 | 878.16 | 13.68 | 63.84 | 75.72 | 71.04 | [5 empty] | 消防-专业分包
| 1#楼消防工程 | 1-36 | 钢管(沟槽连接) 管件安装(沟槽管件连接) 公称直径(mm以内) 125 | 套 |  | 3 | 35.35 | 107.42 | 1.09 | 7.19 | 6.96 | 8.01 | 166.02 | 498.06 | 106.05 | 322.26 | 3.27 | 21.57 | 20.88 | 24.03 | [5 empty] | 消防-专业分包
9 | 1#楼消防工程 | 030901001025 | 水喷淋钢管 | m | 1、安装部位:室内 2、材质、规格:DN150 3、连接形式:沟槽式连接(含管件) 4、钢管镀锌设计要求:镀锌钢管 5、未尽事宜详见图纸、招标文件，包括为满足设计、技术标准和要求、验收规范规定施工所需的一切工序内容及相应费用 | 54 | 44.06 | 138.87 | 1.63 | 9.23 | 8.68 | 10.27 | 212.75 | 11488.5 | 2379.24 | 7498.98 | 88.02 | 498.42 | 468.72 | 554.58 | 11488.5 |  |  |  |  | 消防-专业分包
| 1#楼消防工程 | 1-17 | 钢管(沟槽连接) 管道安装(沟槽连接) 公称直径(mm以内) 150 | m |  | 54 | 34.3 | 102.54 | 1.33 | 6.91 | 6.76 | 7.69 | 159.53 | 8614.62 | 1852.2 | 5537.16 | 71.82 | 373.14 | 365.04 | 415.26 | [5 empty] | 消防-专业分包
| 1#楼消防工程 | 1-37 | 钢管(沟槽连接) 管件安装(沟槽管件连接) 公称直径(mm以内) 150 | 套 |  | 12 | 43.93 | 163.51 | 1.35 | 10.44 | 8.65 | 11.62 | 239.5 | 2874 | 527.16 | 1962.12 | 16.2 | 125.28 | 103.8 | 139.44 | [5 empty] | 消防-专业分包
10 | 1#楼消防工程 | 031002001113 | 管道支架 | kg | 1.材质:型钢支架 2.管架形式:一般管架 3.未尽事宜详见图纸、招标文件，包括为满足设计、技术标准和要求、验收规范规定施工所需的一切工序内容及相应费用 | 255 | 13.83 | 11.31 | 1.04 | 1.31 | 2.72 | 1.46 | 31.67 | 8075.85 | 3526.65 | 2884.05 | 265.2 | 334.05 | 693.6 | 372.3 | 8075.85 |  |  |  |  | 消防-专业分包
| 1#楼消防工程 | 13-1 | 金属支架制作 | kg |  | 255 | 9.8 | 5.88 | 0.62 | 0.82 | 1.93 | 0.91 | 19.96 | 5089.8 | 2499 | 1499.4 | 158.1 | 209.1 | 492.15 | 232.05 | [5 empty] | 消防-专业分包
| 1#楼消防工程 | 13-2 | 金属支架安装 | kg |  | 255 | 4.03 | 5.43 | 0.42 | 0.49 | 0.79 | 0.55 | 11.71 | 2986.05 | 1027.65 | 1384.65 | 107.1 | 124.95 | 201.45 | 140.25 | [5 empty] | 消防-专业分包
11 | 1#楼消防工程 | 031201003038 | 金属结构刷油 | kg | 1.油漆品种:防锈漆 2.结构类型:一般管架 3.涂刷遍数、漆膜厚度:两遍 4、未尽事宜详见图纸、招标文件，包括为满足设计、技术标准和要求、验收规范规定施工所需的一切工序内容及相应费用 | 255 | 0.47 | 0.17 | 0.14 | 0.04 | 0.09 | 0.04 | 0.94 | 239.7 | 119.85 | 43.35 | 35.7 | 10.2 | 22.95 | 10.2 | 239.7 |  |  |  |  | 消防-专业分包
| 1#楼消防工程 | 2-87 | 管道支吊架刷油 防锈漆 第一遍 | 100kg |  | 2.55 | 28.53 | 9.59 | 7.05 | 2.26 | 5.62 | 2.51 | 55.56 | 141.68 | 72.7515 | 24.4545 | 17.9775 | 5.763 | 14.331 | 6.4005 | [5 empty] | 消防-专业分包
| 1#楼消防工程 | 2-88 | 管道支吊架刷油 防锈漆 第二遍 | 100kg |  | 2.55 | 18.03 | 7.03 | 6.74 | 1.59 | 3.55 | 1.77 | 38.71 | 98.71 | 45.9765 | 17.9265 | 17.187 | 4.0545 | 9.0525 | 4.5135 | [5 empty] | 消防-专业分包
12 | 1#楼消防工程 | 031201003039 | 金属结构刷油 | kg | 1.油漆品种:调和漆 2.结构类型:一般管架 3.涂刷遍数、漆膜厚度:两遍 4、未尽事宜详见图纸、招标文件，包括为满足设计、技术标准和要求、验收规范规定施工所需的一切工序内容及相应费用 | 255 | 0.39 | 0.11 | 0.01 | 0.03 | 0.08 | 0.03 | 0.64 | 163.2 | 99.45 | 28.05 | 2.55 | 7.65 | 20.4 | 7.65 | 163.2 |  |  |  |  | 消防-专业分包
| 1#楼消防工程 | 2-97 | 管道支吊架刷油 调合漆 第一遍 | 100kg |  | 2.55 | 20.83 | 6.34 | 0.62 | 1.39 | 4.1 | 1.55 | 34.83 | 88.82 | 53.1165 | 16.167 | 1.581 | 3.5445 | 10.455 | 3.9525 | [5 empty] | 消防-专业分包
| 1#楼消防工程 | 2-98 | 管道支吊架刷油 调合漆 第二遍 | 100kg |  | 2.55 | 18.2 | 4.26 | 0.55 | 1.15 | 3.59 | 1.28 | 29.03 | 74.03 | 46.41 | 10.863 | 1.4025 | 2.9325 | 9.1545 | 3.264 | [5 empty] | 消防-专业分包
13 | 1#楼消防工程 | 030901003003 | 水喷淋(雾）喷头 | 个 | 1、安装部位:喷头 2、材质、型号、规格:DN15 3、连接形式:无吊顶 4、未尽事宜详见图纸、招标文件，包括为满足设计、技术标准和要求、验收规范规定施工所需的一切工序内容及相应费用 | 150 | 18.38 | 23.77 | 0.8 | 2.15 | 3.62 | 2.39 | 51.11 | 7666.5 | 2757 | 3565.5 | 120 | 322.5 | 543 | 358.5 | 7666.5 |  |  |  |  | 消防-专业分包
| 1#楼消防工程 | 1-46 | 洒水喷头安装 有吊顶 公称直径(mm以内) 15 | 个 |  | 150 | 18.38 | 23.77 | 0.8 | 2.15 | 3.62 | 2.39 | 51.11 | 7666.5 | 2757 | 3565.5 | 120 | 322.5 | 543 | 358.5 | [5 empty] | 消防-专业分包
14 | 1#楼消防工程 | 030901006004 | 水流指示器 | 个 | 1、规格、型号:DN150 2、连接形式:马鞍 3、未尽事宜详见图纸、招标文件，包括为满足设计、技术标准和要求、验收规范规定施工所需的一切工序内容及相应费用 | 1 | 53.03 | 271.14 | 1.79 | 16.3 | 10.45 | 18.14 | 370.85 | 370.85 | 53.03 | 271.14 | 1.79 | 16.3 | 10.45 | 18.14 | 370.85 |  |  |  |  | 消防-专业分包
| 1#楼消防工程 | 1-66 | 水流指示器(马鞍形连接) 公称直径(mm以内) 150 | 个 |  | 1 | 53.03 | 271.14 | 1.79 | 16.3 | 10.45 | 18.14 | 370.85 | 370.85 | 53.03 | 271.14 | 1.79 | 16.3 | 10.45 | 18.14 | [5 empty] | 消防-专业分包
15 | 1#楼消防工程 | 030901006005 | 水流指示器 | 个 | 1、规格、型号:DN100 2、连接形式:马鞍 3、未尽事宜详见图纸、招标文件，包括为满足设计、技术标准和要求、验收规范规定施工所需的一切工序内容及相应费用 | 1 | 37.63 | 249.48 | 1.25 | 14.42 | 7.41 | 16.05 | 326.24 | 326.24 | 37.63 | 249.48 | 1.25 | 14.42 | 7.41 | 16.05 | 326.24 |  |  |  |  | 消防-专业分包
| 1#楼消防工程 | 1-65 | 水流指示器(马鞍形连接) 公称直径(mm以内) 100 | 个 |  | 1 | 37.63 | 249.48 | 1.25 | 14.42 | 7.41 | 16.05 | 326.24 | 326.24 | 37.63 | 249.48 | 1.25 | 14.42 | 7.41 | 16.05 | [5 empty] | 消防-专业分包
16 | 1#楼消防工程 | 031003003073 | 焊接法兰阀门 | 个 | 1、类型:信号蝶阀 2、规格、压力等级:DN150 3、连接形式:法兰 4、未尽事宜详见图纸、招标文件，包括为满足设计、技术标准和要求、验收规范规定施工所需的一切工序内容及相应费用 | 1 | 155.75 | 627.89 | 49.69 | 41.67 | 30.68 | 46.38 | 952.06 | 952.06 | 155.75 | 627.89 | 49.69 | 41.67 | 30.68 | 46.38 | 952.06 |  |  |  |  | 消防-专业分包
| 1#楼消防工程 | 5-40 | 焊接法兰阀门 公称直径(mm以内) 150 | 个 |  | 1 | 155.75 | 627.89 | 49.69 | 41.67 | 30.68 | 46.38 | 952.06 | 952.06 | 155.75 | 627.89 | 49.69 | 41.67 | 30.68 | 46.38 | [5 empty] | 消防-专业分包
17 | 1#楼消防工程 | 031003003074 | 焊接法兰阀门 | 个 | 1、类型:信号蝶阀 2、规格、压力等级:DN100 3、连接形式:法兰 4、未尽事宜详见图纸、招标文件，包括为满足设计、技术标准和要求、验收规范规定施工所需的一切工序内容及相应费用 | 1 | 95.2 | 379.42 | 14.89 | 24.48 | 18.75 | 27.24 | 559.98 | 559.98 | 95.2 | 379.42 | 14.89 | 24.48 | 18.75 | 27.24 | 559.98 |  |  |  |  | 消防-专业分包
| 1#楼消防工程 | 5-38 | 焊接法兰阀门 公称直径(mm以内) 100 | 个 |  | 1 | 95.2 | 379.42 | 14.89 | 24.48 | 18.75 | 27.24 | 559.98 | 559.98 | 95.2 | 379.42 | 14.89 | 24.48 | 18.75 | 27.24 | [5 empty] | 消防-专业分包
18 | 1#楼消防工程 | 040502011015 | 补偿器(波纹管） | 个 | 1.类型:波纹补偿器 2.规格:DN100 3.连接方式：法兰连接 4.未尽事宜详见图纸、招标文件，包括为满足设计、技术标准和要求、验收规范规定施工所需的一切工序内容及相应费用 | 2 | 135.63 | 263.62 | 20.16 | 20.97 | 26.72 | 23.34 | 490.44 | 980.88 | 271.26 | 527.24 | 40.32 | 41.94 | 53.44 | 46.68 | 980.88 |  |  |  |  | 消防-专业分包
| 1#楼消防工程 | 5-104 | 波纹(套筒)补偿器安装 公称直径(mm以内) 100 | 个 |  | 2 | 135.63 | 263.62 | 20.16 | 20.97 | 26.72 | 23.34 | 490.44 | 980.88 | 271.26 | 527.24 | 40.32 | 41.94 | 53.44 | 46.68 | [5 empty] | 消防-专业分包
19 | 1#楼消防工程 | 040502011016 | 补偿器(波纹管） | 个 | 1.类型:波纹补偿器 2.规格:DN150 3.连接方式：法兰连接 4.未尽事宜详见图纸、招标文件，包括为满足设计、技术标准和要求、验收规范规定施工所需的一切工序内容及相应费用 | 2 | 200.73 | 430.29 | 29.69 | 33.04 | 39.54 | 36.77 | 770.06 | 1540.12 | 401.46 | 860.58 | 59.38 | 66.08 | 79.08 | 73.54 | 1540.12 |  |  |  |  | 消防-专业分包
| 1#楼消防工程 | 5-105 | 波纹(套筒)补偿器安装 公称直径(mm以内) 150 | 个 |  | 2 | 200.73 | 430.29 | 29.69 | 33.04 | 39.54 | 36.77 | 770.06 | 1540.12 | 401.46 | 860.58 | 59.38 | 66.08 | 79.08 | 73.54 | [5 empty] | 消防-专业分包
20 | 1#楼消防工程 | 030901007007 | 减压孔板 | 个 | 1、材质、规格:DN150 2、未尽事宜详见图纸、招标文件，包括为满足设计、技术标准和要求、验收规范规定施工所需的一切工序内容及相应费用 | 1 | 35 | 42.94 | 1.05 | 3.95 | 6.9 | 4.4 | 94.24 | 94.24 | 35 | 42.94 | 1.05 | 3.95 | 6.9 | 4.4 | 94.24 |  |  |  |  | 消防-专业分包
| 1#楼消防工程 | 1-72 | 减压孔板 公称直径(mm以内) 150 | 个 |  | 1 | 35 | 42.94 | 1.05 | 3.95 | 6.9 | 4.4 | 94.24 | 94.24 | 35 | 42.94 | 1.05 | 3.95 | 6.9 | 4.4 | [5 empty] | 消防-专业分包
21 | 1#楼消防工程 | 030901007008 | 减压孔板 | 个 | 1、材质、规格:DN100 2、未尽事宜详见图纸、招标文件，包括为满足设计、技术标准和要求、验收规范规定施工所需的一切工序内容及相应费用 | 1 | 31.68 | 38.17 | 0.95 | 3.54 | 6.24 | 3.94 | 84.52 | 84.52 | 31.68 | 38.17 | 0.95 | 3.54 | 6.24 | 3.94 | 84.52 |  |  |  |  | 消防-专业分包
| 1#楼消防工程 | 1-71 | 减压孔板 公称直径(mm以内) 100 | 个 |  | 1 | 31.68 | 38.17 | 0.95 | 3.54 | 6.24 | 3.94 | 84.52 | 84.52 | 31.68 | 38.17 | 0.95 | 3.54 | 6.24 | 3.94 | [5 empty] | 消防-专业分包
22 | 1#楼消防工程 | 030901008003 | 末端试水装置 | 组 | 1、规格:DN25 2、组装形式:末端放水装置 3、未尽事宜详见图纸、招标文件，包括为满足设计、技术标准和要求、验收规范规定施工所需的一切工序内容及相应费用 | 2 | 118.13 | 136.04 | 4.41 | 12.93 | 23.27 | 14.39 | 309.17 | 618.34 | 236.26 | 272.08 | 8.82 | 25.86 | 46.54 | 28.78 | 618.34 |  |  |  |  | 消防-专业分包
| 1#楼消防工程 | 1-73 | 末端试水装置 公称直径(mm以内) 25 | 组 |  | 2 | 118.13 | 136.04 | 4.41 | 12.93 | 23.27 | 14.39 | 309.17 | 618.34 | 236.26 | 272.08 | 8.82 | 25.86 | 46.54 | 28.78 | [5 empty] | 消防-专业分包
23 | 1#楼消防工程 | 031003001056 | 螺纹阀门 | 个 | 1、类型:自动排气阀(含一个同规格闸阀) 2、规格、压力等级:DN25 3、未尽事宜详见图纸、招标文件，包括为满足设计、技术标准和要求、验收规范规定施工所需的一切工序内容及相应费用 | 2 | 22.4 | 103.16 | 1.44 | 6.35 | 4.41 | 7.07 | 144.83 | 289.66 | 44.8 | 206.32 | 2.88 | 12.7 | 8.82 | 14.14 | 289.66 |  |  |  |  | 消防-专业分包
| 1#楼消防工程 | 5-16 | 自动排气阀、手动放风门 公称直径(mm以内) 25 | 个 |  | 2 | 22.4 | 103.16 | 1.44 | 6.35 | 4.41 | 7.07 | 144.83 | 289.66 | 44.8 | 206.32 | 2.88 | 12.7 | 8.82 | 14.14 | [5 empty] | 消防-专业分包
24 | 1#楼消防工程 | 031002003100 | 套管 | 个 | 1、名称、类型:钢套管（含防火封堵） 2、主管道规格:DN250 3、未尽事宜详见图纸、招标文件，包括为满足设计、技术标准和要求、验收规范规定施工所需的一切工序内容及相应费用 | 13 | 71.4 | 169.26 | 3.76 | 12.22 | 14.07 | 13.6 | 284.31 | 3696.03 | 928.2 | 2200.38 | 48.88 | 158.86 | 182.91 | 176.8 | 3696.03 |  |  |  |  | 水电-劳务
| 1#楼消防工程 | 4-69 | 一般填料套管制作安装 公称直径(mm以内) 250 | 个 |  | 13 | 71.4 | 169.26 | 3.76 | 12.22 | 14.07 | 13.6 | 284.31 | 3696.03 | 928.2 | 2200.38 | 48.88 | 158.86 | 182.91 | 176.8 | [5 empty] | 水电-劳务
25 | 1#楼消防工程 | 031002003101 | 套管 | 个 | 1、名称、类型:钢套管（含防火封堵） 2、主管道规格:DN150 3、未尽事宜详见图纸、招标文件，包括为满足设计、技术标准和要求、验收规范规定施工所需的一切工序内容及相应费用 | 3 | 53.9 | 100.7 | 2.9 | 7.88 | 10.62 | 8.77 | 184.77 | 554.31 | 161.7 | 302.1 | 8.7 | 23.64 | 31.86 | 26.31 | 554.31 |  |  |  |  | 水电-劳务
| 1#楼消防工程 | 4-67 | 一般填料套管制作安装 公称直径(mm以内) 150 | 个 |  | 3 | 53.9 | 100.7 | 2.9 | 7.88 | 10.62 | 8.77 | 184.77 | 554.31 | 161.7 | 302.1 | 8.7 | 23.64 | 31.86 | 26.31 | [5 empty] | 水电-劳务
26 | 1#楼消防工程 | 031002003102 | 套管 | 个 | 1、名称、类型:钢套管（含防火封堵） 2、主管道规格:DN80 3、未尽事宜详见图纸、招标文件，包括为满足设计、技术标准和要求、验收规范规定施工所需的一切工序内容及相应费用 | 4 | 26.08 | 46.45 | 1.78 | 3.72 | 5.14 | 4.14 | 87.31 | 349.24 | 104.32 | 185.8 | 7.12 | 14.88 | 20.56 | 16.56 | 349.24 |  |  |  |  | 水电-劳务
| 1#楼消防工程 | 4-65 | 一般填料套管制作安装 公称直径(mm以内) 80 | 个 |  | 4 | 26.08 | 46.45 | 1.78 | 3.72 | 5.14 | 4.14 | 87.31 | 349.24 | 104.32 | 185.8 | 7.12 | 14.88 | 20.56 | 16.56 | [5 empty] | 水电-劳务
27 | 1#楼消防工程 | 031002003103 | 套管 | 个 | 1、名称、类型:刚性防水套管 2、材质:钢质 3、主管道规格:DN100 4、未尽事宜详见图纸、招标文件，包括为满足设计、技术标准和要求、验收规范规定施工所需的一切工序内容及相应费用 | 2 | 182.71 | 240.12 | 35.28 | 22.9 | 35.99 | 25.49 | 542.49 | 1084.98 | 365.42 | 480.24 | 70.56 | 45.8 | 71.98 | 50.98 | 1084.98 |  |  |  |  | 水电-劳务
| 1#楼消防工程 | 4-44 | 刚性防水套管安装 公称直径(mm以内) 100 | 个 |  | 2 | 57.23 | 121.1 | 1.72 | 9 | 11.27 | 10.02 | 210.34 | 420.68 | 114.46 | 242.2 | 3.44 | 18 | 22.54 | 20.04 | [5 empty] | 水电-劳务
| 1#楼消防工程 | 4-21 | 刚性防水套管制作 公称直径(mm以内) 100 | 个 |  | 2 | 125.48 | 119.02 | 33.56 | 13.9 | 24.72 | 15.47 | 332.15 | 664.3 | 250.96 | 238.04 | 67.12 | 27.8 | 49.44 | 30.94 | [5 empty] | 水电-劳务
0 | 1#楼通风工程 |  | 通风排烟 | [18 empty] | 305511.07
1 | 1#楼通风工程 | 030703019002 | 柔性接口 | m2 | 1.名称:软接头 2.材质:复合保温软管 3.未尽事宜详见图纸、招标文件，包括为满足设计、技术标准和要求、验收规范规定施工 所需的一切工序内容及相应费用 | 35.2 | 209.65 | 139.99 | 7.84 | 17.87 | 41.3 | 19.89 | 436.54 | 15366.21 | 7379.68 | 4927.648 | 275.968 | 629.024 | 1453.76 | 700.128 | 15366.21 |  |  |  |  | 通风-专业分包
| 1#楼通风工程 | 5-13 | 硅玻钛软管接头制作安装 软管接头 硅玻钛 | m2 |  | 35.2 | 209.65 | 139.99 | 7.84 | 17.87 | 41.3 | 19.89 | 436.54 | 15366.21 | 7379.68 | 4927.648 | 275.968 | 629.024 | 1453.76 | 700.128 | [5 empty] | 通风-专业分包
2 | 1#楼通风工程 | 030108003017 | 轴流通风机 | 台 | 1、名称:正压送风机 （住宅楼梯间地上/地下、合用前室送风） 2、风量L=33000m3/h,全压：760Pa,N=18.5KW 220V 3、减振底座形式、数量:减振器安装、设备支架制安 4、未尽事宜详见图纸、招标文件，包括为满足设计、技术标准和要求、验收规范规定施工所需的一切工序内容及相应费用 | 3 | 65.8 | 20443.74 | 50.37 | 5.87 | 12.96 | 6.53 | 20585.27 | 61755.81 | 197.4 | 61331.22 | 151.11 | 17.61 | 38.88 | 19.59 | 61755.81 |  |  |  |  | 通风-专业分包
| 1#楼通风工程 | 1-64 | 轴流式通风机安装 吊装(型号以内) 5# | 台 |  | 3 | 65.8 | 20443.74 | 50.37 | 5.87 | 12.96 | 6.53 | 20585.27 | 61755.81 | 197.4 | 61331.22 | 151.11 | 17.61 | 38.88 | 19.59 | [5 empty] | 通风-专业分包
3 | 1#楼通风工程 | 030108003018 | 轴流通风机 | 台 | 1、名称:消防排烟补风风机 （住宅地下排烟补风） 2、风量L=3000m3/h,全压：100Pa,N=0.18KW 220V 3、减振底座形式、数量:减振器安装、设备支架制安 4、未尽事宜详见图纸、招标文件，包括为满足设计、技术标准和要求、验收规范规定施工所需的一切工序内容及相应费用 | 3 | 65.8 | 1859.67 | 50.37 | 5.87 | 12.96 | 6.53 | 2001.2 | 6003.6 | 197.4 | 5579.01 | 151.11 | 17.61 | 38.88 | 19.59 | 6003.6 |  |  |  |  | 通风-专业分包
| 1#楼通风工程 | 1-64 | 轴流式通风机安装 吊装(型号以内) 5# | 台 |  | 3 | 65.8 | 1859.67 | 50.37 | 5.87 | 12.96 | 6.53 | 2001.2 | 6003.6 | 197.4 | 5579.01 | 151.11 | 17.61 | 38.88 | 19.59 | [5 empty] | 通风-专业分包
4 | 1#楼通风工程 | 030108003019 | 轴流通风机 | 台 | 1、名称:排风机 2、风量L=800m3/h,全压：42Pa,N=0.025KW 220V 3、减振底座形式、数量:减振器安装、设备支架制安 4、未尽事宜详见图纸、招标文件，包括为满足设计、技术标准和要求、验收规范规定施工所需的一切工序内容及相应费用 | 3 | 65.8 | 496.84 | 50.37 | 5.87 | 12.96 | 6.53 | 638.37 | 1915.11 | 197.4 | 1490.52 | 151.11 | 17.61 | 38.88 | 19.59 | 1915.11 |  |  |  |  | 通风-专业分包
| 1#楼通风工程 | 1-64 | 轴流式通风机安装 吊装(型号以内) 5# | 台 |  | 3 | 65.8 | 496.84 | 50.37 | 5.87 | 12.96 | 6.53 | 638.37 | 1915.11 | 197.4 | 1490.52 | 151.11 | 17.61 | 38.88 | 19.59 | [5 empty] | 通风-专业分包
5 | 1#楼通风工程 | 030701003001 | 空调器 | 台 | 1、名称:单冷型分体空调 1.5HP 2、形式:内外机、铜管等附件安装 3、未尽事宜详见图纸、招标文件，包括为满足设计、技术标准和要求、验收规范规定施工所需的一切工序内容及相应费用 | 3 | 115.33 | 1996.88 | 20.44 | 7.08 | 22.72 | 7.87 | 2170.32 | 6510.96 | 345.99 | 5990.64 | 61.32 | 21.24 | 68.16 | 23.61 | 6510.96 |  |  |  |  | 通风-专业分包
| 1#楼通风工程 | 1-14 | 分体式空调器安装 制冷量(kW以内) 5 | 台 |  | 3 | 115.33 | 1996.88 | 20.44 | 7.08 | 22.72 | 7.87 | 2170.32 | 6510.96 | 345.99 | 5990.64 | 61.32 | 21.24 | 68.16 | 23.61 | [5 empty] | 通风-专业分包
6 | 1#楼通风工程 | 030703019003 | 柔性接口 | m2 | 1、名称:防火软接 2、未尽事宜详见图纸、招标文件，包括为满足设计、技术标准和要求、验收规范规定施工所需的一切工序内容及相应费用 | 2.4 | 209.65 | 139.99 | 7.84 | 17.87 | 41.3 | 19.89 | 436.54 | 1047.7 | 503.16 | 335.976 | 18.816 | 42.888 | 99.12 | 47.736 | 1047.7 |  |  |  |  | 通风-专业分包
| 1#楼通风工程 | 5-13 | 硅玻钛软管接头制作安装 软管接头 硅玻钛 | m2 |  | 2.4 | 209.65 | 139.99 | 7.84 | 17.87 | 41.3 | 19.89 | 436.54 | 1047.7 | 503.16 | 335.976 | 18.816 | 42.888 | 99.12 | 47.736 | [5 empty] | 通风-专业分包
7 | 1#楼通风工程 | 030702001029 | 碳钢通风管道 | m2 | 1、名称:风管（含防火分区套管及封堵） 2、材质:镀锌铁皮 3、形状:圆形 4、规格:直径2000mm以内 5、板材厚度:1.0 6、管件、法兰等附件及支架设计要求 :法兰 7.其他：通风管道及附件场外运输，风管严密性测试工作 8.其他:未尽事宜详见图纸、招标文件，包括为满足设计、技术标准和要求、验收规范规定施工所需的一切工序内容及相应费用 | 15 | 118.12 | 70.89 | 11.68 | 10.04 | 23.27 | 11.16 | 245.16 | 3677.4 | 1771.8 | 1063.35 | 175.2 | 150.6 | 349.05 | 167.4 | 3677.4 |  |  |  |  | 通风-专业分包
| 1#楼通风工程 | 2-6 | 钢板圆形风管制作(δ=1.2mm以内、咬口) 直径(mm以内) 2000 | m2 |  | 15 | 79.63 | 67.73 | 4.2 | 7.58 | 15.69 | 8.43 | 183.26 | 2748.9 | 1194.45 | 1015.95 | 63 | 113.7 | 235.35 | 126.45 | [5 empty] | 通风-专业分包
| 1#楼通风工程 | 2-43 | 钢板圆形风管安装(δ=1.2mm以内、咬口) 直径(mm以内) 2000 | m2 |  | 15 | 29.93 | 3.16 | 0.9 | 1.7 | 5.9 | 1.89 | 43.48 | 652.2 | 448.95 | 47.4 | 13.5 | 25.5 | 88.5 | 28.35 | [5 empty] | 通风-专业分包
| 1#楼通风工程 | 2-140 | 场外运输（京建发〔2022〕373删除） | m2 |  | 15 | 4.38 |  | 6.45 | 0.54 | 0.86 | 0.6 | 12.83 | 192.45 | 65.7 | 0 | 96.75 | 8.1 | 12.9 | 9 | [5 empty] | 通风-专业分包
| 1#楼通风工程 | 2-139 | 风管严密性测试 漏风量测试（京建发〔2022〕373删除） | 10m2 |  | 1.5 | 41.83 |  | 1.28 | 2.16 | 8.24 | 2.4 | 55.91 | 83.87 | 62.745 | 0 | 1.92 | 3.24 | 12.36 | 3.6 | [5 empty] | 通风-专业分包
8 | 1#楼通风工程 | 030702001030 | 碳钢通风管道 | m2 | 1、名称:风管（含防火分区套管及封堵） 2、材质:镀锌铁皮 3、形状:圆形 4、规格:直径1500mm以内 5、板材厚度:1.0 6、管件、法兰等附件及支架设计要求 :法兰 7.其他：通风管道及附件场外运输，风管严密性测试工作 8.其他:未尽事宜详见图纸、招标文件，包括为满足设计、技术标准和要求、验收规范规定施工所需的一切工序内容及相应费用 | 11 | 105.16 | 68.24 | 12.09 | 9.28 | 20.71 | 10.32 | 225.8 | 2483.8 | 1156.76 | 750.64 | 132.99 | 102.08 | 227.81 | 113.52 | 2483.8 |  |  |  |  | 通风-专业分包
| 1#楼通风工程 | 2-5 | 钢板圆形风管制作(δ=1.2mm以内、咬口) 直径(mm以内) 1500 | m2 |  | 11 | 65.45 | 65.54 | 4.58 | 6.78 | 12.89 | 7.54 | 162.78 | 1790.58 | 719.95 | 720.94 | 50.38 | 74.58 | 141.79 | 82.94 | [5 empty] | 通风-专业分包
| 1#楼通风工程 | 2-42 | 钢板圆形风管安装(δ=1.2mm以内、咬口) 直径(mm以内) 1500 | m2 |  | 11 | 31.15 | 2.7 | 0.93 | 1.74 | 6.14 | 1.94 | 44.6 | 490.6 | 342.65 | 29.7 | 10.23 | 19.14 | 67.54 | 21.34 | [5 empty] | 通风-专业分包
| 1#楼通风工程 | 2-140 | 场外运输（京建发〔2022〕373删除） | m2 |  | 11 | 4.38 |  | 6.45 | 0.54 | 0.86 | 0.6 | 12.83 | 141.13 | 48.18 | 0 | 70.95 | 5.94 | 9.46 | 6.6 | [5 empty] | 通风-专业分包
| 1#楼通风工程 | 2-139 | 风管严密性测试 漏风量测试（京建发〔2022〕373删除） | 10m2 |  | 1.1 | 41.83 |  | 1.28 | 2.16 | 8.24 | 2.4 | 55.91 | 61.5 | 46.013 | 0 | 1.408 | 2.376 | 9.064 | 2.64 | [5 empty] | 通风-专业分包
9 | 1#楼通风工程 | 030702001031 | 碳钢通风管道 | m2 | 1、名称:风管（含防火分区套管及封堵） 2、材质:镀锌铁皮 3、形状:圆形 4、规格:直径1000mm以内 5、板材厚度:10.75 6、管件、法兰等附件及支架设计要求 :法兰 7.其他：通风管道及附件场外运输，风管严密性测试工作 8.其他:未尽事宜详见图纸、招标文件，包括为满足设计、技术标准和要求、验收规范规定施工所需的一切工序内容及相应费用 | 13 | 95.54 | 55.81 | 12.54 | 8.2 | 18.82 | 9.11 | 200.02 | 2600.26 | 1242.02 | 725.53 | 163.02 | 106.6 | 244.66 | 118.43 | 2600.26 |  |  |  |  | 通风-专业分包
| 1#楼通风工程 | 2-4 | 钢板圆形风管制作(δ=1.2mm以内、咬口) 直径(mm以内) 1000 | m2 |  | 13 | 53.55 | 52.27 | 4.96 | 5.54 | 10.55 | 6.16 | 133.03 | 1729.39 | 696.15 | 679.51 | 64.48 | 72.02 | 137.15 | 80.08 | [5 empty] | 通风-专业分包
| 1#楼通风工程 | 2-41 | 钢板圆形风管安装(δ=1.2mm以内、咬口) 直径(mm以内) 1000 | m2 |  | 13 | 33.43 | 3.54 | 1 | 1.9 | 6.59 | 2.11 | 48.57 | 631.41 | 434.59 | 46.02 | 13 | 24.7 | 85.67 | 27.43 | [5 empty] | 通风-专业分包
| 1#楼通风工程 | 2-140 | 场外运输（京建发〔2022〕373删除） | m2 |  | 13 | 4.38 |  | 6.45 | 0.54 | 0.86 | 0.6 | 12.83 | 166.79 | 56.94 | 0 | 83.85 | 7.02 | 11.18 | 7.8 | [5 empty] | 通风-专业分包
| 1#楼通风工程 | 2-139 | 风管严密性测试 漏风量测试（京建发〔2022〕373删除） | 10m2 |  | 1.3 | 41.83 |  | 1.28 | 2.16 | 8.24 | 2.4 | 55.91 | 72.68 | 54.379 | 0 | 1.664 | 2.808 | 10.712 | 3.12 | [5 empty] | 通风-专业分包
10 | 1#楼通风工程 | 030702001032 | 碳钢通风管道 | m2 | 1、名称:风管（含防火分区套管及封堵） 2、材质:镀锌铁皮 3、形状:圆形 4、规格:直径450mm以内 5、板材厚度:0.75 6、管件、法兰等附件及支架设计要求 :法兰 7、接口形式:咬口 8、未尽事宜详见图纸、招标文件，包括为满足设计、技术标准和要求、验收规范规定施工所需的一切工序内容及相应费用 | 12 | 114.63 | 54.34 | 9.67 | 8.93 | 22.58 | 9.94 | 220.09 | 2641.08 | 1375.56 | 652.08 | 116.04 | 107.16 | 270.96 | 119.28 | 2641.08 |  |  |  |  | 通风-专业分包
| 1#楼通风工程 | 2-2 | 钢板圆形风管制作(δ=1.2mm以内、咬口) 直径(mm以内) 450 | m2 |  | 12 | 65.8 | 51.04 | 8.21 | 6.25 | 12.96 | 6.96 | 151.22 | 1814.64 | 789.6 | 612.48 | 98.52 | 75 | 155.52 | 83.52 | [5 empty] | 通风-专业分包
| 1#楼通风工程 | 2-39 | 钢板圆形风管安装(δ=1.2mm以内、咬口) 直径(mm以内) 450 | m2 |  | 12 | 48.83 | 3.3 | 1.46 | 2.68 | 9.62 | 2.98 | 68.87 | 826.44 | 585.96 | 39.6 | 17.52 | 32.16 | 115.44 | 35.76 | [5 empty] | 通风-专业分包
11 | 1#楼通风工程 | 030702001033 | 碳钢通风管道 | m2 | 1、名称:风管（含防火分区套管及封堵） 2、材质:镀锌铁皮 3、形状:矩形 4、规格:大长边2000mm以外 5、板材厚度:1.2 6、管件、法兰等附件及支架设计要求 :法兰 7、接口形式:咬口 8、未尽事宜详见图纸、招标文件，包括为满足设计、技术标准和要求、验收规范规定施工所需的一切工序内容及相应费用 | 11 | 75.08 | 83.49 | 4.63 | 8.16 | 14.79 | 9.09 | 195.24 | 2147.64 | 825.88 | 918.39 | 50.93 | 89.76 | 162.69 | 99.99 | 2147.64 |  |  |  |  | 通风-专业分包
| 1#楼通风工程 | 2-13 | 钢板矩形风管制作(δ=1.2mm以内、咬口) 大边长(mm以内) 4000 | m2 |  | 11 | 50.58 | 79.87 | 3.89 | 6.72 | 9.96 | 7.48 | 158.5 | 1743.5 | 556.38 | 878.57 | 42.79 | 73.92 | 109.56 | 82.28 | [5 empty] | 通风-专业分包
| 1#楼通风工程 | 2-50 | 钢板矩形风管安装(δ=1.2mm以内、咬口) 大边长(mm以内) 4000 | m2 |  | 11 | 24.5 | 3.62 | 0.74 | 1.44 | 4.83 | 1.61 | 36.74 | 404.14 | 269.5 | 39.82 | 8.14 | 15.84 | 53.13 | 17.71 | [5 empty] | 通风-专业分包
12 | 1#楼通风工程 | 030702001034 | 碳钢通风管道 | m2 | 1、名称:风管（含防火分区套管及封堵） 2、材质:镀锌铁皮 3、形状:矩形 4、规格:大长边2000mm以内 5、板材厚度:1.2 6、管件、法兰等附件及支架设计要求 :法兰 7、接口形式:咬口 8、未尽事宜详见图纸、招标文件，包括为满足设计、技术标准和要求、验收规范规定施工所需的一切工序内容及相应费用 | 45 | 71.75 | 81.99 | 5.31 | 7.95 | 14.14 | 8.85 | 189.99 | 8549.55 | 3228.75 | 3689.55 | 238.95 | 357.75 | 636.3 | 398.25 | 8549.55 |  |  |  |  | 通风-专业分包
| 1#楼通风工程 | 2-12 | 钢板矩形风管制作(δ=1.2mm以内、咬口) 大边长(mm以内) 2000 | m2 |  | 45 | 47.6 | 78.7 | 4.59 | 6.54 | 9.38 | 7.28 | 154.09 | 6934.05 | 2142 | 3541.5 | 206.55 | 294.3 | 422.1 | 327.6 | [5 empty] | 通风-专业分包
| 1#楼通风工程 | 2-49 | 钢板矩形风管安装(δ=1.2mm以内、咬口) 大边长(mm以内) 2000 | m2 |  | 45 | 24.15 | 3.29 | 0.72 | 1.41 | 4.76 | 1.57 | 35.9 | 1615.5 | 1086.75 | 148.05 | 32.4 | 63.45 | 214.2 | 70.65 | [5 empty] | 通风-专业分包
13 | 1#楼通风工程 | 030702001035 | 碳钢通风管道 | m2 | 1、名称:风管（含防火分区套管及封堵） 2、材质:镀锌铁皮 3、形状:矩形 4、规格:大长边1500mm以内 5、板材厚度:1.0 6、管件、法兰等附件及支架设计要求 :法兰 7、接口形式:咬口 8、未尽事宜详见图纸、招标文件，包括为满足设计、技术标准和要求、验收规范规定施工所需的一切工序内容及相应费用 | 573 | 65.8 | 68.01 | 6.33 | 7.01 | 12.96 | 7.8 | 167.91 | 96212.43 | 37703.4 | 38969.73 | 3627.09 | 4016.73 | 7426.08 | 4469.4 | 96212.43 |  |  |  |  | 通风-专业分包
| 1#楼通风工程 | 2-11 | 钢板矩形风管制作(δ=1.2mm以内、咬口) 大边长(mm以内) 1500 | m2 |  | 573 | 43.4 | 64.64 | 5.66 | 5.69 | 8.55 | 6.33 | 134.27 | 76936.71 | 24868.2 | 37038.72 | 3243.18 | 3260.37 | 4899.15 | 3627.09 | [5 empty] | 通风-专业分包
| 1#楼通风工程 | 2-48 | 钢板矩形风管安装(δ=1.2mm以内、咬口) 大边长(mm以内) 1500 | m2 |  | 573 | 22.4 | 3.37 | 0.67 | 1.32 | 4.41 | 1.47 | 33.64 | 19275.72 | 12835.2 | 1931.01 | 383.91 | 756.36 | 2526.93 | 842.31 | [5 empty] | 通风-专业分包
14 | 1#楼通风工程 | 030702001036 | 碳钢通风管道 | m2 | 1、名称:风管（含防火分区套管及封堵） 2、材质:镀锌铁皮 3、形状:矩形 4、规格:大长边1000mm以内 5、板材厚度:1.0 6、管件、法兰等附件及支架设计要求 :法兰 7、接口形式:咬口 8、未尽事宜详见图纸、招标文件，包括为满足设计、技术标准和要求、验收规范规定施工所需的一切工序内容及相应费用 | 78 | 59.51 | 66.97 | 7.04 | 6.67 | 11.73 | 7.43 | 159.35 | 12429.3 | 4641.78 | 5223.66 | 549.12 | 520.26 | 914.94 | 579.54 | 12429.3 |  |  |  |  | 通风-专业分包
| 1#楼通风工程 | 2-10 | 钢板矩形风管制作(δ=1.2mm以内、咬口) 大边长(mm以内) 1000 | m2 |  | 78 | 40.08 | 63.34 | 6.46 | 5.49 | 7.9 | 6.11 | 129.38 | 10091.64 | 3126.24 | 4940.52 | 503.88 | 428.22 | 616.2 | 476.58 | [5 empty] | 通风-专业分包
| 1#楼通风工程 | 2-47 | 钢板矩形风管安装(δ=1.2mm以内、咬口) 大边长(mm以内) 1000 | m2 |  | 78 | 19.43 | 3.63 | 0.58 | 1.18 | 3.83 | 1.32 | 29.97 | 2337.66 | 1515.54 | 283.14 | 45.24 | 92.04 | 298.74 | 102.96 | [5 empty] | 通风-专业分包
15 | 1#楼通风工程 | 030702001037 | 碳钢通风管道 | m2 | 1、名称:风管（含防火分区套管及封堵） 2、材质:镀锌铁皮 3、形状:矩形 4、规格:大长边630mm以内 5、板材厚度:0.75 6、管件、法兰等附件及支架设计要求 :法兰 7、接口形式:咬口 8、未尽事宜详见图纸、招标文件，包括为满足设计、技术标准和要求、验收规范规定施工所需的一切工序内容及相应费用 | 125 | 68.6 | 56.64 | 9.05 | 6.71 | 13.52 | 7.47 | 161.99 | 20248.75 | 8575 | 7080 | 1131.25 | 838.75 | 1690 | 933.75 | 20248.75 |  |  |  |  | 通风-专业分包
| 1#楼通风工程 | 2-9 | 钢板矩形风管制作(δ=1.2mm以内、咬口) 大边长(mm以内) 630 | m2 |  | 125 | 40.95 | 51.52 | 8.22 | 5.03 | 8.07 | 5.6 | 119.39 | 14923.75 | 5118.75 | 6440 | 1027.5 | 628.75 | 1008.75 | 700 | [5 empty] | 通风-专业分包
| 1#楼通风工程 | 2-46 | 钢板矩形风管安装(δ=1.2mm以内、咬口) 大边长(mm以内) 630 | m2 |  | 125 | 27.65 | 5.12 | 0.83 | 1.68 | 5.45 | 1.87 | 42.6 | 5325 | 3456.25 | 640 | 103.75 | 210 | 681.25 | 233.75 | [5 empty] | 通风-专业分包
16 | 1#楼通风工程 | 030702001038 | 碳钢通风管道 | m2 | 1、名称:风管（含防火分区套管及封堵） 2、材质:镀锌铁皮 3、形状:矩形 4、规格:大长边450mm以内 5、板材厚度:0.75 6、管件、法兰等附件及支架设计要求 :法兰 7、接口形式:咬口 8、未尽事宜详见图纸、招标文件，包括为满足设计、技术标准和要求、验收规范规定施工所需的一切工序内容及相应费用 | 55 | 77.53 | 57 | 11.71 | 7.31 | 15.27 | 8.14 | 176.96 | 9732.8 | 4264.15 | 3135 | 644.05 | 402.05 | 839.85 | 447.7 | 9732.8 |  |  |  |  | 通风-专业分包
| 1#楼通风工程 | 2-8 | 钢板矩形风管制作(δ=1.2mm以内、咬口) 大边长(mm以内) 450 | m2 |  | 55 | 45.33 | 51.52 | 10.74 | 5.38 | 8.93 | 5.99 | 127.89 | 7033.95 | 2493.15 | 2833.6 | 590.7 | 295.9 | 491.15 | 329.45 | [5 empty] | 通风-专业分包
| 1#楼通风工程 | 2-45 | 钢板矩形风管安装(δ=1.2mm以内、咬口) 大边长(mm以内) 450 | m2 |  | 55 | 32.2 | 5.48 | 0.97 | 1.93 | 6.34 | 2.15 | 49.07 | 2698.85 | 1771 | 301.4 | 53.35 | 106.15 | 348.7 | 118.25 | [5 empty] | 通风-专业分包
17 | 1#楼通风工程 | 030703001047 | 碳钢阀门 | 个 | 1、名称:风管防火阀 2、型号:70度 3、规格:1000*800 4、支架形式、材质:按规范设置支架 5、未尽事宜详见图纸、招标文件，包括为满足设计、技术标准和要求、验收规范规定施工所需的一切工序内容及相应费用 | 3 | 208.43 | 1653.94 | 6.25 | 93.43 | 41.06 | 103.99 | 2107.1 | 6321.3 | 625.29 | 4961.82 | 18.75 | 280.29 | 123.18 | 311.97 | 6321.3 |  |  |  |  | 通风-专业分包
| 1#楼通风工程 | 6-3 | 防火调节阀安装 方、矩形周长(mm以内) 3600 | 个 |  | 3 | 208.43 | 1653.94 | 6.25 | 93.43 | 41.06 | 103.99 | 2107.1 | 6321.3 | 625.29 | 4961.82 | 18.75 | 280.29 | 123.18 | 311.97 | [5 empty] | 通风-专业分包
18 | 1#楼通风工程 | 030703001048 | 碳钢阀门 | 个 | 1、名称:风管防火阀 2、型号:70度 3、规格:800*400 4、支架形式、材质:按规范设置支架 5、未尽事宜详见图纸、招标文件，包括为满足设计、技术标准和要求、验收规范规定施工所需的一切工序内容及相应费用 | 3 | 150.5 | 708.51 | 4.52 | 43.18 | 29.65 | 48.06 | 984.42 | 2953.26 | 451.5 | 2125.53 | 13.56 | 129.54 | 88.95 | 144.18 | 2953.26 |  |  |  |  | 通风-专业分包
| 1#楼通风工程 | 6-2 | 防火调节阀安装 方、矩形周长(mm以内) 2400 | 个 |  | 3 | 150.5 | 708.51 | 4.52 | 43.18 | 29.65 | 48.06 | 984.42 | 2953.26 | 451.5 | 2125.53 | 13.56 | 129.54 | 88.95 | 144.18 | [5 empty] | 通风-专业分包
19 | 1#楼通风工程 | 030703001049 | 碳钢阀门 | 个 | 1、名称:风管防火阀 2、型号:70度 3、规格:500*320 4、支架形式、材质:按规范设置支架 5、未尽事宜详见图纸、招标文件，包括为满足设计、技术标准和要求、验收规范规定施工所需的一切工序内容及相应费用 | 3 | 150.5 | 397 | 4.52 | 27.6 | 29.65 | 30.72 | 639.99 | 1919.97 | 451.5 | 1191 | 13.56 | 82.8 | 88.95 | 92.16 | 1919.97 |  |  |  |  | 通风-专业分包
| 1#楼通风工程 | 6-2 | 防火调节阀安装 方、矩形周长(mm以内) 2400 | 个 |  | 3 | 150.5 | 397 | 4.52 | 27.6 | 29.65 | 30.72 | 639.99 | 1919.97 | 451.5 | 1191 | 13.56 | 82.8 | 88.95 | 92.16 | [5 empty] | 通风-专业分包
20 | 1#楼通风工程 | 030703001050 | 碳钢阀门 | 个 | 1、名称:风管防火阀 2、型号:70度 3、规格:∅900 4、支架形式、材质:按规范设置支架 5、未尽事宜详见图纸、招标文件，包括为满足设计、技术标准和要求、验收规范规定施工所需的一切工序内容及相应费用 | 3 | 167.13 | 1335.74 | 5.01 | 75.39 | 32.92 | 83.91 | 1700.1 | 5100.3 | 501.39 | 4007.22 | 15.03 | 226.17 | 98.76 | 251.73 | 5100.3 |  |  |  |  | 通风-专业分包
| 1#楼通风工程 | 6-13 | 防火调节阀安装 圆形直径(mm以内) 1000 | 个 |  | 3 | 167.13 | 1335.74 | 5.01 | 75.39 | 32.92 | 83.91 | 1700.1 | 5100.3 | 501.39 | 4007.22 | 15.03 | 226.17 | 98.76 | 251.73 | [5 empty] | 通风-专业分包
21 | 1#楼通风工程 | 030703001051 | 碳钢阀门 | 个 | 1、名称:风管防火阀 2、型号:70度 3、规格:∅800 4、支架形式、材质:按规范设置支架 5、未尽事宜详见图纸、招标文件，包括为满足设计、技术标准和要求、验收规范规定施工所需的一切工序内容及相应费用 | 3 | 144.55 | 1068.22 | 4.34 | 60.86 | 28.48 | 67.73 | 1374.18 | 4122.54 | 433.65 | 3204.66 | 13.02 | 182.58 | 85.44 | 203.19 | 4122.54 |  |  |  |  | 通风-专业分包
| 1#楼通风工程 | 6-12 | 防火调节阀安装 圆形直径(mm以内) 800 | 个 |  | 3 | 144.55 | 1068.22 | 4.34 | 60.86 | 28.48 | 67.73 | 1374.18 | 4122.54 | 433.65 | 3204.66 | 13.02 | 182.58 | 85.44 | 203.19 | [5 empty] | 通风-专业分包
22 | 1#楼通风工程 | 030703001052 | 碳钢阀门 | 个 | 1、名称:电动对开调节阀 2、规格:500*320 3、支架形式、材质:按规范设置支架 4、未尽事宜详见图纸、招标文件，包括为满足设计、技术标准和要求、验收规范规定施工所需的一切工序内容及相应费用 | 3 | 56.18 | 314.74 | 1.69 | 18.63 | 11.07 | 20.74 | 423.05 | 1269.15 | 168.54 | 944.22 | 5.07 | 55.89 | 33.21 | 62.22 | 1269.15 |  |  |  |  | 通风-专业分包
| 1#楼通风工程 | 6-17 | 多叶调节阀安装 周长(mm以内) 2400 | 个 |  | 3 | 56.18 | 314.74 | 1.69 | 18.63 | 11.07 | 20.74 | 423.05 | 1269.15 | 168.54 | 944.22 | 5.07 | 55.89 | 33.21 | 62.22 | [5 empty] | 通风-专业分包
23 | 1#楼通风工程 | 030703001053 | 碳钢阀门 | 个 | 1、名称:风管止回阀 2、规格:1000*500 3、支架形式、材质:按规范设置支架 4、未尽事宜详见图纸、招标文件，包括为满足设计、技术标准和要求、验收规范规定施工所需的一切工序内容及相应费用 | 3 | 90.13 | 589.47 | 2.7 | 34.12 | 17.76 | 37.97 | 772.15 | 2316.45 | 270.39 | 1768.41 | 8.1 | 102.36 | 53.28 | 113.91 | 2316.45 |  |  |  |  | 通风-专业分包
| 1#楼通风工程 | 6-26 | 其他调节阀安装 方、矩形周长(mm以内) 3200 | 个 |  | 3 | 90.13 | 589.47 | 2.7 | 34.12 | 17.76 | 37.97 | 772.15 | 2316.45 | 270.39 | 1768.41 | 8.1 | 102.36 | 53.28 | 113.91 | [5 empty] | 通风-专业分包
24 | 1#楼通风工程 | 030703001054 | 碳钢阀门 | 个 | 1、名称:风管止回阀 2、规格:800*400 3、支架形式、材质:按规范设置支架 4、未尽事宜详见图纸、招标文件，包括为满足设计、技术标准和要求、验收规范规定施工所需的一切工序内容及相应费用 | 3 | 67.03 | 395.09 | 2.01 | 23.21 | 13.2 | 25.83 | 526.37 | 1579.11 | 201.09 | 1185.27 | 6.03 | 69.63 | 39.6 | 77.49 | 1579.11 |  |  |  |  | 通风-专业分包
| 1#楼通风工程 | 6-25 | 其他调节阀安装 方、矩形周长(mm以内) 2400 | 个 |  | 3 | 67.03 | 395.09 | 2.01 | 23.21 | 13.2 | 25.83 | 526.37 | 1579.11 | 201.09 | 1185.27 | 6.03 | 69.63 | 39.6 | 77.49 | [5 empty] | 通风-专业分包
25 | 1#楼通风工程 | 030703011022 | 铝及铝合金风口、散流器 | 个 | 1、名称:电动多叶排烟口 2、规格:500*(1250+250) 3、未尽事宜详见图纸、招标文件，包括为满足设计、技术标准和要求、验收规范规定施工所需的一切工序内容及相应费用 | 3 | 391.48 | 1013.12 | 11.74 | 70.82 | 77.12 | 78.82 | 1643.1 | 4929.3 | 1174.44 | 3039.36 | 35.22 | 212.46 | 231.36 | 236.46 | 4929.3 |  |  |  |  | 通风-专业分包
| 1#楼通风工程 | 6-53 | 排烟风口安装 风管上 多叶式(周长mm以内) 3200 | 个 |  | 3 | 391.48 | 1013.12 | 11.74 | 70.82 | 77.12 | 78.82 | 1643.1 | 4929.3 | 1174.44 | 3039.36 | 35.22 | 212.46 | 231.36 | 236.46 | [5 empty] | 通风-专业分包
26 | 1#楼通风工程 | 030703011023 | 铝及铝合金风口、散流器 | 个 | 1、名称:单层百叶风口（带阀） 2、规格:500*400 3、未尽事宜详见图纸、招标文件，包括为满足设计、技术标准和要求、验收规范规定施工所需的一切工序内容及相应费用 | 3 | 69.13 | 126.82 | 2.07 | 9.9 | 13.62 | 11.02 | 232.56 | 697.68 | 207.39 | 380.46 | 6.21 | 29.7 | 40.86 | 33.06 | 697.68 |  |  |  |  | 通风-专业分包
| 1#楼通风工程 | 7-11 | 带调节阀(过滤器)百叶风口安装 周长(mm以内) 1800 | 个 |  | 3 | 69.13 | 126.82 | 2.07 | 9.9 | 13.62 | 11.02 | 232.56 | 697.68 | 207.39 | 380.46 | 6.21 | 29.7 | 40.86 | 33.06 | [5 empty] | 通风-专业分包
27 | 1#楼通风工程 | 030703011024 | 铝及铝合金风口、散流器 | 个 | 1、名称:单层百叶风口 2、规格:800*600 3、未尽事宜详见图纸、招标文件，包括为满足设计、技术标准和要求、验收规范规定施工所需的一切工序内容及相应费用 | 3 | 64.05 | 240.64 | 1.92 | 15.33 | 12.62 | 17.06 | 351.62 | 1054.86 | 192.15 | 721.92 | 5.76 | 45.99 | 37.86 | 51.18 | 1054.86 |  |  |  |  | 通风-专业分包
| 1#楼通风工程 | 7-5 | 百叶风口安装 周长(mm以内) 3200 | 个 |  | 3 | 64.05 | 240.64 | 1.92 | 15.33 | 12.62 | 17.06 | 351.62 | 1054.86 | 192.15 | 721.92 | 5.76 | 45.99 | 37.86 | 51.18 | [5 empty] | 通风-专业分包
28 | 1#楼通风工程 | 030703011025 | 铝及铝合金风口、散流器 | 个 | 1、名称:自垂百叶送风口 2、规格:1100*1200 3、未尽事宜详见图纸、招标文件，包括为满足设计、技术标准和要求、验收规范规定施工所需的一切工序内容及相应费用 | 3 | 107.45 | 578.41 | 3.22 | 34.45 | 21.17 | 38.35 | 783.05 | 2349.15 | 322.35 | 1735.23 | 9.66 | 103.35 | 63.51 | 115.05 | 2349.15 |  |  |  |  | 通风-专业分包
| 1#楼通风工程 | 7-7 | 百叶风口安装 周长(mm以内) 6000 | 个 |  | 3 | 107.45 | 578.41 | 3.22 | 34.45 | 21.17 | 38.35 | 783.05 | 2349.15 | 322.35 | 1735.23 | 9.66 | 103.35 | 63.51 | 115.05 | [5 empty] | 通风-专业分包
29 | 1#楼通风工程 | 030703011026 | 铝及铝合金风口、散流器 | 个 | 1、名称:自垂百叶送风口 2、规格:600*500 3、未尽事宜详见图纸、招标文件，包括为满足设计、技术标准和要求、验收规范规定施工所需的一切工序内容及相应费用 | 45 | 56.88 | 167.66 | 1.71 | 11.31 | 11.21 | 12.59 | 261.36 | 11761.2 | 2559.6 | 7544.7 | 76.95 | 508.95 | 504.45 | 566.55 | 11761.2 |  |  |  |  | 通风-专业分包
| 1#楼通风工程 | 7-4 | 百叶风口安装 周长(mm以内) 2400 | 个 |  | 45 | 56.88 | 167.66 | 1.71 | 11.31 | 11.21 | 12.59 | 261.36 | 11761.2 | 2559.6 | 7544.7 | 76.95 | 508.95 | 504.45 | 566.55 | [5 empty] | 通风-专业分包
30 | 1#楼通风工程 | 031201003040 | 金属结构刷油 | kg | 1.名称：金属结构刷油 2.防锈漆两遍，调和漆两遍 3.未尽事宜详见图纸、招标文件，包括为满足设计、验收规范规定施工所需的一切工序内容及相应费用 | 3680 | 0.86 | 0.27 | 0.15 | 0.06 | 0.17 | 0.07 | 1.58 | 5814.4 | 3164.8 | 993.6 | 552 | 220.8 | 625.6 | 257.6 | 5814.4 |  |  |  |  | 通风-专业分包
| 1#楼通风工程 | 2-87 | 管道支吊架刷油 防锈漆 第一遍 | 100kg |  | 36.8 | 28.53 | 9.59 | 7.05 | 2.26 | 5.62 | 2.51 | 55.56 | 2044.61 | 1049.904 | 352.912 | 259.44 | 83.168 | 206.816 | 92.368 | [5 empty] | 通风-专业分包
| 1#楼通风工程 | 2-88 | 管道支吊架刷油 防锈漆 第二遍 | 100kg |  | 36.8 | 18.03 | 7.03 | 6.74 | 1.59 | 3.55 | 1.77 | 38.71 | 1424.53 | 663.504 | 258.704 | 248.032 | 58.512 | 130.64 | 65.136 | [5 empty] | 通风-专业分包
| 1#楼通风工程 | 2-97 | 管道支吊架刷油 调合漆 第一遍 | 100kg |  | 36.8 | 20.83 | 6.34 | 0.62 | 1.39 | 4.1 | 1.55 | 34.83 | 1281.74 | 766.544 | 233.312 | 22.816 | 51.152 | 150.88 | 57.04 | [5 empty] | 通风-专业分包
| 1#楼通风工程 | 2-98 | 管道支吊架刷油 调合漆 第二遍 | 100kg |  | 36.8 | 18.2 | 4.26 | 0.55 | 1.15 | 3.59 | 1.28 | 29.03 | 1068.3 | 669.76 | 156.768 | 20.24 | 42.32 | 132.112 | 47.104 | [5 empty] | 通风-专业分包
A | 2# | [21 empty] | 28337152.28
0 | 2#建筑工程 |  | 砌筑工程 | [18 empty] | 610038.41
1 | 2#建筑工程 | 010401001002 | 砖基础 | m3 | 防水导墙 1.砖品种、规格、强度等级:页岩砖 2.砂浆强度等级、配合比:M5水泥砂浆 未尽事宜详见图纸、招标文件，包括为满足设计、技术标准和要求、验收规范规定施工所需的一切工序内容及相应费用 | 13.68 | 338.52 | 344.21 | 13.03 | 34.79 | 68.04 | 38.72 | 837.31 | 11454.4 | 4630.9536 | 4708.7928 | 178.2504 | 475.9272 | 930.7872 | 529.6896 | 11454.4 |  |  |  |  | 劳务
| 2#建筑工程 | 4-7 | 砖砌体 防水保护墙 | m3 |  | 13.68 | 338.52 | 344.21 | 13.03 | 34.79 | 68.04 | 38.72 | 837.31 | 11454.4 | 4630.9536 | 4708.7928 | 178.2504 | 475.9272 | 930.7872 | 529.6896 | [5 empty] | 劳务
2 | 2#建筑工程 | 010401012001 | 零星砌砖 | m3 | 部位：出屋面台阶、室内台阶 1、页岩砖砌筑台阶 未尽事宜详见图纸、招标文件，包括为满足设计、技术标准和要求、验收规范规定施工所需的一切工序内容及相应费用 | 2.6 | 470.93 | 333.23 | 14.01 | 40.91 | 94.66 | 45.53 | 999.27 | 2598.1 | 1224.418 | 866.398 | 36.426 | 106.366 | 246.116 | 118.378 | 2598.1 |  |  |  |  | 劳务
| 2#建筑工程 | 4-2 | 砖砌体 零星砌砖 | m3 |  | 2.6 | 470.93 | 333.23 | 14.01 | 40.91 | 94.66 | 45.53 | 999.27 | 2598.1 | 1224.418 | 866.398 | 36.426 | 106.366 | 246.116 | 118.378 | [5 empty] | 劳务
3 | 2#建筑工程 | 010402001003 | 砌块墙 | m3 | 1.材质：蒸压加气混凝土砌块 2.墙体厚度：综合 3.砂浆强度等级：干拌砂浆 4.砌筑高度:综合考虑 未尽事宜详见图纸、招标文件，包括为满足设计、技术标准和要求、验收规范规定施工所需的一切工序内容及相应费用 | 29.47 | 231.47 | 235.99 | 6.91 | 23.72 | 46.53 | 26.4 | 571.02 | 16827.96 | 6821.4209 | 6954.6253 | 203.6377 | 699.0284 | 1371.2391 | 778.008 | 16827.96 |  |  |  |  | 劳务
| 2#建筑工程 | 4-15 | 蒸压加气混凝土砌块 墙(厚度mm) ≤200 | m3 |  | 29.47 | 231.47 | 235.99 | 6.91 | 23.72 | 46.53 | 26.4 | 571.02 | 16827.96 | 6821.4209 | 6954.6253 | 203.6377 | 699.0284 | 1371.2391 | 778.008 | [5 empty] | 劳务
4 | 2#建筑工程 | 011210006005 | 聚苯颗粒水泥条板 | m2 | 1.100厚聚苯颗粒水泥条板 未尽事宜详见图纸、招标文件，包括为满足设计、技术标准和要求、验收规范规定施工所需的一切工序内容及相应费用 | 2998.65 | 27.69 | 58.03 | 0.55 | 4.31 | 5.57 | 4.8 | 100.95 | 302713.72 | 83032.6185 | 174011.6595 | 1649.2575 | 12924.1815 | 16702.4805 | 14393.52 | 302713.72 |  |  |  |  | 劳务
| 2#建筑工程 | 4-48 | 水泥制品条板 单层 | m2 |  | 2998.65 | 27.69 | 58.03 | 0.55 | 4.31 | 5.57 | 4.8 | 100.95 | 302713.72 | 83032.6185 | 174011.6595 | 1649.2575 | 12924.1815 | 16702.4805 | 14393.52 | [5 empty] | 劳务
5 | 2#建筑工程 | 011210006006 | 聚苯颗粒水泥条板 | m2 | 1.150厚聚苯颗粒水泥条板 未尽事宜详见图纸、招标文件，包括为满足设计、技术标准和要求、验收规范规定施工所需的一切工序内容及相应费用 | 438.38 | 27.69 | 80.41 | 0.55 | 5.43 | 5.57 | 6.05 | 125.7 | 55104.37 | 12138.7422 | 35250.1358 | 241.109 | 2380.4034 | 2441.7766 | 2652.199 | 55104.37 |  |  |  |  | 劳务
| 2#建筑工程 | 4-48 | 水泥制品条板 单层 | m2 |  | 438.38 | 27.69 | 80.41 | 0.55 | 5.43 | 5.57 | 6.05 | 125.7 | 55104.37 | 12138.7422 | 35250.1358 | 241.109 | 2380.4034 | 2441.7766 | 2652.199 | [5 empty] | 劳务
6 | 2#建筑工程 | 011210006007 | 聚苯颗粒水泥条板 | m2 | 1.200厚聚苯颗粒水泥条板 未尽事宜详见图纸、招标文件，包括为满足设计、技术标准和要求、验收规范规定施工所需的一切工序内容及相应费用 | 1253.01 | 27.69 | 103.85 | 0.55 | 6.6 | 5.57 | 7.35 | 151.61 | 189968.85 | 34695.8469 | 130125.0885 | 689.1555 | 8269.866 | 6979.2657 | 9209.6235 | 189968.85 |  |  |  |  | 劳务
| 2#建筑工程 | 4-48 | 水泥制品条板 单层 | m2 |  | 1253.01 | 27.69 | 103.85 | 0.55 | 6.6 | 5.57 | 7.35 | 151.61 | 189968.85 | 34695.8469 | 130125.0885 | 689.1555 | 8269.866 | 6979.2657 | 9209.6235 | [5 empty] | 劳务
7 | 2#建筑工程 | 011210006008 | 加气混凝土条板 | m2 | 1.60厚水泥条板 未尽事宜详见图纸、招标文件，包括为满足设计、技术标准和要求、验收规范规定施工所需的一切工序内容及相应费用 | 350.71 | 27.69 | 47.63 | 0.55 | 3.79 | 5.57 | 4.22 | 89.45 | 31371.01 | 9711.1599 | 16704.3173 | 192.8905 | 1329.1909 | 1953.4547 | 1479.9962 | 31371.01 |  |  |  |  | 劳务
| 2#建筑工程 | 4-48 | 水泥制品条板 单层 | m2 |  | 350.71 | 27.69 | 47.63 | 0.55 | 3.79 | 5.57 | 4.22 | 89.45 | 31371.01 | 9711.1599 | 16704.3173 | 192.8905 | 1329.1909 | 1953.4547 | 1479.9962 | [5 empty] | 劳务
0 | 2#建筑工程 |  | 混凝土及钢筋混凝土工程 | [18 empty] | 5225432.59
1 | 2#建筑工程 | 010501001002 | 垫层 | m3 | 1.混凝土种类:预拌 2.混凝土强度等级:C15 3.运输方式：泵送 未尽事宜详见图纸、招标文件，包括为满足设计、技术标准和要求、验收规范规定施工所需的一切工序内容及相应费用 | 73.13 | 33.08 | 398.07 | 0.66 | 21.59 | 6.65 | 24.03 | 484.08 | 35400.77 | 2419.1404 | 29110.8591 | 48.2658 | 1578.8767 | 486.3145 | 1757.3139 | 35400.77 |  |  |  |  | 劳务
| 2#建筑工程 | 5-1 | 现浇混凝土构件 基础垫层 | m3 |  | 73.13 | 33.08 | 398.07 | 0.66 | 21.59 | 6.65 | 24.03 | 484.08 | 35400.77 | 2419.1404 | 29110.8591 | 48.2658 | 1578.8767 | 486.3145 | 1757.3139 | [5 empty] | 劳务
2 | 2#建筑工程 | 010501004002 | 满堂基础 | m3 | 1.混凝土种类:预拌 2.混凝土强度等级:C35P8 3.运输方式：泵送 未尽事宜详见图纸、招标文件，包括为满足设计、技术标准和要求、验收规范规定施工所需的一切工序内容及相应费用 | 438.79 | 41.83 | 462.86 | 0.84 | 25.28 | 8.41 | 28.13 | 567.35 | 248947.51 | 18354.5857 | 203098.3394 | 368.5836 | 11092.6112 | 3690.2239 | 12343.1627 | 248947.51 |  |  |  |  | 劳务
| 2#建筑工程 | 5-7 换 | 现浇混凝土构件 筏板基础 换为【预拌抗渗混凝土C35】 | m3 |  | 438.79 | 41.83 | 462.86 | 0.84 | 25.28 | 8.41 | 28.13 | 567.35 | 248947.51 | 18354.5857 | 203098.3394 | 368.5836 | 11092.6112 | 3690.2239 | 12343.1627 | [5 empty] | 劳务
3 | 2#建筑工程 | 010504001014 | 直形墙（含连梁、暗柱） | m3 | 直形墙 1.混凝土种类:预拌 2.混凝土强度等级：C50P8 3.运输方式：泵送 未尽事宜详见图纸、招标文件，包括为满足设计、技术标准和要求、验收规范规定施工所需的一切工序内容及相应费用 | 159.49 | 57.4 | 505.3 | 1.15 | 28.19 | 11.54 | 31.38 | 634.96 | 101269.77 | 9154.726 | 80590.297 | 183.4135 | 4496.0231 | 1840.5146 | 5004.7962 | 101269.77 |  |  |  |  | 劳务
| 2#建筑工程 | 5-24 换 | 现浇混凝土构件 直形墙 换为【预拌混凝土C50】 | m3 |  | 159.49 | 57.4 | 505.3 | 1.15 | 28.19 | 11.54 | 31.38 | 634.96 | 101269.77 | 9154.726 | 80590.297 | 183.4135 | 4496.0231 | 1840.5146 | 5004.7962 | [5 empty] | 劳务
4 | 2#建筑工程 | 010504001015 | 直形墙（含连梁、暗柱） | m3 | 直形墙 1.混凝土种类:预拌 2.混凝土强度等级：C50 3.运输方式：泵送 未尽事宜详见图纸、招标文件，包括为满足设计、技术标准和要求、验收规范规定施工所需的一切工序内容及相应费用 | 177.41 | 57.4 | 490.15 | 1.15 | 27.44 | 11.54 | 30.54 | 618.22 | 109678.41 | 10183.334 | 86957.5115 | 204.0215 | 4868.1304 | 2047.3114 | 5418.1014 | 109678.41 |  |  |  |  | 劳务
| 2#建筑工程 | 5-24 换 | 现浇混凝土构件 直形墙 换为【预拌混凝土C50】 | m3 |  | 177.41 | 57.4 | 490.15 | 1.15 | 27.44 | 11.54 | 30.54 | 618.22 | 109678.41 | 10183.334 | 86957.5115 | 204.0215 | 4868.1304 | 2047.3114 | 5418.1014 | [5 empty] | 劳务
5 | 2#建筑工程 | 010504001016 | 直形墙（含连梁、暗柱） | m3 | 直形墙 1.混凝土种类:预拌 2.混凝土强度等级：C45 3.运输方式：泵送 未尽事宜详见图纸、招标文件，包括为满足设计、技术标准和要求、验收规范规定施工所需的一切工序内容及相应费用 | 354.81 | 57.4 | 475.41 | 1.15 | 26.7 | 11.54 | 29.71 | 601.91 | 213563.69 | 20366.094 | 168680.2221 | 408.0315 | 9473.427 | 4094.5074 | 10541.4051 | 213563.69 |  |  |  |  | 劳务
| 2#建筑工程 | 5-24 换 | 现浇混凝土构件 直形墙 换为【预拌混凝土C45】 | m3 |  | 354.81 | 57.4 | 475.41 | 1.15 | 26.7 | 11.54 | 29.71 | 601.91 | 213563.69 | 20366.094 | 168680.2221 | 408.0315 | 9473.427 | 4094.5074 | 10541.4051 | [5 empty] | 劳务
6 | 2#建筑工程 | 010504001017 | 直形墙（含连梁、暗柱） | m3 | 直形墙 1.混凝土种类:预拌 2.混凝土强度等级：C35 3.运输方式：泵送 未尽事宜详见图纸、招标文件，包括为满足设计、技术标准和要求、验收规范规定施工所需的一切工序内容及相应费用 | 413.95 | 57.4 | 446.02 | 1.15 | 25.23 | 11.54 | 28.08 | 569.42 | 235711.41 | 23760.73 | 184629.979 | 476.0425 | 10443.9585 | 4776.983 | 11623.716 | 235711.41 |  |  |  |  | 劳务
| 2#建筑工程 | 5-24 换 | 现浇混凝土构件 直形墙 换为【预拌混凝土C35】 | m3 |  | 413.95 | 57.4 | 446.02 | 1.15 | 25.23 | 11.54 | 28.08 | 569.42 | 235711.41 | 23760.73 | 184629.979 | 476.0425 | 10443.9585 | 4776.983 | 11623.716 | [5 empty] | 劳务
7 | 2#建筑工程 | 010503002004 | 矩形梁 | m3 | 矩形梁 1.混凝土种类:预拌 2.混凝土强度等级：C35 3.运输方式：泵送 未尽事宜详见图纸、招标文件，包括为满足设计、技术标准和要求、验收规范规定施工所需的一切工序内容及相应费用 | 15.16 | 46.38 | 447.89 | 0.93 | 24.76 | 9.32 | 27.56 | 556.84 | 8441.69 | 703.1208 | 6790.0124 | 14.0988 | 375.3616 | 141.2912 | 417.8096 | 8441.69 |  |  |  |  | 劳务
| 2#建筑工程 | 5-17 换 | 现浇混凝土构件 矩形梁 换为【预拌混凝土C35】 | m3 |  | 15.16 | 46.38 | 447.89 | 0.93 | 24.76 | 9.32 | 27.56 | 556.84 | 8441.69 | 703.1208 | 6790.0124 | 14.0988 | 375.3616 | 141.2912 | 417.8096 | [5 empty] | 劳务
8 | 2#建筑工程 | 010505001002 | 有梁板 | m3 | 有梁板 1.混凝土种类:预拌 2.混凝土强度等级：C35 3.运输方式：泵送 未尽事宜详见图纸、招标文件，包括为满足设计、技术标准和要求、验收规范规定施工所需的一切工序内容及相应费用 | 252.62 | 49.7 | 447.89 | 0.99 | 24.93 | 9.99 | 27.75 | 561.25 | 141782.98 | 12555.214 | 113145.9718 | 250.0938 | 6297.8166 | 2523.6738 | 7010.205 | 141782.98 |  |  |  |  | 劳务
| 2#建筑工程 | 5-27 换 | 现浇混凝土构件 有梁板、无梁板、平板 换为【预拌混凝土C35】 | m3 |  | 252.62 | 49.7 | 447.89 | 0.99 | 24.93 | 9.99 | 27.75 | 561.25 | 141782.98 | 12555.214 | 113145.9718 | 250.0938 | 6297.8166 | 2523.6738 | 7010.205 | [5 empty] | 劳务
9 | 2#建筑工程 | 010505010005 | 其他板 | m3 | 预制叠合楼板上现浇混凝土板 1.混凝土种类:预拌 2.混凝土强度等级：C35 3.运输方式：泵送 未尽事宜详见图纸、招标文件，包括为满足设计、技术标准和要求、验收规范规定施工所需的一切工序内容及相应费用 | 442.09 | 219.77 | 2207.14 | 13.97 | 122.04 | 44.17 | 135.83 | 2742.92 | 1212617.5 | 97158.1193 | 975754.5226 | 6175.9973 | 53952.6636 | 19527.1153 | 60049.0847 | 1212617.5 |  |  |  |  | 劳务
| 2#建筑工程 | 5-80 | 装配式预制混凝土构件 叠合楼板 | m3 |  | 442.09 | 219.77 | 2207.14 | 13.97 | 122.04 | 44.17 | 135.83 | 2742.92 | 1212617.5 | 97158.1193 | 975754.5226 | 6175.9973 | 53952.6636 | 19527.1153 | 60049.0847 | [5 empty] | 劳务
10 | 2#建筑工程 | 010505003003 | 平板 | m3 | 管井处后浇板 1.混凝土种类:预拌 2.混凝土强度等级：C35 无收缩 3.运输方式：泵送 未尽事宜详见图纸、招标文件，包括为满足设计、技术标准和要求、验收规范规定施工所需的一切工序内容及相应费用 | 18 | 49.7 | 447.89 | 0.99 | 24.93 | 9.99 | 27.75 | 561.25 | 10102.5 | 894.6 | 8062.02 | 17.82 | 448.74 | 179.82 | 499.5 | 10102.5 |  |  |  |  | 劳务
| 2#建筑工程 | 5-27 换 | 现浇混凝土构件 有梁板、无梁板、平板 换为【预拌混凝土C35】 | m3 |  | 18 | 49.7 | 447.89 | 0.99 | 24.93 | 9.99 | 27.75 | 561.25 | 10102.5 | 894.6 | 8062.02 | 17.82 | 448.74 | 179.82 | 499.5 | [5 empty] | 劳务
11 | 2#建筑工程 | 010502002002 | 构造柱 | m3 | 构造柱 1.混凝土种类:预拌 2.混凝土强度等级：C25 3.运输方式：泵送 未尽事宜详见图纸、招标文件，包括为满足设计、技术标准和要求、验收规范规定施工所需的一切工序内容及相应费用 | 6.99 | 168 | 421.48 | 3.36 | 29.64 | 33.77 | 32.99 | 689.24 | 4817.79 | 1174.32 | 2946.1452 | 23.4864 | 207.1836 | 236.0523 | 230.6001 | 4817.79 |  |  |  |  | 劳务
| 2#建筑工程 | 5-11 换 | 现浇混凝土构件 构造柱 换为【预拌混凝土C25】 | m3 |  | 6.99 | 168 | 421.48 | 3.36 | 29.64 | 33.77 | 32.99 | 689.24 | 4817.79 | 1174.32 | 2946.1452 | 23.4864 | 207.1836 | 236.0523 | 230.6001 | [5 empty] | 劳务
12 | 2#建筑工程 | 010503002005 | 过梁 | m3 | 过梁 1.混凝土种类:预拌 2.混凝土强度等级：C25 3.运输方式：泵送 未尽事宜详见图纸、招标文件，包括为满足设计、技术标准和要求、验收规范规定施工所需的一切工序内容及相应费用 | 6.57 | 142.28 | 422.98 | 2.85 | 28.41 | 28.6 | 31.62 | 656.74 | 4314.78 | 934.7796 | 2778.9786 | 18.7245 | 186.6537 | 187.902 | 207.7434 | 4314.78 |  |  |  |  | 劳务
| 2#建筑工程 | 5-21 换 | 现浇混凝土构件 过梁 换为【预拌混凝土C25】 | m3 |  | 6.57 | 142.28 | 422.98 | 2.85 | 28.41 | 28.6 | 31.62 | 656.74 | 4314.78 | 934.7796 | 2778.9786 | 18.7245 | 186.6537 | 187.902 | 207.7434 | [5 empty] | 劳务
13 | 2#建筑工程 | 010506001002 | 直形楼梯 | m2 | 楼梯 1.混凝土种类:预拌 2.混凝土强度等级：C30 3.运输方式：泵送 未尽事宜详见图纸、招标文件，包括为满足设计、技术标准和要求、验收规范规定施工所需的一切工序内容及相应费用 | 97.76 | 47.25 | 104.59 | 0.95 | 7.64 | 9.5 | 8.5 | 178.43 | 17443.32 | 4619.16 | 10224.7184 | 92.872 | 746.8864 | 928.72 | 830.96 | 17443.32 |  |  |  |  | 劳务
| 2#建筑工程 | 5-44 | 现浇混凝土构件 楼梯 直形 | m2 |  | 97.76 | 47.25 | 104.59 | 0.95 | 7.64 | 9.5 | 8.5 | 178.43 | 17443.32 | 4619.16 | 10224.7184 | 92.872 | 746.8864 | 928.72 | 830.96 | [5 empty] | 劳务
14 | 2#建筑工程 | 010508001003 | 满堂基础后浇带 | m3 | 1.混凝土种类:预拌 2.混凝土强度等级:C35P8微膨胀无收缩混凝土 3.运输方式：泵送 未尽事宜详见图纸、招标文件，包括为满足设计、技术标准和要求、验收规范规定施工所需的一切工序内容及相应费用 | 3.2 | 61.43 | 482.81 | 1.23 | 27.27 | 12.35 | 30.36 | 615.45 | 1969.44 | 196.576 | 1544.992 | 3.936 | 87.264 | 39.52 | 97.152 | 1969.44 |  |  |  |  | 劳务
| 2#建筑工程 | 5-57 换 | 现浇混凝土构件 后浇带 基础底板 换为【预拌抗渗混凝土C35】 | m3 |  | 3.2 | 61.43 | 482.81 | 1.23 | 27.27 | 12.35 | 30.36 | 615.45 | 1969.44 | 196.576 | 1544.992 | 3.936 | 87.264 | 39.52 | 97.152 | [5 empty] | 劳务
15 | 2#建筑工程 | 010503002006 | 楼板后浇带 | m3 | 1.混凝土种类:预拌 2.混凝土强度等级:C35P8微膨胀无收缩混凝土 3.运输方式：泵送 未尽事宜详见图纸、招标文件，包括为满足设计、技术标准和要求、验收规范规定施工所需的一切工序内容及相应费用 | 1.6 | 70.18 | 472.83 | 1.4 | 27.22 | 14.11 | 30.3 | 616.04 | 985.66 | 112.288 | 756.528 | 2.24 | 43.552 | 22.576 | 48.48 | 985.66 |  |  |  |  | 劳务
| 2#建筑工程 | 5-59 换 | 现浇混凝土构件 后浇带 楼板 换为【预拌抗渗混凝土C35】 | m3 |  | 1.6 | 70.18 | 472.83 | 1.4 | 27.22 | 14.11 | 30.3 | 616.04 | 985.66 | 112.288 | 756.528 | 2.24 | 43.552 | 22.576 | 48.48 | [5 empty] | 劳务
16 | 2#建筑工程 | 010508001004 | 墙后浇带 | m3 | 1.混凝土种类:预拌 2.混凝土强度等级:C50P8微膨胀无收缩混凝土 3.运输方式：泵送 未尽事宜详见图纸、招标文件，包括为满足设计、技术标准和要求、验收规范规定施工所需的一切工序内容及相应费用 | 6.2 | 82.25 | 528.02 | 1.65 | 30.6 | 16.53 | 34.05 | 693.1 | 4297.22 | 509.95 | 3273.724 | 10.23 | 189.72 | 102.486 | 211.11 | 4297.22 |  |  |  |  | 劳务
| 2#建筑工程 | 5-60 换 | 现浇混凝土构件 后浇带 墙 换为【预拌混凝土C50】 | m3 |  | 6.2 | 82.25 | 528.02 | 1.65 | 30.6 | 16.53 | 34.05 | 693.1 | 4297.22 | 509.95 | 3273.724 | 10.23 | 189.72 | 102.486 | 211.11 | [5 empty] | 劳务
17 | 2#建筑工程 | 010507007005 | 其他构件 | m3 | 砌块墙基等 1.混凝土种类:预拌混凝土 2.混凝土强度等级:C25 3.运输方式：泵送 未尽事宜详见图纸、招标文件，包括为满足设计、技术标准和要求、验收规范规定施工所需的一切工序内容及相应费用 | 23.25 | 46.38 | 422.98 | 0.93 | 23.51 | 9.32 | 26.17 | 529.29 | 12305.99 | 1078.335 | 9834.285 | 21.6225 | 546.6075 | 216.69 | 608.4525 | 12305.99 |  |  |  |  | 劳务
| 2#建筑工程 | 5-4 换 | 现浇混凝土构件 带形基础 换为【预拌混凝土C25】 | m3 |  | 23.25 | 46.38 | 422.98 | 0.93 | 23.51 | 9.32 | 26.17 | 529.29 | 12305.99 | 1078.335 | 9834.285 | 21.6225 | 546.6075 | 216.69 | 608.4525 | [5 empty] | 劳务
18 | 2#建筑工程 | 010507007006 | 其他构件 | m3 | 设备房间、管井门槛 1.混凝土种类:预拌 2.混凝土强度等级:C15 3.运输方式：泵送 未尽事宜详见图纸、招标文件，包括为满足设计、技术标准和要求、验收规范规定施工所需的一切工序内容及相应费用 | 18.56 | 207.55 | 398.07 | 4.15 | 30.49 | 41.72 | 33.93 | 715.91 | 13287.29 | 3852.128 | 7388.1792 | 77.024 | 565.8944 | 774.3232 | 629.7408 | 13287.29 |  |  |  |  | 劳务
| 2#建筑工程 | 5-53 换 | 现浇混凝土构件 小型构件 换为【预拌混凝土C15】 | m3 |  | 18.56 | 207.55 | 398.07 | 4.15 | 30.49 | 41.72 | 33.93 | 715.91 | 13287.29 | 3852.128 | 7388.1792 | 77.024 | 565.8944 | 774.3232 | 629.7408 | [5 empty] | 劳务
19 | 2#建筑工程 | 010507001005 | 散水 | m2 | 做法：19BJ1-1 散7 1.80厚C20混凝土 2.150厚3:7灰土 3.素土夯实，向外坡4% 未尽事宜详见图纸、招标文件，包括为满足设计、技术标准和要求、验收规范规定施工所需的一切工序内容及相应费用 | 92.99 | 36.57 | 43.33 | 0.9 | 4.04 | 7.35 | 4.5 | 96.7 | 8992.13 | 3400.6443 | 4029.2567 | 83.691 | 375.6796 | 683.4765 | 418.455 | 8992.13 |  |  |  |  | 劳务
| 2#建筑工程 | 借2-13 | 素土夯实 | m3 |  | 18.6 | 1.98 |  | 0.14 | 0.11 | 0.4 | 0.12 | 2.75 | 51.15 | 36.828 | 0 | 2.604 | 2.046 | 7.44 | 2.232 | [5 empty] | 劳务
| 2#建筑工程 | 5-47 换 | 现浇混凝土构件 混凝土散水 厚度60mm 实际厚度(mm):80 | m2 |  | 92.99 | 30.98 | 33.94 | 0.62 | 3.28 | 6.23 | 3.65 | 78.7 | 7318.31 | 2880.8302 | 3156.0806 | 57.6538 | 305.0072 | 579.3277 | 339.4135 | [5 empty] | 劳务
| 2#建筑工程 | 1-37 | 基础回填 灰土 3:7 | m3 |  | 13.95 | 34.65 | 62.58 | 1.7 | 4.95 | 6.96 | 5.51 | 116.35 | 1623.08 | 483.3675 | 872.991 | 23.715 | 69.0525 | 97.092 | 76.8645 | [5 empty] | 劳务
20 | 2#建筑工程 | 010515001014 | 现浇构件钢筋 | t | 1.类别：HPB300 2.规格：直径6.5 未尽事宜详见图纸、招标文件，包括为满足设计、技术标准和要求、验收规范规定施工所需的一切工序内容及相应费用 | 7.882 | 1340.63 | 4803.4 | 68.61 | 310.63 | 269.47 | 345.73 | 7138.47 | 56265.42 | 10566.8457 | 37860.3988 | 540.784 | 2448.3857 | 2123.9625 | 2725.0439 | 56265.42 |  |  |  |  | 劳务
| 2#建筑工程 | 5-86 | 钢筋制作 φ10以内 | t |  | 7.882 | 382.98 | 4771.36 | 35.03 | 259.47 | 76.98 | 288.79 | 5814.61 | 45830.76 | 3018.6484 | 37607.8595 | 276.1065 | 2045.1425 | 606.7564 | 2276.2428 | [5 empty] | 劳务
| 2#建筑工程 | 5-89 | 钢筋安装 φ10以内 | t |  | 7.882 | 957.65 | 32.04 | 33.58 | 51.16 | 192.49 | 56.94 | 1323.86 | 10434.66 | 7548.1973 | 252.5393 | 264.6776 | 403.2431 | 1517.2062 | 448.8011 | [5 empty] | 劳务
21 | 2#建筑工程 | 010515001015 | 现浇构件钢筋 | t | 1.类别：HPB300 2.规格：直径8 未尽事宜详见图纸、招标文件，包括为满足设计、技术标准和要求、验收规范规定施工所需的一切工序内容及相应费用 | 0.189 | 1340.63 | 4803.44 | 68.62 | 310.63 | 269.47 | 345.71 | 7138.47 | 1349.17 | 253.3791 | 907.8502 | 12.9692 | 58.7091 | 50.9298 | 65.3392 | 1349.17 |  |  |  |  | 劳务
| 2#建筑工程 | 5-86 | 钢筋制作 φ10以内 | t |  | 0.189 | 382.98 | 4771.36 | 35.03 | 259.47 | 76.98 | 288.79 | 5814.61 | 1098.96 | 72.3832 | 901.787 | 6.6207 | 49.0398 | 14.5492 | 54.5813 | [5 empty] | 劳务
| 2#建筑工程 | 5-89 | 钢筋安装 φ10以内 | t |  | 0.189 | 957.65 | 32.04 | 33.58 | 51.16 | 192.49 | 56.94 | 1323.86 | 250.21 | 180.9958 | 6.0556 | 6.3466 | 9.6692 | 36.3806 | 10.7617 | [5 empty] | 劳务
22 | 2#建筑工程 | 010515001016 | 现浇构件钢筋 | t | 1.类别：HPB300 2.规格：直径10 未尽事宜详见图纸、招标文件，包括为满足设计、技术标准和要求、验收规范规定施工所需的一切工序内容及相应费用 | 127.828 | 1340.63 | 4732 | 68.61 | 307.06 | 269.47 | 341.76 | 7059.53 | 902405.6 | 171370.0516 | 604882.096 | 8770.2791 | 39250.8657 | 34445.8112 | 43686.4973 | 902405.6 |  |  |  |  | 劳务
| 2#建筑工程 | 5-86 | 钢筋制作 φ10以内 | t |  | 127.828 | 382.98 | 4699.96 | 35.03 | 255.9 | 76.98 | 284.82 | 5735.67 | 733179.22 | 48955.5674 | 600786.4869 | 4477.8148 | 32711.1852 | 9840.1994 | 36407.971 | [5 empty] | 劳务
| 2#建筑工程 | 5-89 | 钢筋安装 φ10以内 | t |  | 127.828 | 957.65 | 32.04 | 33.58 | 51.16 | 192.49 | 56.94 | 1323.86 | 169226.38 | 122414.4842 | 4095.6091 | 4292.4642 | 6539.6805 | 24605.6117 | 7278.5263 | [5 empty] | 劳务
23 | 2#建筑工程 | 010515001017 | 现浇构件钢筋 | t | 1.类别：HRB400 2.规格：直径8 未尽事宜详见图纸、招标文件，包括为满足设计、技术标准和要求、验收规范规定施工所需的一切工序内容及相应费用 | 67.4 | 1340.63 | 4512.45 | 68.61 | 296.08 | 269.47 | 329.54 | 6816.78 | 459450.97 | 90358.462 | 304139.13 | 4624.314 | 19955.792 | 18162.278 | 22210.996 | 459450.97 |  |  |  |  | 劳务
| 2#建筑工程 | 5-86 | 钢筋制作 φ10以内 | t |  | 67.4 | 382.98 | 4480.41 | 35.03 | 244.92 | 76.98 | 272.6 | 5492.92 | 370222.81 | 25812.852 | 301979.634 | 2361.022 | 16507.608 | 5188.452 | 18373.24 | [5 empty] | 劳务
| 2#建筑工程 | 5-89 | 钢筋安装 φ10以内 | t |  | 67.4 | 957.65 | 32.04 | 33.58 | 51.16 | 192.49 | 56.94 | 1323.86 | 89228.16 | 64545.61 | 2159.496 | 2263.292 | 3448.184 | 12973.826 | 3837.756 | [5 empty] | 劳务
24 | 2#建筑工程 | 010515001006 | 现浇构件钢筋 | t | 1.类别：HRB400 2.规格：直径10 未尽事宜详见图纸、招标文件，包括为满足设计、技术标准和要求、验收规范规定施工所需的一切工序内容及相应费用 | 38.803 | 1340.63 | 4503.93 | 68.61 | 295.66 | 269.47 | 329.06 | 6807.36 | 264145.99 | 52020.4659 | 174765.9958 | 2662.2738 | 11472.495 | 10456.2444 | 12768.5152 | 264145.99 |  |  |  |  | 劳务
| 2#建筑工程 | 5-86 | 钢筋制作 φ10以内 | t |  | 38.803 | 382.98 | 4471.89 | 35.03 | 244.5 | 76.98 | 272.12 | 5483.5 | 212776.25 | 14860.7729 | 173522.7477 | 1359.2691 | 9487.3335 | 2987.0549 | 10559.0724 | [5 empty] | 劳务
| 2#建筑工程 | 5-89 | 钢筋安装 φ10以内 | t |  | 38.803 | 957.65 | 32.04 | 33.58 | 51.16 | 192.49 | 56.94 | 1323.86 | 51369.74 | 37159.6929 | 1243.2481 | 1303.0047 | 1985.1615 | 7469.1895 | 2209.4428 | [5 empty] | 劳务
25 | 2#建筑工程 | 010515001007 | 现浇构件钢筋 | t | 1.类别：HRB400 2.规格：直径12 未尽事宜详见图纸、招标文件，包括为满足设计、技术标准和要求、验收规范规定施工所需的一切工序内容及相应费用 | 104.688 | 936.2 | 4192.83 | 65.06 | 259.71 | 188.18 | 289.05 | 5931.03 | 620907.67 | 98008.9056 | 438938.987 | 6811.0013 | 27188.5205 | 19700.1878 | 30260.0664 | 620907.67 |  |  |  |  | 劳务
| 2#建筑工程 | 5-87 | 钢筋制作 φ10以外 | t |  | 104.688 | 313.56 | 4161.75 | 24 | 224.97 | 63.03 | 250.39 | 5037.7 | 527386.74 | 32825.9693 | 435685.284 | 2512.512 | 23551.6594 | 6598.4846 | 26212.8283 | [5 empty] | 劳务
| 2#建筑工程 | 5-90 | 钢筋安装 φ10以外 | t |  | 104.688 | 622.64 | 31.08 | 41.06 | 34.74 | 125.15 | 38.66 | 893.33 | 93520.93 | 65182.9363 | 3253.703 | 4298.4893 | 3636.8611 | 13101.7032 | 4047.2381 | [5 empty] | 劳务
26 | 2#建筑工程 | 010515001008 | 现浇构件钢筋 | t | 1.类别：HRB400 2.规格：直径14 未尽事宜详见图纸、招标文件，包括为满足设计、技术标准和要求、验收规范规定施工所需的一切工序内容及相应费用 | 21.928 | 936.2 | 4106.51 | 65.06 | 255.39 | 188.18 | 284.24 | 5835.58 | 127962.6 | 20528.9936 | 90047.5513 | 1426.6357 | 5600.1919 | 4126.411 | 6232.8147 | 127962.6 |  |  |  |  | 劳务
| 2#建筑工程 | 5-87 | 钢筋制作 φ10以外 | t |  | 21.928 | 313.56 | 4075.43 | 24 | 220.65 | 63.03 | 245.58 | 4942.25 | 108373.66 | 6875.7437 | 89366.029 | 526.272 | 4838.4132 | 1382.1218 | 5385.0782 | [5 empty] | 劳务
| 2#建筑工程 | 5-90 | 钢筋安装 φ10以外 | t |  | 21.928 | 622.64 | 31.08 | 41.06 | 34.74 | 125.15 | 38.66 | 893.33 | 19588.94 | 13653.2499 | 681.5222 | 900.3637 | 761.7787 | 2744.2892 | 847.7365 | [5 empty] | 劳务
27 | 2#建筑工程 | 010515001009 | 现浇构件钢筋 | t | 1.类别：HRB400 2.规格：直径16 未尽事宜详见图纸、招标文件，包括为满足设计、技术标准和要求、验收规范规定施工所需的一切工序内容及相应费用 | 6.467 | 936.2 | 4103.31 | 65.06 | 255.23 | 188.18 | 284.06 | 5832.04 | 37715.8 | 6054.4054 | 26536.1058 | 420.743 | 1650.5724 | 1216.9601 | 1837.016 | 37715.8 |  |  |  |  | 劳务
| 2#建筑工程 | 5-87 | 钢筋制作 φ10以外 | t |  | 6.467 | 313.56 | 4072.23 | 24 | 220.49 | 63.03 | 245.4 | 4938.71 | 31938.64 | 2027.7925 | 26335.1114 | 155.208 | 1425.9088 | 407.615 | 1587.0018 | [5 empty] | 劳务
| 2#建筑工程 | 5-90 | 钢筋安装 φ10以外 | t |  | 6.467 | 622.64 | 31.08 | 41.06 | 34.74 | 125.15 | 38.66 | 893.33 | 5777.17 | 4026.6129 | 200.9944 | 265.535 | 224.6636 | 809.3451 | 250.0142 | [5 empty] | 劳务
28 | 2#建筑工程 | 010515001010 | 现浇构件钢筋 | t | 1.类别：HRB400 2.规格：直径18 未尽事宜详见图纸、招标文件，包括为满足设计、技术标准和要求、验收规范规定施工所需的一切工序内容及相应费用 | 30.012 | 936.2 | 4055.35 | 65.06 | 252.83 | 188.18 | 281.4 | 5779.02 | 173439.95 | 28097.2344 | 121709.1642 | 1952.5807 | 7587.934 | 5647.6582 | 8445.3768 | 173439.95 |  |  |  |  | 劳务
| 2#建筑工程 | 5-87 | 钢筋制作 φ10以外 | t |  | 30.012 | 313.56 | 4024.27 | 24 | 218.09 | 63.03 | 242.74 | 4885.69 | 146629.33 | 9410.5627 | 120776.3912 | 720.288 | 6545.3171 | 1891.6564 | 7285.1129 | [5 empty] | 劳务
| 2#建筑工程 | 5-90 | 钢筋安装 φ10以外 | t |  | 30.012 | 622.64 | 31.08 | 41.06 | 34.74 | 125.15 | 38.66 | 893.33 | 26810.62 | 18686.6717 | 932.773 | 1232.2927 | 1042.6169 | 3756.0018 | 1160.2639 | [5 empty] | 劳务
29 | 2#建筑工程 | 010515001011 | 现浇构件钢筋 | t | 1.类别：HRB400 2.规格：直径20 未尽事宜详见图纸、招标文件，包括为满足设计、技术标准和要求、验收规范规定施工所需的一切工序内容及相应费用 | 14.753 | 936.2 | 4055.35 | 65.06 | 252.83 | 188.18 | 281.4 | 5779.02 | 85257.88 | 13811.7586 | 59828.5785 | 959.8302 | 3730.001 | 2776.2195 | 4151.4942 | 85257.88 |  |  |  |  | 劳务
| 2#建筑工程 | 5-87 | 钢筋制作 φ10以外 | t |  | 14.753 | 313.56 | 4024.27 | 24 | 218.09 | 63.03 | 242.74 | 4885.69 | 72078.58 | 4625.9507 | 59370.0553 | 354.072 | 3217.4818 | 929.8816 | 3581.1432 | [5 empty] | 劳务
| 2#建筑工程 | 5-90 | 钢筋安装 φ10以外 | t |  | 14.753 | 622.64 | 31.08 | 41.06 | 34.74 | 125.15 | 38.66 | 893.33 | 13179.3 | 9185.8079 | 458.5232 | 605.7582 | 512.5192 | 1846.338 | 570.351 | [5 empty] | 劳务
30 | 2#建筑工程 | 010515001012 | 现浇构件钢筋 | t | 1.类别：HRB400 2.规格：直径22 未尽事宜详见图纸、招标文件，包括为满足设计、技术标准和要求、验收规范规定施工所需的一切工序内容及相应费用 | 11.217 | 936.2 | 4031.91 | 65.06 | 251.66 | 188.18 | 280.09 | 5753.1 | 64532.52 | 10501.3554 | 45225.9345 | 729.778 | 2822.8702 | 2110.8151 | 3141.7695 | 64532.52 |  |  |  |  | 劳务
| 2#建筑工程 | 5-87 | 钢筋制作 φ10以外 | t |  | 11.217 | 313.56 | 4000.83 | 24 | 216.92 | 63.03 | 241.43 | 4859.77 | 54512.04 | 3517.2025 | 44877.3101 | 269.208 | 2433.1916 | 707.0075 | 2708.1203 | [5 empty] | 劳务
| 2#建筑工程 | 5-90 | 钢筋安装 φ10以外 | t |  | 11.217 | 622.64 | 31.08 | 41.06 | 34.74 | 125.15 | 38.66 | 893.33 | 10020.48 | 6984.1529 | 348.6244 | 460.57 | 389.6786 | 1403.8075 | 433.6492 | [5 empty] | 劳务
31 | 2#建筑工程 | 010515001013 | 现浇构件钢筋 | t | 1.类别：HRB400 2.规格：直径25 未尽事宜详见图纸、招标文件，包括为满足设计、技术标准和要求、验收规范规定施工所需的一切工序内容及相应费用 | 2.324 | 936.2 | 4088.39 | 65.06 | 254.48 | 188.18 | 283.23 | 5815.54 | 13515.31 | 2175.7288 | 9501.4184 | 151.1994 | 591.4115 | 437.3303 | 658.2265 | 13515.31 |  |  |  |  | 劳务
| 2#建筑工程 | 5-87 | 钢筋制作 φ10以外 | t |  | 2.324 | 313.56 | 4057.31 | 24 | 219.74 | 63.03 | 244.57 | 4922.21 | 11439.22 | 728.7134 | 9429.1884 | 55.776 | 510.6758 | 146.4817 | 568.3807 | [5 empty] | 劳务
| 2#建筑工程 | 5-90 | 钢筋安装 φ10以外 | t |  | 2.324 | 622.64 | 31.08 | 41.06 | 34.74 | 125.15 | 38.66 | 893.33 | 2076.1 | 1447.0154 | 72.2299 | 95.4234 | 80.7358 | 290.8486 | 89.8458 | [5 empty] | 劳务
32 | 2#建筑工程 | 010516003002 | 机械连接 | 个 | 1.连接方式:直螺纹连接 2.规格：直径16 未尽事宜详见图纸、招标文件，包括为满足设计、技术标准和要求、验收规范规定施工所需的一切工序内容及相应费用 | 2122 | 4.88 | 2.41 | 0.21 | 0.38 | 0.98 | 0.42 | 9.28 | 19692.16 | 10355.36 | 5114.02 | 445.62 | 806.36 | 2079.56 | 891.24 | 19692.16 |  |  |  |  | 劳务
| 2#建筑工程 | 5-113 | 直螺纹接头 ≤φ25 | 个 |  | 2122 | 4.88 | 2.41 | 0.21 | 0.38 | 0.98 | 0.42 | 9.28 | 19692.16 | 10355.36 | 5114.02 | 445.62 | 806.36 | 2079.56 | 891.24 | [5 empty] | 劳务
33 | 2#建筑工程 | 010516003003 | 机械连接 | 个 | 1.连接方式:直螺纹连接 2.规格：直径18 未尽事宜详见图纸、招标文件，包括为满足设计、技术标准和要求、验收规范规定施工所需的一切工序内容及相应费用 | 121 | 4.88 | 2.68 | 0.21 | 0.39 | 0.98 | 0.43 | 9.57 | 1157.97 | 590.48 | 324.28 | 25.41 | 47.19 | 118.58 | 52.03 | 1157.97 |  |  |  |  | 劳务
| 2#建筑工程 | 5-113 | 直螺纹接头 ≤φ25 | 个 |  | 121 | 4.88 | 2.68 | 0.21 | 0.39 | 0.98 | 0.43 | 9.57 | 1157.97 | 590.48 | 324.28 | 25.41 | 47.19 | 118.58 | 52.03 | [5 empty] | 劳务
34 | 2#建筑工程 | 010516003004 | 机械连接 | 个 | 1.连接方式:直螺纹连接 2.规格：直径20 未尽事宜详见图纸、招标文件，包括为满足设计、技术标准和要求、验收规范规定施工所需的一切工序内容及相应费用 | 758 | 4.88 | 3.35 | 0.21 | 0.42 | 0.98 | 0.47 | 10.31 | 7814.98 | 3699.04 | 2539.3 | 159.18 | 318.36 | 742.84 | 356.26 | 7814.98 |  |  |  |  | 劳务
| 2#建筑工程 | 5-113 | 直螺纹接头 ≤φ25 | 个 |  | 758 | 4.88 | 3.35 | 0.21 | 0.42 | 0.98 | 0.47 | 10.31 | 7814.98 | 3699.04 | 2539.3 | 159.18 | 318.36 | 742.84 | 356.26 | [5 empty] | 劳务
35 | 2#建筑工程 | 010516003005 | 机械连接 | 个 | 1.连接方式:直螺纹连接 2.规格：直径22 未尽事宜详见图纸、招标文件，包括为满足设计、技术标准和要求、验收规范规定施工所需的一切工序内容及相应费用 | 141 | 4.88 | 4.87 | 0.21 | 0.5 | 0.98 | 0.55 | 11.99 | 1690.59 | 688.08 | 686.67 | 29.61 | 70.5 | 138.18 | 77.55 | 1690.59 |  |  |  |  | 劳务
| 2#建筑工程 | 5-113 | 直螺纹接头 ≤φ25 | 个 |  | 141 | 4.88 | 4.87 | 0.21 | 0.5 | 0.98 | 0.55 | 11.99 | 1690.59 | 688.08 | 686.67 | 29.61 | 70.5 | 138.18 | 77.55 | [5 empty] | 劳务
36 | 2#建筑工程 | 010516003006 | 机械连接 | 个 | 1.连接方式:直螺纹连接 2.规格：直径25 未尽事宜详见图纸、招标文件，包括为满足设计、技术标准和要求、验收规范规定施工所需的一切工序内容及相应费用 | 172 | 4.88 | 5.59 | 0.21 | 0.53 | 0.98 | 0.59 | 12.78 | 2198.16 | 839.36 | 961.48 | 36.12 | 91.16 | 168.56 | 101.48 | 2198.16 |  |  |  |  | 劳务
| 2#建筑工程 | 5-113 | 直螺纹接头 ≤φ25 | 个 |  | 172 | 4.88 | 5.59 | 0.21 | 0.53 | 0.98 | 0.59 | 12.78 | 2198.16 | 839.36 | 961.48 | 36.12 | 91.16 | 168.56 | 101.48 | [5 empty] | 劳务
0 | 2#建筑工程 |  | 金属结构工程 | [18 empty] | 23086.73
1 | 2#建筑工程 | 010606008005 | 钢梯 | t | 屋面检修梯 1.钢爬梯 2.防锈底漆，面漆氟碳漆两道 未尽事宜详见图纸、招标文件，包括为满足设计、技术标准和要求、验收规范规定施工所需的一切工序内容及相应费用 | 1.3 | 2295.2 | 6240.36 | 55.98 | 429.75 | 461.46 | 478.25 | 9960.98 | 12949.27 | 2983.76 | 8112.468 | 72.774 | 558.675 | 599.898 | 621.725 | 12949.27 |  |  |  |  | 劳务
| 2#建筑工程 | 6-34 | 钢爬梯 | t |  | 1.3 | 1440.86 | 5098.22 | 38.98 | 328.9 | 289.61 | 366.07 | 7562.64 | 9831.43 | 1873.118 | 6627.686 | 50.674 | 427.57 | 376.493 | 475.891 | [5 empty] | 劳务
| 2#建筑工程 | 14-22 | 金属面、钢构件油漆 氟碳漆面漆 二遍 | m2 |  | 49.1 | 22.62 | 30.24 | 0.45 | 2.67 | 4.55 | 2.97 | 63.5 | 3117.85 | 1110.642 | 1484.784 | 22.095 | 131.097 | 223.405 | 145.827 | [5 empty] | 劳务
2 | 2#建筑工程 | 010606008006 | 钢梯 | t | 电梯机房检修梯 1.钢爬梯 2.防锈底漆，面漆氟碳漆两道 未尽事宜详见图纸、招标文件，包括为满足设计、技术标准和要求、验收规范规定施工所需的一切工序内容及相应费用 | 0.56 | 2295.16 | 6240.32 | 55.98 | 429.73 | 461.45 | 478.25 | 9960.91 | 5578.11 | 1285.2896 | 3494.5792 | 31.3488 | 240.6488 | 258.412 | 267.82 | 5578.11 |  |  |  |  | 劳务
| 2#建筑工程 | 6-34 | 钢爬梯 | t |  | 0.56 | 1440.86 | 5098.22 | 38.98 | 328.9 | 289.61 | 366.07 | 7562.64 | 4235.08 | 806.8816 | 2855.0032 | 21.8288 | 184.184 | 162.1816 | 204.9992 | [5 empty] | 劳务
| 2#建筑工程 | 14-22 | 金属面、钢构件油漆 氟碳漆面漆 二遍 | m2 |  | 21.15 | 22.62 | 30.24 | 0.45 | 2.67 | 4.55 | 2.97 | 63.5 | 1343.03 | 478.413 | 639.576 | 9.5175 | 56.4705 | 96.2325 | 62.8155 | [5 empty] | 劳务
3 | 2#建筑工程 | 010516002001 | 预埋铁件 | t | 1.铁件制作及安装 未尽事宜详见图纸、招标文件，包括为满足设计、技术标准和要求、验收规范规定施工所需的一切工序内容及相应费用 | 0.85 | 385.32 | 4378.33 | 17.69 | 239.07 | 77.45 | 266.08 | 5363.94 | 4559.35 | 327.522 | 3721.5805 | 15.0365 | 203.2095 | 65.8325 | 226.168 | 4559.35 |  |  |  |  | 劳务
| 2#建筑工程 | 5-111 | 预埋铁件安装 | t |  | 0.85 | 385.32 | 4378.33 | 17.69 | 239.07 | 77.45 | 266.08 | 5363.94 | 4559.35 | 327.522 | 3721.5805 | 15.0365 | 203.2095 | 65.8325 | 226.168 | [5 empty] | 劳务
0 | 2#建筑工程 |  | 屋面及防水工程 | [18 empty] | 1022547.07
1 | 2#建筑工程 | 010904001002 | 楼（地）面卷材防水 | m2 | 地下室底板防水，详见图集10J301,底板1 1.钢筋混凝土结构自防水底板 2.50厚C20细石混凝土 3.隔离层 4.4mm+3mm厚自粘型SBS聚合物改性沥青卷材（聚酯胎）防水层 5.20厚DS砂浆找平层 未尽事宜详见图纸、招标文件，包括为满足设计、技术标准和要求、验收规范规定施工所需的一切工序内容及相应费用 | 731.33 | 51.73 | 99.12 | 1.03 | 7.59 | 10.41 | 8.45 | 178.33 | 130418.08 | 37831.7009 | 72489.4296 | 753.2699 | 5550.7947 | 7613.1453 | 6179.7385 | 130418.08 |  |  |  |  | 劳务/防水-专业分包
| 2#建筑工程 | 11-16 换 | 细石混凝土楼地面 厚度35mm 实际厚度(mm):50 | m2 |  | 731.33 | 22.62 | 21.61 | 0.45 | 2.23 | 4.55 | 2.49 | 53.95 | 39455.25 | 16542.6846 | 15804.0413 | 329.0985 | 1630.8659 | 3327.5515 | 1821.0117 | [5 empty] | 劳务
| 2#建筑工程 | 9-185 换 | 楼(地)面卷材防水 聚合物改性沥青卷材(自粘法) 单层 换为【改性沥青聚酯胎防水卷材3mm,自粘】 | m2 |  | 731.33 | 9.98 | 42.9 | 0.2 | 2.65 | 2.01 | 2.95 | 60.69 | 44384.42 | 7298.6734 | 31374.057 | 146.266 | 1938.0245 | 1469.9733 | 2157.4235 | [5 empty] | 防水-专业分包
| 2#建筑工程 | 9-186 换 | 楼(地)面卷材防水 聚合物改性沥青卷材(自粘法) 每增一层 换为【改性沥青聚酯胎防水卷材3mm,自粘】 | m2 |  | 731.33 | 8.4 | 26.82 | 0.17 | 1.77 | 1.69 | 1.97 | 40.82 | 29852.89 | 6143.172 | 19614.2706 | 124.3261 | 1294.4541 | 1235.9477 | 1440.7201 | [5 empty] | 防水-专业分包
| 2#建筑工程 | 11-4 | 找平层 DS砂浆 平面 厚度20mm 硬基层上 | m2 |  | 731.33 | 10.73 | 7.79 | 0.21 | 0.94 | 2.16 | 1.04 | 22.87 | 16725.52 | 7847.1709 | 5697.0607 | 153.5793 | 687.4502 | 1579.6728 | 760.5832 | [5 empty] | 劳务
2 | 2#建筑工程 | 010903001002 | 墙面卷材防水 | m2 | 地下室外墙防水，详见图集10J301，外墙1C 1.60mm厚挤塑聚苯板 2.4mm+3mm厚自粘型SBS聚合物改性沥青卷材（聚酯胎）防水层 3.钢筋混凝土结构自防水 未尽事宜详见图纸、招标文件，包括为满足设计、技术标准和要求、验收规范规定施工所需的一切工序内容及相应费用 | 601.01 | 56.54 | 104.5 | 1.13 | 8.11 | 11.37 | 9.02 | 190.67 | 114594.58 | 33981.1054 | 62805.545 | 679.1413 | 4874.1911 | 6833.4837 | 5421.1102 | 114594.58 |  |  |  |  | 劳务/防水-专业分包
| 2#建筑工程 | 9-136 换 | 墙面卷材防水 自粘有胎改性沥青卷材(自粘法) 单层 | m2 |  | 601.01 | 13.48 | 44.34 | 0.27 | 2.9 | 2.71 | 3.23 | 66.93 | 40225.6 | 8101.6148 | 26648.7834 | 162.2727 | 1742.929 | 1628.7371 | 1941.2623 | [5 empty] | 防水-专业分包
| 2#建筑工程 | 9-137 换 | 墙面卷材防水 自粘有胎改性沥青卷材(自粘法) 每增一层 | m2 |  | 601.01 | 10.68 | 26.82 | 0.21 | 1.89 | 2.15 | 2.1 | 43.85 | 26354.29 | 6418.7868 | 16119.0882 | 126.2121 | 1135.9089 | 1292.1715 | 1262.121 | [5 empty] | 防水-专业分包
| 2#建筑工程 | 10-35 换 | 保温隔热墙面 外墙外保温 挤塑聚苯板 100mm厚 实际厚度(mm):60 | m2 |  | 601.01 | 32.38 | 33.34 | 0.65 | 3.32 | 6.51 | 3.69 | 79.89 | 48014.69 | 19460.7038 | 20037.6734 | 390.6565 | 1995.3532 | 3912.5751 | 2217.7269 | [5 empty] | 劳务
3 | 2#建筑工程 | 010901002008 | 型材屋面 | m2 | 做法：屋01-19BJ1-1 平屋正-3 1.50厚C20混凝土随打随抹平，按6m*6m分缝，缝宽10，缝内下部填B1级硬泡聚氨酯条，缝填密封膏 2.隔离层、防水层、找平层(另列清单项) 3.最薄50厚A3型轻质垫层找2%坡 4.160厚B1级挤塑聚苯板 5.钢筋混凝土屋面板 未尽事宜详见图纸、招标文件，包括为满足设计、技术标准和要求、验收规范规定施工所需的一切工序内容及相应费用 | 523.91 | 38.71 | 97.36 | 1.82 | 6.9 | 7.78 | 7.67 | 160.24 | 83951.34 | 20280.5561 | 51007.8776 | 953.5162 | 3614.979 | 4076.0198 | 4018.3897 | 83951.34 |  |  |  |  | 劳务
| 2#建筑工程 | 10-1 换 | 保温隔热屋面 挤塑聚苯板100mm厚 干铺 实际厚度(mm):160 | m2 |  | 523.91 | 13.3 | 59.79 | 0.27 | 3.67 | 2.67 | 4.08 | 83.78 | 43893.18 | 6968.003 | 31324.5789 | 141.4557 | 1922.7497 | 1398.8397 | 2137.5528 | [5 empty] | 劳务
| 2#建筑工程 | 9-133 | 屋面找坡 轻质保温垫层 | m3 |  | 28.82 | 149.98 | 303.74 | 22.04 | 23.79 | 30.15 | 26.48 | 556.18 | 16029.11 | 4322.4236 | 8753.7868 | 635.1928 | 685.6278 | 868.923 | 763.1536 | [5 empty] | 劳务
| 2#建筑工程 | 11-18 换 | 混凝土楼地面 厚度60mm 实际厚度(mm):50 | m2 |  | 523.91 | 17.16 | 20.86 | 0.34 | 1.92 | 3.45 | 2.13 | 45.86 | 24026.51 | 8990.2956 | 10928.7626 | 178.1294 | 1005.9072 | 1807.4895 | 1115.9283 | [5 empty] | 劳务
4 | 2#建筑工程 | 010901002009 | 型材屋面 | m2 | 做法：屋04-12J201 第A8页 A17 1.浅色涂料保护层 2.防水层、找平层（另列清单项） 3.最薄30厚LC5.0复合轻集料混凝土垫层找2%坡 4.160厚B1级挤塑聚苯板 5.钢筋混凝土屋面板 未尽事宜详见图纸、招标文件，包括为满足设计、技术标准和要求、验收规范规定施工所需的一切工序内容及相应费用 | 53.6 | 21.4 | 74.43 | 1.1 | 4.85 | 4.3 | 5.39 | 111.47 | 5974.79 | 1147.04 | 3989.448 | 58.96 | 259.96 | 230.48 | 288.904 | 5974.79 |  |  |  |  | 劳务
| 2#建筑工程 | 9-29 | 型材及其他屋面 保护涂料 | m2 |  | 53.6 | 3.33 | 3.99 | 0.07 | 0.37 | 0.67 | 0.41 | 8.84 | 473.82 | 178.488 | 213.864 | 3.752 | 19.832 | 35.912 | 21.976 | [5 empty] | 劳务
| 2#建筑工程 | 9-131 | 屋面找坡 干拌复合轻集料 | m3 |  | 1.88 | 135.98 | 303.74 | 21.76 | 23.07 | 27.33 | 25.68 | 537.56 | 1010.61 | 255.6424 | 571.0312 | 40.9088 | 43.3716 | 51.3804 | 48.2784 | [5 empty] | 劳务
| 2#建筑工程 | 10-1 换 | 保温隔热屋面 挤塑聚苯板100mm厚 干铺 实际厚度(mm):160 | m2 |  | 53.6 | 13.3 | 59.79 | 0.27 | 3.67 | 2.67 | 4.08 | 83.78 | 4490.61 | 712.88 | 3204.744 | 14.472 | 196.712 | 143.112 | 218.688 | [5 empty] | 劳务
5 | 2#建筑工程 | 010902001006 | 屋面卷材防水 | m2 | 1.0.1厚聚氯乙烯塑料薄膜隔离层 2.3厚自粘型Ⅱ型SBS聚酯胎改性沥青防水卷材自粘性防水卷材两道 3.2mm厚特种非固化橡胶沥青防水涂料 4.20厚DS砂浆找平层 未尽事宜详见图纸、招标文件，包括为满足设计、技术标准和要求、验收规范规定施工所需的一切工序内容及相应费用 | 602.49 | 28.93 | 100.14 | 0.57 | 6.48 | 5.82 | 7.21 | 149.15 | 89861.38 | 17430.0357 | 60333.3486 | 343.4193 | 3904.1352 | 3506.4918 | 4343.9529 | 89861.38 |  |  |  |  | 劳务/防水-专业分包
| 2#建筑工程 | 9-127 | 隔离层、防水布 PE膜 | m2 |  | 602.49 | 3.15 | 5.06 | 0.06 | 0.41 | 0.63 | 0.46 | 9.77 | 5886.33 | 1897.8435 | 3048.5994 | 36.1494 | 247.0209 | 379.5687 | 277.1454 | [5 empty] | 劳务
| 2#建筑工程 | 9-54 换 | 屋面卷材防水 自粘橡胶沥青聚酯胎卷材(自粘法) 单层 | m2 |  | 602.49 | 9.1 | 38.54 | 0.18 | 2.39 | 1.83 | 2.66 | 54.7 | 32956.2 | 5482.659 | 23219.9646 | 108.4482 | 1439.9511 | 1102.5567 | 1602.6234 | [5 empty] | 防水-专业分包
| 2#建筑工程 | 9-69 换 | 屋面涂膜防水 非固化橡胶沥青防水涂料(刮涂法) 2mm厚 | m2 |  | 602.49 | 5.95 | 48.75 | 0.12 | 2.74 | 1.2 | 3.05 | 61.81 | 37239.91 | 3584.8155 | 29371.3875 | 72.2988 | 1650.8226 | 722.988 | 1837.5945 | [5 empty] | 防水-专业分包
| 2#建筑工程 | 11-4 | 找平层 DS砂浆 平面 厚度20mm 硬基层上 | m2 |  | 602.49 | 10.73 | 7.79 | 0.21 | 0.94 | 2.16 | 1.04 | 22.87 | 13778.95 | 6464.7177 | 4693.3971 | 126.5229 | 566.3406 | 1301.3784 | 626.5896 | [5 empty] | 劳务
6 | 2#建筑工程 | 010902004004 | 屋面排水管 | m | 雨水管、水簸箕等 1、雨水管为UPVC管，DN100； 2、屋面直落式雨水口，见19BJ5-1第18页； 3、屋面女儿墙雨水口，见19BJ5-1第12页； 4、雨水管安装方法，见见19BJ5-1第19页，内排式雨水管； 5、混凝土水簸箕，见19BJ5-1 14页 a，塑料水落管配成品塑料水斗 未尽事宜详见图纸、招标文件，包括为满足设计、技术标准和要求、验收规范规定施工所需的一切工序内容及相应费用 | 359.2 | 15.79 | 24.91 | 0.31 | 2.05 | 3.17 | 2.28 | 48.51 | 17424.79 | 5671.768 | 8947.672 | 111.352 | 736.36 | 1138.664 | 818.976 | 17424.79 |  |  |  |  | 水电-劳务
| 2#建筑工程 | 9-90 | 屋面排水管 塑料(含方形管)排水管 直径(mm) φ100 | m |  | 359.2 | 15.58 | 24.74 | 0.31 | 2.03 | 3.13 | 2.26 | 48.05 | 17259.56 | 5596.336 | 8886.608 | 111.352 | 729.176 | 1124.296 | 811.792 | [5 empty] | 水电-劳务
| 2#建筑工程 | 9-98 | 屋面排水管 塑料雨水斗 | 套 |  | 3 | 24.68 | 20.2 | 0.49 | 2.27 | 4.96 | 2.52 | 55.12 | 165.36 | 74.04 | 60.6 | 1.47 | 6.81 | 14.88 | 7.56 | [5 empty] | 水电-劳务
7 | 2#建筑工程 | 010902004005 | 屋面排水管 | m | 空调冷凝管、空调板落水管 1、雨水管为UPVC管，DN75； 2、雨水管安装方法，见见19BJ5-1第15页，外排式雨水管； 未尽事宜详见图纸、招标文件，包括为满足设计、技术标准和要求、验收规范规定施工所需的一切工序内容及相应费用 | 179.6 | 15.58 | 14.11 | 0.31 | 1.5 | 3.13 | 1.67 | 36.3 | 6519.48 | 2798.168 | 2534.156 | 55.676 | 269.4 | 562.148 | 299.932 | 6519.48 |  |  |  |  | 幕墙-专业分包
| 2#建筑工程 | 9-90 | 屋面排水管 塑料(含方形管)排水管 直径(mm) φ100 | m |  | 179.6 | 15.58 | 14.11 | 0.31 | 1.5 | 3.13 | 1.67 | 36.3 | 6519.48 | 2798.168 | 2534.156 | 55.676 | 269.4 | 562.148 | 299.932 | [5 empty] | 幕墙-专业分包
8 | 2#建筑工程 | 010904002002 | 楼（地）面涂膜防水 | m2 | 1.防水膜品种:聚合物水泥防水涂料 2.涂膜厚度、遍数:1.5厚 未尽事宜详见图纸、招标文件，包括为满足设计、技术标准和要求、验收规范规定施工所需的一切工序内容及相应费用 | 652.95 | 13.83 | 35.26 | 0.28 | 2.47 | 2.78 | 2.75 | 57.37 | 37459.74 | 9030.2985 | 23023.017 | 182.826 | 1612.7865 | 1815.201 | 1795.6125 | 37459.74 |  |  |  |  | 防水-专业分包
| 2#建筑工程 | 9-205 换 | 楼(地)面涂膜防水 聚合物水泥基(JS)防水涂料(刷涂法) 1.5mm厚 | m2 |  | 652.95 | 13.83 | 35.26 | 0.28 | 2.47 | 2.78 | 2.75 | 57.37 | 37459.74 | 9030.2985 | 23023.017 | 182.826 | 1612.7865 | 1815.201 | 1795.6125 | [5 empty] | 防水-专业分包
9 | 2#建筑工程 | 010904002003 | 楼（地）面涂膜防水 | m2 | 1.防水膜品种:聚氨酯防水 2.涂膜厚度、遍数:1.5厚，俩道 未尽事宜详见图纸、招标文件，包括为满足设计、技术标准和要求、验收规范规定施工所需的一切工序内容及相应费用 | 4835.22 | 12.43 | 41.46 | 0.25 | 2.71 | 2.5 | 3.01 | 62.36 | 301524.32 | 60101.7846 | 200468.2212 | 1208.805 | 13103.4462 | 12088.05 | 14554.0122 | 301524.32 |  |  |  |  | 防水-专业分包
| 2#建筑工程 | 9-193 换 | 楼(地)面涂膜防水 聚氨酯防水涂料(刮涂法) 2mm厚 实际厚度(mm):1.5 | m2 |  | 4835.22 | 12.43 | 41.46 | 0.25 | 2.71 | 2.5 | 3.01 | 62.36 | 301524.32 | 60101.7846 | 200468.2212 | 1208.805 | 13103.4462 | 12088.05 | 14554.0122 | [5 empty] | 防水-专业分包
10 | 2#建筑工程 | 010903002004 | 墙面涂膜防水 | m2 | 1.防水膜品种:聚合物水泥防水涂料 2.涂膜厚度、遍数:1.5厚 未尽事宜详见图纸、招标文件，包括为满足设计、技术标准和要求、验收规范规定施工所需的一切工序内容及相应费用 | 1920.78 | 17.68 | 35.46 | 0.35 | 2.67 | 3.55 | 2.98 | 62.69 | 120413.7 | 33959.3904 | 68110.8588 | 672.273 | 5128.4826 | 6818.769 | 5723.9244 | 120413.7 |  |  |  |  | 防水-专业分包
| 2#建筑工程 | 9-162 换 | 墙面涂膜防水 聚合物水泥基(JS)防水涂料(刷涂法) 1.5mm厚 | m2 |  | 1920.78 | 17.68 | 35.46 | 0.35 | 2.67 | 3.55 | 2.98 | 62.69 | 120413.7 | 33959.3904 | 68110.8588 | 672.273 | 5128.4826 | 6818.769 | 5723.9244 | [5 empty] | 防水-专业分包
11 | 2#建筑工程 | 010903002006 | 窗口涂膜防水 | m2 | 1.防水膜品种:聚合物水泥防水涂料 2.涂膜厚度、遍数:1.5厚 未尽事宜详见图纸、招标文件，包括为满足设计、技术标准和要求、验收规范规定施工所需的一切工序内容及相应费用 | 155.53 | 17.68 | 35.46 | 0.35 | 2.67 | 3.55 | 2.98 | 62.69 | 9750.18 | 2749.7704 | 5515.0938 | 54.4355 | 415.2651 | 552.1315 | 463.4794 | 9750.18 |  |  |  |  | 幕墙-专业分包
| 2#建筑工程 | 9-162 换 | 墙面涂膜防水 聚合物水泥基(JS)防水涂料(刷涂法) 1.5mm厚 | m2 |  | 155.53 | 17.68 | 35.46 | 0.35 | 2.67 | 3.55 | 2.98 | 62.69 | 9750.18 | 2749.7704 | 5515.0938 | 54.4355 | 415.2651 | 552.1315 | 463.4794 | [5 empty] | 幕墙-专业分包
12 | 2#建筑工程 | 010903002005 | 墙面涂膜防水 | m2 | 1.防水膜品种:聚氨酯防水涂料 2.涂膜厚度、遍数:1.5厚 未尽事宜详见图纸、招标文件，包括为满足设计、技术标准和要求、验收规范规定施工所需的一切工序内容及相应费用 | 521.92 | 12.95 | 43.39 | 0.26 | 2.83 | 2.6 | 3.15 | 65.18 | 34018.75 | 6758.864 | 22646.1088 | 135.6992 | 1477.0336 | 1356.992 | 1644.048 | 34018.75 |  |  |  |  | 防水-专业分包
| 2#建筑工程 | 9-152 换 | 墙面涂膜防水 聚氨酯防水涂料(刮涂法) 2mm厚 实际厚度(mm):1.5 | m2 |  | 521.92 | 12.95 | 43.39 | 0.26 | 2.83 | 2.6 | 3.15 | 65.18 | 34018.75 | 6758.864 | 22646.1088 | 135.6992 | 1477.0336 | 1356.992 | 1644.048 | [5 empty] | 防水-专业分包
13 | 2#建筑工程 | 010902002003 | 天棚防潮层 | m2 | 1.防水膜品种:聚合物水泥防水涂料 2.涂膜厚度、遍数:1厚 未尽事宜详见图纸、招标文件，包括为满足设计、技术标准和要求、验收规范规定施工所需的一切工序内容及相应费用 | 652.95 | 7.88 | 37.76 | 0.16 | 2.29 | 1.58 | 2.55 | 52.22 | 34097.05 | 5145.246 | 24655.392 | 104.472 | 1495.2555 | 1031.661 | 1665.0225 | 34097.05 |  |  |  |  | 防水-专业分包
| 2#建筑工程 | 9-77 换 | 屋面涂膜防水 聚合物水泥基(JS)防水涂料(刷涂法) 1.5mm厚  | m2 |  | 652.95 | 7.88 | 37.76 | 0.16 | 2.29 | 1.58 | 2.55 | 52.22 | 34097.05 | 5145.246 | 24655.392 | 104.472 | 1495.2555 | 1031.661 | 1665.0225 | [5 empty] | 防水-专业分包
14 | 2#建筑工程 | 010904004003 | 钢板止水带 | m | 1.钢板止水带 未尽事宜详见图纸、招标文件，包括为满足设计、技术标准和要求、验收规范规定施工所需的一切工序内容及相应费用 | 232.48 | 37.28 | 26.64 | 0.75 | 3.23 | 7.49 | 3.6 | 78.99 | 18363.6 | 8666.8544 | 6193.2672 | 174.36 | 750.9104 | 1741.2752 | 836.928 | 18363.6 |  |  |  |  | 劳务
| 2#建筑工程 | 9-257 | 止水带 钢板 | m |  | 232.48 | 37.28 | 26.64 | 0.75 | 3.23 | 7.49 | 3.6 | 78.99 | 18363.6 | 8666.8544 | 6193.2672 | 174.36 | 750.9104 | 1741.2752 | 836.928 | [5 empty] | 劳务
15 | 2#建筑工程 | 010904004004 | 楼（地）面变形缝 | m | 1.止水带材料种类:遇水膨胀止水条 未尽事宜详见图纸、招标文件，包括为满足设计、技术标准和要求、验收规范规定施工所需的一切工序内容及相应费用 | 464.96 | 15.58 | 16.63 | 0.31 | 1.63 | 3.13 | 1.81 | 39.09 | 18175.29 | 7244.0768 | 7732.2848 | 144.1376 | 757.8848 | 1455.3248 | 841.5776 | 18175.29 |  |  |  |  | 劳务
| 2#建筑工程 | 9-263 | 膨胀止水胶条 | m |  | 464.96 | 15.58 | 16.63 | 0.31 | 1.63 | 3.13 | 1.81 | 39.09 | 18175.29 | 7244.0768 | 7732.2848 | 144.1376 | 757.8848 | 1455.3248 | 841.5776 | [5 empty] | 劳务
0 | 2#建筑工程 |  | 保温、隔热、防腐工程 | [18 empty] | 607180.82
1 | 2#建筑工程 | 011001003017 | 保温隔热墙面 | m2 | 19BJ2-12 外温A8 1.抹3-5厚DBI干拌砂浆（聚合物砂浆），中间压入一层玻纤网格布 2.φ8锚栓，不少于4个/m2 3.DEA砂浆粘贴100厚挤塑聚苯板 4.5~12厚DP砂浆找平（墙面平整时可取消此工艺） 5.基层墙体墙面 未尽事宜详见图纸、招标文件，包括为满足设计、技术标准和要求、验收规范规定施工所需的一切工序内容及相应费用 | 435.36 | 57.31 | 59.98 | 1.14 | 5.91 | 11.52 | 6.59 | 142.45 | 62017.03 | 24950.4816 | 26112.8928 | 496.3104 | 2572.9776 | 5015.3472 | 2869.0224 | 62017.03 |  |  |  |  | 幕墙-专业分包
| 2#建筑工程 | 12-7 | 墙面一般抹灰 底层抹灰(打底) DP砂浆 厚度5mm | m2 |  | 435.36 | 7.61 | 2.12 | 0.15 | 0.49 | 1.53 | 0.55 | 12.45 | 5420.23 | 3313.0896 | 922.9632 | 65.304 | 213.3264 | 666.1008 | 239.448 | [5 empty] | 幕墙-专业分包
| 2#建筑工程 | 10-35 | 保温隔热墙面 外墙外保温 挤塑聚苯板 100mm厚 | m2 |  | 435.36 | 35.18 | 48.72 | 0.7 | 4.23 | 7.07 | 4.71 | 100.61 | 43801.57 | 15315.9648 | 21210.7392 | 304.752 | 1841.5728 | 3077.9952 | 2050.5456 | [5 empty] | 幕墙-专业分包
| 2#建筑工程 | 10-72 | 保温隔热墙面 外墙外保温 保温层罩面砂浆 3mm厚 | m2 |  | 435.36 | 11.2 | 4.47 | 0.22 | 0.79 | 2.25 | 0.88 | 19.81 | 8624.48 | 4876.032 | 1946.0592 | 95.7792 | 343.9344 | 979.56 | 383.1168 | [5 empty] | 幕墙-专业分包
| 2#建筑工程 | 12-13 | 墙面一般抹灰 底层抹灰(打底) 贴玻纤网格布 | m2 |  | 435.36 | 3.32 | 4.67 | 0.07 | 0.4 | 0.67 | 0.45 | 9.58 | 4170.75 | 1445.3952 | 2033.1312 | 30.4752 | 174.144 | 291.6912 | 195.912 | [5 empty] | 幕墙-专业分包
2 | 2#建筑工程 | 011001003018 | 保温隔热墙面 | m2 | 防火隔离带 1.500mm宽无机保温砂浆 2.厚度同保温材料 未尽事宜详见图纸、招标文件，包括为满足设计、技术标准和要求、验收规范规定施工所需的一切工序内容及相应费用 | 58.12 | 39.03 | 30.74 | 0.78 | 3.53 | 7.85 | 3.93 | 85.86 | 4990.18 | 2268.4236 | 1786.6088 | 45.3336 | 205.1636 | 456.242 | 228.4116 | 4990.18 |  |  |  |  | 幕墙-专业分包
| 2#建筑工程 | 10-74 换 | 保温隔热墙面 外墙外保温 保温浆料 10mm厚 实际厚度(mm):50 | m2 |  | 58.12 | 39.03 | 30.74 | 0.78 | 3.53 | 7.85 | 3.93 | 85.86 | 4990.18 | 2268.4236 | 1786.6088 | 45.3336 | 205.1636 | 456.242 | 228.4116 | [5 empty] | 幕墙-专业分包
3 | 2#建筑工程 | 011001003019 | 保温隔热墙面 | m2 | 19BJ2-12 幕温A1 1.DEA砂浆粘贴120厚岩棉条 2.基层墙体墙面 未尽事宜详见图纸、招标文件，包括为满足设计、技术标准和要求、验收规范规定施工所需的一切工序内容及相应费用 | 3627.98 | 44.28 | 52.96 | 0.89 | 4.91 | 8.9 | 5.46 | 117.4 | 425924.85 | 160646.9544 | 192137.8208 | 3228.9022 | 17813.3818 | 32289.022 | 19808.7708 | 425924.85 |  |  |  |  | 幕墙-专业分包
| 2#建筑工程 | 10-53 换 | 保温隔热墙面 外墙外保温 幕墙保温岩棉板 粘贴 100mm厚 实际厚度(mm):120 | m2 |  | 3627.98 | 44.28 | 52.96 | 0.89 | 4.91 | 8.9 | 5.46 | 117.4 | 425924.85 | 160646.9544 | 192137.8208 | 3228.9022 | 17813.3818 | 32289.022 | 19808.7708 | [5 empty] | 幕墙-专业分包
4 | 2#建筑工程 | 011001003020 | 保温隔热墙面 | m2 | 女儿墙内侧保温19BJ5-1第 11页① 1.30厚不燃保温浆料（燃烧性能A级） 2.5厚DBI砂浆，压入一层玻纤网格布 未尽事宜详见图纸、招标文件，包括为满足设计、技术标准和要求、验收规范规定施工所需的一切工序内容及相应费用 | 69.74 | 35.7 | 18.28 | 0.72 | 2.73 | 7.17 | 3.04 | 67.64 | 4717.21 | 2489.718 | 1274.8472 | 50.2128 | 190.3902 | 500.0358 | 212.0096 | 4717.21 |  |  |  |  | 幕墙-专业分包
| 2#建筑工程 | 10-74 | 保温隔热墙面 外墙外保温 保温浆料 10mm厚 | m2 |  | 69.74 | 18.03 | 6.24 | 0.36 | 1.23 | 3.62 | 1.37 | 30.85 | 2151.48 | 1257.4122 | 435.1776 | 25.1064 | 85.7802 | 252.4588 | 95.5438 | [5 empty] | 幕墙-专业分包
| 2#建筑工程 | 10-72 换 | 保温隔热墙面 外墙外保温 保温层罩面砂浆 3mm厚 实际厚度(mm):5 | m2 |  | 69.74 | 14.35 | 7.37 | 0.29 | 1.1 | 2.88 | 1.22 | 27.21 | 1897.63 | 1000.769 | 513.9838 | 20.2246 | 76.714 | 200.8512 | 85.0828 | [5 empty] | 幕墙-专业分包
| 2#建筑工程 | 12-13 | 墙面一般抹灰 底层抹灰(打底) 贴玻纤网格布 | m2 |  | 69.74 | 3.32 | 4.67 | 0.07 | 0.4 | 0.67 | 0.45 | 9.58 | 668.11 | 231.5368 | 325.6858 | 4.8818 | 27.896 | 46.7258 | 31.383 | [5 empty] | 幕墙-专业分包
5 | 2#建筑工程 | 011001001002 | 保温隔热屋面 | m2 | 卫生间厨房出屋面风道保温 1.30厚不燃保温浆料 2.做法见19BJ5-1第28页 未尽事宜详见图纸、招标文件，包括为满足设计、技术标准和要求、验收规范规定施工所需的一切工序内容及相应费用 | 32 | 39.55 | 15.75 | 0.79 | 2.8 | 7.95 | 3.12 | 69.96 | 2238.72 | 1265.6 | 504 | 25.28 | 89.6 | 254.4 | 99.84 | 2238.72 |  |  |  |  | 劳务
| 2#建筑工程 | 10-33 换 | 保温隔热天棚 轻质保温浆料 20mm厚 实际厚度(mm):30 | m2 |  | 32 | 39.55 | 15.75 | 0.79 | 2.8 | 7.95 | 3.12 | 69.96 | 2238.72 | 1265.6 | 504 | 25.28 | 89.6 | 254.4 | 99.84 | [5 empty] | 劳务
6 | 2#建筑工程 | 011001003021 | 保温隔热墙面 | m2 | 电梯机房墙面隔声保温16BJ1-2第23页机房墙面-1 1.墙面用φ8*80胀管螺丝安装75Z型减震龙骨，龙骨与墙面之间加橡胶阻尼垫 2.龙骨内填50mmH-D6型吸音棉板 3.龙骨外钉6mm防火板 4.防火板外钉20mm吸音板 未尽事宜详见图纸、招标文件，包括为满足设计、技术标准和要求、验收规范规定施工所需的一切工序内容及相应费用 | 270 | 64.74 | 133.85 | 1.3 | 9.99 | 13.01 | 11.13 | 234.02 | 63185.4 | 17479.8 | 36139.5 | 351 | 2697.3 | 3512.7 | 3005.1 | 63185.4 |  |  |  |  | 精装-专业分包
| 2#建筑工程 | 10-166 | 墙面隔声吸声 特制隔声板 填充 | m2 |  | 270 | 6.48 | 70.25 | 0.13 | 3.84 | 1.3 | 4.28 | 86.28 | 23295.6 | 1749.6 | 18967.5 | 35.1 | 1036.8 | 351 | 1155.6 | [5 empty] | 精装-专业分包
| 2#建筑工程 | 12-183 | 防火板 | m2 |  | 270 | 42.51 | 31.52 | 0.85 | 3.74 | 8.54 | 4.17 | 91.33 | 24659.1 | 11477.7 | 8510.4 | 229.5 | 1009.8 | 2305.8 | 1125.9 | [5 empty] | 精装-专业分包
| 2#建筑工程 | 10-164 | 墙面隔声吸声 矿棉吸声板12mm厚 粘贴 | m2 |  | 270 | 15.75 | 32.08 | 0.32 | 2.41 | 3.17 | 2.68 | 56.41 | 15230.7 | 4252.5 | 8661.6 | 86.4 | 650.7 | 855.9 | 723.6 | [5 empty] | 精装-专业分包
7 | 2#建筑工程 | 011001002003 | 保温隔热天棚 | m2 | 棚温3B改 1.喷抗裂固纤面层 2.喷涂40厚玻璃纤维保温层 3.喷涂界面剂 4.钢筋混凝楼板 未尽事宜详见图纸、招标文件，包括为满足设计、技术标准和要求、验收规范规定施工所需的一切工序内容及相应费用 | 562.25 | 21.73 | 29.5 | 0.44 | 2.58 | 4.37 | 2.88 | 61.5 | 34578.38 | 12217.6925 | 16586.375 | 247.39 | 1450.605 | 2457.0325 | 1619.28 | 34578.38 |  |  |  |  | 精装-专业分包
| 2#建筑工程 | 13-8 | 天棚抹灰 天棚 界面剂 | m2 |  | 562.25 | 1.95 | 0.68 | 0.04 | 0.13 | 0.39 | 0.15 | 3.34 | 1877.92 | 1096.3875 | 382.33 | 22.49 | 73.0925 | 219.2775 | 84.3375 | [5 empty] | 精装-专业分包
| 2#建筑工程 | 10-29 换 | 保温隔热天棚 喷无机纤维粒状棉现场喷发 80mm厚 实际厚度(mm):40 | m2 |  | 562.25 | 19.78 | 28.82 | 0.4 | 2.45 | 3.98 | 2.73 | 58.16 | 32700.46 | 11121.305 | 16204.045 | 224.9 | 1377.5125 | 2237.755 | 1534.9425 | [5 empty] | 精装-专业分包
8 | 2#建筑工程 | 011001003022 | 保温隔热墙面 | m2 | 1.两种材料的墙体交接处，加贴玻璃丝网格布 未尽事宜详见图纸、招标文件，包括为满足设计、技术标准和要求、验收规范规定施工所需的一切工序内容及相应费用 | 785.86 | 3.32 | 4.67 | 0.07 | 0.4 | 0.67 | 0.45 | 9.58 | 7528.54 | 2609.0552 | 3669.9662 | 55.0102 | 314.344 | 526.5262 | 353.637 | 7528.54 |  |  |  |  | 劳务
| 2#建筑工程 | 12-13 | 墙面一般抹灰 底层抹灰(打底) 贴玻纤网格布 | m2 |  | 785.86 | 3.32 | 4.67 | 0.07 | 0.4 | 0.67 | 0.45 | 9.58 | 7528.54 | 2609.0552 | 3669.9662 | 55.0102 | 314.344 | 526.5262 | 353.637 | [5 empty] | 劳务
9 | 2#建筑工程 | 011001003023 | 保温隔热墙面 | m2 | 1.两种材料的墙体交接处，加贴镀锌钢丝网片 未尽事宜详见图纸、招标文件，包括为满足设计、技术标准和要求、验收规范规定施工所需的一切工序内容及相应费用 | 265.32 | 3.9 | 2.13 | 0.08 | 0.31 | 0.78 | 0.34 | 7.54 | 2000.51 | 1034.748 | 565.1316 | 21.2256 | 82.2492 | 206.9496 | 90.2088 | 2000.51 |  |  |  |  | 劳务
| 2#建筑工程 | 12-14 | 墙面一般抹灰 底层抹灰(打底) 挂钢丝网 | m2 |  | 265.32 | 3.9 | 2.13 | 0.08 | 0.31 | 0.78 | 0.34 | 7.54 | 2000.51 | 1034.748 | 565.1316 | 21.2256 | 82.2492 | 206.9496 | 90.2088 | [5 empty] | 劳务
0 | 2#建筑工程 |  | 其他工程 | [18 empty] | 61092.58
1 | 2#建筑工程 | 010514001003 | 垃圾道、通风道、烟道 | m | 1.厨房排气道 2.规格：400*400 3.具体做法详见图集19BJ8-2 第3页 选用CB 4.包括配件、阻逆阀 未尽事宜详见图纸、招标文件，包括为满足设计、技术标准和要求、验收规范规定施工所需的一切工序内容及相应费用 | 179.6 | 23.21 | 70.81 | 5.61 | 4.98 | 4.67 | 5.54 | 114.82 | 20621.67 | 4168.516 | 12717.476 | 1007.556 | 894.408 | 838.732 | 994.984 | 20621.67 |  |  |  |  | 烟道-专业分包
| 2#建筑工程 | 4-31 | 水泥砂浆板通风道(周长mm) ≤1800 | m |  | 179.6 | 23.21 | 70.81 | 5.61 | 4.98 | 4.67 | 5.54 | 114.82 | 20621.67 | 4168.516 | 12717.476 | 1007.556 | 894.408 | 838.732 | 994.984 | [5 empty] | 烟道-专业分包
2 | 2#建筑工程 | 010514001004 | 垃圾道、通风道、烟道 | m | 1.卫生间排气道 2.规格：300*300 3.具体做法详见图集19BJ8-2 第3页 选用WB 4.包括配件、阻逆阀 未尽事宜详见图纸、招标文件，包括为满足设计、技术标准和要求、验收规范规定施工所需的一切工序内容及相应费用 | 359.2 | 23.21 | 66.32 | 5.61 | 4.76 | 4.67 | 5.29 | 109.86 | 39461.71 | 8337.032 | 23822.144 | 2015.112 | 1709.792 | 1677.464 | 1900.168 | 39461.71 |  |  |  |  | 烟道-专业分包
| 2#建筑工程 | 4-31 | 水泥砂浆板通风道(周长mm) ≤1800 | m |  | 359.2 | 23.21 | 66.32 | 5.61 | 4.76 | 4.67 | 5.29 | 109.86 | 39461.71 | 8337.032 | 23822.144 | 2015.112 | 1709.792 | 1677.464 | 1900.168 | [5 empty] | 烟道-专业分包
3 | 2#建筑工程 | 01B003 | 屋面风帽制作安装 | 套 | 屋面风帽制作安装 1.做法及要求详见19BJ8-2 第21页 未尽事宜详见图纸、招标文件，包括为满足设计、技术标准和要求、验收规范规定施工所需的一切工序内容及相应费用 | 12 | 3.5 | 71.86 | 0.07 | 3.77 | 0.7 | 4.2 | 84.1 | 1009.2 | 42 | 862.32 | 0.84 | 45.24 | 8.4 | 50.4 | 1009.2 |  |  |  |  | 劳务
| 2#建筑工程 | 9-111 | 屋面排(透)气管 风帽 | 套 |  | 12 | 3.5 | 71.86 | 0.07 | 3.77 | 0.7 | 4.2 | 84.1 | 1009.2 | 42 | 862.32 | 0.84 | 45.24 | 8.4 | 50.4 | [5 empty] | 劳务
0 | 2#建筑工程 |  | 措施项目 | [18 empty] | 1423994.72
74 | 2#建筑工程 | 011702011001 | 直形墙-模板 | m2 | 1:模板制作 2:模板安装、拆除、整理堆放及场内外运输 3:清理模板粘结物及模内杂物、刷隔离剂等 | 697.44 | 41.74 | 35.98 | 0.83 | 3.93 | 8.39 | 4.37 | 95.24 | 66424.19 | 29111.1456 | 25093.8912 | 578.8752 | 2740.9392 | 5851.5216 | 3047.8128 | 66424.19 |  |  |  |  | 劳务
75 | 2#建筑工程 | 011702011002 | 直形墙-模板 | m2 | 1:模板制作 2:模板安装、拆除、整理堆放及场内外运输 3:清理模板粘结物及模内杂物、刷隔离剂等 | 9515.54 | 45.05 | 21.37 | 0.9 | 3.37 | 9.06 | 3.74 | 83.49 | 794452.43 | 428675.077 | 203347.0898 | 8563.986 | 32067.3698 | 86210.7924 | 35588.1196 | 794452.43 |  |  |  |  | 劳务
76 | 2#建筑工程 | 011702006001 | 矩形梁-模板 | m2 | 1:模板制作 2:模板安装、拆除、整理堆放及场内外运输 3:清理模板粘结物及模内杂物、刷隔离剂等 | 842.08 | 86.19 | 53.04 | 1.73 | 7.05 | 17.32 | 7.85 | 173.18 | 145831.41 | 72578.8752 | 44663.9232 | 1456.7984 | 5936.664 | 14584.8256 | 6610.328 | 145831.41 |  |  |  |  | 劳务
77 | 2#建筑工程 | 011702014001 | 有梁板-模板 | m2 | 1:模板制作 2:模板安装、拆除、整理堆放及场内外运输 3:清理模板粘结物及模内杂物、刷隔离剂等 | 1599.96 | 72.74 | 33.29 | 1.46 | 5.37 | 14.62 | 5.98 | 133.46 | 213530.66 | 116381.0904 | 53262.6684 | 2335.9416 | 8591.7852 | 23391.4152 | 9567.7608 | 213530.66 |  |  |  |  | 劳务
78 | 2#建筑工程 | 011702003001 | 构造柱-模板 | m2 | 1:模板制作 2:模板安装、拆除、整理堆放及场内外运输 3:清理模板粘结物及模内杂物、刷隔离剂等 | 126.31 | 66.11 | 14.43 | 1.32 | 4.09 | 13.29 | 4.56 | 103.8 | 13110.98 | 8350.3541 | 1822.6533 | 166.7292 | 516.6079 | 1678.6599 | 575.9736 | 13110.98 |  |  |  |  | 劳务
79 | 2#建筑工程 | 011702009001 | 过梁-模板 | m2 | 1:模板制作 2:模板安装、拆除、整理堆放及场内外运输 3:清理模板粘结物及模内杂物、刷隔离剂等 | 168.42 | 66.3 | 14.82 | 1.33 | 4.12 | 13.33 | 4.59 | 104.49 | 17598.21 | 11166.246 | 2495.9844 | 223.9986 | 693.8904 | 2245.0386 | 773.0478 | 17598.21 |  |  |  |  | 劳务
80 | 2#建筑工程 | 011702024001 | 楼梯-模板 | m2 | 1:模板制作 2:模板安装、拆除、整理堆放及场内外运输 3:清理模板粘结物及模内杂物、刷隔离剂等 | 360 | 168.68 | 47.79 | 3.37 | 10.99 | 33.9 | 12.23 | 276.96 | 99705.6 | 60724.8 | 17204.4 | 1213.2 | 3956.4 | 12204 | 4402.8 | 99705.6 |  |  |  |  | 劳务
81 | 2#建筑工程 | 011702025001 | 其他现浇构件-模板 | m2 | 1:模板制作 2:模板安装、拆除、整理堆放及场内外运输 3:清理模板粘结物及模内杂物、刷隔离剂等 | 505.25 | 68.06 | 24.84 | 1.36 | 4.71 | 13.68 | 5.25 | 117.9 | 59568.98 | 34387.315 | 12550.41 | 687.14 | 2379.7275 | 6911.82 | 2652.5625 | 59568.98 |  |  |  |  | 劳务
82 | 2#建筑工程 | 011702030001 | 后浇带-模板 | m2 | 1:模板制作 2:模板安装、拆除、整理堆放及场内外运输 3:清理模板粘结物及模内杂物、刷隔离剂等 | 40 | 52.85 | 6.3 | 1.06 | 3.01 | 10.62 | 3.35 | 77.19 | 3087.6 | 2114 | 252 | 42.4 | 120.4 | 424.8 | 134 | 3087.6 |  |  |  |  | 劳务
83 | 2#建筑工程 | 011702030002 | 后浇带-模板 | m2 | 1:模板制作 2:模板安装、拆除、整理堆放及场内外运输 3:清理模板粘结物及模内杂物、刷隔离剂等 | 46.98 | 61.82 | 43.13 | 1.24 | 5.31 | 12.43 | 5.91 | 129.84 | 6099.88 | 2904.3036 | 2026.2474 | 58.2552 | 249.4638 | 583.9614 | 277.6518 | 6099.88 |  |  |  |  | 劳务
84 | 2#建筑工程 | 011702030003 | 后浇带-模板 | m2 | 1:模板制作 2:模板安装、拆除、整理堆放及场内外运输 3:清理模板粘结物及模内杂物、刷隔离剂等 | 29.65 | 82.88 | 40.25 | 1.66 | 6.24 | 16.66 | 6.94 | 154.63 | 4584.78 | 2457.392 | 1193.4125 | 49.219 | 185.016 | 493.969 | 205.771 | 4584.78 |  |  |  |  | 劳务
0 | 2#装配式工程 |  | 预制构件 | [18 empty] | 3664919.32
1 | 2#装配式工程 | 010514002005 | 预制墙体 | m3 | 1.成品预制构件:预制混凝土外墙 2.混凝土强度等级:C35 4.规格参数： 钢筋80kg/m3; 套筒个数10 5.构件运输、卸车、储存、支撑杆连接件预埋,翻身、就位,结合面清理,校正、垫实、固定,接头钢筋调直、构件打磨,搭设及拆除支 撑等且满足设计要求的全部安装工序； 6.含预埋线管、线盒等 未尽事宜详见图纸、招标文件，包括为满足设计、技术标准和要求、验收规范规定施工所需的一切工序内容及相应费用 | 423.96 | 190.32 | 2423.8 | 3.81 | 130.9 | 38.25 | 145.69 | 2932.77 | 1243377.17 | 80688.0672 | 1027594.248 | 1615.2876 | 55496.364 | 16216.47 | 61766.7324 | 1243377.17 |  |  |  |  | 劳务
| 2#装配式工程 | 5-72 | 装配式预制混凝土构件 外墙板 实心剪力墙 | m3 |  | 423.96 | 190.32 | 2423.8 | 3.81 | 130.9 | 38.25 | 145.69 | 2932.77 | 1243377.17 | 80688.0672 | 1027594.248 | 1615.2876 | 55496.364 | 16216.47 | 61766.7324 | [5 empty] | 劳务
2 | 2#装配式工程 | 010514002006 | 预制墙体 | m3 | 1.成品预制构件:预制混凝土外墙 2.混凝土强度等级:C45 4.规格参数： 钢筋80kg/m3; 套筒个数10 5.构件运输、卸车、储存、支撑杆连接件预埋,翻身、就位,结合面清理,校正、垫实、固定,接头钢筋调直、构件打磨,搭设及拆除支 撑等且满足设计要求的全部安装工序； 6.含预埋线管、线盒等 未尽事宜详见图纸、招标文件，包括为满足设计、技术标准和要求、验收规范规定施工所需的一切工序内容及相应费用 | 77.08 | 190.32 | 2423.8 | 3.81 | 130.9 | 38.25 | 145.69 | 2932.77 | 226057.91 | 14669.8656 | 186826.504 | 293.6748 | 10089.772 | 2948.31 | 11229.7852 | 226057.91 |  |  |  |  | 劳务
| 2#装配式工程 | 5-72 | 装配式预制混凝土构件 外墙板 实心剪力墙 | m3 |  | 77.08 | 190.32 | 2423.8 | 3.81 | 130.9 | 38.25 | 145.69 | 2932.77 | 226057.91 | 14669.8656 | 186826.504 | 293.6748 | 10089.772 | 2948.31 | 11229.7852 | [5 empty] | 劳务
3 | 2#装配式工程 | 010514002007 | 预制墙体 | m3 | 1.成品预制构件:预制混凝土内墙 2.混凝土强度等级:C35 3.规格参数： 钢筋80kg/m3; 套筒个数10 4.构件运输、卸车、储存、支撑杆连接件预埋,翻身、就位,结合面清理,校正、垫实、固定,接头钢筋调直、构件打磨,搭设及拆除支 撑等且满足设计要求的全部安装工序； 5.含预埋线管、线盒等 未尽事宜详见图纸、招标文件，包括为满足设计、技术标准和要求、验收规范规定施工所需的一切工序内容及相应费用 | 236.198 | 152.1 | 2420.16 | 3.04 | 128.76 | 30.57 | 143.31 | 2877.94 | 679763.67 | 35925.7158 | 571636.9517 | 718.0419 | 30412.8545 | 7220.5729 | 33849.5354 | 679763.67 |  |  |  |  | 劳务
| 2#装配式工程 | 5-78 | 装配式预制混凝土构件 内墙板 实心剪力墙 | m3 |  | 236.2 | 152.1 | 2420.14 | 3.04 | 128.76 | 30.57 | 143.31 | 2877.92 | 679764.7 | 35926.02 | 571637.068 | 718.048 | 30413.112 | 7220.634 | 33849.822 | [5 empty] | 劳务
4 | 2#装配式工程 | 010514002008 | 预制墙体 | m3 | 1.成品预制构件:预制混凝土内墙 2.混凝土强度等级:C45 3.规格参数： 钢筋80kg/m3; 套筒个数10 4.构件运输、卸车、储存、支撑杆连接件预埋,翻身、就位,结合面清理,校正、垫实、固定,接头钢筋调直、构件打磨,搭设及拆除支 撑等且满足设计要求的全部安装工序； 5.含预埋线管、线盒等 未尽事宜详见图纸、招标文件，包括为满足设计、技术标准和要求、验收规范规定施工所需的一切工序内容及相应费用 | 42.942 | 152.09 | 2420.03 | 3.04 | 128.75 | 30.57 | 143.3 | 2877.79 | 123578.06 | 6531.0488 | 103920.9283 | 130.5437 | 5528.7825 | 1312.7369 | 6153.5886 | 123578.06 |  |  |  |  | 劳务
| 2#装配式工程 | 5-78 | 装配式预制混凝土构件 内墙板 实心剪力墙 | m3 |  | 42.94 | 152.1 | 2420.14 | 3.04 | 128.76 | 30.57 | 143.31 | 2877.92 | 123577.88 | 6531.174 | 103920.8116 | 130.5376 | 5528.9544 | 1312.6758 | 6153.7314 | [5 empty] | 劳务
5 | 2#装配式工程 | 010512003003 | 预制楼板 | m3 | 1.成品预制构件:预制叠合板楼板 2.混凝土强度等级:C35 3.规格参数： 厚度60mm以上;钢筋140kg/m3 3.构件运输、卸车、储存、翻身、就位,结合面清理,校正、垫实、固定、接头钢筋调直、焊接,搭设及拆除支撑等且满足设计要求的全部安装工序 4.含预埋线盒等 未尽事宜详见图纸、招标文件，包括为满足设计、技术标准和要求、验收规范规定施工所需的一切工序内容及相应费用 | 286.306 | 219.77 | 2207.17 | 13.97 | 122.04 | 44.17 | 135.83 | 2742.96 | 785325.91 | 62921.4696 | 631926.014 | 3999.6948 | 34940.7842 | 12646.136 | 38888.944 | 785325.91 |  |  | 木模板不得重复计算 |  | 劳务
| 2#装配式工程 | 5-80 | 装配式预制混凝土构件 叠合楼板 | m3 |  | 286.31 | 219.77 | 2207.14 | 13.97 | 122.04 | 44.17 | 135.83 | 2742.92 | 785325.43 | 62922.3487 | 631926.2534 | 3999.7507 | 34941.2724 | 12646.3127 | 38889.4873 | [5 empty] | 劳务
6 | 2#装配式工程 | 010513001003 | 预制楼梯 | m3 | 1.成品预制构件:预制楼梯 2.混凝土强度等级:C30 3.规格参数： 厚度60mm以上;钢筋140kg/m3 4.构件运输、卸车、储存、翻身、就位,结合面清理,校正、垫实、固定,搭设及拆除支撑等且满足设计要求的全部安装工序； 未尽事宜详见图纸、招标文件，包括为满足设计、技术标准和要求、验收规范规定施工所需的一切工序内容及相应费用 | 70.703 | 272.8 | 2191.66 | 5.46 | 123.49 | 54.83 | 137.45 | 2785.69 | 196956.64 | 19287.7784 | 154956.937 | 386.0384 | 8731.1135 | 3876.6455 | 9718.1274 | 196956.64 |  |  |  |  | 劳务
| 2#装配式工程 | 5-83 | 装配式预制混凝土构件 楼梯 | m3 |  | 70.7 | 272.81 | 2191.75 | 5.46 | 123.5 | 54.83 | 137.46 | 2785.81 | 196956.77 | 19287.667 | 154956.725 | 386.022 | 8731.45 | 3876.481 | 9718.422 | [5 empty] | 劳务
7 | 2#装配式工程 | 010504001010 | 直形墙（预制混凝土墙连接处） | m3 | 墙体（预制混凝土墙连接处） 1.混凝土强度等级预拌C45 未尽事宜详见图纸、招标文件，包括为满足设计、技术标准和要求、验收规范规定施工所需的一切工序内容及相应费用 | 85.893 | 57.4 | 475.39 | 1.15 | 26.7 | 11.54 | 29.71 | 601.89 | 51698.14 | 4930.2582 | 40832.6733 | 98.7769 | 2293.3431 | 991.2052 | 2551.881 | 51698.14 |  |  |  |  | 劳务
| 2#装配式工程 | 5-24 换 | 现浇混凝土构件 直形墙 换为【预拌混凝土C45】 | m3 |  | 85.89 | 57.4 | 475.41 | 1.15 | 26.7 | 11.54 | 29.71 | 601.91 | 51698.05 | 4930.086 | 40832.9649 | 98.7735 | 2293.263 | 991.1706 | 2551.7919 | [5 empty] | 劳务
8 | 2#装配式工程 | 010504001011 | 直形墙（预制混凝土墙连接处） | m3 | 墙体（预制混凝土墙连接处） 1.混凝土强度等级预拌C35 未尽事宜详见图纸、招标文件，包括为满足设计、技术标准和要求、验收规范规定施工所需的一切工序内容及相应费用 | 143.157 | 57.4 | 446.03 | 1.15 | 25.23 | 11.54 | 28.08 | 569.43 | 81517.89 | 8217.2118 | 63852.3167 | 164.6305 | 3611.8511 | 1652.0318 | 4019.8486 | 81517.89 |  |  |  |  | 劳务
| 2#装配式工程 | 5-24 换 | 现浇混凝土构件 直形墙 换为【预拌混凝土C35】 | m3 |  | 143.16 | 57.4 | 446.02 | 1.15 | 25.23 | 11.54 | 28.08 | 569.42 | 81518.17 | 8217.384 | 63852.2232 | 164.634 | 3611.9268 | 1652.0664 | 4019.9328 | [5 empty] | 劳务
9 | 2#装配式工程 | 010504001012 | 直形墙（预制混凝土墙连接处） | m3 | 墙体（预制混凝土墙连接处） 1.混凝土强度等级预拌C30 未尽事宜详见图纸、招标文件，包括为满足设计、技术标准和要求、验收规范规定施工所需的一切工序内容及相应费用 | 57.265 | 57.41 | 431.31 | 1.15 | 24.49 | 11.54 | 27.26 | 553.16 | 31676.71 | 3287.5837 | 24698.9672 | 65.8547 | 1402.4198 | 660.8381 | 1561.0439 | 31676.71 |  |  |  |  | 劳务
| 2#装配式工程 | 5-24 | 现浇混凝土构件 直形墙 | m3 |  | 57.27 | 57.4 | 431.27 | 1.15 | 24.49 | 11.54 | 27.26 | 553.11 | 31676.61 | 3287.298 | 24698.8329 | 65.8605 | 1402.5423 | 660.8958 | 1561.1802 | [5 empty] | 劳务
10 | 2#装配式工程 | 01B005 | 清缝打胶 | m | 1.清缝打胶 2.清理缝道、剪裁、固定、注胶、现场清理 3.缝宽综合考虑 未尽事宜详见图纸、招标文件，包括为满足设计、技术标准和要求、验收规范规定施工所需的一切工序内容及相应费用 | 2039.949 | 2 | 5 |  | 0.35 | 0.4 | 0.39 | 8.14 | 16605.18 | 4079.898 | 10199.745 | 0 | 713.9822 | 815.9796 | 795.5801 | 16605.18 |  |  |  |  | 套筒灌浆-专业分包
| 2#装配式工程 | 补子目1 | 清缝打胶 | m |  | 2039.95 | 2 | 5 |  | 0.35 | 0.4 | 0.39 | 8.14 | 16605.19 | 4079.9 | 10199.75 | 0 | 713.9825 | 815.98 | 795.5805 | [5 empty] | 套筒灌浆-专业分包
11 | 2#装配式工程 | 01B006 | 套筒灌浆 | 个 | 1.套筒灌浆 2.结合面清理、分仓、封仓、注浆料搅拌、注浆、养护、现场清理等 3.灌浆 未尽事宜详见图纸、招标文件，包括为满足设计、技术标准和要求、验收规范规定施工所需的一切工序内容及相应费用 | 5422 | 20.09 | 8.81 | 0.4 | 1.47 | 4.04 | 1.63 | 36.44 | 197577.68 | 108927.98 | 47767.82 | 2168.8 | 7970.34 | 21904.88 | 8837.86 | 197577.68 |  |  |  |  | 套筒灌浆-专业分包
| 2#装配式工程 | 5-84 | 装配式预制混凝土构件 套筒灌浆 | 个 |  | 5422 | 20.09 | 8.81 | 0.4 | 1.47 | 4.04 | 1.63 | 36.44 | 197577.68 | 108927.98 | 47767.82 | 2168.8 | 7970.34 | 21904.88 | 8837.86 | [5 empty] | 套筒灌浆-专业分包
12 | 2#装配式工程 | 010505010005 | 补板缝 | m3 | 补板缝 1.混凝土强度等级：C30； 2.混凝土运输、浇筑、振捣、养护等； 未尽事宜详见图纸、招标文件，包括为满足设计、技术标准和要求、验收规范规定施工所需的一切工序内容及相应费用 | 42.1 | 171.15 | 455.67 | 3.42 | 31.51 | 34.4 | 35.07 | 731.22 | 30784.36 | 7205.415 | 19183.707 | 143.982 | 1326.571 | 1448.24 | 1476.447 | 30784.36 |  |  |  |  | 劳务
| 2#装配式工程 | 5-68 | 一般预制混凝土构件 补板缝 | m3 |  | 42.1 | 171.15 | 455.67 | 3.42 | 31.51 | 34.4 | 35.07 | 731.22 | 30784.36 | 7205.415 | 19183.707 | 143.982 | 1326.571 | 1448.24 | 1476.447 | [5 empty] | 劳务
0 | 2#装配式工程 |  | 预制构件连接混凝土钢筋 | [18 empty] | 518011.53
1 | 2#装配式工程 | 010515001009 | 现浇构件钢筋 | t | 1.类别：HPB300 2.规格：直径8 未尽事宜详见图纸、招标文件，包括为满足设计、技术标准和要求、验收规范规定施工所需的一切工序内容及相应费用 | 1.682 | 1340.63 | 4803.4 | 68.61 | 310.63 | 269.47 | 345.73 | 7138.47 | 12006.91 | 2254.9397 | 8079.3188 | 115.402 | 522.4797 | 453.2485 | 581.5179 | 12006.91 |  |  |  |  | 劳务
| 2#装配式工程 | 5-86 | 钢筋制作 φ10以内 | t |  | 1.682 | 382.98 | 4771.36 | 35.03 | 259.47 | 76.98 | 288.79 | 5814.61 | 9780.17 | 644.1724 | 8025.4275 | 58.9205 | 436.4285 | 129.4804 | 485.7448 | [5 empty] | 劳务
| 2#装配式工程 | 5-89 | 钢筋安装 φ10以内 | t |  | 1.682 | 957.65 | 32.04 | 33.58 | 51.16 | 192.49 | 56.94 | 1323.86 | 2226.73 | 1610.7673 | 53.8913 | 56.4816 | 86.0511 | 323.7682 | 95.7731 | [5 empty] | 劳务
2 | 2#装配式工程 | 010515001007 | 现浇构件钢筋 | t | 1.类别：HRB400 2.规格：直径14 未尽事宜详见图纸、招标文件，包括为满足设计、技术标准和要求、验收规范规定施工所需的一切工序内容及相应费用 | 4.211 | 936.2 | 4106.51 | 65.06 | 255.39 | 188.18 | 284.24 | 5835.58 | 24573.63 | 3942.3382 | 17292.5136 | 273.9677 | 1075.4473 | 792.426 | 1196.9346 | 24573.63 |  |  |  |  | 劳务
| 2#装配式工程 | 5-87 | 钢筋制作 φ10以外 | t |  | 4.211 | 313.56 | 4075.43 | 24 | 220.65 | 63.03 | 245.58 | 4942.25 | 20811.81 | 1320.4012 | 17161.6357 | 101.064 | 929.1572 | 265.4193 | 1034.1374 | [5 empty] | 劳务
| 2#装配式工程 | 5-90 | 钢筋安装 φ10以外 | t |  | 4.211 | 622.64 | 31.08 | 41.06 | 34.74 | 125.15 | 38.66 | 893.33 | 3761.81 | 2621.937 | 130.8779 | 172.9037 | 146.2901 | 527.0067 | 162.7973 | [5 empty] | 劳务
3 | 2#装配式工程 | 010515001008 | 现浇构件钢筋 | t | 1.类别：HRB400 2.规格：直径16 未尽事宜详见图纸、招标文件，包括为满足设计、技术标准和要求、验收规范规定施工所需的一切工序内容及相应费用 | 2.539 | 936.2 | 4103.31 | 65.06 | 255.23 | 188.18 | 284.06 | 5832.04 | 14807.55 | 2377.0118 | 10418.3041 | 165.1873 | 648.029 | 477.789 | 721.2283 | 14807.55 |  |  |  |  | 劳务
| 2#装配式工程 | 5-87 | 钢筋制作 φ10以外 | t |  | 2.539 | 313.56 | 4072.23 | 24 | 220.49 | 63.03 | 245.4 | 4938.71 | 12539.38 | 796.1288 | 10339.392 | 60.936 | 559.8241 | 160.0332 | 623.0706 | [5 empty] | 劳务
| 2#装配式工程 | 5-90 | 钢筋安装 φ10以外 | t |  | 2.539 | 622.64 | 31.08 | 41.06 | 34.74 | 125.15 | 38.66 | 893.33 | 2268.16 | 1580.883 | 78.9121 | 104.2513 | 88.2049 | 317.7559 | 98.1577 | [5 empty] | 劳务
0 | 2#装配式工程 |  | 措施项目 | [18 empty] | 79425.69
16 | 2#装配式工程 | 011702013002 | 墙板或柱等预制垂直构件之间采用现浇混凝土连接-模板 | m2 | 1:模板制作 2:模板安装、拆除、整理堆放及场内外运输 3:清理模板粘结物及模内杂物、刷隔离剂等 | 3957.79 | 68.06 | 24.84 | 1.36 | 4.71 | 13.68 | 5.25 | 117.9 | 466623.44 | 269367.1874 | 98311.5036 | 5382.5944 | 18641.1909 | 54142.5672 | 20778.3975 | 466623.44 |  |  |  |  | 劳务
17 | 2#装配式工程 | 011702016001 | 平板-模板 | m2 | 1:模板制作 2:模板安装、拆除、整理堆放及场内外运输 3:清理模板粘结物及模内杂物、刷隔离剂等 | 673.67 | 68.06 | 24.84 | 1.36 | 4.71 | 13.68 | 5.25 | 117.9 | 79425.69 | 45849.9802 | 16733.9628 | 916.1912 | 3172.9857 | 9215.8056 | 3536.7675 | 79425.69 |  |  |  |  | 劳务
0 | 2#装饰工程 |  | 楼地面装饰工程 | [18 empty] | 773872.13
1 | 2#装饰工程 | 011101003006 | 细石混凝土楼地面-送风机房、附属库房 | m2 | 做法：19BJ1-1楼整1-50 1.50厚C20细石混凝土随打随抹平 2.钢筋混凝土楼板 未尽事宜详见图纸、招标文件，包括为满足设计、技术标准和要求、验收规范规定施工所需的一切工序内容及相应费用 | 236.81 | 22.62 | 21.61 | 0.45 | 2.23 | 4.55 | 2.49 | 53.95 | 12775.9 | 5356.6422 | 5117.4641 | 106.5645 | 528.0863 | 1077.4855 | 589.6569 | 12775.9 |  |  |  |  | 劳务
| 2#装饰工程 | 11-16 换 | 细石混凝土楼地面 厚度35mm 实际厚度(mm):50 | m2 |  | 236.81 | 22.62 | 21.61 | 0.45 | 2.23 | 4.55 | 2.49 | 53.95 | 12775.9 | 5356.6422 | 5117.4641 | 106.5645 | 528.0863 | 1077.4855 | 589.6569 | [5 empty] | 劳务
2 | 2#装饰工程 | 011101001008 | 水泥砂浆防水面层-窗井、风井、热力小室 | m2 | 做法：19BJ1-1楼整9S改1/改2 1.20厚DS干拌砂浆压实赶光 2.防水层另列清单项 3.15厚（地漏处）DS干拌砂浆找1%坡，四周及管根部位抹小八字角； 4.钢筋混凝土楼板 未尽事宜详见图纸、招标文件，包括为满足设计、技术标准和要求、验收规范规定施工所需的一切工序内容及相应费用 | 87.14 | 21.65 | 13.69 | 0.43 | 1.79 | 4.36 | 1.99 | 43.91 | 3826.32 | 1886.581 | 1192.9466 | 37.4702 | 155.9806 | 379.9304 | 173.4086 | 3826.32 |  |  |  |  | 劳务
| 2#装饰工程 | 11-12 | DS砂浆楼地面 厚度20mm 混凝土或硬基层上 | m2 |  | 87.14 | 13.46 | 7.87 | 0.27 | 1.08 | 2.71 | 1.2 | 26.59 | 2317.05 | 1172.9044 | 685.7918 | 23.5278 | 94.1112 | 236.1494 | 104.568 | [5 empty] | 劳务
| 2#装饰工程 | 11-4 换 | 找平层 DS砂浆 平面 厚度20mm 硬基层上 实际厚度(mm):15 | m2 |  | 87.14 | 8.19 | 5.82 | 0.16 | 0.71 | 1.65 | 0.79 | 17.32 | 1509.26 | 713.6766 | 507.1548 | 13.9424 | 61.8694 | 143.781 | 68.8406 | [5 empty] | 劳务
3 | 2#装饰工程 | 011101001009 | 水泥砂浆防水面层-设备管井 | m2 | 做法：19BJ1-1楼整9S改3 1.20厚DS干拌砂浆压实赶光 2.防水层另列清单项 3.30厚（地漏处）DS干拌砂浆找1%坡，四周及管根部位抹小八字角； 4.钢筋混凝土楼板 未尽事宜详见图纸、招标文件，包括为满足设计、技术标准和要求、验收规范规定施工所需的一切工序内容及相应费用 | 108.01 | 29.26 | 19.6 | 0.59 | 2.47 | 5.89 | 2.75 | 60.56 | 6541.09 | 3160.3726 | 2116.996 | 63.7259 | 266.7847 | 636.1789 | 297.0275 | 6541.09 |  |  |  |  | 劳务
| 2#装饰工程 | 11-12 | DS砂浆楼地面 厚度20mm 混凝土或硬基层上 | m2 |  | 108.01 | 13.46 | 7.87 | 0.27 | 1.08 | 2.71 | 1.2 | 26.59 | 2871.99 | 1453.8146 | 850.0387 | 29.1627 | 116.6508 | 292.7071 | 129.612 | [5 empty] | 劳务
| 2#装饰工程 | 11-4 换 | 找平层 DS砂浆 平面 厚度20mm 硬基层上 实际厚度(mm):30 | m2 |  | 108.01 | 15.8 | 11.73 | 0.32 | 1.39 | 3.18 | 1.55 | 33.97 | 3669.1 | 1706.558 | 1266.9573 | 34.5632 | 150.1339 | 343.4718 | 167.4155 | [5 empty] | 劳务
4 | 2#装饰工程 | 011102003011 | 块料楼地面-弱电间、固定通信设备间、π接室、配电室、地下合用前室、电梯厅 | m2 | 做法：19BJ1-1楼块1改1 1.10厚地砖，勾缝剂勾缝 2.5~8厚瓷砖粘贴剂； 3.35厚DS干拌砂浆找平层 4.钢筋混凝土楼板 未尽事宜详见图纸、招标文件，包括为满足设计、技术标准和要求、验收规范规定施工所需的一切工序内容及相应费用 | 67.75 | 51.68 | 78.9 | 1.04 | 6.58 | 10.38 | 7.32 | 155.9 | 10562.23 | 3501.32 | 5345.475 | 70.46 | 445.795 | 703.245 | 495.93 | 10562.23 |  |  |  |  | 精装-专业分包
| 2#装饰工程 | 11-51 换 | 块料 每块面积(m2) 0.36以内 | m2 |  | 67.75 | 33.35 | 65.21 | 0.67 | 4.96 | 6.7 | 5.52 | 116.41 | 7886.78 | 2259.4625 | 4417.9775 | 45.3925 | 336.04 | 453.925 | 373.98 | [5 empty] | 精装-专业分包
| 2#装饰工程 | 11-4 换 | 找平层 DS砂浆 平面 厚度20mm 硬基层上 实际厚度(mm):35 | m2 |  | 67.75 | 18.33 | 13.69 | 0.37 | 1.62 | 3.68 | 1.8 | 39.49 | 2675.45 | 1241.8575 | 927.4975 | 25.0675 | 109.755 | 249.32 | 121.95 | [5 empty] | 精装-专业分包
5 | 2#装饰工程 | 011101001010 | 水泥砂浆面层-电气管井、设备夹层 | m2 | 做法：19BJ1-1楼整8 1.20厚DS干拌砂浆压实赶光 2.素水泥浆一道（内掺建筑胶）； 3.钢筋混凝土楼板 未尽事宜详见图纸、招标文件，包括为满足设计、技术标准和要求、验收规范规定施工所需的一切工序内容及相应费用 | 361.84 | 15.22 | 13 | 0.31 | 1.43 | 3.06 | 1.59 | 34.61 | 12523.28 | 5507.2048 | 4703.92 | 112.1704 | 517.4312 | 1107.2304 | 575.3256 | 12523.28 |  |  |  |  | 劳务
| 2#装饰工程 | 11-12 | DS砂浆楼地面 厚度20mm 混凝土或硬基层上 | m2 |  | 361.84 | 13.46 | 7.87 | 0.27 | 1.08 | 2.71 | 1.2 | 26.59 | 9621.33 | 4870.3664 | 2847.6808 | 97.6968 | 390.7872 | 980.5864 | 434.208 | [5 empty] | 劳务
| 2#装饰工程 | 11-15 | 聚合物水泥浆 | m2 |  | 361.84 | 1.76 | 5.13 | 0.04 | 0.35 | 0.35 | 0.39 | 8.02 | 2901.96 | 636.8384 | 1856.2392 | 14.4736 | 126.644 | 126.644 | 141.1176 | [5 empty] | 劳务
6 | 2#装饰工程 | 011106004004 | 水泥砂浆楼梯面层-楼梯面层 | m2 | 做法：19BJ1-1楼整8改 1.30厚DS干拌砂浆压实赶光 2.素水泥浆一道（内掺建筑胶）； 3.钢筋混凝土楼板 未尽事宜详见图纸、招标文件，包括为满足设计、技术标准和要求、验收规范规定施工所需的一切工序内容及相应费用 | 1099.8 | 48.76 | 22.26 | 0.98 | 3.6 | 9.8 | 4.01 | 89.41 | 98333.12 | 53626.248 | 24481.548 | 1077.804 | 3959.28 | 10778.04 | 4410.198 | 98333.12 |  |  |  |  | 劳务
| 2#装饰工程 | 11-94 换 | 楼梯面层 DS砂浆 厚20mm 实际厚度(mm):30 | m2 |  | 1099.8 | 47 | 17.13 | 0.94 | 3.25 | 9.45 | 3.62 | 81.39 | 89512.72 | 51690.6 | 18839.574 | 1033.812 | 3574.35 | 10393.11 | 3981.276 | [5 empty] | 劳务
| 2#装饰工程 | 11-15 | 聚合物水泥浆 | m2 |  | 1099.8 | 1.76 | 5.13 | 0.04 | 0.35 | 0.35 | 0.39 | 8.02 | 8820.4 | 1935.648 | 5641.974 | 43.992 | 384.93 | 384.93 | 428.922 | [5 empty] | 劳务
7 | 2#装饰工程 | 011102003012 | 地上块料楼地面-合用前室、电梯厅、入户大堂、侯梯厅 | m2 | 做法：19BJ1-1楼块2-A3-70 1.5-10厚地砖，专用勾缝剂勾缝 2.5~8厚瓷砖粘贴剂 3.25厚DS干拌砂浆找平层 4.70厚楼面轻质垫层 5.钢筋混凝土楼板 未尽事宜详见图纸、招标文件，包括为满足设计、技术标准和要求、验收规范规定施工所需的一切工序内容及相应费用 | 515.26 | 49.76 | 95.61 | 1 | 7.31 | 10 | 8.15 | 171.83 | 88537.13 | 25639.3376 | 49264.0086 | 515.26 | 3766.5506 | 5152.6 | 4199.369 | 88537.13 |  |  |  |  | 精装-专业分包
| 2#装饰工程 | 11-51 换 | 块料 每块面积(m2) 0.36以内 | m2 |  | 515.26 | 33.35 | 65.21 | 0.67 | 4.96 | 6.7 | 5.52 | 116.41 | 59981.42 | 17183.921 | 33600.1046 | 345.2242 | 2555.6896 | 3452.242 | 2844.2352 | [5 empty] | 精装-专业分包
| 2#装饰工程 | 11-4 + 11-6 | 找平层 DS砂浆 平面 厚度20mm 硬基层上 实际厚度(mm):25 | m2 |  | 515.26 | 13.26 | 9.76 | 0.27 | 1.16 | 2.67 | 1.3 | 28.42 | 14643.69 | 6832.3476 | 5028.9376 | 139.1202 | 597.7016 | 1375.7442 | 669.838 | [5 empty] | 精装-专业分包
| 2#装饰工程 | 5-3 | 现浇混凝土构件 楼地面垫层 轻质垫层 | m3 |  | 36.07 | 44.98 | 294.84 | 0.9 | 17.04 | 9.04 | 18.96 | 385.76 | 13914.36 | 1622.4286 | 10634.8788 | 32.463 | 614.6328 | 326.0728 | 683.8872 | [5 empty] | 精装-专业分包
8 | 2#装饰工程 | 011101003007 | 细石混凝土楼地面-电梯机房 | m2 | 做法：楼隔1-1改 1.45厚C20细石混凝土随打随抹平，上撒1:1水泥沙子压实赶光，内配钢筋：双向φ6@150 2.5厚减振垫板（毡） 3.钢筋混凝土楼板，板面随浇随抹平 未尽事宜详见图纸、招标文件，包括为满足设计、技术标准和要求、验收规范规定施工所需的一切工序内容及相应费用 | 8.82 | 33.74 | 44.48 | 0.67 | 3.95 | 6.78 | 4.39 | 94.01 | 829.17 | 297.5868 | 392.3136 | 5.9094 | 34.839 | 59.7996 | 38.7198 | 829.17 |  |  |  |  | 劳务
| 2#装饰工程 | 11-16 换 | 细石混凝土楼地面 厚度35mm 实际厚度(mm):45 | m2 |  | 8.82 | 21.06 | 19.45 | 0.42 | 2.05 | 4.23 | 2.28 | 49.49 | 436.5 | 185.7492 | 171.549 | 3.7044 | 18.081 | 37.3086 | 20.1096 | [5 empty] | 劳务
| 2#装饰工程 | 11-20 | 楼地面铺设钢丝网 | m2 |  | 8.82 | 1.95 | 2.83 | 0.04 | 0.24 | 0.39 | 0.27 | 5.72 | 50.45 | 17.199 | 24.9606 | 0.3528 | 2.1168 | 3.4398 | 2.3814 | [5 empty] | 劳务
| 2#装饰工程 | 11-73 | 地毯 橡胶衬垫 | m2 |  | 8.82 | 10.73 | 22.2 | 0.21 | 1.66 | 2.16 | 1.84 | 38.8 | 342.22 | 94.6386 | 195.804 | 1.8522 | 14.6412 | 19.0512 | 16.2288 | [5 empty] | 劳务
9 | 2#装饰工程 | 011101001011 | 水泥砂浆面层-监控设备间送风机房 | m2 | 做法：楼温Z1 1. 20厚DS砂浆压实赶光 2.素水泥浆一道（内掺建筑胶） 3.45厚C20细石混凝土，内配钢筋，双向6中距@150 4.30厚挤塑聚苯板 5.5厚发泡橡胶或电子交联发泡聚乙烯减振垫层、 6.钢筋混凝土楼板； 未尽事宜详见图纸、招标文件，包括为满足设计、技术标准和要求、验收规范规定施工所需的一切工序内容及相应费用 | 10.88 | 48.54 | 68.5 | 0.97 | 5.91 | 9.76 | 6.57 | 140.25 | 1525.92 | 528.1152 | 745.28 | 10.5536 | 64.3008 | 106.1888 | 71.4816 | 1525.92 |  |  |  |  | 劳务
| 2#装饰工程 | 11-12 | DS砂浆楼地面 厚度20mm 混凝土或硬基层上 | m2 |  | 10.88 | 13.46 | 7.87 | 0.27 | 1.08 | 2.71 | 1.2 | 26.59 | 289.3 | 146.4448 | 85.6256 | 2.9376 | 11.7504 | 29.4848 | 13.056 | [5 empty] | 劳务
| 2#装饰工程 | 11-1 换 | 找平层 细石混凝土 厚度30mm 实际厚度(mm):45 | m2 |  | 10.88 | 15.21 | 19.2 | 0.3 | 1.74 | 3.06 | 1.93 | 41.44 | 450.87 | 165.4848 | 208.896 | 3.264 | 18.9312 | 33.2928 | 20.9984 | [5 empty] | 劳务
| 2#装饰工程 | 11-20 | 楼地面铺设钢丝网 | m2 |  | 10.88 | 1.95 | 2.83 | 0.04 | 0.24 | 0.39 | 0.27 | 5.72 | 62.23 | 21.216 | 30.7904 | 0.4352 | 2.6112 | 4.2432 | 2.9376 | [5 empty] | 劳务
| 2#装饰工程 | 10-92 | 保温隔热楼地面 挤塑聚苯板30mm厚 干铺 | m2 |  | 10.88 | 5.43 | 11.27 | 0.11 | 0.84 | 1.09 | 0.94 | 19.68 | 214.12 | 59.0784 | 122.6176 | 1.1968 | 9.1392 | 11.8592 | 10.2272 | [5 empty] | 劳务
| 2#装饰工程 | 11-73 | 地毯 橡胶衬垫 | m2 |  | 10.88 | 10.73 | 22.2 | 0.21 | 1.66 | 2.16 | 1.84 | 38.8 | 422.14 | 116.7424 | 241.536 | 2.2848 | 18.0608 | 23.5008 | 20.0192 | [5 empty] | 劳务
| 2#装饰工程 | 11-15 | 聚合物水泥浆 | m2 |  | 10.88 | 1.76 | 5.13 | 0.04 | 0.35 | 0.35 | 0.39 | 8.02 | 87.26 | 19.1488 | 55.8144 | 0.4352 | 3.808 | 3.808 | 4.2432 | [5 empty] | 劳务
10 | 2#装饰工程 | 011101003008 | 细石混凝土楼地面-户内地暖 | m2 | 做法：楼隔51改 1.60厚C20细石混凝土垫层，上下配φ4@50钢筋网片； 2.延外墙内侧贴20厚挤塑板，高与垫层上皮平； 3.铺真空镀铝聚脂薄膜（或铺玻璃布基铝箔贴面层）绝缘层； 4.20厚挤塑聚苯板保温层 5.1.5厚聚氨酯防水层（俩道）（另列清单，此处不报价） 未尽事宜详见图纸、招标文件，包括为满足设计、技术标准和要求、验收规范规定施工所需的一切工序内容及相应费用 | 4835.22 | 38.9 | 44.77 | 0.78 | 4.23 | 7.81 | 4.7 | 101.19 | 489275.91 | 188090.058 | 216472.7994 | 3771.4716 | 20452.9806 | 37763.0682 | 22725.534 | 489275.91 |  |  |  |  | 劳务/水电-劳务
| 2#装饰工程 | 11-16 换 | 细石混凝土楼地面 厚度35mm 实际厚度(mm):60 | m2 |  | 4835.22 | 25.74 | 25.93 | 0.51 | 2.61 | 5.17 | 2.9 | 62.86 | 303941.93 | 124458.5628 | 125377.2546 | 2465.9622 | 12619.9242 | 24998.0874 | 14022.138 | [5 empty] | 劳务
| 2#装饰工程 | 11-20 | 楼地面铺设钢丝网 | m2 |  | 4835.22 | 1.95 | 2.83 | 0.04 | 0.24 | 0.39 | 0.27 | 5.72 | 27657.46 | 9428.679 | 13683.6726 | 193.4088 | 1160.4528 | 1885.7358 | 1305.5094 | [5 empty] | 劳务
| 2#装饰工程 | 10-92 换 | 保温隔热楼地面 挤塑聚苯板30mm厚 干铺 实际厚度(mm):20 | m2 |  | 4835.22 | 4.73 | 7.53 | 0.09 | 0.62 | 0.95 | 0.69 | 14.61 | 70642.56 | 22870.5906 | 36409.2066 | 435.1698 | 2997.8364 | 4593.459 | 3336.3018 | [5 empty] | 水电-劳务
| 2#装饰工程 | 7-58 | 保温隔热层敷设 保护层(铝箔) | m2 |  | 4835.22 | 1.75 | 0.95 | 0.05 | 0.14 | 0.35 | 0.15 | 3.39 | 16391.4 | 8461.635 | 4593.459 | 241.761 | 676.9308 | 1692.327 | 725.283 | [5 empty] | 水电-劳务
| 2#装饰工程 | 10-92 换 | 保温隔热楼地面 挤塑聚苯板30mm厚 干铺 实际厚度(mm):20 | m2 |  | 4835.22 | 4.73 | 7.53 | 0.09 | 0.62 | 0.95 | 0.69 | 14.61 | 70642.56 | 22870.5906 | 36409.2066 | 435.1698 | 2997.8364 | 4593.459 | 3336.3018 | [5 empty] | 水电-劳务
11 | 2#装饰工程 | 011105001006 | 水泥砂浆踢脚线-混凝土墙 | m | 做法：19BJ1-1踢2C 1.8厚DP砂浆打底 2.6厚DP砂浆压光 3.高度120mm 未尽事宜详见图纸、招标文件，包括为满足设计、技术标准和要求、验收规范规定施工所需的一切工序内容及相应费用 | 875 | 7.22 | 0.77 | 0.14 | 0.41 | 1.45 | 0.45 | 10.44 | 9135 | 6317.5 | 673.75 | 122.5 | 358.75 | 1268.75 | 393.75 | 9135 |  |  |  |  | 劳务
| 2#装饰工程 | 11-83 | 踢脚线 DP砂浆 | m |  | 875 | 7.22 | 0.77 | 0.14 | 0.41 | 1.45 | 0.45 | 10.44 | 9135 | 6317.5 | 673.75 | 122.5 | 358.75 | 1268.75 | 393.75 | [5 empty] | 劳务
12 | 2#装饰工程 | 011105001007 | 水泥砂浆踢脚线-砌体墙 | m | 做法：19BJ1-1踢2D 1.5厚DP砂浆打底 2.6厚DP砂浆压光 3.DP砂浆勾实接缝、修补墙面拉毛 4.高度120mm 未尽事宜详见图纸、招标文件，包括为满足设计、技术标准和要求、验收规范规定施工所需的一切工序内容及相应费用 | 375 | 7.22 | 0.77 | 0.14 | 0.41 | 1.45 | 0.45 | 10.44 | 3915 | 2707.5 | 288.75 | 52.5 | 153.75 | 543.75 | 168.75 | 3915 |  |  |  |  | 劳务
| 2#装饰工程 | 11-83 | 踢脚线 DP砂浆 | m |  | 375 | 7.22 | 0.77 | 0.14 | 0.41 | 1.45 | 0.45 | 10.44 | 3915 | 2707.5 | 288.75 | 52.5 | 153.75 | 543.75 | 168.75 | [5 empty] | 劳务
13 | 2#装饰工程 | 011105003006 | 块料踢脚线-混凝土墙 | m | 做法：19BJ1-1踢3C 1.DTG砂浆勾缝； 2.粘贴5~6厚陶瓷地砖； 3.5厚DTA粘结层； 4.高度120mm 未尽事宜详见图纸、招标文件，包括为满足设计、技术标准和要求、验收规范规定施工所需的一切工序内容及相应费用 | 1175.09 | 8.97 | 8.67 | 0.18 | 0.89 | 1.8 | 0.99 | 21.5 | 25264.44 | 10540.5573 | 10188.0303 | 211.5162 | 1045.8301 | 2115.162 | 1163.3391 | 25264.44 |  |  |  |  | 精装-专业分包
| 2#装饰工程 | 11-85 换 | 踢脚线 块料 | m |  | 1175.09 | 8.97 | 8.67 | 0.18 | 0.89 | 1.8 | 0.99 | 21.5 | 25264.44 | 10540.5573 | 10188.0303 | 211.5162 | 1045.8301 | 2115.162 | 1163.3391 | [5 empty] | 精装-专业分包
14 | 2#装饰工程 | 011105003007 | 块料踢脚线-砌体墙 | m | 做法：19BJ1-1踢3D 1.DTG砂浆勾缝 2.粘贴5~6厚陶瓷地砖 3.5厚DTA粘结层 4.8厚DP砂浆打底 5.DP砂浆勾实接缝、修补墙面拉毛 6.高度120mm 未尽事宜详见图纸、招标文件，包括为满足设计、技术标准和要求、验收规范规定施工所需的一切工序内容及相应费用 | 503.61 | 8.97 | 8.67 | 0.18 | 0.89 | 1.8 | 0.99 | 21.5 | 10827.62 | 4517.3817 | 4366.2987 | 90.6498 | 448.2129 | 906.498 | 498.5739 | 10827.62 |  |  |  |  | 精装-专业分包
| 2#装饰工程 | 11-85 换 | 踢脚线 块料 | m |  | 503.61 | 8.97 | 8.67 | 0.18 | 0.89 | 1.8 | 0.99 | 21.5 | 10827.62 | 4517.3817 | 4366.2987 | 90.6498 | 448.2129 | 906.498 | 498.5739 | [5 empty] | 精装-专业分包
0 | 2#装饰工程 |  | 墙、柱面装饰与隔断 | [18 empty] | 506294.63
1 | 2#装饰工程 | 011201001012 | 墙面一般抹灰-管井、风井、设备夹层-混凝土 | m2 | 做法：19BJ1-1 内墙2C 水泥砂浆墙面 1.5厚DP砂浆找平抹光 2.9厚DP砂浆打底 未尽事宜详见图纸、招标文件，包括为满足设计、技术标准和要求、验收规范规定施工所需的一切工序内容及相应费用 | 252.28 | 17.75 | 5.94 | 0.35 | 1.2 | 3.57 | 1.34 | 30.15 | 7606.24 | 4477.97 | 1498.5432 | 88.298 | 302.736 | 900.6396 | 338.0552 | 7606.24 |  |  |  |  | 劳务
| 2#装饰工程 | 12-7 | 墙面一般抹灰 底层抹灰(打底) DP砂浆 厚度5mm  | m2 |  | 252.28 | 7.61 | 2.12 | 0.15 | 0.49 | 1.53 | 0.55 | 12.45 | 3140.89 | 1919.8508 | 534.8336 | 37.842 | 123.6172 | 385.9884 | 138.754 | [5 empty] | 劳务
| 2#装饰工程 | 12-16 换 | 墙面一般抹灰 面层抹灰(罩面或找平抹光) DP砂浆 厚度5mm 实际厚度(mm):9 | m2 |  | 252.28 | 10.14 | 3.82 | 0.2 | 0.71 | 2.04 | 0.79 | 17.7 | 4465.36 | 2558.1192 | 963.7096 | 50.456 | 179.1188 | 514.6512 | 199.3012 | [5 empty] | 劳务
2 | 2#装饰工程 | 011201001013 | 墙面一般抹灰-管井-砌块 | m2 | 做法：19BJ1-1 内墙2D2 水泥砂浆墙面 1.5厚DP砂浆找平抹光 2.10厚DP砂浆打底 3.DP砂浆勾实接缝、修补墙面、拉毛接缝处表面粘贴耐碱玻纤网格布 未尽事宜详见图纸、招标文件，包括为满足设计、技术标准和要求、验收规范规定施工所需的一切工序内容及相应费用 | 108.12 | 18.14 | 6.36 | 0.36 | 1.24 | 3.65 | 1.38 | 31.13 | 3365.78 | 1961.2968 | 687.6432 | 38.9232 | 134.0688 | 394.638 | 149.2056 | 3365.78 |  |  |  |  | 劳务
| 2#装饰工程 | 12-7 | 墙面一般抹灰 底层抹灰(打底) DP砂浆 厚度5mm  | m2 |  | 108.12 | 7.61 | 2.12 | 0.15 | 0.49 | 1.53 | 0.55 | 12.45 | 1346.09 | 822.7932 | 229.2144 | 16.218 | 52.9788 | 165.4236 | 59.466 | [5 empty] | 劳务
| 2#装饰工程 | 12-16 换 | 墙面一般抹灰 面层抹灰(罩面或找平抹光) DP砂浆 厚度5mm 实际厚度(mm):10 | m2 |  | 108.12 | 10.53 | 4.24 | 0.21 | 0.75 | 2.12 | 0.83 | 18.68 | 2019.68 | 1138.5036 | 458.4288 | 22.7052 | 81.09 | 229.2144 | 89.7396 | [5 empty] | 劳务
3 | 2#装饰工程 | 011407001024 | 墙面喷刷涂料-楼梯间、库房、弱电间、固定通信设备间、π接室、配电室、热力小室-混凝土 | m2 | 做法：19BJ1-1 内墙3C-内涂3 1.喷（刷、辊）无机内墙涂料2道 2.满刮2mm厚耐水腻子 3.2厚DP砂浆找平抹光 4.8厚DP砂浆打底 未尽事宜详见图纸、招标文件，包括为满足设计、技术标准和要求、验收规范规定施工所需的一切工序内容及相应费用 | 793.849 | 29.84 | 11.77 | 0.6 | 2.11 | 5.99 | 2.35 | 52.66 | 41804.09 | 23688.4542 | 9343.6027 | 476.3094 | 1675.0214 | 4755.1555 | 1865.5451 | 41804.09 |  |  |  |  | 劳务/精装-专业分包
| 2#装饰工程 | 12-7 换 | 墙面一般抹灰 底层抹灰(打底) DP砂浆 厚度5mm 实际厚度(mm):8 | m2 |  | 793.85 | 8.78 | 3.39 | 0.18 | 0.62 | 1.76 | 0.69 | 15.42 | 12241.17 | 6970.003 | 2691.1515 | 142.893 | 492.187 | 1397.176 | 547.7565 | [5 empty] | 劳务
| 2#装饰工程 | 12-16 换 | 墙面一般抹灰 面层抹灰(罩面或找平抹光) DP砂浆 厚度5mm 实际厚度(mm):2 | m2 |  | 793.85 | 7.41 | 0.85 | 0.15 | 0.42 | 1.49 | 0.47 | 10.79 | 8565.64 | 5882.4285 | 674.7725 | 119.0775 | 333.417 | 1182.8365 | 373.1095 | [5 empty] | 劳务
| 2#装饰工程 | 14-39 | 抹灰面油漆 内墙 耐水腻子两遍 抹灰面 | m2 |  | 793.85 | 8.97 | 3.12 | 0.18 | 0.61 | 1.8 | 0.68 | 15.36 | 12193.54 | 7120.8345 | 2476.812 | 142.893 | 484.2485 | 1428.93 | 539.818 | [5 empty] | 精装-专业分包
| 2#装饰工程 | 14-97 | 内墙面层涂料 乳胶漆 二遍 | m2 |  | 793.85 | 4.68 | 4.41 | 0.09 | 0.46 | 0.94 | 0.51 | 11.09 | 8803.8 | 3715.218 | 3500.8785 | 71.4465 | 365.171 | 746.219 | 404.8635 | [5 empty] | 精装-专业分包
4 | 2#装饰工程 | 011407001025 | 墙面喷刷涂料-楼梯间、库房、弱电间、固定通信设备间、π接室、配电室、热力小室-砌块 | m2 | 做法：19BJ1-1 内墙3D2-内涂3 1.喷（刷、辊）无机内墙涂料2道 2.满刮2mm厚耐水腻子 3.2厚DP砂浆找平抹光 4.8厚DP砂浆打底 5.DP砂浆勾实接缝、修补墙面、拉毛 未尽事宜详见图纸、招标文件，包括为满足设计、技术标准和要求、验收规范规定施工所需的一切工序内容及相应费用 | 340.221 | 29.84 | 11.77 | 0.6 | 2.11 | 5.99 | 2.35 | 52.66 | 17916.04 | 10152.1946 | 4004.4012 | 204.1326 | 717.8663 | 2037.9238 | 799.5194 | 17916.04 |  |  |  |  | 劳务/精装-专业分包
| 2#装饰工程 | 12-7 换 | 墙面一般抹灰 底层抹灰(打底) DP砂浆 厚度5mm 实际厚度(mm):8 | m2 |  | 340.22 | 8.78 | 3.39 | 0.18 | 0.62 | 1.76 | 0.69 | 15.42 | 5246.19 | 2987.1316 | 1153.3458 | 61.2396 | 210.9364 | 598.7872 | 234.7518 | [5 empty] | 劳务
| 2#装饰工程 | 12-16 换 | 墙面一般抹灰 面层抹灰(罩面或找平抹光) DP砂浆 厚度5mm 实际厚度(mm):2 | m2 |  | 340.22 | 7.41 | 0.85 | 0.15 | 0.42 | 1.49 | 0.47 | 10.79 | 3670.97 | 2521.0302 | 289.187 | 51.033 | 142.8924 | 506.9278 | 159.9034 | [5 empty] | 劳务
| 2#装饰工程 | 14-39 | 抹灰面油漆 内墙 耐水腻子两遍 抹灰面 | m2 |  | 340.22 | 8.97 | 3.12 | 0.18 | 0.61 | 1.8 | 0.68 | 15.36 | 5225.78 | 3051.7734 | 1061.4864 | 61.2396 | 207.5342 | 612.396 | 231.3496 | [5 empty] | 精装-专业分包
| 2#装饰工程 | 14-97 | 内墙面层涂料 乳胶漆 二遍 | m2 |  | 340.22 | 4.68 | 4.41 | 0.09 | 0.46 | 0.94 | 0.51 | 11.09 | 3773.04 | 1592.2296 | 1500.3702 | 30.6198 | 156.5012 | 319.8068 | 173.5122 | [5 empty] | 精装-专业分包
5 | 2#装饰工程 | 011407001026 | 墙面喷刷涂料-楼梯间-管井-采暖与非采暖 | m2 | 做法：内墙温W1 1.喷（刷、辊）无机内墙涂料2道 2.满刮2mm厚耐水腻子 3. 抹30厚SF憎水膨珠保温浆料； 4. 钢筋混凝土、加气混凝土砌块墙面，墙面做界面处理 未尽事宜详见图纸、招标文件，包括为满足设计、技术标准和要求、验收规范规定施工所需的一切工序内容及相应费用 | 1047.42 | 27.48 | 18.66 | 0.55 | 2.33 | 5.52 | 2.59 | 57.13 | 59839.1 | 28783.1016 | 19544.8572 | 576.081 | 2440.4886 | 5781.7584 | 2712.8178 | 59839.1 |  |  |  |  | 劳务/精装-专业分包
| 2#装饰工程 | 10-19 + 10-20 | 保温隔热屋面 SF憎水膨珠保温砂浆 20mm厚 实际厚度(mm):30 | m2 |  | 1047.42 | 13.83 | 11.13 | 0.28 | 1.26 | 2.78 | 1.4 | 30.68 | 32134.85 | 14485.8186 | 11657.7846 | 293.2776 | 1319.7492 | 2911.8276 | 1466.388 | [5 empty] | 劳务
| 2#装饰工程 | 14-39 | 抹灰面油漆 内墙 耐水腻子两遍 抹灰面 | m2 |  | 1047.42 | 8.97 | 3.12 | 0.18 | 0.61 | 1.8 | 0.68 | 15.36 | 16088.37 | 9395.3574 | 3267.9504 | 188.5356 | 638.9262 | 1885.356 | 712.2456 | [5 empty] | 精装-专业分包
| 2#装饰工程 | 14-97 | 内墙面层涂料 乳胶漆 二遍 | m2 |  | 1047.42 | 4.68 | 4.41 | 0.09 | 0.46 | 0.94 | 0.51 | 11.09 | 11615.89 | 4901.9256 | 4619.1222 | 94.2678 | 481.8132 | 984.5748 | 534.1842 | [5 empty] | 精装-专业分包
6 | 2#装饰工程 | 011204003013 | 墙面抹灰-合用前室、电梯厅、入户大堂-采暖与非采暖 | m2 | 做法：内墙温W2 1.抹4~6厚DBI砂浆； 2.φ6胀管螺钉0.9厚镀锌钢丝网，胀管螺钉双向中距600； 3. 抹30厚SF憎水膨珠保温浆料； 4. 钢筋混凝土、加气混凝土砌块墙面，墙面做界面处理 未尽事宜详见图纸、招标文件，包括为满足设计、技术标准和要求、验收规范规定施工所需的一切工序内容及相应费用 | 741.6 | 30.51 | 19.18 | 0.62 | 2.52 | 6.13 | 2.8 | 61.76 | 45801.22 | 22626.216 | 14223.888 | 459.792 | 1868.832 | 4546.008 | 2076.48 | 45801.22 |  |  |  |  | 劳务
| 2#装饰工程 | 10-72 + 10-73 | 保温隔热墙面 外墙外保温 保温层罩面砂浆 3mm厚 实际厚度(mm):4 | m2 |  | 741.6 | 12.78 | 5.92 | 0.26 | 0.95 | 2.57 | 1.06 | 23.54 | 17457.26 | 9477.648 | 4390.272 | 192.816 | 704.52 | 1905.912 | 786.096 | [5 empty] | 劳务
| 2#装饰工程 | 12-14 | 墙面一般抹灰 底层抹灰(打底) 挂钢丝网 | m2 |  | 741.6 | 3.9 | 2.13 | 0.08 | 0.31 | 0.78 | 0.34 | 7.54 | 5591.66 | 2892.24 | 1579.608 | 59.328 | 229.896 | 578.448 | 252.144 | [5 empty] | 劳务
| 2#装饰工程 | 10-19 + 10-20 | 保温隔热屋面 SF憎水膨珠保温砂浆 20mm厚 实际厚度(mm):30 | m2 |  | 741.6 | 13.83 | 11.13 | 0.28 | 1.26 | 2.78 | 1.4 | 30.68 | 22752.29 | 10256.328 | 8254.008 | 207.648 | 934.416 | 2061.648 | 1038.24 | [5 empty] | 劳务
7 | 2#装饰工程 | 011204003014 | 块料墙面-合用前室、电梯厅、入户大堂-混凝土 | m2 | 做法：19BJ1-1 内墙9C 1.专用勾缝剂勾缝 2.粘贴5-10厚陶瓷墙砖 3. 5~8厚瓷砖粘贴剂 4. 9厚DP砂浆打底压实抹平 未尽事宜详见图纸、招标文件，包括为满足设计、技术标准和要求、验收规范规定施工所需的一切工序内容及相应费用 | 1236.9 | 56.56 | 77.53 | 1.13 | 6.76 | 11.37 | 7.52 | 160.87 | 198980.1 | 69959.064 | 95896.857 | 1397.697 | 8361.444 | 14063.553 | 9301.488 | 198980.1 |  |  |  |  | 精装-专业分包
| 2#装饰工程 | 12-7 换 | 墙面一般抹灰 底层抹灰(打底) DP砂浆 厚度5mm 实际厚度(mm):9 | m2 |  | 1236.9 | 9.17 | 3.82 | 0.18 | 0.66 | 1.84 | 0.73 | 16.4 | 20285.16 | 11342.373 | 4724.958 | 222.642 | 816.354 | 2275.896 | 902.937 | [5 empty] | 精装-专业分包
| 2#装饰工程 | 12-77 换 | 内墙 厚型釉面砖 每块面积0.06m2以外 勾缝 DTA厚度5mm | m2 |  | 1236.9 | 47.39 | 73.71 | 0.95 | 6.1 | 9.53 | 6.79 | 144.47 | 178694.94 | 58616.691 | 91171.899 | 1175.055 | 7545.09 | 11787.657 | 8398.551 | [5 empty] | 精装-专业分包
8 | 2#装饰工程 | 011204003015 | 块料墙面-合用前室、电梯厅、入户大堂-砌块 | m2 | 做法：19BJ1-1 内墙9D 1.专用勾缝剂勾缝 2.粘贴5-10厚陶瓷墙砖 3. 5~8厚瓷砖粘贴剂 4. 8厚DP砂浆打底 5.DP砂浆勾实接缝，修补墙面，拉毛 未尽事宜详见图纸、招标文件，包括为满足设计、技术标准和要求、验收规范规定施工所需的一切工序内容及相应费用 | 530.1 | 56.17 | 77.1 | 1.13 | 6.72 | 11.29 | 7.48 | 159.89 | 84757.69 | 29775.717 | 40870.71 | 599.013 | 3562.272 | 5984.829 | 3965.148 | 84757.69 |  |  |  |  | 精装-专业分包
| 2#装饰工程 | 12-7 换 | 墙面一般抹灰 底层抹灰(打底) DP砂浆 厚度5mm 实际厚度(mm):8 | m2 |  | 530.1 | 8.78 | 3.39 | 0.18 | 0.62 | 1.76 | 0.69 | 15.42 | 8174.14 | 4654.278 | 1797.039 | 95.418 | 328.662 | 932.976 | 365.769 | [5 empty] | 精装-专业分包
| 2#装饰工程 | 12-77 换 | 内墙 厚型釉面砖 每块面积0.06m2以外 勾缝 DTA厚度5mm | m2 |  | 530.1 | 47.39 | 73.71 | 0.95 | 6.1 | 9.53 | 6.79 | 144.47 | 76583.55 | 25121.439 | 39073.671 | 503.595 | 3233.61 | 5051.853 | 3599.379 | [5 empty] | 精装-专业分包
9 | 2#装饰工程 | 011207001006 | 墙面装饰板-送风机房-混凝土 | m2 | 做法：23J909内29C 1.15厚穿孔吸音复合板600*600，板背面点状抹粉刷石膏（至少5个点）粘贴于墙面，板边接缝处平面压T型塑料压条，板角对角处用尼龙压盘膨胀螺栓固定 2.放水平线及垂直线,预留踢脚位置 3.防潮层 4.墙体基层干燥、除油、除尘 5.聚合物水泥砂浆局部修补墙面 未尽事宜详见图纸、招标文件，包括为满足设计、技术标准和要求、验收规范规定施工所需的一切工序内容及相应费用 | 48.6 | 23.01 | 33.68 | 0.46 | 2.86 | 4.63 | 3.18 | 67.82 | 3296.05 | 1118.286 | 1636.848 | 22.356 | 138.996 | 225.018 | 154.548 | 3296.05 |  |  |  |  | 精装-专业分包
| 2#装饰工程 | 12-160 | 矿棉吸声板 抹灰面上 | m2 |  | 48.6 | 23.01 | 33.68 | 0.46 | 2.86 | 4.63 | 3.18 | 67.82 | 3296.05 | 1118.286 | 1636.848 | 22.356 | 138.996 | 225.018 | 154.548 | [5 empty] | 精装-专业分包
10 | 2#装饰工程 | 011207001007 | 墙面装饰板-送风机房-砌体 | m2 | 做法：23J909内29D 1.15厚穿孔吸音复合板600*600，板背面点状抹粉刷石膏（至少5个点）粘贴于墙面，板边接缝处平面压T型塑料压条，板角对角处用尼龙压盘膨胀螺栓固定 2.放水平线及垂直线,预留踢脚位置 3.防潮层(按工程设计) 4.6厚DP砂浆罩面 5.界面剂一道 6.用修补砂浆局部修补墙面，DP砂浆勾实接缝并拉毛，接缝处粘贴耐碱玻纤网格布 未尽事宜详见图纸、招标文件，包括为满足设计、技术标准和要求、验收规范规定施工所需的一切工序内容及相应费用 | 48.6 | 30.62 | 35.8 | 0.61 | 3.35 | 6.16 | 3.73 | 80.27 | 3901.12 | 1488.132 | 1739.88 | 29.646 | 162.81 | 299.376 | 181.278 | 3901.12 |  |  |  |  | 精装-专业分包
| 2#装饰工程 | 12-7 | 墙面一般抹灰 底层抹灰(打底) DP砂浆 厚度5mm | m2 |  | 48.6 | 7.61 | 2.12 | 0.15 | 0.49 | 1.53 | 0.55 | 12.45 | 605.07 | 369.846 | 103.032 | 7.29 | 23.814 | 74.358 | 26.73 | [5 empty] | 精装-专业分包
| 2#装饰工程 | 12-160 | 矿棉吸声板 抹灰面上 | m2 |  | 48.6 | 23.01 | 33.68 | 0.46 | 2.86 | 4.63 | 3.18 | 67.82 | 3296.05 | 1118.286 | 1636.848 | 22.356 | 138.996 | 225.018 | 154.548 | [5 empty] | 精装-专业分包
11 | 2#装饰工程 | 011210002001 | 电梯井道隔声 | m2 | 做法：08J931-40页石膏板隔墙 1.12厚双层纸面石膏板 2.50厚岩棉 3.75轻钢龙骨 未尽事宜详见图纸、招标文件，包括为满足设计、技术标准和要求、验收规范规定施工所需的一切工序内容及相应费用 | 256 | 36.2 | 94.38 | 0.73 | 6.56 | 7.27 | 7.31 | 152.45 | 39027.2 | 9267.2 | 24161.28 | 186.88 | 1679.36 | 1861.12 | 1871.36 | 39027.2 |  |  |  |  | 精装-专业分包
| 2#装饰工程 | 12-330 | 龙骨式隔墙 轻钢龙骨 75系列 单排 | m2 |  | 256 | 15.99 | 39.52 | 0.32 | 2.79 | 3.21 | 3.11 | 64.94 | 16624.64 | 4093.44 | 10117.12 | 81.92 | 714.24 | 821.76 | 796.16 | [5 empty] | 精装-专业分包
| 2#装饰工程 | 12-344 | 龙骨式隔墙 纸面石膏板 单层 | m2 |  | 256 | 14.43 | 17.31 | 0.29 | 1.6 | 2.9 | 1.78 | 38.31 | 9807.36 | 3694.08 | 4431.36 | 74.24 | 409.6 | 742.4 | 455.68 | [5 empty] | 精装-专业分包
| 2#装饰工程 | 10-100 | 其他保温隔热 岩棉板 50mm厚 | m2 |  | 256 | 5.78 | 37.55 | 0.12 | 2.17 | 1.16 | 2.42 | 49.2 | 12595.2 | 1479.68 | 9612.8 | 30.72 | 555.52 | 296.96 | 619.52 | [5 empty] | 精装-专业分包
0 | 2#装饰工程 |  | 天棚工程 | [18 empty] | 178102.64
1 | 2#装饰工程 | 011407002010 | 天棚喷刷涂料-管井、设备夹层 | m2 | 做法：19BJ1-1棚1 刷白水泥浆顶棚 1.板底清理干净 2.刷白水泥浆 未尽事宜详见图纸、招标文件，包括为满足设计、技术标准和要求、验收规范规定施工所需的一切工序内容及相应费用 | 361.84 | 8.84 | 0.94 | 0.18 | 0.5 | 1.78 | 0.55 | 12.79 | 4627.93 | 3198.6656 | 340.1296 | 65.1312 | 180.92 | 644.0752 | 199.012 | 4627.93 |  |  |  |  | 精装-专业分包
| 2#装饰工程 | 14-116 | 天棚涂料 白水泥浆 | m2 |  | 361.84 | 4.88 | 0.94 | 0.1 | 0.3 | 0.98 | 0.33 | 7.53 | 2724.66 | 1765.7792 | 340.1296 | 36.184 | 108.552 | 354.6032 | 119.4072 | [5 empty] | 精装-专业分包
| 2#装饰工程 | 借5-176 | 天棚涂料层清除 | m2 |  | 361.84 | 3.96 |  | 0.08 | 0.2 | 0.8 | 0.22 | 5.26 | 1903.28 | 1432.8864 | 0 | 28.9472 | 72.368 | 289.472 | 79.6048 | [5 empty] | 精装-专业分包
2 | 2#装饰工程 | 011407002011 | 天棚喷刷涂料-楼梯间、户内、库房、热力小室、弱电间、固定通信设备间、π接室、配电室 | m2 | 做法：19BJ1-1棚2C 刷涂料顶棚 1.板底5-10厚DGP（粉刷石膏）抹平 2.刮2厚耐水腻子 3.刷无机涂料 未尽事宜详见图纸、招标文件，包括为满足设计、技术标准和要求、验收规范规定施工所需的一切工序内容及相应费用 | 439.03 | 23.61 | 11.29 | 0.47 | 1.76 | 4.75 | 1.96 | 43.84 | 19247.08 | 10365.4983 | 4956.6487 | 206.3441 | 772.6928 | 2085.3925 | 860.4988 | 19247.08 |  |  |  |  | 精装-专业分包
| 2#装饰工程 | 13-2 换 | 天棚抹灰 粉刷石膏 厚度10mm 现浇板 实际厚度(mm):5 | m2 |  | 439.03 | 8.39 | 1.72 | 0.17 | 0.51 | 1.69 | 0.57 | 13.05 | 5729.34 | 3683.4617 | 755.1316 | 74.6351 | 223.9053 | 741.9607 | 250.2471 | [5 empty] | 精装-专业分包
| 2#装饰工程 | 14-47 | 抹灰面油漆 天棚 耐水腻子两遍 抹灰面 | m2 |  | 439.03 | 9.17 | 3.09 | 0.18 | 0.62 | 1.84 | 0.69 | 15.59 | 6844.48 | 4025.9051 | 1356.6027 | 79.0254 | 272.1986 | 807.8152 | 302.9307 | [5 empty] | 精装-专业分包
| 2#装饰工程 | 14-118 换 | 天棚涂料 乳胶漆二遍 换为【无机涂料】 | m2 |  | 439.03 | 6.05 | 6.48 | 0.12 | 0.63 | 1.22 | 0.7 | 15.2 | 6673.26 | 2656.1315 | 2844.9144 | 52.6836 | 276.5889 | 535.6166 | 307.321 | [5 empty] | 精装-专业分包
3 | 2#装饰工程 | 011302001006 | 吊顶天棚-合用前室、电梯厅、入户大堂 | m2 | 做法：19BJ1-1棚14A-4 耐火纸面石膏板顶棚 1.钢筋混凝土板内预留φ8钢筋吊环（勾），中距横向≤429，纵向≤800（预制混凝土板可在板缝内预留吊环） 2.U型轻钢次龙骨CB60X27(或CB50x20)中距429,10号镀锌低碳钢丝（或φ6钢筋）吊杆，中距纵向≤800，横向429，吊杆上部与混凝土板预留钢筋吊环固定； 3.U型轻钢龙骨横撑CB60X27(或CB50x20)中距1200 4.12厚纸面石膏板，用自攻螺栓与龙骨固定 5.无机涂料 未尽事宜详见图纸、招标文件，包括为满足设计、技术标准和要求、验收规范规定施工所需的一切工序内容及相应费用 | 949.48 | 55.78 | 57.67 | 1.11 | 5.73 | 11.21 | 6.37 | 137.87 | 130904.81 | 52961.9944 | 54756.5116 | 1053.9228 | 5440.5204 | 10643.6708 | 6048.1876 | 130904.81 |  |  |  |  | 精装-专业分包
| 2#装饰工程 | 13-20 | U型轻钢龙骨 双层龙骨 不上人型 面板规格(m2) 0.5以外 | m2 |  | 949.48 | 23.6 | 35.37 | 0.47 | 2.97 | 4.74 | 3.31 | 70.46 | 66900.36 | 22407.728 | 33583.1076 | 446.2556 | 2819.9556 | 4500.5352 | 3142.7788 | [5 empty] | 精装-专业分包
| 2#装饰工程 | 13-77 | 天棚面层 纸面石膏板 U形龙骨上 | m2 |  | 949.48 | 15.99 | 11.2 | 0.32 | 1.38 | 3.21 | 1.53 | 33.63 | 31931.01 | 15182.1852 | 10634.176 | 303.8336 | 1310.2824 | 3047.8308 | 1452.7044 | [5 empty] | 精装-专业分包
| 2#装饰工程 | 14-49 | 抹灰面油漆 天棚 耐水腻子两遍 纸面石膏板 | m2 |  | 949.48 | 10.14 | 4.62 | 0.2 | 0.75 | 2.04 | 0.83 | 18.58 | 17641.34 | 9627.7272 | 4386.5976 | 189.896 | 712.11 | 1936.9392 | 788.0684 | [5 empty] | 精装-专业分包
| 2#装饰工程 | 14-118 换 | 天棚涂料 乳胶漆二遍 换为【无机涂料】 | m2 |  | 949.48 | 6.05 | 6.48 | 0.12 | 0.63 | 1.22 | 0.7 | 15.2 | 14432.1 | 5744.354 | 6152.6304 | 113.9376 | 598.1724 | 1158.3656 | 664.636 | [5 empty] | 精装-专业分包
4 | 2#装饰工程 | 011302001007 | 吊顶天棚-首层住宅公区大堂、门厅、走道、电梯厅（上方为采暖房间） | m2 | 做法：19BJ1-1棚14A-4 耐火纸面石膏板顶棚 1.钢筋混凝土板内预留φ8钢筋吊环（勾），中距横向≤429，纵向≤800（预制混凝土板可在板缝内预留吊环） 2.喷涂40厚玻璃纤维保温层 3.抹3~5厚DBI砂浆，中间加入一层玻纤网格布 4.刮涂刮2厚耐水腻子 5.U型轻钢次龙骨CB60X27(或CB50x20)中距429,10号镀锌低碳钢丝（或φ6钢筋）吊杆，中距纵向≤800，横向429，吊杆上部与混凝土板预留钢筋吊环固定； 6.U型轻钢龙骨横撑CB60X27(或CB50x20)中距1200 7.12厚纸面石膏板，用自攻螺栓与龙骨固定 8.无机涂料 未尽事宜详见图纸、招标文件，包括为满足设计、技术标准和要求、验收规范规定施工所需的一切工序内容及相应费用 | 96.82 | 75.56 | 86.49 | 1.51 | 8.18 | 15.19 | 9.1 | 196.03 | 18979.62 | 7315.7192 | 8373.9618 | 146.1982 | 791.9876 | 1470.6958 | 881.062 | 18979.62 |  |  |  |  | 精装-专业分包
| 2#装饰工程 | 13-20 | U型轻钢龙骨 双层龙骨 不上人型 面板规格(m2) 0.5以外 | m2 |  | 96.82 | 23.6 | 35.37 | 0.47 | 2.97 | 4.74 | 3.31 | 70.46 | 6821.94 | 2284.952 | 3424.5234 | 45.5054 | 287.5554 | 458.9268 | 320.4742 | [5 empty] | 精装-专业分包
| 2#装饰工程 | 13-77 | 天棚面层 纸面石膏板 U形龙骨上 | m2 |  | 96.82 | 15.99 | 11.2 | 0.32 | 1.38 | 3.21 | 1.53 | 33.63 | 3256.06 | 1548.1518 | 1084.384 | 30.9824 | 133.6116 | 310.7922 | 148.1346 | [5 empty] | 精装-专业分包
| 2#装饰工程 | 14-49 | 抹灰面油漆 天棚 耐水腻子两遍 纸面石膏板 | m2 |  | 96.82 | 10.14 | 4.62 | 0.2 | 0.75 | 2.04 | 0.83 | 18.58 | 1798.92 | 981.7548 | 447.3084 | 19.364 | 72.615 | 197.5128 | 80.3606 | [5 empty] | 精装-专业分包
| 2#装饰工程 | 14-118 换 | 天棚涂料 乳胶漆二遍 换为【无机涂料】 | m2 |  | 96.82 | 6.05 | 6.48 | 0.12 | 0.63 | 1.22 | 0.7 | 15.2 | 1471.66 | 585.761 | 627.3936 | 11.6184 | 60.9966 | 118.1204 | 67.774 | [5 empty] | 精装-专业分包
| 2#装饰工程 | 10-29 换 | 保温隔热天棚 喷无机纤维粒状棉现场喷发 80mm厚 实际厚度(mm):40 | m2 |  | 96.82 | 19.78 | 28.82 | 0.4 | 2.45 | 3.98 | 2.73 | 58.16 | 5631.05 | 1915.0996 | 2790.3524 | 38.728 | 237.209 | 385.3436 | 264.3186 | [5 empty] | 精装-专业分包
5 | 2#装饰工程 | 011302001009 | 吊顶天棚-电梯机房 | m2 | 做法：16BJ1-2机房顶棚1 1.U型安装卡降C型龙骨固定安装于顶棚 2.龙骨外安装6mm厚防火板 3.防火板外钉20mm厚H-A1型吸音板 未尽事宜详见图纸、招标文件，包括为满足设计、技术标准和要求、验收规范规定施工所需的一切工序内容及相应费用 | 8.82 | 77.09 | 129.47 | 1.54 | 10.41 | 15.49 | 11.59 | 245.59 | 2166.1 | 679.9338 | 1141.9254 | 13.5828 | 91.8162 | 136.6218 | 102.2238 | 2166.1 |  |  |  |  | 精装-专业分包
| 2#装饰工程 | 13-19 | U型轻钢龙骨 双层龙骨 不上人型 面板规格(m2) 0.5以内 | m2 |  | 8.82 | 26.33 | 38.67 | 0.53 | 3.28 | 5.29 | 3.65 | 77.75 | 685.76 | 232.2306 | 341.0694 | 4.6746 | 28.9296 | 46.6578 | 32.193 | [5 empty] | 精装-专业分包
| 2#装饰工程 | 12-347 | 龙骨式隔墙 防火板 轻钢龙骨上 | m2 |  | 8.82 | 29.06 | 31.39 | 0.58 | 3.05 | 5.84 | 3.4 | 73.32 | 646.68 | 256.3092 | 276.8598 | 5.1156 | 26.901 | 51.5088 | 29.988 | [5 empty] | 精装-专业分包
| 2#装饰工程 | 10-158 | 天棚隔声吸声 吸声棉板13mm厚 钉装 | m2 |  | 8.82 | 21.7 | 59.41 | 0.43 | 4.08 | 4.36 | 4.54 | 94.52 | 833.67 | 191.394 | 523.9962 | 3.7926 | 35.9856 | 38.4552 | 40.0428 | [5 empty] | 精装-专业分包
6 | 2#装饰工程 | 011302001010 | 吊顶天棚-电梯机房、送风机房 | m2 | 做法：19BJ1-1棚16A 1.T型轻钢主龙骨TB24X38(或TBA24X38)中距600主龙骨吊件用膨胀螺栓与钢筋混凝土楼板固定。中距:横向≤600,纵向1200; 2.T型轻钢龙骨(横撑)TB24X28(或TBA24X28)中距600(或1200) 3.15厚矿棉吸声板面层 未尽事宜详见图纸、招标文件，包括为满足设计、技术标准和要求、验收规范规定施工所需的一切工序内容及相应费用 | 18 | 28.48 | 75.16 | 0.57 | 5.21 | 5.73 | 5.8 | 120.95 | 2177.1 | 512.64 | 1352.88 | 10.26 | 93.78 | 103.14 | 104.4 | 2177.1 |  |  |  |  | 精装-专业分包
| 2#装饰工程 | 13-52 | T形龙骨 暗龙骨 | m2 |  | 18 | 22.82 | 33.93 | 0.46 | 2.86 | 4.59 | 3.18 | 67.84 | 1221.12 | 410.76 | 610.74 | 8.28 | 51.48 | 82.62 | 57.24 | [5 empty] | 精装-专业分包
| 2#装饰工程 | 13-80 | 天棚面层 矿棉吸音板 T形龙骨上 | m2 |  | 18 | 5.66 | 41.23 | 0.11 | 2.35 | 1.14 | 2.62 | 53.11 | 955.98 | 101.88 | 742.14 | 1.98 | 42.3 | 20.52 | 47.16 | [5 empty] | 精装-专业分包
0 | 2#装饰工程 |  | 其他装饰工程 | [18 empty] | 83763.17
1 | 2#装饰工程 | 011503002001 | 硬木扶手、栏杆、栏板 | m | 做法：16BJ7-1 第33页A5型 1.楼梯栏杆 2.高度：1100mm 3.材质为钢栏杆，木扶手 未尽事宜详见图纸、招标文件，包括为满足设计、技术标准和要求、验收规范规定施工所需的一切工序内容及相应费用 | 132 | 53.33 | 159.85 | 1.07 | 10.71 | 10.71 | 11.92 | 247.6 | 32683.2 | 7039.56 | 21100.2 | 141.24 | 1413.72 | 1413.72 | 1573.44 | 32683.2 |  |  |  |  | 精装-专业分包
| 2#装饰工程 | 15-52 | 楼梯栏杆(板) 金属栏杆 直形 | m2 |  | 145.2 | 48.48 | 145.32 | 0.97 | 9.74 | 9.74 | 10.84 | 225.09 | 32683.07 | 7039.296 | 21100.464 | 140.844 | 1414.248 | 1414.248 | 1573.968 | [5 empty] | 精装-专业分包
2 | 2#装饰工程 | 011503002002 | 硬木扶手、栏杆、栏板 | m | 做法：16BJ7-1 第99页 F1型 1.靠墙扶手 2.φ50硬木扶手 3.其余详见图集 未尽事宜详见图纸、招标文件，包括为满足设计、技术标准和要求、验收规范规定施工所需的一切工序内容及相应费用 | 132 | 18.9 | 149.35 | 0.38 | 8.43 | 3.8 | 9.38 | 190.24 | 25111.68 | 2494.8 | 19714.2 | 50.16 | 1112.76 | 501.6 | 1238.16 | 25111.68 |  |  |  |  | 精装-专业分包
| 2#装饰工程 | 15-69 | 木扶手 通廊 | m |  | 132 | 18.9 | 149.35 | 0.38 | 8.43 | 3.8 | 9.38 | 190.24 | 25111.68 | 2494.8 | 19714.2 | 50.16 | 1112.76 | 501.6 | 1238.16 | [5 empty] | 精装-专业分包
3 | 2#装饰工程 | 011503001025 | 金属扶手、栏杆、栏板 | m | 做法：15J403-1 D13页PB1型 1.屋面栏杆 2.高度：1100mm 3.其余详见图集 未尽事宜详见图纸、招标文件，包括为满足设计、技术标准和要求、验收规范规定施工所需的一切工序内容及相应费用 | 104.88 | 53.33 | 159.85 | 1.07 | 10.71 | 10.71 | 11.92 | 247.6 | 25968.29 | 5593.2504 | 16765.068 | 112.2216 | 1123.2648 | 1123.2648 | 1250.1696 | 25968.29 |  |  |  |  | 精装-专业分包
| 2#装饰工程 | 15-52 | 楼梯栏杆(板) 金属栏杆 直形 | m2 |  | 115.37 | 48.48 | 145.32 | 0.97 | 9.74 | 9.74 | 10.84 | 225.09 | 25968.63 | 5593.1376 | 16765.5684 | 111.9089 | 1123.7038 | 1123.7038 | 1250.6108 | [5 empty] | 精装-专业分包
0 | 2#装饰工程 |  | 室外装修及其他工程 | [18 empty] | 5603044.76
1 | 2#装饰工程 | 011407001027 | 墙面喷刷涂料 | m2 | 做法：19BJ2-12外温A8 外墙涂料 1.真石漆饰面 2.刮涂柔性耐水腻子俩道 3.基层墙面 未尽事宜详见图纸、招标文件，包括为满足设计、技术标准和要求、验收规范规定施工所需的一切工序内容及相应费用 | 435.36 | 26.91 | 40.34 | 0.54 | 3.39 | 5.41 | 3.77 | 80.36 | 34985.53 | 11715.5376 | 17562.4224 | 235.0944 | 1475.8704 | 2355.2976 | 1641.3072 | 34985.53 |  |  |  |  | 幕墙-专业分包
| 2#装饰工程 | 14-37 换 | 抹灰面油漆 外墙 耐水腻子两遍 换为【双组分柔性腻子JD3004】 | m2 |  | 435.36 | 17.16 | 6.59 | 0.34 | 1.2 | 3.45 | 1.34 | 30.08 | 13095.63 | 7470.7776 | 2869.0224 | 148.0224 | 522.432 | 1501.992 | 583.3824 | [5 empty] | 幕墙-专业分包
| 2#装饰工程 | 14-51 | 抹灰面油漆 抗碱封闭底漆 | m2 |  | 435.36 | 1.95 | 3.74 | 0.04 | 0.29 | 0.39 | 0.32 | 6.73 | 2929.97 | 848.952 | 1628.2464 | 17.4144 | 126.2544 | 169.7904 | 139.3152 | [5 empty] | 幕墙-专业分包
| 2#装饰工程 | 14-65 | 抹灰面油漆 真石漆 二遍 | m2 |  | 435.36 | 7.8 | 30.01 | 0.16 | 1.9 | 1.57 | 2.11 | 43.55 | 18959.93 | 3395.808 | 13065.1536 | 69.6576 | 827.184 | 683.5152 | 918.6096 | [5 empty] | 幕墙-专业分包
2 | 2#装饰工程 | 011207001013 | 墙面装饰板 | m2 | 1.2.5mm氟碳喷涂铝单板 2.龙骨：钢龙骨，铝合金连接件，钢材采用国产优质Q235B,可视位置钢材表面处理：氟碳喷涂，除锈要求：喷砂除锈等级不低于Sa2.5级，厂内；涂层要求：富锌底漆---干膜厚度75μm以上；中间漆--- 干膜厚度100μm以上；常温氟碳面漆。非可视位置钢材表面处理：热浸镀锌，涂层厚度遵循《热镀锌镀层检验标准》GB/T 13912-2002，防锈处理满足规范要求 3.防水透气膜 4.耐候密封胶 ：选用高性能常温固化单组份胶，应符合《硅酮和改性硅酮建筑密封胶》GB/T14683-2017、《建筑密封胶分级和要求》GB/T22083-2008要求，具有+100/-50位移能力。） 5.嵌缝、塞口材料种类:耐候密封胶、结构胶、密封胶条、泡沫条 未尽事宜详见图纸、招标文件，包括为满足设计、技术标准和要求、验收规范规定施工所需的一切工序内容及相应费用 | 6332.39 | 112.52 | 434.1 | 2.25 | 27.45 | 22.62 | 30.55 | 629.49 | 3986176.18 | 712520.5228 | 2748890.499 | 14247.8775 | 173824.1055 | 143238.6618 | 193454.5145 | 3986176.18 |  |  |  |  | 幕墙-专业分包
| 2#装饰工程 | 12-139 | 内墙饰面板龙骨 型钢 | m2 |  | 6332.39 | 20.09 | 155.04 | 0.4 | 8.78 | 4.04 | 9.77 | 198.12 | 1254573.11 | 127217.7151 | 981773.7456 | 2532.956 | 55598.3842 | 25582.8556 | 61867.4503 | [5 empty] | 幕墙-专业分包
| 2#装饰工程 | 14-22 | 金属面、钢构件油漆 氟碳漆面漆 二遍 | m2 |  | 6332.39 | 22.62 | 30.24 | 0.45 | 2.67 | 4.55 | 2.97 | 63.5 | 402106.77 | 143238.6618 | 191491.4736 | 2849.5755 | 16907.4813 | 28812.3745 | 18807.1983 | [5 empty] | 幕墙-专业分包
| 2#装饰工程 | 12-270 | 幕墙面层 金属板面层 单块面板面积(m2) 1.2以外 | m2 |  | 6332.39 | 69.81 | 248.82 | 1.4 | 16 | 14.03 | 17.81 | 367.87 | 2329496.31 | 442064.1459 | 1575625.2798 | 8865.346 | 101318.24 | 88843.4317 | 112779.8659 | [5 empty] | 幕墙-专业分包
3 | 2#装饰工程 | 011207001014 | 墙面装饰板 | m2 | 1.5双银low-e+12A+5中空玻璃 2.龙骨：钢龙骨，铝合金连接件，钢材采用国产优质Q235B,可视位置钢材表面处理：氟碳喷涂，除锈要求：喷砂除锈等级不低于Sa2.5级，厂内；涂层要求：富锌底漆---干膜厚度75μm以上；中间漆--- 干膜厚度100μm以上；常温氟碳面漆。非可视位置钢材表面处理：热浸镀锌，涂层厚度遵循《热镀锌镀层检验标准》GB/T 13912-2002，防锈处理满足规范要求 3.防水透气膜 4.耐候密封胶 ：选用高性能常温固化单组份胶，应符合《硅酮和改性硅酮建筑密封胶》GB/T14683-2017、《建筑密封胶分级和要求》GB/T22083-2008要求，具有+100/-50位移能力。） 5.嵌缝、塞口材料种类:耐候密封胶、结构胶、密封胶条、泡沫条 未尽事宜详见图纸、招标文件，包括为满足设计、技术标准和要求、验收规范规定施工所需的一切工序内容及相应费用 | 357.95 | 194.3 | 477.61 | 3.93 | 33.8 | 39.05 | 37.61 | 786.3 | 281456.09 | 69549.685 | 170960.4995 | 1406.7435 | 12098.71 | 13977.9475 | 13462.4995 | 281456.09 |  |  |  |  | 幕墙-专业分包
| 2#装饰工程 | 12-139 | 内墙饰面板龙骨 型钢 | m2 |  | 357.95 | 20.09 | 155.04 | 0.4 | 8.78 | 4.04 | 9.77 | 198.12 | 70917.05 | 7191.2155 | 55496.568 | 143.18 | 3142.801 | 1446.118 | 3497.1715 | [5 empty] | 幕墙-专业分包
| 2#装饰工程 | 1-1 | 动力工具除锈 金属面 轻锈 | m2 |  | 357.95 | 4.55 | 0.35 | 0.14 | 0.25 | 0.91 | 0.28 | 6.48 | 2319.52 | 1628.6725 | 125.2825 | 50.113 | 89.4875 | 325.7345 | 100.226 | [5 empty] | 幕墙-专业分包
| 2#装饰工程 | 14-1 | 金属面、钢构件油漆 无机富锌底漆 一遍 | m2 |  | 357.95 | 13.85 | 7.84 | 0.28 | 1.1 | 2.78 | 1.22 | 27.07 | 9689.71 | 4957.6075 | 2806.328 | 100.226 | 393.745 | 995.101 | 436.699 | [5 empty] | 幕墙-专业分包
| 2#装饰工程 | 14-12 | 金属面、钢构件油漆 厚浆型云铁、玻璃鳞片类中涂漆 一遍 | m2 |  | 357.95 | 9.17 | 6.07 | 0.18 | 0.77 | 1.84 | 0.86 | 18.89 | 6761.68 | 3282.4015 | 2172.7565 | 64.431 | 275.6215 | 658.628 | 307.837 | [5 empty] | 幕墙-专业分包
| 2#装饰工程 | 14-22 | 金属面、钢构件油漆 氟碳漆面漆 二遍 | m2 |  | 357.95 | 22.62 | 30.24 | 0.45 | 2.67 | 4.55 | 2.97 | 63.5 | 22729.83 | 8096.829 | 10824.408 | 161.0775 | 955.7265 | 1628.6725 | 1063.1115 | [5 empty] | 幕墙-专业分包
| 2#装饰工程 | 12-287 | 幕墙面层 全玻璃幕墙 单块面板面积(m2) 3以内 | m2 |  | 357.95 | 124.02 | 278.07 | 2.48 | 20.23 | 24.93 | 22.51 | 472.24 | 169038.31 | 44392.959 | 99535.1565 | 887.716 | 7241.3285 | 8923.6935 | 8057.4545 | [5 empty] | 幕墙-专业分包
4 | 2#装饰工程 | 011207001010 | 墙面装饰板 | m2 | 做法： 外墙01 保温装饰一体板 1.2.5mm氟碳喷涂铝单板，保温为100厚挤塑聚苯板 未尽事宜详见图纸、招标文件，包括为满足设计、技术标准和要求、验收规范规定施工所需的一切工序内容及相应费用 | 1167.6 | 144.3 | 396.42 | 2.89 | 27.18 | 29 | 30.25 | 630.04 | 735634.7 | 168484.68 | 462859.992 | 3374.364 | 31735.368 | 33860.4 | 35319.9 | 735634.7 |  |  |  |  | 幕墙-专业分包
| 2#装饰工程 | 12-113 | 干挂装饰保温一体化 铝板 | m2 |  | 1167.6 | 144.3 | 396.42 | 2.89 | 27.18 | 29 | 30.25 | 630.04 | 735634.7 | 168484.68 | 462859.992 | 3374.364 | 31735.368 | 33860.4 | 35319.9 | [5 empty] | 幕墙-专业分包
5 | 2#装饰工程 | 011209001003 | 石材幕墙 | m2 | 1.幕墙名称:石材幕墙 2.面层品种、规格、颜色:30mm厚光面花岗岩，采用密缝系统 3.龙骨：钢龙骨，铝合金连接件，钢材采用国产优质Q235B,可视位置钢材表面处理：氟碳喷涂，除锈要求：喷砂除锈等级不低于Sa2.5级，厂内；涂层要求：富锌底漆---干膜厚度75μm以上；中间漆--- 干膜厚度100μm以上；常温氟碳面漆。非可视位置钢材表面处理：热浸镀锌，涂层厚度遵循《热镀锌镀层检验标准》GB/T 13912-2002，防锈处理满足规范要求 4.防水透气膜 5.耐候密封胶 ：选用高性能常温固化单组份胶，应符合《硅酮和改性硅酮建筑密封胶》GB/T14683-2017、《建筑密封胶分级和要求》GB/T22083-2008要求，具有+100/-50位移能力。） 6.嵌缝、塞口材料种类:耐候密封胶、结构胶、密封胶条、泡沫条 未尽事宜详见图纸、招标文件，包括为满足设计、技术标准和要求、验收规范规定施工所需的一切工序内容及相应费用 | 9.46 | 136.19 | 479.85 | 2.77 | 30.95 | 27.37 | 34.44 | 711.57 | 6731.45 | 1288.3574 | 4539.381 | 26.2042 | 292.787 | 258.9202 | 325.8024 | 6731.45 |  |  |  |  | 幕墙-专业分包
| 2#装饰工程 | 12-139 | 内墙饰面板龙骨 型钢 | m2 |  | 9.46 | 20.09 | 155.04 | 0.4 | 8.78 | 4.04 | 9.77 | 198.12 | 1874.22 | 190.0514 | 1466.6784 | 3.784 | 83.0588 | 38.2184 | 92.4242 | [5 empty] | 幕墙-专业分包
| 2#装饰工程 | 1-1 | 动力工具除锈 金属面 轻锈 | m2 |  | 9.46 | 4.55 | 0.35 | 0.14 | 0.25 | 0.91 | 0.28 | 6.48 | 61.3 | 43.043 | 3.311 | 1.3244 | 2.365 | 8.6086 | 2.6488 | [5 empty] | 幕墙-专业分包
| 2#装饰工程 | 14-1 | 金属面、钢构件油漆 无机富锌底漆 一遍 | m2 |  | 9.46 | 13.85 | 7.84 | 0.28 | 1.1 | 2.78 | 1.22 | 27.07 | 256.08 | 131.021 | 74.1664 | 2.6488 | 10.406 | 26.2988 | 11.5412 | [5 empty] | 幕墙-专业分包
| 2#装饰工程 | 14-12 | 金属面、钢构件油漆 厚浆型云铁、玻璃鳞片类中涂漆 一遍 | m2 |  | 9.46 | 9.17 | 6.07 | 0.18 | 0.77 | 1.84 | 0.86 | 18.89 | 178.7 | 86.7482 | 57.4222 | 1.7028 | 7.2842 | 17.4064 | 8.1356 | [5 empty] | 幕墙-专业分包
| 2#装饰工程 | 14-22 | 金属面、钢构件油漆 氟碳漆面漆 二遍 | m2 |  | 9.46 | 22.62 | 30.24 | 0.45 | 2.67 | 4.55 | 2.97 | 63.5 | 600.71 | 213.9852 | 286.0704 | 4.257 | 25.2582 | 43.043 | 28.0962 | [5 empty] | 幕墙-专业分包
| 2#装饰工程 | 12-272 | 幕墙面层 干挂石材面层 单块面板面积(m2) 1.2以外 | m2 |  | 9.46 | 65.91 | 280.31 | 1.32 | 17.38 | 13.25 | 19.34 | 397.51 | 3760.44 | 623.5086 | 2651.7326 | 12.4872 | 164.4148 | 125.345 | 182.9564 | [5 empty] | 幕墙-专业分包
6 | 2#装饰工程 | 011503008002 | 玻璃栏板 | m | 阳台玻璃栏板 1.栏杆玻璃的种类、规格、颜色:8+1.52PVB+8高透夹胶玻璃，高度1200mm 未尽事宜详见图纸、招标文件，包括为满足设计、技术标准和要求、验收规范规定施工所需的一切工序内容及相应费用 | 471.74 | 135.88 | 373.27 | 2.71 | 25.6 | 27.31 | 28.49 | 593.26 | 279864.47 | 64100.0312 | 176086.3898 | 1278.4154 | 12076.544 | 12883.2194 | 13439.8726 | 279864.47 |  |  |  |  | 幕墙-专业分包
| 2#装饰工程 | 15-58 | 通廊栏杆(板) 玻璃栏板 直形 | m2 |  | 566.09 | 113.23 | 311.06 | 2.26 | 21.33 | 22.76 | 23.74 | 494.38 | 279863.57 | 64098.3707 | 176087.9554 | 1279.3634 | 12074.6997 | 12884.2084 | 13438.9766 | [5 empty] | 幕墙-专业分包
7 | 2#装饰工程 | 011503008003 | 玻璃栏板 | m | 阳台玻璃栏板（弧形） 1.栏杆玻璃的种类、规格、颜色:8+1.52PVB+8高透夹胶玻璃，高度1200mm 未尽事宜详见图纸、招标文件，包括为满足设计、技术标准和要求、验收规范规定施工所需的一切工序内容及相应费用 | 117.94 | 135.88 | 373.28 | 2.71 | 25.6 | 27.31 | 28.49 | 593.26 | 69969.08 | 16025.6872 | 44024.6432 | 319.6174 | 3019.264 | 3220.9414 | 3360.1106 | 69969.08 |  |  |  |  | 幕墙-专业分包
| 2#装饰工程 | 15-58 | 通廊栏杆(板) 玻璃栏板 直形 | m2 |  | 141.53 | 113.23 | 311.06 | 2.26 | 21.33 | 22.76 | 23.74 | 494.38 | 69969.6 | 16025.4419 | 44024.3218 | 319.8578 | 3018.8349 | 3221.2228 | 3359.9222 | [5 empty] | 幕墙-专业分包
8 | 2#装饰工程 | 010807003003 | 装饰花架格栅 | m2 | 装饰花架格栅-镂空装饰线条 边框及立柱：50×50×1.2铝合金方管，横杆：50×100×1.2铝合金方管，中距220mm。 未尽事宜详见图纸、招标文件，包括为满足设计、技术标准和要求、验收规范规定施工所需的一切工序内容及相应费用 | 222.365 | 25.55 | 236.12 | 0.51 | 13.11 | 5.14 | 14.59 | 295.02 | 65602.12 | 5681.4258 | 52504.8238 | 113.4061 | 2915.2051 | 1142.9561 | 3244.3054 | 65602.12 |  |  |  |  | 幕墙-专业分包
| 2#装饰工程 | 12-316 | 灵活隔断 | m2 |  | 222.37 | 25.55 | 236.11 | 0.51 | 13.11 | 5.14 | 14.59 | 295.01 | 65601.37 | 5681.5535 | 52503.7807 | 113.4087 | 2915.2707 | 1142.9818 | 3244.3783 | [5 empty] | 幕墙-专业分包
9 | 2#装饰工程 | 010807003004 | 空调百叶（栏杆） | m2 | 空调装饰格栅 1.材质：铝合金栅氟碳喷涂； 未尽事宜详见图纸、招标文件，包括为满足设计、技术标准和要求、验收规范规定施工所需的一切工序内容及相应费用 | 335.2 | 26.13 | 202.37 | 0.92 | 11.47 | 5.25 | 12.77 | 258.91 | 86786.63 | 8758.776 | 67834.424 | 308.384 | 3844.744 | 1759.8 | 4280.504 | 86786.63 |  |  |  |  | 幕墙-专业分包
| 2#装饰工程 | 6-51 | 空调金属百页护栏 | m2 |  | 335.2 | 26.13 | 202.37 | 0.92 | 11.47 | 5.25 | 12.77 | 258.91 | 86786.63 | 8758.776 | 67834.424 | 308.384 | 3844.744 | 1759.8 | 4280.504 | [5 empty] | 幕墙-专业分包
10 | 2#装饰工程 | 011407001028 | 墙面喷刷涂料 | m2 | 做法：做法Z1 1.真石漆饰面 2.抗碱封闭底漆一道 3.刮涂柔性耐水腻子俩道 4.基层墙面 未尽事宜详见图纸、招标文件，包括为满足设计、技术标准和要求、验收规范规定施工所需的一切工序内容及相应费用 | 324 | 26.91 | 40.34 | 0.54 | 3.39 | 5.41 | 3.77 | 80.36 | 26036.64 | 8718.84 | 13070.16 | 174.96 | 1098.36 | 1752.84 | 1221.48 | 26036.64 |  |  |  |  | 幕墙-专业分包
| 2#装饰工程 | 14-37 换 | 抹灰面油漆 外墙 耐水腻子两遍 换为【双组分柔性腻子JD3004】 | m2 |  | 324 | 17.16 | 6.59 | 0.34 | 1.2 | 3.45 | 1.34 | 30.08 | 9745.92 | 5559.84 | 2135.16 | 110.16 | 388.8 | 1117.8 | 434.16 | [5 empty] | 幕墙-专业分包
| 2#装饰工程 | 14-51 | 抹灰面油漆 抗碱封闭底漆 | m2 |  | 324 | 1.95 | 3.74 | 0.04 | 0.29 | 0.39 | 0.32 | 6.73 | 2180.52 | 631.8 | 1211.76 | 12.96 | 93.96 | 126.36 | 103.68 | [5 empty] | 幕墙-专业分包
| 2#装饰工程 | 14-65 | 抹灰面油漆 真石漆 二遍 | m2 |  | 324 | 7.8 | 30.01 | 0.16 | 1.9 | 1.57 | 2.11 | 43.55 | 14110.2 | 2527.2 | 9723.24 | 51.84 | 615.6 | 508.68 | 683.64 | [5 empty] | 幕墙-专业分包
11 | 2#装饰工程 | 011407001029 | 窗口涂料 | m2 | 1. 涂料面层 2. 满刮2厚耐水腻子找平 3. 2厚DP-G面层石膏罩面 4. 5厚DP-G底层石膏打底，表面压入耐碱玻纤网，在转角处四周墙面延伸100宽搭接 5. 抹20厚憎水膨珠保温砂浆，表面压入耐碱玻纤网，在转角处四周墙面延伸100宽搭接 6. 抹10厚憎水膨珠保温砂浆 7. 墙面拉毛 8. 基层墙面用DP砂浆修补（墙面平整无此工艺） 未尽事宜详见图纸、招标文件，包括为满足设计、技术标准和要求、验收规范规定施工所需的一切工序内容及相应费用 | 155.53 | 61.62 | 49.7 | 1.23 | 5.63 | 12.39 | 6.26 | 136.83 | 21281.17 | 9583.7586 | 7729.841 | 191.3019 | 875.6339 | 1927.0167 | 973.6178 | 21281.17 |  |  |  |  | 幕墙-专业分包
| 2#装饰工程 | 12-2 | 墙面一般抹灰 基层处理 修补刮平 | m2 |  | 155.53 | 2.73 | 1.43 | 0.05 | 0.21 | 0.55 | 0.23 | 5.2 | 808.76 | 424.5969 | 222.4079 | 7.7765 | 32.6613 | 85.5415 | 35.7719 | [5 empty] | 幕墙-专业分包
| 2#装饰工程 | 10-19 | 保温隔热屋面 SF憎水膨珠保温砂浆 20mm厚 | m2 |  | 155.53 | 12.08 | 7.42 | 0.24 | 0.99 | 2.43 | 1.1 | 24.26 | 3773.16 | 1878.8024 | 1154.0326 | 37.3272 | 153.9747 | 377.9379 | 171.083 | [5 empty] | 幕墙-专业分包
| 2#装饰工程 | 12-9 | 墙面一般抹灰 底层抹灰(打底) DGP砂浆 厚度5mm | m2 |  | 155.53 | 9.36 | 2.17 | 0.19 | 0.59 | 1.88 | 0.65 | 14.84 | 2308.07 | 1455.7608 | 337.5001 | 29.5507 | 91.7627 | 292.3964 | 101.0945 | [5 empty] | 幕墙-专业分包
| 2#装饰工程 | 12-13 | 墙面一般抹灰 底层抹灰(打底) 贴玻纤网格布 | m2 |  | 155.53 | 3.32 | 4.67 | 0.07 | 0.4 | 0.67 | 0.45 | 9.58 | 1489.98 | 516.3596 | 726.3251 | 10.8871 | 62.212 | 104.2051 | 69.9885 | [5 empty] | 幕墙-专业分包
| 2#装饰工程 | 12-18 换 | 墙面一般抹灰 面层抹灰(罩面或找平抹光) DGP砂浆 厚度5mm 实际厚度(mm):2 | m2 |  | 155.53 | 9.17 | 0.87 | 0.18 | 0.51 | 1.84 | 0.57 | 13.14 | 2043.66 | 1426.2101 | 135.3111 | 27.9954 | 79.3203 | 286.1752 | 88.6521 | [5 empty] | 幕墙-专业分包
| 2#装饰工程 | 14-37 | 抹灰面油漆 外墙 耐水腻子两遍 | m2 |  | 155.53 | 17.16 | 3.13 | 0.34 | 1.03 | 3.45 | 1.15 | 26.26 | 4084.22 | 2668.8948 | 486.8089 | 52.8802 | 160.1959 | 536.5785 | 178.8595 | [5 empty] | 幕墙-专业分包
| 2#装饰工程 | 14-65 | 抹灰面油漆 真石漆 二遍 | m2 |  | 155.53 | 7.8 | 30.01 | 0.16 | 1.9 | 1.57 | 2.11 | 43.55 | 6773.33 | 1213.134 | 4667.4553 | 24.8848 | 295.507 | 244.1821 | 328.1683 | [5 empty] | 幕墙-专业分包
12 | 2#装饰工程 | 011506003001 | 铝板雨篷 | m2 | 1.2.5mm氟碳喷涂铝单板(雨棚) （含钢骨架） 未尽事宜详见图纸、招标文件，包括为满足设计、技术标准和要求、验收规范规定施工所需的一切工序内容及相应费用 | 13.16 | 33.74 | 403.86 | 0.67 | 21.92 | 6.78 | 24.39 | 491.36 | 6466.3 | 444.0184 | 5314.7976 | 8.8172 | 288.4672 | 89.2248 | 320.9724 | 6466.3 |  |  |  |  | 幕墙-专业分包
| 2#装饰工程 | 13-89 | 天棚面层 铝板 | m2 |  | 13.16 | 13.65 | 248.82 | 0.27 | 13.14 | 2.74 | 14.62 | 293.24 | 3859.04 | 179.634 | 3274.4712 | 3.5532 | 172.9224 | 36.0584 | 192.3992 | [5 empty] | 幕墙-专业分包
| 2#装饰工程 | 12-139 | 内墙饰面板龙骨 型钢 | m2 |  | 13.16 | 20.09 | 155.04 | 0.4 | 8.78 | 4.04 | 9.77 | 198.12 | 2607.26 | 264.3844 | 2040.3264 | 5.264 | 115.5448 | 53.1664 | 128.5732 | [5 empty] | 幕墙-专业分包
13 | 2#装饰工程 | 011507004001 | 信报箱 | 个 | 信报箱 1.各单元门禁系统外的入口处设置信报箱 2.满足一户一箱 3.需执行京01SJ40 第9页 4.满足设计、规范及相关部门要求 计算规则：按户数计算 未尽事宜详见图纸、招标文件，包括为满足设计、技术标准和要求、验收规范规定施工所需的一切工序内容及相应费用 | 60 |  | 30.97 |  | 1.55 |  | 1.72 | 34.24 | 2054.4 | 0 | 1858.2 | 0 | 93 | 0 | 103.2 | 2054.4 |  |  |  |  | 精装-专业分包
| 2#装饰工程 | 补子目2 | 信报箱 | 个 |  | 60 |  | 30.97 |  | 1.55 |  | 1.72 | 34.24 | 2054.4 | 0 | 1858.2 | 0 | 93 | 0 | 103.2 | [5 empty] | 精装-专业分包
0 | 2#精装修工程 |  | 楼地面装饰工程 | [18 empty] | 1000354.94
1 | 2#精装修工程 | 011104002007 | 竹、木（复合）地板-玄关、起居室、衣帽间、卧室 | m2 | 做法：楼1/楼2 1.10厚硅酸钙板复合地板 2.10厚DS砂浆找平层 3.钢筋混凝土板 未尽事宜详见图纸、招标文件，包括为满足设计、技术标准和要求、验收规范规定施工所需的一切工序内容及相应费用 | 4835.22 | 20.87 | 83.4 | 0.41 | 5.23 | 4.2 | 5.83 | 119.94 | 579936.29 | 100911.0414 | 403257.348 | 1982.4402 | 25288.2006 | 20307.924 | 28189.3326 | 579936.29 |  |  |  |  | 精装-专业分包
| 2#精装修工程 | 11-4 换 | 找平层 DS砂浆 平面 厚度20mm 硬基层上 实际厚度(mm):10 | m2 |  | 4835.22 | 5.66 | 3.86 | 0.11 | 0.48 | 1.14 | 0.54 | 11.79 | 57007.24 | 27367.3452 | 18663.9492 | 531.8742 | 2320.9056 | 5512.1508 | 2611.0188 | [5 empty] | 精装-专业分包
| 2#精装修工程 | 11-80 换 | 条形实木地板 水泥地面上 | m2 |  | 4835.22 | 15.21 | 79.54 | 0.3 | 4.75 | 3.06 | 5.29 | 108.15 | 522929.04 | 73543.6962 | 384593.3988 | 1450.566 | 22967.295 | 14795.7732 | 25578.3138 | [5 empty] | 精装-专业分包
2 | 2#精装修工程 | 011104002005 | 竹、木（复合）地板-开敞阳台 （下方为不采暖房间） | m2 | 做法：楼3 1. 10厚阻燃型弹性硬实木复合地板做法 2.100X100X15防腐木垫块，中距400，用12号镀锌低碳钢丝与铁鼻子绑牢 3.最薄处20厚DS砂浆找坡层，向出水口找1%坡 4.30厚挤塑聚苯板 5.1.5厚聚合物水泥基防水涂料（已列项，此处不报价） 6.20厚DS砂浆找平层 7.钢筋混凝土板 未尽事宜详见图纸、招标文件，包括为满足设计、技术标准和要求、验收规范规定施工所需的一切工序内容及相应费用 | 247.6 | 67.96 | 175.19 | 2.58 | 12.29 | 13.66 | 13.68 | 285.36 | 70655.14 | 16826.896 | 43377.044 | 638.808 | 3043.004 | 3382.216 | 3387.168 | 70655.14 |  |  |  |  | 精装-专业分包
| 2#精装修工程 | 11-4 | 找平层 DS砂浆 平面 厚度20mm 硬基层上 | m2 |  | 247.6 | 10.73 | 7.79 | 0.21 | 0.94 | 2.16 | 1.04 | 22.87 | 5662.61 | 2656.748 | 1928.804 | 51.996 | 232.744 | 534.816 | 257.504 | [5 empty] | 精装-专业分包
| 2#精装修工程 | 10-92 | 保温隔热楼地面 挤塑聚苯板30mm厚 干铺 | m2 |  | 247.6 | 5.43 | 11.27 | 0.11 | 0.84 | 1.09 | 0.94 | 19.68 | 4872.77 | 1344.468 | 2790.452 | 27.236 | 207.984 | 269.884 | 232.744 | [5 empty] | 精装-专业分包
| 2#精装修工程 | 3-62 换 | 块料路面 室外木地板 木龙骨 厚50mm以内 | m2 |  | 247.6 | 51.8 | 156.13 | 2.26 | 10.51 | 10.41 | 11.7 | 242.81 | 60119.76 | 12825.68 | 38657.788 | 559.576 | 2602.276 | 2577.516 | 2896.92 | [5 empty] | 精装-专业分包
3 | 2#精装修工程 | 011104002006 | 竹、木（复合）地板-开敞阳台 （下方为采暖房间） | m2 | 做法：楼3-1 1. 10厚预留阻燃型弹性硬实木复合地板做法 2.100X100X15防腐木垫块，中距400，用12号镀锌低碳钢丝与铁鼻子绑牢 3.最薄处20厚DS砂浆找坡层，向出水口找1%坡 4.90厚挤塑聚苯板 5.1.5厚聚合物水泥基防水涂料（已列项，此处不报价） 6.20厚DS砂浆找平层 7.钢筋混凝土板 未尽事宜详见图纸、招标文件，包括为满足设计、技术标准和要求、验收规范规定施工所需的一切工序内容及相应费用 | 225.4 | 72.16 | 197.61 | 2.66 | 13.63 | 14.51 | 15.16 | 315.73 | 71165.54 | 16264.864 | 44541.294 | 599.564 | 3072.202 | 3270.554 | 3417.064 | 71165.54 |  |  |  |  | 精装-专业分包
| 2#精装修工程 | 11-4 | 找平层 DS砂浆 平面 厚度20mm 硬基层上 | m2 |  | 225.4 | 10.73 | 7.79 | 0.21 | 0.94 | 2.16 | 1.04 | 22.87 | 5154.9 | 2418.542 | 1755.866 | 47.334 | 211.876 | 486.864 | 234.416 | [5 empty] | 精装-专业分包
| 2#精装修工程 | 10-92 换 | 保温隔热楼地面 挤塑聚苯板30mm厚 干铺 实际厚度(mm):90 | m2 |  | 225.4 | 9.63 | 33.69 | 0.19 | 2.18 | 1.94 | 2.42 | 50.05 | 11281.27 | 2170.602 | 7593.726 | 42.826 | 491.372 | 437.276 | 545.468 | [5 empty] | 精装-专业分包
| 2#精装修工程 | 3-62 换 | 块料路面 室外木地板 木龙骨 厚50mm以内 | m2 |  | 225.4 | 51.8 | 156.13 | 2.26 | 10.51 | 10.41 | 11.7 | 242.81 | 54729.37 | 11675.72 | 35191.702 | 509.404 | 2368.954 | 2346.414 | 2637.18 | [5 empty] | 精装-专业分包
4 | 2#精装修工程 | 011102003013 | 块料楼地面-卫生间 | m2 | 做法：19BJ1-1楼块4S-S2 1.5-10厚铺地砖，专用勾缝剂勾缝 2.5~8厚瓷砖粘贴剂 3.20厚DS干拌砂浆找平层 4.防水层（已列项，此处不报价） 5.最薄处35厚C20细石混凝土向地漏找1%坡，随打随抹平，四周及管根部位抹小八字角 6.钢筋混凝土楼板 | 411 | 57.73 | 84.9 | 1.15 | 7.19 | 11.6 | 8 | 170.57 | 70104.27 | 23727.03 | 34893.9 | 472.65 | 2955.09 | 4767.6 | 3288 | 70104.27 |  |  |  |  | 精装-专业分包
| 2#精装修工程 | 11-51 换 | 块料 每块面积(m2) 0.36以内 | m2 |  | 411 | 33.35 | 60.03 | 0.67 | 4.7 | 6.7 | 5.23 | 110.68 | 45489.48 | 13706.85 | 24672.33 | 275.37 | 1931.7 | 2753.7 | 2149.53 | [5 empty] | 精装-专业分包
| 2#精装修工程 | 11-4 | 找平层 DS砂浆 平面 厚度20mm 硬基层上  | m2 |  | 411 | 10.73 | 7.79 | 0.21 | 0.94 | 2.16 | 1.04 | 22.87 | 9399.57 | 4410.03 | 3201.69 | 86.31 | 386.34 | 887.76 | 427.44 | [5 empty] | 精装-专业分包
| 2#精装修工程 | 11-1 换 | 找平层 细石混凝土 厚度30mm 实际厚度(mm):40 | m2 |  | 411 | 13.65 | 17.08 | 0.27 | 1.55 | 2.74 | 1.73 | 37.02 | 15215.22 | 5610.15 | 7019.88 | 110.97 | 637.05 | 1126.14 | 711.03 | [5 empty] | 精装-专业分包
5 | 2#精装修工程 | 011105005002 | 木质踢脚线 | m | 做法：19BJ1-1踢8改 1. 安装阻燃型成品踢脚线 2. 2厚DP-G面层石膏罩面 3. 5厚DP-G石膏打底 4.高度120mm 未尽事宜详见图纸、招标文件，包括为满足设计、技术标准和要求、验收规范规定施工所需的一切工序内容及相应费用 | 4443 | 8.07 | 10.86 | 0.16 | 0.95 | 1.63 | 1.07 | 22.75 | 101078.25 | 35855.01 | 48250.98 | 710.88 | 4220.85 | 7242.09 | 4754.01 | 101078.25 |  |  |  |  | 精装-专业分包
| 2#精装修工程 | 12-9 换 | 墙面一般抹灰 底层抹灰(打底) DGP砂浆 厚度5mm 实际厚度(mm):2 | m2 |  | 533.16 | 8.19 | 0.87 | 0.16 | 0.46 | 1.65 | 0.51 | 11.84 | 6312.61 | 4366.5804 | 463.8492 | 85.3056 | 245.2536 | 879.714 | 271.9116 | [5 empty] | 精装-专业分包
| 2#精装修工程 | 12-18 | 墙面一般抹灰 面层抹灰(罩面或找平抹光) DGP砂浆 厚度5mm | m2 |  | 533.16 | 10.34 | 2.17 | 0.21 | 0.64 | 2.08 | 0.71 | 16.15 | 8610.53 | 5512.8744 | 1156.9572 | 111.9636 | 341.2224 | 1108.9728 | 378.5436 | [5 empty] | 精装-专业分包
| 2#精装修工程 | 11-88 换 | 踢脚线 木质 | m |  | 4443 | 5.85 | 10.5 | 0.12 | 0.82 | 1.18 | 0.92 | 19.39 | 86149.77 | 25991.55 | 46651.5 | 533.16 | 3643.26 | 5242.74 | 4087.56 | [5 empty] | 精装-专业分包
6 | 2#精装修工程 | 011102003014 | 块料楼地面-过门石 | m2 | 过门石 1.15-30mm过门石，DTG擦缝； 2.20厚1:3干硬性水泥结合层 未尽事宜详见图纸、招标文件，包括为满足设计、技术标准和要求、验收规范规定施工所需的一切工序内容及相应费用 | 120 | 52.85 | 237.62 | 1.05 | 14.58 | 10.63 | 16.22 | 332.95 | 39954 | 6342 | 28514.4 | 126 | 1749.6 | 1275.6 | 1946.4 | 39954 |  |  |  |  | 精装-专业分包
| 2#精装修工程 | 11-47 换 | 石材 波打线 | m2 |  | 120 | 42.12 | 229.83 | 0.84 | 13.64 | 8.47 | 15.18 | 310.08 | 37209.6 | 5054.4 | 27579.6 | 100.8 | 1636.8 | 1016.4 | 1821.6 | [5 empty] | 精装-专业分包
| 2#精装修工程 | 11-4 | 找平层 DS砂浆 平面 厚度20mm 硬基层上 | m2 |  | 120 | 10.73 | 7.79 | 0.21 | 0.94 | 2.16 | 1.04 | 22.87 | 2744.4 | 1287.6 | 934.8 | 25.2 | 112.8 | 259.2 | 124.8 | [5 empty] | 精装-专业分包
7 | 2#精装修工程 | 010809004002 | 石材窗台板 | m2 | 窗台板 1、15-25mm石材 2、石材专用粘贴剂 3、钢筋混凝土或砌块墙体 未尽事宜详见图纸、招标文件，包括为满足设计、技术标准和要求、验收规范规定施工所需的一切工序内容及相应费用 | 235 | 23.8 | 231.03 | 0.48 | 12.77 | 4.78 | 14.21 | 287.07 | 67461.45 | 5593 | 54292.05 | 112.8 | 3000.95 | 1123.3 | 3339.35 | 67461.45 |  |  |  |  | 精装-专业分包
| 2#精装修工程 | 8-70 换 | 窗台板 石材 | m2 |  | 235 | 23.8 | 231.03 | 0.48 | 12.77 | 4.78 | 14.21 | 287.07 | 67461.45 | 5593 | 54292.05 | 112.8 | 3000.95 | 1123.3 | 3339.35 | [5 empty] | 精装-专业分包
0 | 2#精装修工程 |  | 墙、柱面装饰与隔断 | [18 empty] | 1203825.28
1 | 2#精装修工程 | 011408001002 | 墙纸裱糊-玄关、起居室、衣帽间、卧室、餐厅、客厅 | m2 | 1.壁纸饰面（采用环保糯米胶粘贴） 2.滚涂壁纸基膜一道 3.耐水腻子找平，俩遍 4.粉刷石膏找平层（冲筋、找方、阴阳角水平、垂直） 5.原结构墙滚涂界面剂一道 未尽事宜详见图纸、招标文件，包括为满足设计、技术标准和要求、验收规范规定施工所需的一切工序内容及相应费用 | 9942.9 | 29.06 | 20.66 | 0.59 | 2.52 | 5.83 | 2.79 | 61.45 | 610991.21 | 288940.674 | 205420.314 | 5866.311 | 25056.108 | 57967.107 | 27740.691 | 610991.21 |  |  |  |  | 精装-专业分包
| 2#精装修工程 | 12-6 | 墙面一般抹灰 基层处理 界面剂 | m2 |  | 9942.9 | 1.95 | 0.55 | 0.04 | 0.13 | 0.39 | 0.14 | 3.2 | 31817.28 | 19388.655 | 5468.595 | 397.716 | 1292.577 | 3877.731 | 1392.006 | [5 empty] | 精装-专业分包
| 2#精装修工程 | 12-9 | 墙面一般抹灰 底层抹灰(打底) DGP砂浆 厚度5mm | m2 |  | 9942.9 | 9.36 | 2.17 | 0.19 | 0.59 | 1.88 | 0.65 | 14.84 | 147552.64 | 93065.544 | 21576.093 | 1889.151 | 5866.311 | 18692.652 | 6462.885 | [5 empty] | 精装-专业分包
| 2#精装修工程 | 14-39 | 抹灰面油漆 内墙 耐水腻子两遍 抹灰面 | m2 |  | 9942.9 | 8.97 | 3.12 | 0.18 | 0.61 | 1.8 | 0.68 | 15.36 | 152722.94 | 89187.813 | 31021.848 | 1789.722 | 6065.169 | 17897.22 | 6761.172 | [5 empty] | 精装-专业分包
| 2#精装修工程 | 14-157 换 | 内墙面粘贴壁纸 对花 | m2 |  | 9942.9 | 8.78 | 14.82 | 0.18 | 1.19 | 1.76 | 1.32 | 28.05 | 278898.35 | 87298.662 | 147353.778 | 1789.722 | 11832.051 | 17499.504 | 13124.628 | [5 empty] | 精装-专业分包
2 | 2#精装修工程 | 011204003015 | 块料墙面-卫生间厨房-混凝土 | m2 | 做法：19BJ1-1 内墙10C-f2 薄型面砖墙面 1.专用勾缝剂勾缝 2.粘贴5~6厚面砖 3.5~8厚瓷砖粘贴剂 4.防水层另计 5.9厚DP-HR砂浆打底 未尽事宜详见图纸、招标文件，包括为满足设计、技术标准和要求、验收规范规定施工所需的一切工序内容及相应费用 | 2559.48 | 56.56 | 77.53 | 1.13 | 6.76 | 11.37 | 7.52 | 160.87 | 411743.55 | 144764.1888 | 198436.4844 | 2892.2124 | 17302.0848 | 29101.2876 | 19247.2896 | 411743.55 |  |  |  |  | 精装-专业分包
| 2#精装修工程 | 12-7 换 | 墙面一般抹灰 底层抹灰(打底) DP砂浆 厚度5mm 实际厚度(mm):9 | m2 |  | 2559.48 | 9.17 | 3.82 | 0.18 | 0.66 | 1.84 | 0.73 | 16.4 | 41975.47 | 23470.4316 | 9777.2136 | 460.7064 | 1689.2568 | 4709.4432 | 1868.4204 | [5 empty] | 精装-专业分包
| 2#精装修工程 | 12-77 换 | 内墙 厚型釉面砖 每块面积0.06m2以外 勾缝 DTA厚度5mm | m2 |  | 2559.48 | 47.39 | 73.71 | 0.95 | 6.1 | 9.53 | 6.79 | 144.47 | 369768.08 | 121293.7572 | 188659.2708 | 2431.506 | 15612.828 | 24391.8444 | 17378.8692 | [5 empty] | 精装-专业分包
3 | 2#精装修工程 | 011204003016 | 块料墙面-卫生间厨房-砌块 | m2 | 做法：19BJ1-1 内墙10D-f2 薄型面砖墙面 1.专用勾缝剂勾缝 2.粘贴5~6厚面砖 3.5~8厚瓷砖粘贴剂 4.防水层另计 5.8厚DP砂浆打底 6.DP砂浆勾实接缝、修补墙面、拉毛 未尽事宜详见图纸、招标文件，包括为满足设计、技术标准和要求、验收规范规定施工所需的一切工序内容及相应费用 | 1096.92 | 58.9 | 78.53 | 1.18 | 6.93 | 11.84 | 7.71 | 165.09 | 181090.52 | 64608.588 | 86141.1276 | 1294.3656 | 7601.6556 | 12987.5328 | 8457.2532 | 181090.52 |  |  |  |  | 精装-专业分包
| 2#精装修工程 | 12-7 换 | 墙面一般抹灰 底层抹灰(打底) DP砂浆 厚度5mm 实际厚度(mm):8 | m2 |  | 1096.92 | 8.78 | 3.39 | 0.18 | 0.62 | 1.76 | 0.69 | 15.42 | 16914.51 | 9630.9576 | 3718.5588 | 197.4456 | 680.0904 | 1930.5792 | 756.8748 | [5 empty] | 精装-专业分包
| 2#精装修工程 | 12-77 换 | 内墙 厚型釉面砖 每块面积0.06m2以外 勾缝 DTA厚度5mm | m2 |  | 1096.92 | 47.39 | 73.71 | 0.95 | 6.1 | 9.53 | 6.79 | 144.47 | 158472.03 | 51983.0388 | 80853.9732 | 1042.074 | 6691.212 | 10453.6476 | 7448.0868 | [5 empty] | 精装-专业分包
| 2#精装修工程 | 12-2 | 墙面一般抹灰 基层处理 修补刮平 | m2 |  | 1096.92 | 2.73 | 1.43 | 0.05 | 0.21 | 0.55 | 0.23 | 5.2 | 5703.98 | 2994.5916 | 1568.5956 | 54.846 | 230.3532 | 603.306 | 252.2916 | [5 empty] | 精装-专业分包
0 | 2#精装修工程 |  | 天棚工程 | [18 empty] | 412190.02
1 | 2#精装修工程 | 011407002001 | 天棚喷刷涂料-户内 | m2 | 做法：19BJ1-1棚2C 刷涂料顶棚 1.板底5-10厚DGP（粉刷石膏）抹平 2.刮2厚耐水腻子 3.刷无机涂料 未尽事宜详见图纸、招标文件，包括为满足设计、技术标准和要求、验收规范规定施工所需的一切工序内容及相应费用 | 4120.8 | 23.61 | 11.29 | 0.47 | 1.76 | 4.75 | 1.96 | 43.84 | 180655.87 | 97292.088 | 46523.832 | 1936.776 | 7252.608 | 19573.8 | 8076.768 | 180655.87 |  |  |  |  | 精装-专业分包
| 2#精装修工程 | 13-2 换 | 天棚抹灰 粉刷石膏 厚度10mm 现浇板 实际厚度(mm):5 | m2 |  | 4120.8 | 8.39 | 1.72 | 0.17 | 0.51 | 1.69 | 0.57 | 13.05 | 53776.44 | 34573.512 | 7087.776 | 700.536 | 2101.608 | 6964.152 | 2348.856 | [5 empty] | 精装-专业分包
| 2#精装修工程 | 14-47 | 抹灰面油漆 天棚 耐水腻子两遍 抹灰面 | m2 |  | 4120.8 | 9.17 | 3.09 | 0.18 | 0.62 | 1.84 | 0.69 | 15.59 | 64243.27 | 37787.736 | 12733.272 | 741.744 | 2554.896 | 7582.272 | 2843.352 | [5 empty] | 精装-专业分包
| 2#精装修工程 | 14-118 换 | 天棚涂料 乳胶漆二遍 换为【无机涂料】 | m2 |  | 4120.8 | 6.05 | 6.48 | 0.12 | 0.63 | 1.22 | 0.7 | 15.2 | 62636.16 | 24930.84 | 26702.784 | 494.496 | 2596.104 | 5027.376 | 2884.56 | [5 empty] | 精装-专业分包
2 | 2#精装修工程 | 011302001008 | 吊顶天棚-卫生间、厨房 | m2 | 做法：19BJ1-1棚8A 1.L40X4,L=40用膨胀螺栓固定在钢筋混凝土楼板底。中距横向≤1200,纵向≤1500(与 龙骨中距相对应), 2.φ4吊杆下部固定在吊件上。上端焊在L40X4短角钢上: 3,特制U型轻钢龙骨中距≤1500,用特制吊件LB50-1P吊挂: 4. 0.7厚铝扣板吊顶 未尽事宜详见图纸、招标文件，包括为满足设计、技术标准和要求、验收规范规定施工所需的一切工序内容及相应费用 | 1455 | 30.03 | 107.84 | 0.6 | 6.92 | 6.03 | 7.71 | 159.13 | 231534.15 | 43693.65 | 156907.2 | 873 | 10068.6 | 8773.65 | 11218.05 | 231534.15 |  |  |  |  | 精装-专业分包
| 2#精装修工程 | 13-54 | 铝合金方板天棚龙骨(不上人型) 嵌入式 面板规格(m2) 0.4以内 | m2 |  | 1455 | 18.72 | 42.35 | 0.37 | 3.07 | 3.76 | 3.42 | 71.69 | 104308.95 | 27237.6 | 61619.25 | 538.35 | 4466.85 | 5470.8 | 4976.1 | [5 empty] | 精装-专业分包
| 2#精装修工程 | 13-87 换 | 天棚面层 铝合金方板 嵌入式 | m2 |  | 1455 | 11.31 | 65.49 | 0.23 | 3.85 | 2.27 | 4.29 | 87.44 | 127225.2 | 16456.05 | 95287.95 | 334.65 | 5601.75 | 3302.85 | 6241.95 | [5 empty] | 精装-专业分包
0 | 2#精装修工程 |  | 其他装饰工程 | [18 empty] | 1308294.43
1 | 2#精装修工程 | 011503001025 | 金属扶手、栏杆、栏板 | m | 15J403-1 第D13页PB1型 1.护窗栏杆 2.高度:1100mm 未尽事宜详见图纸、招标文件，包括为满足设计、技术标准和要求、验收规范规定施工所需的一切工序内容及相应费用 | 493.6 | 53.33 | 159.85 | 1.07 | 10.71 | 10.71 | 11.92 | 247.6 | 122215.36 | 26323.688 | 78901.96 | 528.152 | 5286.456 | 5286.456 | 5883.712 | 122215.36 |  |  |  |  | 幕墙-专业分包
| 2#精装修工程 | 15-52 | 楼梯栏杆(板) 金属栏杆 直形 | m2 |  | 542.96 | 48.48 | 145.32 | 0.97 | 9.74 | 9.74 | 10.84 | 225.09 | 122214.87 | 26322.7008 | 78902.9472 | 526.6712 | 5288.4304 | 5288.4304 | 5885.6864 | [5 empty] | 幕墙-专业分包
2 | 2#精装修工程 | 011501007004 | 厨房吊柜 | m | 吊柜 1、定制成品吊柜 2、木纹+吸塑 未尽事宜详见图纸、招标文件，包括为满足设计、技术标准和要求、验收规范规定施工所需的一切工序内容及相应费用 | 256.8 |  | 400 |  | 20 |  | 22.26 | 442.26 | 113572.37 | 0 | 102720 | 0 | 5136 | 0 | 5716.368 | 113572.37 |  |  |  |  | 精装-专业分包
| 2#精装修工程 | 补子目4 | 定制成品吊柜 | m |  | 256.8 |  | 400 |  | 20 |  | 22.26 | 442.26 | 113572.37 | 0 | 102720 | 0 | 5136 | 0 | 5716.368 | [5 empty] | 精装-专业分包
3 | 2#精装修工程 | 011501007005 | 厨房地柜 | m | 地柜 1、定制成品地柜（含地柜、台面、拉篮等） 2、材质：木纹+吸塑，人造石台面 未尽事宜详见图纸、招标文件，包括为满足设计、技术标准和要求、验收规范规定施工所需的一切工序内容及相应费用 | 256.8 |  | 600 |  | 30 |  | 33.39 | 663.39 | 170358.55 | 0 | 154080 | 0 | 7704 | 0 | 8574.552 | 170358.55 |  |  |  |  | 精装-专业分包
| 2#精装修工程 | 补子目3 | 定制成品地柜（含地柜、台面、拉篮等） | m |  | 256.8 |  | 600 |  | 30 |  | 33.39 | 663.39 | 170358.55 | 0 | 154080 | 0 | 7704 | 0 | 8574.552 | [5 empty] | 精装-专业分包
4 | 2#精装修工程 | 011501007006 | 卫生间台下柜 | 个 | 台下柜 1、成品木制台下柜 未尽事宜详见图纸、招标文件，包括为满足设计、技术标准和要求、验收规范规定施工所需的一切工序内容及相应费用 | 120 | 72.45 | 610.05 | 1.45 | 34.2 | 14.56 | 38.06 | 770.77 | 92492.4 | 8694 | 73206 | 174 | 4104 | 1747.2 | 4567.2 | 92492.4 |  |  |  |  | 精装-专业分包
| 2#精装修工程 | 15-87 换 | 成品洗漱台柜 壁挂式 | 个 |  | 120 | 72.45 | 610.05 | 1.45 | 34.2 | 14.56 | 38.06 | 770.77 | 92492.4 | 8694 | 73206 | 174 | 4104 | 1747.2 | 4567.2 | [5 empty] | 精装-专业分包
5 | 2#精装修工程 | 011505011002 | 镜柜 | 个 | 1.成品镜柜（镜面+收纳） 未尽事宜详见图纸、招标文件，包括为满足设计、技术标准和要求、验收规范规定施工所需的一切工序内容及相应费用 | 120 | 14.18 | 352.42 | 0.28 | 18.34 | 2.85 | 20.42 | 408.49 | 49018.8 | 1701.6 | 42290.4 | 33.6 | 2200.8 | 342 | 2450.4 | 49018.8 |  |  |  |  | 精装-专业分包
| 2#精装修工程 | 15-104 换 | 盥洗室镜箱 | 个 |  | 120 | 14.18 | 352.42 | 0.28 | 18.34 | 2.85 | 20.42 | 408.49 | 49018.8 | 1701.6 | 42290.4 | 33.6 | 2200.8 | 342 | 2450.4 | [5 empty] | 精装-专业分包
6 | 2#精装修工程 | 031004003001 | 洗脸盆 | 组 | 1.名称:洗脸盆 2.采用节水型器具 3.含洁具、龙头（冲洗阀）、角阀、软管、下水口等所有上、下水配件 4.未尽事宜详见图纸、招标文件，包括为满足设计、技术标准和要求、验收规范规定施工所需的一切工序内容及相应费用 | 135 | 64.58 | 990.12 | 1.94 | 52.83 | 12.98 | 58.8 | 1181.25 | 159468.75 | 8718.3 | 133666.2 | 261.9 | 7132.05 | 1752.3 | 7938 | 159468.75 |  |  |  |  | 精装-专业分包
| 2#精装修工程 | 6-12 | 洗脸盆安装 全自动感应式水嘴 | 组 |  | 135 | 64.58 | 990.12 | 1.94 | 52.83 | 12.98 | 58.8 | 1181.25 | 159468.75 | 8718.3 | 133666.2 | 261.9 | 7132.05 | 1752.3 | 7938 | [5 empty] | 精装-专业分包
7 | 2#精装修工程 | 031004006001 | 大便器 | 组 | 1.名称:座便器 2.采用节水型器具 3.含洁具、龙头（冲洗阀）、角阀、软管、下水口等所有上、下水配件 4.未尽事宜详见图纸、招标文件，包括为满足设计、技术标准和要求、验收规范规定施工所需的一切工序内容及相应费用 | 135 | 84 | 704.75 | 2.52 | 39.56 | 16.88 | 44.03 | 891.74 | 120384.9 | 11340 | 95141.25 | 340.2 | 5340.6 | 2278.8 | 5944.05 | 120384.9 |  |  |  |  | 精装-专业分包
| 2#精装修工程 | 6-29 | 座便器安装 坐箱式/连体式 | 组 |  | 135 | 84 | 704.75 | 2.52 | 39.56 | 16.88 | 44.03 | 891.74 | 120384.9 | 11340 | 95141.25 | 340.2 | 5340.6 | 2278.8 | 5944.05 | [5 empty] | 精装-专业分包
8 | 2#精装修工程 | 031004010001 | 淋浴器 | 套 | 1.名称:淋浴器 2.采用节水型卫生洁具 3.含龙头、角阀、软管、下水口等所有上、下水配件 4.未尽事宜详见图纸、招标文件，包括为满足设计、技术标准和要求、验收规范规定施工所需的一切工序内容及相应费用 | 135 | 19.43 | 504.02 | 0.58 | 26.2 | 3.91 | 29.16 | 583.3 | 78745.5 | 2623.05 | 68042.7 | 78.3 | 3537 | 527.85 | 3936.6 | 78745.5 |  |  |  |  | 精装-专业分包
| 2#精装修工程 | 6-43 | 成品淋浴器安装 双管成品 | 组 |  | 135 | 19.43 | 504.02 | 0.58 | 26.2 | 3.91 | 29.16 | 583.3 | 78745.5 | 2623.05 | 68042.7 | 78.3 | 3537 | 527.85 | 3936.6 | [5 empty] | 精装-专业分包
9 | 2#精装修工程 | 031004001001 | 浴缸 | 组 | 1.名称:浴缸 2.采用节水型卫生洁具 3.含洁具、龙头（冲洗阀）、角阀、软管、下水口等所有上、下水配件 4.未尽事宜详见图纸、招标文件，包括为满足设计、技术标准和要求、验收规范规定施工所需的一切工序内容及相应费用 | 15 | 87.15 | 3166 | 2.61 | 162.79 | 17.52 | 181.18 | 3617.25 | 54258.75 | 1307.25 | 47490 | 39.15 | 2441.85 | 262.8 | 2717.7 | 54258.75 |  |  |  |  | 精装-专业分包
| 2#精装修工程 | 6-1 | 浴盆安装 冷热水 | 组 |  | 15 | 87.15 | 3166 | 2.61 | 162.79 | 17.52 | 181.18 | 3617.25 | 54258.75 | 1307.25 | 47490 | 39.15 | 2441.85 | 262.8 | 2717.7 | [5 empty] | 精装-专业分包
10 | 2#精装修工程 | 031006012001 | 热水器、开水炉 | 台 | 1.名称:燃气热水器 2.安装方式:挂式 3.包括设备、软管及附件的供应及安装，气、水管道连接、找平找正、试气试水等工作内容 4.未尽事宜详见图纸、招标文件，包括为满足设计、技术标准和要求、验收规范规定施工所需的一切工序内容及相应费用 | 60 | 156.98 | 979.13 | 4.71 | 57.04 | 31.55 | 63.49 | 1292.9 | 77574 | 9418.8 | 58747.8 | 282.6 | 3422.4 | 1893 | 3809.4 | 77574 |  |  |  |  | 精装-专业分包
| 2#精装修工程 | 9-5 | 燃气热水器 | 台 |  | 60 | 156.98 | 979.13 | 4.71 | 57.04 | 31.55 | 63.49 | 1292.9 | 77574 | 9418.8 | 58747.8 | 282.6 | 3422.4 | 1893 | 3809.4 | [5 empty] | 精装-专业分包
11 | 2#精装修工程 | 031004004001 | 洗涤盆 | 组 | 1.名称:不锈钢洗涤盆 2.采用节水型卫生洁具 3.含洁具、龙头（冲洗阀）、角阀、软管、下水口等所有上、下水配件 4.未尽事宜详见图纸、招标文件，包括为满足设计、技术标准和要求、验收规范规定施工所需的一切工序内容及相应费用 | 60 | 46.55 | 960.49 | 1.4 | 50.42 | 9.36 | 56.12 | 1124.34 | 67460.4 | 2793 | 57629.4 | 84 | 3025.2 | 561.6 | 3367.2 | 67460.4 |  |  |  |  | 精装-专业分包
| 2#精装修工程 | 6-14 | 洗涤盆 单冷 | 组 |  | 60 | 46.55 | 960.49 | 1.4 | 50.42 | 9.36 | 56.12 | 1124.34 | 67460.4 | 2793 | 57629.4 | 84 | 3025.2 | 561.6 | 3367.2 | [5 empty] | 精装-专业分包
12 | 2#精装修工程 | 031004014001 | 给、排水附(配)件 | 个 | 1.类型：洗衣机水嘴 2.型号规格:DN15 3.未尽事宜详见图纸、招标文件，包括为满足设计、技术标准和要求、验收规范规定施工所需的一切工序内容及相应费用 | 60 | 4.73 | 29.47 | 0.14 | 1.72 | 0.95 | 1.91 | 38.92 | 2335.2 | 283.8 | 1768.2 | 8.4 | 103.2 | 57 | 114.6 | 2335.2 |  |  |  |  | 精装-专业分包
| 2#精装修工程 | 6-60 换 | 给水附件安装 洗衣机水嘴 | 个 |  | 60 | 4.73 | 29.47 | 0.14 | 1.72 | 0.95 | 1.91 | 38.92 | 2335.2 | 283.8 | 1768.2 | 8.4 | 103.2 | 57 | 114.6 | [5 empty] | 精装-专业分包
13 | 2#精装修工程 | 031007006001 | 燃气灶具 | 台 | 1.名称:双眼灶具 2.包括灶前软管连接、灶具及附件的供应和安装、调试等工作内容 3.未尽事宜详见图纸、招标文件，包括为满足设计、技术标准和要求、验收规范规定施工所需的一切工序内容及相应费用 | 60 | 33.25 | 710.08 | 1 | 37.22 | 6.68 | 41.42 | 829.65 | 49779 | 1995 | 42604.8 | 60 | 2233.2 | 400.8 | 2485.2 | 49779 |  |  |  |  | 精装-专业分包
| 2#精装修工程 | 9-24 | 燃气灶具 民用灶具安装 不锈钢双眼灶 | 台 |  | 60 | 33.25 | 710.08 | 1 | 37.22 | 6.68 | 41.42 | 829.65 | 49779 | 1995 | 42604.8 | 60 | 2233.2 | 400.8 | 2485.2 | [5 empty] | 精装-专业分包
14 | 2#精装修工程 | 030108006001 | 其他风机 | 台 | 1.名称:抽油烟机 2.包括设备及附件的供应及安装、调试等工作内容 3.未尽事宜详见图纸、招标文件，包括为满足设计、技术标准和要求、验收规范规定施工所需的一切工序内容及相应费用 | 60 | 311.85 | 654.55 | 42.67 | 50.45 | 62.68 | 56.15 | 1178.35 | 70701 | 18711 | 39273 | 2560.2 | 3027 | 3760.8 | 3369 | 70701 |  |  |  |  | 精装-专业分包
| 2#精装修工程 | 1-116 | 油烟净化机组安装 (风量m3/h以内) 3000 | 台 |  | 60 | 311.85 | 654.55 | 42.67 | 50.45 | 62.68 | 56.15 | 1178.35 | 70701 | 18711 | 39273 | 2560.2 | 3027 | 3760.8 | 3369 | [5 empty] | 精装-专业分包
15 | 2#精装修工程 | 030108006002 | 其他风机 | 台 | 1.名称:浴霸（含接线） 2.主要性能:照明、换气、暖风、送风合一 3.含安装所需要的风管及70°防火止逆阀 4.未尽事宜详见图纸、招标文件，包括为满足设计、技术标准和要求、验收规范规定施工所需的一切工序内容及相应费用 | 135 | 58.8 | 464.24 | 1.76 | 26.24 | 11.82 | 29.21 | 592.07 | 79929.45 | 7938 | 62672.4 | 237.6 | 3542.4 | 1595.7 | 3943.35 | 79929.45 |  |  |  |  | 精装-专业分包
| 2#精装修工程 | 借10-24 | 红外线浴霸安装(光源个数) 二个 | 套 |  | 135 | 58.8 | 464.24 | 1.76 | 26.24 | 11.82 | 29.21 | 592.07 | 79929.45 | 7938 | 62672.4 | 237.6 | 3542.4 | 1595.7 | 3943.35 | [5 empty] | 精装-专业分包
0 | 2#楼电气工程 |  | 配电箱 | [18 empty] | 313595.01
1 | 2#楼电气工程 | 030404017013 | 配电箱 | 台 | 1.名称:配电柜AA 2.规格、型号:800*2200*600 4回路以内 3.安装方式：落地式 4.本体安装 5.基础型钢制作、安装 6.焊、压接线端子 7.接地 8.其他：根据现场实际情况，未尽事宜详见图纸、招标文件，并满足施工及验收规范相关要求 | 3 | 377.72 | 8707.47 | 185.37 | 63.46 | 74.42 | 70.82 | 9479.27 | 28437.81 | 1133.16 | 26122.41 | 556.11 | 190.38 | 223.26 | 212.46 | 28437.81 |  |  |  |  | 水电-劳务
| 2#楼电气工程 | 4-18 | 配电箱落地安装 规格(回路以内) 4 | 台 |  | 3 | 279.65 | 8200.87 | 177.8 | 32.92 | 55.09 | 36.64 | 8782.97 | 26348.91 | 838.95 | 24602.61 | 533.4 | 98.76 | 165.27 | 109.92 | [5 empty] | 水电-劳务
| 2#楼电气工程 | 13-4 | 设备基础型钢(槽钢) | kg |  | 84.06 | 3.5 | 18.08 | 0.27 | 1.09 | 0.69 | 1.22 | 24.85 | 2088.89 | 294.21 | 1519.8048 | 22.6962 | 91.6254 | 58.0014 | 102.5532 | [5 empty] | 水电-劳务
2 | 2#楼电气工程 | 030404017014 | 配电箱 | 台 | 1.名称:配电箱DT 2.规格、型号: 8回路以内 3.安装方式：明装 4.本体安装 5.基础型钢制作、安装 6.焊、压接线端子 7.接地 8.其他：根据现场实际情况，未尽事宜详见图纸、招标文件，并满足施工及验收规范相关要求 | 2 | 150.15 | 3485.56 | 54.02 | 19.49 | 29.58 | 21.69 | 3760.49 | 7520.98 | 300.3 | 6971.12 | 108.04 | 38.98 | 59.16 | 43.38 | 7520.98 |  |  |  |  | 水电-劳务
| 2#楼电气工程 | 4-31 | 配电箱墙上(柱上)明装 规格(回路以内) 8 | 台 |  | 2 | 150.15 | 3485.56 | 54.02 | 19.49 | 29.58 | 21.69 | 3760.49 | 7520.98 | 300.3 | 6971.12 | 108.04 | 38.98 | 59.16 | 43.38 | [5 empty] | 水电-劳务
3 | 2#楼电气工程 | 030404017015 | 配电箱 | 台 | 1.名称:配电箱B1APE 2.规格、型号: 4回路以内 3.安装方式：明装 4.本体安装 5.基础型钢制作、安装 6.焊、压接线端子 7.接地 8.其他：根据现场实际情况，未尽事宜详见图纸、招标文件，并满足施工及验收规范相关要求 | 2 | 100.98 | 4412.44 | 51.97 | 13.27 | 19.89 | 14.77 | 4613.32 | 9226.64 | 201.96 | 8824.88 | 103.94 | 26.54 | 39.78 | 29.54 | 9226.64 |  |  |  |  | 水电-劳务
| 2#楼电气工程 | 4-30 | 配电箱墙上(柱上)明装 规格(回路以内) 4 | 台 |  | 2 | 100.98 | 4412.44 | 51.97 | 13.27 | 19.89 | 14.77 | 4613.32 | 9226.64 | 201.96 | 8824.88 | 103.94 | 26.54 | 39.78 | 29.54 | [5 empty] | 水电-劳务
4 | 2#楼电气工程 | 030404017016 | 配电箱 | 台 | 1.名称:配电箱B1AP 2.规格、型号: 4回路以内 3.安装方式：明装 4.本体安装 5.基础型钢制作、安装 6.焊、压接线端子 7.接地 8.其他：根据现场实际情况，未尽事宜详见图纸、招标文件，并满足施工及验收规范相关要求 | 2 | 100.98 | 4012.44 | 51.97 | 13.27 | 19.89 | 14.77 | 4213.32 | 8426.64 | 201.96 | 8024.88 | 103.94 | 26.54 | 39.78 | 29.54 | 8426.64 |  |  |  |  | 水电-劳务
| 2#楼电气工程 | 4-30 | 配电箱墙上(柱上)明装 规格(回路以内) 4 | 台 |  | 2 | 100.98 | 4012.44 | 51.97 | 13.27 | 19.89 | 14.77 | 4213.32 | 8426.64 | 201.96 | 8024.88 | 103.94 | 26.54 | 39.78 | 29.54 | [5 empty] | 水电-劳务
5 | 2#楼电气工程 | 030404017017 | 配电箱 | 台 | 1.名称:配电箱B1AL 2.规格、型号: 8回路以内 3.安装方式：明装 4.本体安装 5.基础型钢制作、安装 6.焊、压接线端子 7.接地 8.其他：根据现场实际情况，未尽事宜详见图纸、招标文件，并满足施工及验收规范相关要求 | 1 | 150.15 | 4085.56 | 54.02 | 19.49 | 29.58 | 21.69 | 4360.49 | 4360.49 | 150.15 | 4085.56 | 54.02 | 19.49 | 29.58 | 21.69 | 4360.49 |  |  |  |  | 水电-劳务
| 2#楼电气工程 | 4-31 | 配电箱墙上(柱上)明装 规格(回路以内) 8 | 台 |  | 1 | 150.15 | 4085.56 | 54.02 | 19.49 | 29.58 | 21.69 | 4360.49 | 4360.49 | 150.15 | 4085.56 | 54.02 | 19.49 | 29.58 | 21.69 | [5 empty] | 水电-劳务
6 | 2#楼电气工程 | 030404017018 | 配电箱 | 台 | 1.名称:配电箱B1ALE 2.规格、型号: 8回路以内 3.安装方式：明装 4.本体安装 5.基础型钢制作、安装 6.焊、压接线端子 7.接地 8.其他：根据现场实际情况，未尽事宜详见图纸、招标文件，并满足施工及验收规范相关要求 | 1 | 150.15 | 3685.56 | 54.02 | 19.49 | 29.58 | 21.69 | 3960.49 | 3960.49 | 150.15 | 3685.56 | 54.02 | 19.49 | 29.58 | 21.69 | 3960.49 |  |  |  |  | 水电-劳务
| 2#楼电气工程 | 4-31 | 配电箱墙上(柱上)明装 规格(回路以内) 8 | 台 |  | 1 | 150.15 | 3685.56 | 54.02 | 19.49 | 29.58 | 21.69 | 3960.49 | 3960.49 | 150.15 | 3685.56 | 54.02 | 19.49 | 29.58 | 21.69 | [5 empty] | 水电-劳务
7 | 2#楼电气工程 | 030404017019 | 配电箱 | 台 | 1.名称:配电箱B1AP(qwb) 2.规格、型号: 4回路以内 3.安装方式：明装 4.本体安装 5.基础型钢制作、安装 6.焊、压接线端子 7.接地 8.其他：根据现场实际情况，未尽事宜详见图纸、招标文件，并满足施工及验收规范相关要求 | 2 | 100.98 | 1612.44 | 51.97 | 13.27 | 19.89 | 14.77 | 1813.32 | 3626.64 | 201.96 | 3224.88 | 103.94 | 26.54 | 39.78 | 29.54 | 3626.64 |  |  |  |  | 水电-劳务
| 2#楼电气工程 | 4-30 | 配电箱墙上(柱上)明装 规格(回路以内) 4 | 台 |  | 2 | 100.98 | 1612.44 | 51.97 | 13.27 | 19.89 | 14.77 | 1813.32 | 3626.64 | 201.96 | 3224.88 | 103.94 | 26.54 | 39.78 | 29.54 | [5 empty] | 水电-劳务
8 | 2#楼电气工程 | 030404017020 | 配电箱 | 台 | 1.名称:配电箱ALE 2.规格、型号: 8回路以内 3.安装方式：明装 4.本体安装 5.基础型钢制作、安装 6.焊、压接线端子 7.接地 8.其他：根据现场实际情况，未尽事宜详见图纸、招标文件，并满足施工及验收规范相关要求 | 6 | 150.15 | 3485.56 | 54.02 | 19.49 | 29.58 | 21.69 | 3760.49 | 22562.94 | 900.9 | 20913.36 | 324.12 | 116.94 | 177.48 | 130.14 | 22562.94 |  |  |  |  | 水电-劳务
| 2#楼电气工程 | 4-31 | 配电箱墙上(柱上)明装 规格(回路以内) 8 | 台 |  | 6 | 150.15 | 3485.56 | 54.02 | 19.49 | 29.58 | 21.69 | 3760.49 | 22562.94 | 900.9 | 20913.36 | 324.12 | 116.94 | 177.48 | 130.14 | [5 empty] | 水电-劳务
9 | 2#楼电气工程 | 030404017021 | 配电箱 | 台 | 1.名称:配电箱AL 2.规格、型号: 8回路以内 3.安装方式：明装 4.本体安装 5.基础型钢制作、安装 6.焊、压接线端子 7.接地 8.其他：根据现场实际情况，未尽事宜详见图纸、招标文件，并满足施工及验收规范相关要求 | 6 | 150.15 | 3485.56 | 54.02 | 19.49 | 29.58 | 21.69 | 3760.49 | 22562.94 | 900.9 | 20913.36 | 324.12 | 116.94 | 177.48 | 130.14 | 22562.94 |  |  |  |  | 水电-劳务
| 2#楼电气工程 | 4-31 | 配电箱墙上(柱上)明装 规格(回路以内) 8 | 台 |  | 6 | 150.15 | 3485.56 | 54.02 | 19.49 | 29.58 | 21.69 | 3760.49 | 22562.94 | 900.9 | 20913.36 | 324.12 | 116.94 | 177.48 | 130.14 | [5 empty] | 水电-劳务
10 | 2#楼电气工程 | 030404017022 | 配电箱 | 台 | 1.名称:配电箱WDAPE 2.规格、型号: 4回路以内 3.安装方式：明装 4.本体安装 5.基础型钢制作、安装 6.焊、压接线端子 7.接地 8.其他：根据现场实际情况，未尽事宜详见图纸、招标文件，并满足施工及验收规范相关要求 | 2 | 100.98 | 3412.44 | 51.97 | 13.27 | 19.89 | 14.77 | 3613.32 | 7226.64 | 201.96 | 6824.88 | 103.94 | 26.54 | 39.78 | 29.54 | 7226.64 |  |  |  |  | 水电-劳务
| 2#楼电气工程 | 4-30 | 配电箱墙上(柱上)明装 规格(回路以内) 4 | 台 |  | 2 | 100.98 | 3412.44 | 51.97 | 13.27 | 19.89 | 14.77 | 3613.32 | 7226.64 | 201.96 | 6824.88 | 103.94 | 26.54 | 39.78 | 29.54 | [5 empty] | 水电-劳务
11 | 2#楼电气工程 | 030404017023 | 配电箱 | 台 | 1.名称:配电箱(电表箱)AW 2.规格、型号: 4回路以内 3.安装方式：明装 4.本体安装 5.基础型钢制作、安装 6.焊、压接线端子 7.接地 8.其他：根据现场实际情况，未尽事宜详见图纸、招标文件，并满足施工及验收规范相关要求 | 30 | 100.98 | 2112.44 | 51.97 | 13.27 | 19.89 | 14.77 | 2313.32 | 69399.6 | 3029.4 | 63373.2 | 1559.1 | 398.1 | 596.7 | 443.1 | 69399.6 |  |  |  |  | 水电-劳务
| 2#楼电气工程 | 4-30 | 配电箱墙上(柱上)明装 规格(回路以内) 4 | 台 |  | 30 | 100.98 | 2112.44 | 51.97 | 13.27 | 19.89 | 14.77 | 2313.32 | 69399.6 | 3029.4 | 63373.2 | 1559.1 | 398.1 | 596.7 | 443.1 | [5 empty] | 水电-劳务
12 | 2#楼电气工程 | 030404017024 | 配电箱 | 台 | 1.名称:户内配电箱 2.规格、型号:380*240*120 8回路以内 3.安装方式：暗装 4.本体安装 5.基础型钢制作、安装 6.焊、压接线端子 7.接地 8.其他：根据现场实际情况，未尽事宜详见图纸、招标文件，并满足施工及验收规范相关要求 | 60 | 221.73 | 1728.7 | 57 | 25.37 | 43.68 | 28.24 | 2104.72 | 126283.2 | 13303.8 | 103722 | 3420 | 1522.2 | 2620.8 | 1694.4 | 126283.2 |  |  |  |  | 水电-劳务
| 2#楼电气工程 | 4-25 | 配电箱嵌入式安装 规格(回路以内) 8 | 台 |  | 60 | 221.73 | 1728.7 | 57 | 25.37 | 43.68 | 28.24 | 2104.72 | 126283.2 | 13303.8 | 103722 | 3420 | 1522.2 | 2620.8 | 1694.4 | [5 empty] | 水电-劳务
0 | 2#楼电气工程 |  | 配管配线 | [18 empty] | 691760.9
1 | 2#楼电气工程 | 030408003004 | 电缆保护管 | 根 | 1.名称:密封电缆保护管 2.材质:钢制 3.规格:SC150 4.敷设方式:埋地穿外墙敷设，出外墙处作止水钢板 5.保护管敷设 6.其他：根据现场实际情况，未尽事宜详见图纸、招标文件，并满足施工及验收规范相关要求 | 9 | 125.48 | 316.3 | 32.04 | 23.69 | 24.72 | 26.37 | 548.6 | 4937.4 | 1129.32 | 2846.7 | 288.36 | 213.21 | 222.48 | 237.33 | 4937.4 |  |  |  |  | 水电-劳务
| 2#楼电气工程 | 8-197 | 密封电缆保护管制作安装 公称直径(mm) 150 | 根 |  | 9 | 125.48 | 316.3 | 32.04 | 23.69 | 24.72 | 26.37 | 548.6 | 4937.4 | 1129.32 | 2846.7 | 288.36 | 213.21 | 222.48 | 237.33 | [5 empty] | 水电-劳务
2 | 2#楼电气工程 | 030408003005 | 电缆保护管 | 根 | 1.名称:密封电缆保护管 2.材质:钢制 3.规格:SC100 4.敷设方式:埋地穿外墙敷设，出外墙处作止水钢板 5.保护管敷设 6.其他：根据现场实际情况，未尽事宜详见图纸、招标文件，并满足施工及验收规范相关要求 | 6 | 100.45 | 191.75 | 21.19 | 15.67 | 19.79 | 17.44 | 366.29 | 2197.74 | 602.7 | 1150.5 | 127.14 | 94.02 | 118.74 | 104.64 | 2197.74 |  |  |  |  | 水电-劳务
| 2#楼电气工程 | 8-195 | 密封电缆保护管制作安装 公称直径(mm) 100 | 根 |  | 6 | 100.45 | 191.75 | 21.19 | 15.67 | 19.79 | 17.44 | 366.29 | 2197.74 | 602.7 | 1150.5 | 127.14 | 94.02 | 118.74 | 104.64 | [5 empty] | 水电-劳务
3 | 2#楼电气工程 | 030411001023 | 配管 | m | 1.名称:热镀锌厚壁钢管 2.材质:钢制 3.规格:SC70 4.配置形式:砖、混凝土结构暗配 5.电线管路敷设 6.接地 7.其他：根据现场实际情况，未尽事宜详见图纸、招标文件，并满足施工及验收规范相关要求 | 15 | 22.58 | 31.45 | 0.95 | 2.75 | 4.45 | 3.06 | 65.24 | 978.6 | 338.7 | 471.75 | 14.25 | 41.25 | 66.75 | 45.9 | 978.6 |  |  |  |  | 水电-劳务
| 2#楼电气工程 | 11-88 | 镀锌钢管敷设 砖、混凝土结构暗配 公称直径(mm以内) 70 | m |  | 15 | 22.58 | 31.45 | 0.95 | 2.75 | 4.45 | 3.06 | 65.24 | 978.6 | 338.7 | 471.75 | 14.25 | 41.25 | 66.75 | 45.9 | [5 empty] | 水电-劳务
4 | 2#楼电气工程 | 030411001024 | 配管 | m | 1.名称:热镀锌厚壁钢管 2.材质:钢制 3.规格:SC50 4.配置形式:砖、混凝土结构暗配 5.电线管路敷设 6.接地 7.其他：根据现场实际情况，未尽事宜详见图纸、招标文件，并满足施工及验收规范相关要求 | 15 | 15.4 | 26.4 | 0.65 | 2.12 | 3.03 | 2.36 | 49.96 | 749.4 | 231 | 396 | 9.75 | 31.8 | 45.45 | 35.4 | 749.4 |  |  |  |  | 水电-劳务
| 2#楼电气工程 | 11-87 | 镀锌钢管敷设 砖、混凝土结构暗配 公称直径(mm以内) 50 | m |  | 15 | 15.4 | 26.4 | 0.65 | 2.12 | 3.03 | 2.36 | 49.96 | 749.4 | 231 | 396 | 9.75 | 31.8 | 45.45 | 35.4 | [5 empty] | 水电-劳务
5 | 2#楼电气工程 | 030411001025 | 配管 | m | 1.名称:热镀锌厚壁钢管 2.材质:钢制 3.规格:SC40 4.配置形式:砖、混凝土结构暗配 5.电线管路敷设 6.接地 7.其他：根据现场实际情况，未尽事宜详见图纸、招标文件，并满足施工及验收规范相关要求 | 236.79 | 14 | 22.33 | 0.61 | 1.85 | 2.76 | 2.06 | 43.61 | 10326.41 | 3315.06 | 5287.5207 | 144.4419 | 438.0615 | 653.5404 | 487.7874 | 10326.41 |  |  |  |  | 水电-劳务
| 2#楼电气工程 | 11-86 | 镀锌钢管敷设 砖、混凝土结构暗配 公称直径(mm以内) 40 | m |  | 236.79 | 14 | 22.33 | 0.61 | 1.85 | 2.76 | 2.06 | 43.61 | 10326.41 | 3315.06 | 5287.5207 | 144.4419 | 438.0615 | 653.5404 | 487.7874 | [5 empty] | 水电-劳务
6 | 2#楼电气工程 | 030411001026 | 配管 | m | 1.名称:热镀锌厚壁钢管 2.材质:钢制 3.规格:SC32 4.配置形式:砖、混凝土结构暗配 5.电线管路敷设 6.接地 7.其他：根据现场实际情况，未尽事宜详见图纸、招标文件，并满足施工及验收规范相关要求 | 85.51 | 8.75 | 17.5 | 0.41 | 1.33 | 1.72 | 1.48 | 31.19 | 2667.06 | 748.2125 | 1496.425 | 35.0591 | 113.7283 | 147.0772 | 126.5548 | 2667.06 |  |  |  |  | 水电-劳务
| 2#楼电气工程 | 11-85 | 镀锌钢管敷设 砖、混凝土结构暗配 公称直径(mm以内) 32 | m |  | 85.51 | 8.75 | 17.5 | 0.41 | 1.33 | 1.72 | 1.48 | 31.19 | 2667.06 | 748.2125 | 1496.425 | 35.0591 | 113.7283 | 147.0772 | 126.5548 | [5 empty] | 水电-劳务
7 | 2#楼电气工程 | 030411001027 | 配管 | m | 1.名称:热镀锌厚壁钢管 2.材质:钢制 3.规格:SC25 4.配置形式:砖、混凝土结构暗配 5.电线管路敷设 6.接地 7.其他：根据现场实际情况，未尽事宜详见图纸、招标文件，并满足施工及验收规范相关要求 | 368.35 | 8.4 | 14.77 | 0.4 | 1.18 | 1.65 | 1.31 | 27.71 | 10206.98 | 3094.14 | 5440.5295 | 147.34 | 434.653 | 607.7775 | 482.5385 | 10206.98 |  |  |  |  | 水电-劳务
| 2#楼电气工程 | 11-84 | 镀锌钢管敷设 砖、混凝土结构暗配 公称直径(mm以内) 25 | m |  | 368.35 | 8.4 | 14.77 | 0.4 | 1.18 | 1.65 | 1.31 | 27.71 | 10206.98 | 3094.14 | 5440.5295 | 147.34 | 434.653 | 607.7775 | 482.5385 | [5 empty] | 水电-劳务
8 | 2#楼电气工程 | 030411001028 | 配管 | m | 1.名称:热镀锌厚壁钢管 2.材质:钢制 3.规格:SC20 4.配置形式:砖、混凝土结构暗配 5.电线管路敷设 6.接地 7.其他：根据现场实际情况，未尽事宜详见图纸、招标文件，并满足施工及验收规范相关要求 | 2235.07 | 7.18 | 10.16 | 0.32 | 0.88 | 1.41 | 0.98 | 20.93 | 46780.02 | 16047.8026 | 22708.3112 | 715.2224 | 1966.8616 | 3151.4487 | 2190.3686 | 46780.02 |  |  |  |  | 水电-劳务
| 2#楼电气工程 | 11-83 | 镀锌钢管敷设 砖、混凝土结构暗配 公称直径(mm以内) 20 | m |  | 2235.07 | 7.18 | 10.16 | 0.32 | 0.88 | 1.41 | 0.98 | 20.93 | 46780.02 | 16047.8026 | 22708.3112 | 715.2224 | 1966.8616 | 3151.4487 | 2190.3686 | [5 empty] | 水电-劳务
9 | 2#楼电气工程 | 030411001029 | 配管 | m | 1.名称:热镀锌厚壁钢管 2.材质:钢制 3.规格:SC15 4.配置形式:砖、混凝土结构暗配 5.电线管路敷设 6.接地 7.其他：根据现场实际情况，未尽事宜详见图纸、招标文件，并满足施工及验收规范相关要求 | 1515.6 | 7.18 | 8.02 | 0.32 | 0.78 | 1.41 | 0.86 | 18.57 | 28144.69 | 10882.008 | 12155.112 | 484.992 | 1182.168 | 2136.996 | 1303.416 | 28144.69 |  |  |  |  | 水电-劳务
| 2#楼电气工程 | 11-82 | 镀锌钢管敷设 砖、混凝土结构暗配 公称直径(mm以内) 15 | m |  | 1515.6 | 7.18 | 8.02 | 0.32 | 0.78 | 1.41 | 0.86 | 18.57 | 28144.69 | 10882.008 | 12155.112 | 484.992 | 1182.168 | 2136.996 | 1303.416 | [5 empty] | 水电-劳务
10 | 2#楼电气工程 | 030411001030 | 配管 | m | 1.名称:塑料管敷设 2.材质:PC 3.规格:PC20 4.配置形式:暗配 5.其他:根据现场实际情况，未尽事宜详见图纸、招标文件，并满足施工及验收规范相关要求 | 5007.6 | 7.53 | 2.48 | 0.23 | 0.51 | 1.48 | 0.57 | 12.8 | 64097.28 | 37707.228 | 12418.848 | 1151.748 | 2553.876 | 7411.248 | 2854.332 | 64097.28 |  |  |  |  | 水电-劳务
| 2#楼电气工程 | 11-176 | PVC阻燃塑料管敷设 暗敷设 公称直径(mm以内) 20 | m |  | 5007.6 | 7.53 | 2.48 | 0.23 | 0.51 | 1.48 | 0.57 | 12.8 | 64097.28 | 37707.228 | 12418.848 | 1151.748 | 2553.876 | 7411.248 | 2854.332 | [5 empty] | 水电-劳务
11 | 2#楼电气工程 | 030411001031 | 配管 | m | 1.名称:塑料管敷设 2.材质:PC 3.规格:PC25 4.配置形式:暗配 5.其他:根据现场实际情况，未尽事宜详见图纸、招标文件，并满足施工及验收规范相关要求 | 10788.93 | 8.05 | 3.62 | 0.24 | 0.6 | 1.59 | 0.66 | 14.76 | 159244.61 | 86850.8865 | 39055.9266 | 2589.3432 | 6473.358 | 17154.3987 | 7120.6938 | 159244.61 |  |  |  |  | 水电-劳务
| 2#楼电气工程 | 11-177 | PVC阻燃塑料管敷设 暗敷设 公称直径(mm以内) 25 | m |  | 10788.93 | 8.05 | 3.62 | 0.24 | 0.6 | 1.59 | 0.66 | 14.76 | 159244.61 | 86850.8865 | 39055.9266 | 2589.3432 | 6473.358 | 17154.3987 | 7120.6938 | [5 empty] | 水电-劳务
12 | 2#楼电气工程 | 030411004017 | 配线 | m | 1.名称:电气配线 2.规格、型号: WDZ-BYJ-25mm2 3.配线部位、形式:管内敷设 4.配线 5.其他:根据现场实际情况，未尽事宜详见图纸、招标文件，并满足施工及验收规范相关要求 | 433.43 | 1.23 | 21.06 | 0.04 | 1.12 | 0.24 | 1.24 | 24.93 | 10805.41 | 533.1189 | 9128.0358 | 17.3372 | 485.4416 | 104.0232 | 537.4532 | 10805.41 |  |  |  |  | 水电-劳务
| 2#楼电气工程 | 11-292 | 管内穿铜芯线 动力线路 导线截面(mm2以内) 25 | m |  | 433.43 | 1.23 | 21.06 | 0.04 | 1.12 | 0.24 | 1.24 | 24.93 | 10805.41 | 533.1189 | 9128.0358 | 17.3372 | 485.4416 | 104.0232 | 537.4532 | [5 empty] | 水电-劳务
13 | 2#楼电气工程 | 030411004018 | 配线 | m | 1.名称:电气配线 2.规格、型号: WDZ-BYJ-16mm2 3.配线部位、形式:管内敷设 4.配线 5.其他:根据现场实际情况，未尽事宜详见图纸、招标文件，并满足施工及验收规范相关要求 | 216.47 | 1.05 | 12.8 | 0.03 | 0.69 | 0.21 | 0.77 | 15.55 | 3366.11 | 227.2935 | 2770.816 | 6.4941 | 149.3643 | 45.4587 | 166.6819 | 3366.11 |  |  |  |  | 水电-劳务
| 2#楼电气工程 | 11-291 | 管内穿铜芯线 动力线路 导线截面(mm2以内) 16 | m |  | 216.47 | 1.05 | 12.8 | 0.03 | 0.69 | 0.21 | 0.77 | 15.55 | 3366.11 | 227.2935 | 2770.816 | 6.4941 | 149.3643 | 45.4587 | 166.6819 | [5 empty] | 水电-劳务
14 | 2#楼电气工程 | 030411004019 | 配线 | m | 1.名称:电气配线 2.规格、型号: WDZ-BYJ-10mm2 3.配线部位、形式:管内敷设 4.配线 5.其他:根据现场实际情况，未尽事宜详见图纸、招标文件，并满足施工及验收规范相关要求 | 72.8 | 1.05 | 7.9 | 0.03 | 0.45 | 0.21 | 0.5 | 10.14 | 738.19 | 76.44 | 575.12 | 2.184 | 32.76 | 15.288 | 36.4 | 738.19 |  |  |  |  | 水电-劳务
| 2#楼电气工程 | 11-290 | 管内穿铜芯线 动力线路 导线截面(mm2以内) 10 | m |  | 72.8 | 1.05 | 7.9 | 0.03 | 0.45 | 0.21 | 0.5 | 10.14 | 738.19 | 76.44 | 575.12 | 2.184 | 32.76 | 15.288 | 36.4 | [5 empty] | 水电-劳务
15 | 2#楼电气工程 | 030411004020 | 配线 | m | 1.名称:电气配线 2.规格、型号: WDZ-BYJ-6mm2 3.配线部位、形式:管内敷设 4.配线 5.其他:根据现场实际情况，未尽事宜详见图纸、招标文件，并满足施工及验收规范相关要求 | 58.67 | 0.88 | 4.57 | 0.03 | 0.27 | 0.17 | 0.3 | 6.22 | 364.93 | 51.6296 | 268.1219 | 1.7601 | 15.8409 | 9.9739 | 17.601 | 364.93 |  |  |  |  | 水电-劳务
| 2#楼电气工程 | 11-289 | 管内穿铜芯线 动力线路 导线截面(mm2以内) 6 | m |  | 58.67 | 0.88 | 4.57 | 0.03 | 0.27 | 0.17 | 0.3 | 6.22 | 364.93 | 51.6296 | 268.1219 | 1.7601 | 15.8409 | 9.9739 | 17.601 | [5 empty] | 水电-劳务
16 | 2#楼电气工程 | 030411004021 | 配线 | m | 1.名称:电气配线 2.规格、型号: WDZ-BYJ-4mm2 3.配线部位、形式:管内敷设 4.配线 5.其他:根据现场实际情况，未尽事宜详见图纸、招标文件，并满足施工及验收规范相关要求 | 34468.33 | 0.88 | 3.2 | 0.03 | 0.21 | 0.17 | 0.23 | 4.72 | 162690.52 | 30332.1304 | 110298.656 | 1034.0499 | 7238.3493 | 5859.6161 | 7927.7159 | 162690.52 |  |  |  |  | 水电-劳务
| 2#楼电气工程 | 11-284 | 管内穿铜芯线 照明线路 导线截面(mm2以内) 4 | m |  | 34468.33 | 0.88 | 3.2 | 0.03 | 0.21 | 0.17 | 0.23 | 4.72 | 162690.52 | 30332.1304 | 110298.656 | 1034.0499 | 7238.3493 | 5859.6161 | 7927.7159 | [5 empty] | 水电-劳务
17 | 2#楼电气工程 | 030411004022 | 配线 | m | 1.名称:电气配线 2.规格、型号: WDZ-BYJ-2.5mm2 3.配线部位、形式:管内敷设 4.配线 5.其他:根据现场实际情况，未尽事宜详见图纸、招标文件，并满足施工及验收规范相关要求 | 488.76 | 0.7 | 2.15 | 0.02 | 0.14 | 0.14 | 0.16 | 3.31 | 1617.8 | 342.132 | 1050.834 | 9.7752 | 68.4264 | 68.4264 | 78.2016 | 1617.8 |  |  |  |  | 水电-劳务
| 2#楼电气工程 | 11-283 | 管内穿铜芯线 照明线路 导线截面(mm2以内) 2.5 | m |  | 488.76 | 0.7 | 2.15 | 0.02 | 0.14 | 0.14 | 0.16 | 3.31 | 1617.8 | 342.132 | 1050.834 | 9.7752 | 68.4264 | 68.4264 | 78.2016 | [5 empty] | 水电-劳务
18 | 2#楼电气工程 | 030411004023 | 配线 | m | 1.名称:电气配线 2.规格、型号: WDZN-BYJ-2.5mm2 3.配线部位、形式:管内敷设 4.配线 5.其他:根据现场实际情况，未尽事宜详见图纸、招标文件，并满足施工及验收规范相关要求 | 20408.76 | 0.7 | 2.26 | 0.02 | 0.15 | 0.14 | 0.17 | 3.44 | 70206.13 | 14286.132 | 46123.7976 | 408.1752 | 3061.314 | 2857.2264 | 3469.4892 | 70206.13 |  |  |  |  | 水电-劳务
| 2#楼电气工程 | 11-283 | 管内穿铜芯线 照明线路 导线截面(mm2以内) 2.5 | m |  | 20408.76 | 0.7 | 2.26 | 0.02 | 0.15 | 0.14 | 0.17 | 3.44 | 70206.13 | 14286.132 | 46123.7976 | 408.1752 | 3061.314 | 2857.2264 | 3469.4892 | [5 empty] | 水电-劳务
19 | 2#楼电气工程 | 030411005004 | 接线箱 | 个 | 1.名称:接线箱安装 2.规格:接线箱半周长(mm以内) 700 3.安装形式:根据现场实际情况，未尽事宜详见图纸、招标文件，并满足施工及验收规范相关要求 | 79 | 73.15 | 141.06 | 3.1 | 10.87 | 14.41 | 12.09 | 254.68 | 20119.72 | 5778.85 | 11143.74 | 244.9 | 858.73 | 1138.39 | 955.11 | 20119.72 |  |  |  |  | 水电-劳务
| 2#楼电气工程 | 11-376 | 明装 接线箱半周长(mm以内) 700 | 个 |  | 79 | 73.15 | 141.06 | 3.1 | 10.87 | 14.41 | 12.09 | 254.68 | 20119.72 | 5778.85 | 11143.74 | 244.9 | 858.73 | 1138.39 | 955.11 | [5 empty] | 水电-劳务
20 | 2#楼电气工程 | 030411006007 | 接线盒 | 个 | 1.名称:钢制接线盒（灯头盒）安装 2.安装形式:暗装 3.其他:根据现场实际情况，未尽事宜详见图纸、招标文件，并满足施工及验收规范相关要求 | 800 | 7.18 | 5.13 | 0.68 | 0.65 | 1.41 | 0.72 | 15.77 | 12616 | 5744 | 4104 | 544 | 520 | 1128 | 576 | 12616 |  |  |  |  | 水电-劳务
| 2#楼电气工程 | 11-381 | 钢制接线盒 暗装 砖结构 | 个 |  | 800 | 7.18 | 5.13 | 0.68 | 0.65 | 1.41 | 0.72 | 15.77 | 12616 | 5744 | 4104 | 544 | 520 | 1128 | 576 | [5 empty] | 水电-劳务
21 | 2#楼电气工程 | 030411006008 | 接线盒 | 个 | 1.名称:塑料接线盒（灯头盒）安装 2.安装形式:暗装 3.其他:根据现场实际情况，未尽事宜详见图纸、招标文件，并满足施工及验收规范相关要求 | 3319 | 7.18 | 5.13 | 0.68 | 0.65 | 1.41 | 0.72 | 15.77 | 52340.63 | 23830.42 | 17026.47 | 2256.92 | 2157.35 | 4679.79 | 2389.68 | 52340.63 |  |  |  |  | 水电-劳务
| 2#楼电气工程 | 11-381 | 钢制接线盒 暗装 砖结构 | 个 |  | 3319 | 7.18 | 5.13 | 0.68 | 0.65 | 1.41 | 0.72 | 15.77 | 52340.63 | 23830.42 | 17026.47 | 2256.92 | 2157.35 | 4679.79 | 2389.68 | [5 empty] | 水电-劳务
22 | 2#楼电气工程 | 030404036004 | 其他电器 | 个 | 1.名称:阀类接线 2.其他:根据现场实际情况，未尽事宜详见图纸、招标文件，并满足施工及验收规范相关要求 | 141 | 22.05 | 14.68 | 5.86 | 2.13 | 4.34 | 2.37 | 51.43 | 7251.63 | 3109.05 | 2069.88 | 826.26 | 300.33 | 611.94 | 334.17 | 7251.63 |  |  |  |  | 水电-劳务
| 2#楼电气工程 | 4-156 | 阀类接线 | 个 |  | 141 | 22.05 | 14.68 | 5.86 | 2.13 | 4.34 | 2.37 | 51.43 | 7251.63 | 3109.05 | 2069.88 | 826.26 | 300.33 | 611.94 | 334.17 | [5 empty] | 水电-劳务
23 | 2#楼电气工程 | 030404036005 | 其他电器 | 台 | 1.名称:电机检查接线及调试 2.其他:根据现场实际情况，未尽事宜详见图纸、招标文件，并满足施工及验收规范相关要求 | 12 | 306.78 | 60.07 | 125.87 | 24.64 | 60.44 | 27.42 | 605.22 | 7262.64 | 3681.36 | 720.84 | 1510.44 | 295.68 | 725.28 | 329.04 | 7262.64 |  |  |  |  | 水电-劳务
| 2#楼电气工程 | 6-1 | 低压交流异步电动机检查接线及调试(功率kW以下) 3 | 台 |  | 12 | 306.78 | 60.07 | 125.87 | 24.64 | 60.44 | 27.42 | 605.22 | 7262.64 | 3681.36 | 720.84 | 1510.44 | 295.68 | 725.28 | 329.04 | [5 empty] | 水电-劳务
24 | 2#楼电气工程 | 030404036006 | 其他电器 | 个 | 1.名称:焊压铜接线端子 2.规格:导线截面(mm2以内) 16以内 3.其他:根据现场实际情况，未尽事宜详见图纸、招标文件，并满足施工及验收规范相关要求 | 1300 | 3.5 | 4.15 | 0.11 | 0.39 | 0.69 | 0.43 | 9.27 | 12051 | 4550 | 5395 | 143 | 507 | 897 | 559 | 12051 |  |  |  |  | 水电-劳务
| 2#楼电气工程 | 4-150 | 焊压铜接线端子 导线截面(mm2以内) 16 | 个 |  | 1300 | 3.5 | 4.15 | 0.11 | 0.39 | 0.69 | 0.43 | 9.27 | 12051 | 4550 | 5395 | 143 | 507 | 897 | 559 | [5 empty] | 水电-劳务
0 | 2#楼电气工程 |  | 桥架 | [18 empty] | 126303.71
1 | 2#楼电气工程 | 030411003014 | 桥架 | m | 1.名称:强电钢制桥架 2.规格、型号:800*150 3.材质:钢制 4.本体安装 5.接地 6.其他：根据现场实际情况，未尽事宜详见图纸、招标文件，并满足施工及验收规范相关要求 | 4 | 96.43 | 228.81 | 11.26 | 16.83 | 19 | 18.73 | 391.06 | 1564.24 | 385.72 | 915.24 | 45.04 | 67.32 | 76 | 74.92 | 1564.24 |  |  |  |  | 水电-劳务
| 2#楼电气工程 | 11-252 | 钢制槽式桥架(宽+高)(mm以下) 1000 | m |  | 4 | 96.43 | 228.81 | 11.26 | 16.83 | 19 | 18.73 | 391.06 | 1564.24 | 385.72 | 915.24 | 45.04 | 67.32 | 76 | 74.92 | [5 empty] | 水电-劳务
2 | 2#楼电气工程 | 030411003015 | 桥架 | m | 1.名称:强电钢制桥架 2.规格、型号:600*150 3.材质:钢制 4.本体安装 5.接地 6.其他：根据现场实际情况，未尽事宜详见图纸、招标文件，并满足施工及验收规范相关要求 | 5.41 | 75.78 | 190.7 | 7.82 | 13.72 | 14.93 | 15.27 | 318.22 | 1721.57 | 409.9698 | 1031.687 | 42.3062 | 74.2252 | 80.7713 | 82.6107 | 1721.57 |  |  |  |  | 水电-劳务
| 2#楼电气工程 | 11-251 | 钢制槽式桥架(宽+高)(mm以下) 800 | m |  | 5.41 | 75.78 | 190.7 | 7.82 | 13.72 | 14.93 | 15.27 | 318.22 | 1721.57 | 409.9698 | 1031.687 | 42.3062 | 74.2252 | 80.7713 | 82.6107 | [5 empty] | 水电-劳务
3 | 2#楼电气工程 | 030411003016 | 桥架 | m | 1.名称:强电钢制桥架 2.规格、型号:400*150 3.材质:钢制 4.本体安装 5.接地 6.其他：根据现场实际情况，未尽事宜详见图纸、招标文件，并满足施工及验收规范相关要求 | 45.33 | 56 | 125.05 | 4.61 | 9.28 | 11.03 | 10.33 | 216.3 | 9804.88 | 2538.48 | 5668.5165 | 208.9713 | 420.6624 | 499.9899 | 468.2589 | 9804.88 |  |  |  |  | 水电-劳务
| 2#楼电气工程 | 11-250 | 钢制槽式桥架(宽+高)(mm以下) 600 | m |  | 45.33 | 56 | 125.05 | 4.61 | 9.28 | 11.03 | 10.33 | 216.3 | 9804.88 | 2538.48 | 5668.5165 | 208.9713 | 420.6624 | 499.9899 | 468.2589 | [5 empty] | 水电-劳务
4 | 2#楼电气工程 | 030411003017 | 桥架 | m | 1.名称:强电钢制桥架 2.规格、型号:300*150 3.材质:钢制 4.本体安装 5.接地 6.其他：根据现场实际情况，未尽事宜详见图纸、招标文件，并满足施工及验收规范相关要求 | 92.66 | 56 | 93.3 | 4.61 | 7.7 | 11.03 | 8.57 | 181.21 | 16790.92 | 5188.96 | 8645.178 | 427.1626 | 713.482 | 1022.0398 | 794.0962 | 16790.92 |  |  |  |  | 水电-劳务
| 2#楼电气工程 | 11-250 | 钢制槽式桥架(宽+高)(mm以下) 600 | m |  | 92.66 | 56 | 93.3 | 4.61 | 7.7 | 11.03 | 8.57 | 181.21 | 16790.92 | 5188.96 | 8645.178 | 427.1626 | 713.482 | 1022.0398 | 794.0962 | [5 empty] | 水电-劳务
5 | 2#楼电气工程 | 030411003018 | 桥架 | m | 1.名称:强电钢制桥架 2.规格、型号:200*100 3.材质:钢制 4.本体安装 5.接地 6.其他：根据现场实际情况，未尽事宜详见图纸、招标文件，并满足施工及验收规范相关要求 | 15.27 | 34.83 | 67.44 | 2.83 | 5.26 | 6.86 | 5.85 | 123.07 | 1879.28 | 531.8541 | 1029.8088 | 43.2141 | 80.3202 | 104.7522 | 89.3295 | 1879.28 |  |  |  |  | 水电-劳务
| 2#楼电气工程 | 11-249 | 钢制槽式桥架(宽+高)(mm以下) 400 | m |  | 15.27 | 34.83 | 67.44 | 2.83 | 5.26 | 6.86 | 5.85 | 123.07 | 1879.28 | 531.8541 | 1029.8088 | 43.2141 | 80.3202 | 104.7522 | 89.3295 | [5 empty] | 水电-劳务
6 | 2#楼电气工程 | 030411003019 | 桥架 | m | 1.名称:防火钢制桥架 2.规格、型号:800*150 3.材质:钢制 4.本体安装 5.接地 6.其他：根据现场实际情况，未尽事宜详见图纸、招标文件，并满足施工及验收规范相关要求 | 4 | 96.43 | 228.81 | 11.26 | 16.83 | 19 | 18.73 | 391.06 | 1564.24 | 385.72 | 915.24 | 45.04 | 67.32 | 76 | 74.92 | 1564.24 |  |  |  |  | 水电-劳务
| 2#楼电气工程 | 11-252 | 钢制槽式桥架(宽+高)(mm以下) 1000 | m |  | 4 | 96.43 | 228.81 | 11.26 | 16.83 | 19 | 18.73 | 391.06 | 1564.24 | 385.72 | 915.24 | 45.04 | 67.32 | 76 | 74.92 | [5 empty] | 水电-劳务
7 | 2#楼电气工程 | 030411003020 | 桥架 | m | 1.名称:防火钢制桥架 2.规格、型号:600*150 3.材质:钢制 4.本体安装 5.接地 6.其他：根据现场实际情况，未尽事宜详见图纸、招标文件，并满足施工及验收规范相关要求 | 5.41 | 75.78 | 190.7 | 7.82 | 13.72 | 14.93 | 15.27 | 318.22 | 1721.57 | 409.9698 | 1031.687 | 42.3062 | 74.2252 | 80.7713 | 82.6107 | 1721.57 |  |  |  |  | 水电-劳务
| 2#楼电气工程 | 11-251 | 钢制槽式桥架(宽+高)(mm以下) 800 | m |  | 5.41 | 75.78 | 190.7 | 7.82 | 13.72 | 14.93 | 15.27 | 318.22 | 1721.57 | 409.9698 | 1031.687 | 42.3062 | 74.2252 | 80.7713 | 82.6107 | [5 empty] | 水电-劳务
8 | 2#楼电气工程 | 030411003021 | 桥架 | m | 1.名称:防火钢制桥架 2.规格、型号:400*150 3.材质:钢制 4.本体安装 5.接地 6.其他：根据现场实际情况，未尽事宜详见图纸、招标文件，并满足施工及验收规范相关要求 | 45.33 | 56 | 125.05 | 4.61 | 9.28 | 11.03 | 10.33 | 216.3 | 9804.88 | 2538.48 | 5668.5165 | 208.9713 | 420.6624 | 499.9899 | 468.2589 | 9804.88 |  |  |  |  | 水电-劳务
| 2#楼电气工程 | 11-250 | 钢制槽式桥架(宽+高)(mm以下) 600 | m |  | 45.33 | 56 | 125.05 | 4.61 | 9.28 | 11.03 | 10.33 | 216.3 | 9804.88 | 2538.48 | 5668.5165 | 208.9713 | 420.6624 | 499.9899 | 468.2589 | [5 empty] | 水电-劳务
9 | 2#楼电气工程 | 030411003022 | 桥架 | m | 1.名称:防火钢制桥架 2.规格、型号:300*150 3.材质:钢制 4.本体安装 5.接地 6.其他：根据现场实际情况，未尽事宜详见图纸、招标文件，并满足施工及验收规范相关要求 | 92.66 | 56 | 93.3 | 4.61 | 7.7 | 11.03 | 8.57 | 181.21 | 16790.92 | 5188.96 | 8645.178 | 427.1626 | 713.482 | 1022.0398 | 794.0962 | 16790.92 |  |  |  |  | 水电-劳务
| 2#楼电气工程 | 11-250 | 钢制槽式桥架(宽+高)(mm以下) 600 | m |  | 92.66 | 56 | 93.3 | 4.61 | 7.7 | 11.03 | 8.57 | 181.21 | 16790.92 | 5188.96 | 8645.178 | 427.1626 | 713.482 | 1022.0398 | 794.0962 | [5 empty] | 水电-劳务
10 | 2#楼电气工程 | 030411003023 | 桥架 | m | 1.名称:防火钢制桥架 2.规格、型号:200*100 3.材质:钢制 4.本体安装 5.接地 6.其他：根据现场实际情况，未尽事宜详见图纸、招标文件，并满足施工及验收规范相关要求 | 15.27 | 34.83 | 67.44 | 2.83 | 5.26 | 6.86 | 5.85 | 123.07 | 1879.28 | 531.8541 | 1029.8088 | 43.2141 | 80.3202 | 104.7522 | 89.3295 | 1879.28 |  |  |  |  | 水电-劳务
| 2#楼电气工程 | 11-249 | 钢制槽式桥架(宽+高)(mm以下) 400 | m |  | 15.27 | 34.83 | 67.44 | 2.83 | 5.26 | 6.86 | 5.85 | 123.07 | 1879.28 | 531.8541 | 1029.8088 | 43.2141 | 80.3202 | 104.7522 | 89.3295 | [5 empty] | 水电-劳务
11 | 2#楼电气工程 | 030413001005 | 铁构件 | kg | 1.名称:桥架支架制作 2.材质:综合考虑 3.其他:满足招标文件、设计图纸及施工规范、验收规范要求 | 85.18 | 9.8 | 5.88 | 0.62 | 0.82 | 1.93 | 0.91 | 19.96 | 1700.19 | 834.764 | 500.8584 | 52.8116 | 69.8476 | 164.3974 | 77.5138 | 1700.19 |  |  |  |  | 水电-劳务
| 2#楼电气工程 | 13-1 | 金属支架制作 | kg |  | 85.18 | 9.8 | 5.88 | 0.62 | 0.82 | 1.93 | 0.91 | 19.96 | 1700.19 | 834.764 | 500.8584 | 52.8116 | 69.8476 | 164.3974 | 77.5138 | [5 empty] | 水电-劳务
12 | 2#楼电气工程 | 030408008007 | 防火堵洞 | 处 | 1.名称:桥架穿楼板防火封堵 2.材质:防火枕 3.部位:穿楼板处 4.其他：根据现场实际情况，未尽事宜详见图纸、招标文件，并满足施工及验收规范相关要求 | 60 | 303.63 | 158.05 | 28.33 | 24.5 | 59.82 | 27.27 | 601.6 | 36096 | 18217.8 | 9483 | 1699.8 | 1470 | 3589.2 | 1636.2 | 36096 |  |  |  |  | 水电-劳务
| 2#楼电气工程 | 8-180 | 防火堵洞 | 处 |  | 60 | 303.63 | 158.05 | 28.33 | 24.5 | 59.82 | 27.27 | 601.6 | 36096 | 18217.8 | 9483 | 1699.8 | 1470 | 3589.2 | 1636.2 | [5 empty] | 水电-劳务
13 | 2#楼电气工程 | 030408008008 | 防火堵洞 | 处 | 1.名称:桥架穿楼板防火封堵 2.材质:防火枕 3.部位:穿墙处 4.其他：根据现场实际情况，未尽事宜详见图纸、招标文件，并满足施工及验收规范相关要求 | 18 | 303.63 | 158.05 | 28.33 | 24.5 | 59.82 | 27.27 | 601.6 | 10828.8 | 5465.34 | 2844.9 | 509.94 | 441 | 1076.76 | 490.86 | 10828.8 |  |  |  |  | 水电-劳务
| 2#楼电气工程 | 8-180 | 防火堵洞 | 处 |  | 18 | 303.63 | 158.05 | 28.33 | 24.5 | 59.82 | 27.27 | 601.6 | 10828.8 | 5465.34 | 2844.9 | 509.94 | 441 | 1076.76 | 490.86 | [5 empty] | 水电-劳务
14 | 2#楼电气工程 | 030408009004 | 防火隔板 | m2 | 1.名称:桥架穿墙/楼板防火隔板 2.材质:防火隔板 3.部位:穿楼板及墙处 4.其他：根据现场实际情况，未尽事宜详见图纸、招标文件，并满足施工及验收规范相关要求 | 42 | 170.8 | 66.06 | 37.57 | 13.72 | 33.65 | 15.27 | 337.07 | 14156.94 | 7173.6 | 2774.52 | 1577.94 | 576.24 | 1413.3 | 641.34 | 14156.94 |  |  |  |  | 水电-劳务
| 2#楼电气工程 | 8-181 | 防火隔板 | m2 |  | 42 | 170.8 | 66.06 | 37.57 | 13.72 | 33.65 | 15.27 | 337.07 | 14156.94 | 7173.6 | 2774.52 | 1577.94 | 576.24 | 1413.3 | 641.34 | [5 empty] | 水电-劳务
0 | 2#楼电气工程 |  | 电力电缆 | [18 empty] | 337910.49
1 | 2#楼电气工程 | 030408001009 | 电力电缆 | m | 1.名称:电力电缆沿桥架敷设 2.型号:WDZ-YJY-4*240+1*120 3.其他:根据现场实际情况，未尽事宜详见图纸、招标文件，并满足施工及验收规范相关要求 | 79.3 | 20.34 | 712.85 | 7.41 | 37.03 | 4.01 | 41.21 | 822.85 | 65252.01 | 1612.962 | 56529.005 | 587.613 | 2936.479 | 317.993 | 3267.953 | 65252.01 |  |  |  |  | 水电-劳务
| 2#楼电气工程 | 8-28 *1.15 | 电缆沿桥架、线槽敷设 电缆截面(mm2以内) 240 五芯 单价*1.15 | m |  | 79.3 | 20.34 | 712.85 | 7.41 | 37.03 | 4.01 | 41.21 | 822.85 | 65252.01 | 1612.962 | 56529.005 | 587.613 | 2936.479 | 317.993 | 3267.953 | [5 empty] | 水电-劳务
2 | 2#楼电气工程 | 030408001010 | 电力电缆 | m | 1.名称:电力电缆沿桥架敷设 2.型号:WDZ-YJY-4*120+1*95 3.其他:根据现场实际情况，未尽事宜详见图纸、招标文件，并满足施工及验收规范相关要求 | 408.47 | 10.47 | 427.84 | 1.75 | 22 | 2.06 | 24.49 | 488.61 | 199582.53 | 4276.6809 | 174759.8048 | 714.8225 | 8986.34 | 841.4482 | 10003.4303 | 199582.53 |  |  |  |  | 水电-劳务
| 2#楼电气工程 | 8-26 *1.15 | 电缆沿桥架、线槽敷设 电缆截面(mm2以内) 120 五芯 单价*1.15 | m |  | 408.47 | 10.47 | 427.84 | 1.75 | 22 | 2.06 | 24.49 | 488.61 | 199582.53 | 4276.6809 | 174759.8048 | 714.8225 | 8986.34 | 841.4482 | 10003.4303 | [5 empty] | 水电-劳务
3 | 2#楼电气工程 | 030408001011 | 电力电缆 | m | 1.名称:电力电缆沿桥架敷设 2.型号:WDZ-YJY-4*35+1*16 3.其他:根据现场实际情况，未尽事宜详见图纸、招标文件，并满足施工及验收规范相关要求 | 242.71 | 6.25 | 128.25 | 0.33 | 6.74 | 1.23 | 7.5 | 150.3 | 36479.31 | 1516.9375 | 31127.5575 | 80.0943 | 1635.8654 | 298.5333 | 1820.325 | 36479.31 |  |  |  |  | 水电-劳务
| 2#楼电气工程 | 8-24 *1.15 | 电缆沿桥架、线槽敷设 电缆截面(mm2以内) 35 五芯 单价*1.15 | m |  | 242.71 | 6.25 | 128.25 | 0.33 | 6.74 | 1.23 | 7.5 | 150.3 | 36479.31 | 1516.9375 | 31127.5575 | 80.0943 | 1635.8654 | 298.5333 | 1820.325 | [5 empty] | 水电-劳务
4 | 2#楼电气工程 | 030408001012 | 电力电缆 | m | 1.名称:电力电缆沿桥架敷设 2.型号:WDZ-YJY-4*25+1*16 3.其他:根据现场实际情况，未尽事宜详见图纸、招标文件，并满足施工及验收规范相关要求 | 15.71 | 6.25 | 98.79 | 0.33 | 5.27 | 1.23 | 5.86 | 117.73 | 1849.54 | 98.1875 | 1551.9909 | 5.1843 | 82.7917 | 19.3233 | 92.0606 | 1849.54 |  |  |  |  | 水电-劳务
| 2#楼电气工程 | 8-24 *1.15 | 电缆沿桥架、线槽敷设 电缆截面(mm2以内) 35 五芯 单价*1.15 | m |  | 15.71 | 6.25 | 98.79 | 0.33 | 5.27 | 1.23 | 5.86 | 117.73 | 1849.54 | 98.1875 | 1551.9909 | 5.1843 | 82.7917 | 19.3233 | 92.0606 | [5 empty] | 水电-劳务
5 | 2#楼电气工程 | 030408001013 | 电力电缆 | m | 1.名称:电力电缆沿桥架敷设 2.型号:WDZN-YJY-5*10 3.其他:根据现场实际情况，未尽事宜详见图纸、招标文件，并满足施工及验收规范相关要求 | 360.07 | 5.64 | 53.52 | 0.31 | 2.97 | 1.11 | 3.31 | 66.86 | 24074.28 | 2030.7948 | 19270.9464 | 111.6217 | 1069.4079 | 399.6777 | 1191.8317 | 24074.28 |  |  |  |  | 水电-劳务
| 2#楼电气工程 | 8-23 *1.15 | 电缆沿桥架、线槽敷设 电缆截面(mm2以内) 16 五芯 单价*1.15 | m |  | 360.07 | 5.64 | 53.52 | 0.31 | 2.97 | 1.11 | 3.31 | 66.86 | 24074.28 | 2030.7948 | 19270.9464 | 111.6217 | 1069.4079 | 399.6777 | 1191.8317 | [5 empty] | 水电-劳务
6 | 2#楼电气工程 | 030408006009 | 电力电缆头 | 个 | 1.名称:电力电缆终端头制作安装 2.型号:WDZ-YJY-4*240+1*120 3.材质、类型:根据现场实际情况，未尽事宜详见图纸、招标文件，并满足施工及验收规范相关要求 | 6 | 202.83 | 365.51 | 6.22 | 28.73 | 39.96 | 31.97 | 675.22 | 4051.32 | 1216.98 | 2193.06 | 37.32 | 172.38 | 239.76 | 191.82 | 4051.32 |  |  |  |  | 水电-劳务
| 2#楼电气工程 | 8-309 | 户内热缩式非铠装电缆终端头制作安装 1kV以下(mm2以内) 4×240 | 个 |  | 6 | 202.83 | 365.51 | 6.22 | 28.73 | 39.96 | 31.97 | 675.22 | 4051.32 | 1216.98 | 2193.06 | 37.32 | 172.38 | 239.76 | 191.82 | [5 empty] | 水电-劳务
7 | 2#楼电气工程 | 030408006010 | 电力电缆头 | 个 | 1.名称:电力电缆终端头制作安装 2.型号:WDZ-YJY-4*120+1*95 3.材质、类型:根据现场实际情况，未尽事宜详见图纸、招标文件，并满足施工及验收规范相关要求 | 6 | 124.78 | 200.95 | 3.88 | 16.48 | 24.58 | 18.34 | 389.01 | 2334.06 | 748.68 | 1205.7 | 23.28 | 98.88 | 147.48 | 110.04 | 2334.06 |  |  |  |  | 水电-劳务
| 2#楼电气工程 | 8-303 | 户内热缩式非铠装电缆终端头制作安装 1kV以下(mm2以内) 4×120 | 个 |  | 6 | 124.78 | 200.95 | 3.88 | 16.48 | 24.58 | 18.34 | 389.01 | 2334.06 | 748.68 | 1205.7 | 23.28 | 98.88 | 147.48 | 110.04 | [5 empty] | 水电-劳务
8 | 2#楼电气工程 | 030408006011 | 电力电缆头 | 个 | 1.名称:电力电缆终端头制作安装 2.型号:WDZ-YJY-4*35+1*16 3.材质、类型:根据现场实际情况，未尽事宜详见图纸、招标文件，并满足施工及验收规范相关要求 | 8 | 66.5 | 79.16 | 2.13 | 7.39 | 13.1 | 8.22 | 176.5 | 1412 | 532 | 633.28 | 17.04 | 59.12 | 104.8 | 65.76 | 1412 |  |  |  |  | 水电-劳务
| 2#楼电气工程 | 8-297 | 户内热缩式非铠装电缆终端头制作安装 1kV以下(mm2以内) 4×35 | 个 |  | 8 | 66.5 | 79.16 | 2.13 | 7.39 | 13.1 | 8.22 | 176.5 | 1412 | 532 | 633.28 | 17.04 | 59.12 | 104.8 | 65.76 | [5 empty] | 水电-劳务
9 | 2#楼电气工程 | 030408006012 | 电力电缆头 | 个 | 1.名称:电力电缆终端头制作安装 2.型号:WDZ-YJY-4*25+1*16 3.材质、类型:根据现场实际情况，未尽事宜详见图纸、招标文件，并满足施工及验收规范相关要求 | 6 | 66.5 | 74.64 | 2.13 | 7.16 | 13.1 | 7.97 | 171.5 | 1029 | 399 | 447.84 | 12.78 | 42.96 | 78.6 | 47.82 | 1029 |  |  |  |  | 水电-劳务
| 2#楼电气工程 | 8-297 | 户内热缩式非铠装电缆终端头制作安装 1kV以下(mm2以内) 4×35 | 个 |  | 6 | 66.5 | 74.64 | 2.13 | 7.16 | 13.1 | 7.97 | 171.5 | 1029 | 399 | 447.84 | 12.78 | 42.96 | 78.6 | 47.82 | [5 empty] | 水电-劳务
10 | 2#楼电气工程 | 030408006013 | 电力电缆头 | 个 | 1.名称:电力电缆终端头制作安装 2.型号:WDZN-YJY-5*10 3.材质、类型:根据现场实际情况，未尽事宜详见图纸、招标文件，并满足施工及验收规范相关要求 | 12 | 57.75 | 69.26 | 1.87 | 6.44 | 11.38 | 7.17 | 153.87 | 1846.44 | 693 | 831.12 | 22.44 | 77.28 | 136.56 | 86.04 | 1846.44 |  |  |  |  | 水电-劳务
| 2#楼电气工程 | 8-295 | 户内热缩式非铠装电缆终端头制作安装 1kV以下(mm2以内) 5×16 | 个 |  | 12 | 57.75 | 69.26 | 1.87 | 6.44 | 11.38 | 7.17 | 153.87 | 1846.44 | 693 | 831.12 | 22.44 | 77.28 | 136.56 | 86.04 | [5 empty] | 水电-劳务
0 | 2#楼电气工程 |  | 灯具、开关、插座 | [18 empty] | 184552.32
1 | 2#楼电气工程 | 030412004004 | 装饰灯 | 套 | 1.名称:安全出口指示灯安装 2.安装形式:壁式 3.其他:根据现场实际情况，未尽事宜详见图纸、招标文件，并满足施工及验收规范相关要求 | 50 | 36.75 | 60.49 | 1.19 | 4.92 | 7.24 | 5.48 | 116.07 | 5803.5 | 1837.5 | 3024.5 | 59.5 | 246 | 362 | 274 | 5803.5 |  |  |  |  | 水电-劳务
| 2#楼电气工程 | 5-14 | 智能应急灯具及标志灯具安装 标志灯 壁装 | 套 |  | 50 | 36.75 | 60.49 | 1.19 | 4.92 | 7.24 | 5.48 | 116.07 | 5803.5 | 1837.5 | 3024.5 | 59.5 | 246 | 362 | 274 | [5 empty] | 水电-劳务
2 | 2#楼电气工程 | 030412004005 | 装饰灯 | 套 | 1.名称:单向/双向疏散指示灯安装 2.安装形式:壁式 3.其他:根据现场实际情况，未尽事宜详见图纸、招标文件，并满足施工及验收规范相关要求 | 50 | 36.75 | 52.89 | 1.19 | 4.54 | 7.24 | 5.05 | 107.66 | 5383 | 1837.5 | 2644.5 | 59.5 | 227 | 362 | 252.5 | 5383 |  |  |  |  | 水电-劳务
| 2#楼电气工程 | 5-14 | 智能应急灯具及标志灯具安装 标志灯 壁装 | 套 |  | 50 | 36.75 | 52.89 | 1.19 | 4.54 | 7.24 | 5.05 | 107.66 | 5383 | 1837.5 | 2644.5 | 59.5 | 227 | 362 | 252.5 | [5 empty] | 水电-劳务
3 | 2#楼电气工程 | 030412004006 | 装饰灯 | 套 | 1.名称:楼层指示灯安装 2.安装形式:壁装 3.其他:根据现场实际情况，未尽事宜详见图纸、招标文件，并满足施工及验收规范相关要求 | 34 | 36.75 | 60.49 | 1.19 | 4.92 | 7.24 | 5.48 | 116.07 | 3946.38 | 1249.5 | 2056.66 | 40.46 | 167.28 | 246.16 | 186.32 | 3946.38 |  |  |  |  | 水电-劳务
| 2#楼电气工程 | 5-14 | 智能应急灯具及标志灯具安装 标志灯 壁装 | 套 |  | 34 | 36.75 | 60.49 | 1.19 | 4.92 | 7.24 | 5.48 | 116.07 | 3946.38 | 1249.5 | 2056.66 | 40.46 | 167.28 | 246.16 | 186.32 | [5 empty] | 水电-劳务
4 | 2#楼电气工程 | 030412001008 | 普通灯具 | 套 | 1.名称:单管荧光灯安装 2.型号:220V 23W，LED 3.其他:根据现场实际情况，未尽事宜详见图纸、招标文件，并满足施工及验收规范相关要求 | 16 | 20.83 | 37.95 | 0.62 | 2.97 | 4.1 | 3.31 | 69.78 | 1116.48 | 333.28 | 607.2 | 9.92 | 47.52 | 65.6 | 52.96 | 1116.48 |  |  |  |  | 水电-劳务
| 2#楼电气工程 | 12-195 | 吸顶式 无吊顶处 单管 | 套 |  | 16 | 20.83 | 37.95 | 0.62 | 2.97 | 4.1 | 3.31 | 69.78 | 1116.48 | 333.28 | 607.2 | 9.92 | 47.52 | 65.6 | 52.96 | [5 empty] | 水电-劳务
5 | 2#楼电气工程 | 030412001009 | 普通灯具 | 套 | 1.名称:应急单管荧光灯安装 2.型号:220V 23W，LED 3.其他:根据现场实际情况，未尽事宜详见图纸、招标文件，并满足施工及验收规范相关要求 | 16 | 20.83 | 68.25 | 0.62 | 4.49 | 4.1 | 4.99 | 103.28 | 1652.48 | 333.28 | 1092 | 9.92 | 71.84 | 65.6 | 79.84 | 1652.48 |  |  |  |  | 水电-劳务
| 2#楼电气工程 | 12-195 | 吸顶式 无吊顶处 单管 | 套 |  | 16 | 20.83 | 68.25 | 0.62 | 4.49 | 4.1 | 4.99 | 103.28 | 1652.48 | 333.28 | 1092 | 9.92 | 71.84 | 65.6 | 79.84 | [5 empty] | 水电-劳务
6 | 2#楼电气工程 | 030412001010 | 普通灯具 | 套 | 1.名称:双管荧光灯安装 2.型号:220V 2*23W，LED 3.其他:根据现场实际情况，未尽事宜详见图纸、招标文件，并满足施工及验收规范相关要求 | 5 | 26.08 | 78.35 | 0.78 | 5.26 | 5.14 | 5.85 | 121.46 | 607.3 | 130.4 | 391.75 | 3.9 | 26.3 | 25.7 | 29.25 | 607.3 |  |  |  |  | 水电-劳务
| 2#楼电气工程 | 12-196 | 吸顶式 无吊顶处 双管 | 套 |  | 5 | 26.08 | 78.35 | 0.78 | 5.26 | 5.14 | 5.85 | 121.46 | 607.3 | 130.4 | 391.75 | 3.9 | 26.3 | 25.7 | 29.25 | [5 empty] | 水电-劳务
7 | 2#楼电气工程 | 030412001011 | 普通灯具 | 套 | 1.名称:应急双管荧光灯安装 2.型号:220V 2*23W，LED 3.其他:根据现场实际情况，未尽事宜详见图纸、招标文件，并满足施工及验收规范相关要求 | 5 | 26.08 | 113.7 | 0.78 | 7.03 | 5.14 | 7.82 | 160.55 | 802.75 | 130.4 | 568.5 | 3.9 | 35.15 | 25.7 | 39.1 | 802.75 |  |  |  |  | 水电-劳务
| 2#楼电气工程 | 12-196 | 吸顶式 无吊顶处 双管 | 套 |  | 5 | 26.08 | 113.7 | 0.78 | 7.03 | 5.14 | 7.82 | 160.55 | 802.75 | 130.4 | 568.5 | 3.9 | 35.15 | 25.7 | 39.1 | [5 empty] | 水电-劳务
8 | 2#楼电气工程 | 030412001012 | 普通灯具 | 套 | 1.名称:吸顶灯安装 2.型号:220V 13W，LED 3.其他:根据现场实际情况，未尽事宜详见图纸、招标文件，并满足施工及验收规范相关要求 | 90 | 20.65 | 48.71 | 0.62 | 3.5 | 4.07 | 3.89 | 81.44 | 7329.6 | 1858.5 | 4383.9 | 55.8 | 315 | 366.3 | 350.1 | 7329.6 |  |  |  |  | 水电-劳务
| 2#楼电气工程 | 12-16 | 混凝土楼板上安装 单罩 | 套 |  | 90 | 20.65 | 48.71 | 0.62 | 3.5 | 4.07 | 3.89 | 81.44 | 7329.6 | 1858.5 | 4383.9 | 55.8 | 315 | 366.3 | 350.1 | [5 empty] | 水电-劳务
9 | 2#楼电气工程 | 030412001013 | 普通灯具 | 套 | 1.名称:应急吸顶灯安装 2.型号:220V 13W，LED 3.其他:根据现场实际情况，未尽事宜详见图纸、招标文件，并满足施工及验收规范相关要求 | 70 | 20.65 | 73.96 | 0.62 | 4.76 | 4.07 | 5.3 | 109.36 | 7655.2 | 1445.5 | 5177.2 | 43.4 | 333.2 | 284.9 | 371 | 7655.2 |  |  |  |  | 水电-劳务
| 2#楼电气工程 | 12-16 | 混凝土楼板上安装 单罩 | 套 |  | 70 | 20.65 | 73.96 | 0.62 | 4.76 | 4.07 | 5.3 | 109.36 | 7655.2 | 1445.5 | 5177.2 | 43.4 | 333.2 | 284.9 | 371 | [5 empty] | 水电-劳务
10 | 2#楼电气工程 | 030412001014 | 普通灯具 | 套 | 1.名称:座灯头安装（不带罩） 2.型号:220V 13W，LED 3.其他:根据现场实际情况，未尽事宜详见图纸、招标文件，并满足施工及验收规范相关要求 | 480 | 11.73 | 8.22 | 0.35 | 1.02 | 2.31 | 1.13 | 24.76 | 11884.8 | 5630.4 | 3945.6 | 168 | 489.6 | 1108.8 | 542.4 | 11884.8 |  |  |  |  | 水电-劳务
| 2#楼电气工程 | 12-5 换 | 座灯头 不带罩 | 套 |  | 480 | 11.73 | 8.22 | 0.35 | 1.02 | 2.31 | 1.13 | 24.76 | 11884.8 | 5630.4 | 3945.6 | 168 | 489.6 | 1108.8 | 542.4 | [5 empty] | 水电-劳务
11 | 2#楼电气工程 | 030412002002 | 工厂灯 | 套 | 1.名称:防潮密闭灯安装 2.型号:220V 10W LED 3.其他:根据现场实际情况，未尽事宜详见图纸、招标文件，并满足施工及验收规范相关要求 | 3 | 19.6 | 110.03 | 0.59 | 6.51 | 3.86 | 7.25 | 147.84 | 443.52 | 58.8 | 330.09 | 1.77 | 19.53 | 11.58 | 21.75 | 443.52 |  |  |  |  | 水电-劳务
| 2#楼电气工程 | 12-56 | 防潮灯 | 套 |  | 3 | 19.6 | 110.03 | 0.59 | 6.51 | 3.86 | 7.25 | 147.84 | 443.52 | 58.8 | 330.09 | 1.77 | 19.53 | 11.58 | 21.75 | [5 empty] | 水电-劳务
12 | 2#楼电气工程 | 030404034005 | 照明开关 | 个 | 1.名称:跷板式暗开关(单控) 单联 2.规格:10A 3.其他:满足招标文件、设计图纸及施工规范、验收规范要求 | 236 | 8.75 | 14.44 | 0.26 | 1.17 | 1.72 | 1.3 | 27.64 | 6523.04 | 2065 | 3407.84 | 61.36 | 276.12 | 405.92 | 306.8 | 6523.04 |  |  |  |  | 水电-劳务
| 2#楼电气工程 | 4-103 | 跷板式暗开关(单控) 单联 | 个 |  | 236 | 8.75 | 14.44 | 0.26 | 1.17 | 1.72 | 1.3 | 27.64 | 6523.04 | 2065 | 3407.84 | 61.36 | 276.12 | 405.92 | 306.8 | [5 empty] | 水电-劳务
13 | 2#楼电气工程 | 030404034006 | 照明开关 | 个 | 1.名称:跷板式暗开关(单控) 双联 2.规格:10A 3.其他:满足招标文件、设计图纸及施工规范、验收规范要求 | 128 | 9.1 | 18.64 | 0.27 | 1.4 | 1.79 | 1.56 | 32.76 | 4193.28 | 1164.8 | 2385.92 | 34.56 | 179.2 | 229.12 | 199.68 | 4193.28 |  |  |  |  | 水电-劳务
| 2#楼电气工程 | 4-104 | 跷板式暗开关(单控) 双联 | 个 |  | 128 | 9.1 | 18.64 | 0.27 | 1.4 | 1.79 | 1.56 | 32.76 | 4193.28 | 1164.8 | 2385.92 | 34.56 | 179.2 | 229.12 | 199.68 | [5 empty] | 水电-劳务
14 | 2#楼电气工程 | 030404034007 | 照明开关 | 个 | 1.名称:跷板式暗开关(单控) 三联 2.规格:10A 3.其他:满足招标文件、设计图纸及施工规范、验收规范要求 | 63 | 9.45 | 23.29 | 0.28 | 1.65 | 1.86 | 1.84 | 38.37 | 2417.31 | 595.35 | 1467.27 | 17.64 | 103.95 | 117.18 | 115.92 | 2417.31 |  |  |  |  | 水电-劳务
| 2#楼电气工程 | 4-105 | 跷板式暗开关(单控) 三联 | 个 |  | 63 | 9.45 | 23.29 | 0.28 | 1.65 | 1.86 | 1.84 | 38.37 | 2417.31 | 595.35 | 1467.27 | 17.64 | 103.95 | 117.18 | 115.92 | [5 empty] | 水电-劳务
15 | 2#楼电气工程 | 030404034008 | 照明开关 | 个 | 1.名称:跷板式暗开关(双控) 单联 2.规格:10A 3.其他:满足招标文件、设计图纸及施工规范、验收规范要求 | 8 | 9.1 | 20.04 | 0.27 | 1.47 | 1.79 | 1.64 | 34.31 | 274.48 | 72.8 | 160.32 | 2.16 | 11.76 | 14.32 | 13.12 | 274.48 |  |  |  |  | 水电-劳务
| 2#楼电气工程 | 4-109 | 跷板式暗开关(双控) 单联 | 个 |  | 8 | 9.1 | 20.04 | 0.27 | 1.47 | 1.79 | 1.64 | 34.31 | 274.48 | 72.8 | 160.32 | 2.16 | 11.76 | 14.32 | 13.12 | [5 empty] | 水电-劳务
16 | 2#楼电气工程 | 030404035013 | 插座 | 个 | 1.名称:带安全门二三孔插座 2.规格:250V 10A 3.安装方式:暗装 4.其他:满足招标文件、设计图纸及施工规范、验收规范要求 | 1800 | 12.95 | 20.45 | 0.39 | 1.69 | 2.55 | 1.88 | 39.91 | 71838 | 23310 | 36810 | 702 | 3042 | 4590 | 3384 | 71838 |  |  |  |  | 水电-劳务
| 2#楼电气工程 | 4-123 | 插座暗装 单相 双联 | 个 |  | 1800 | 12.95 | 20.45 | 0.39 | 1.69 | 2.55 | 1.88 | 39.91 | 71838 | 23310 | 36810 | 702 | 3042 | 4590 | 3384 | [5 empty] | 水电-劳务
17 | 2#楼电气工程 | 030404035014 | 插座 | 个 | 1.名称:冰箱插座 2.安装方式:暗装 3.其他:满足招标文件、设计图纸及施工规范、验收规范要求 | 60 | 12.95 | 20.45 | 0.39 | 1.69 | 2.55 | 1.88 | 39.91 | 2394.6 | 777 | 1227 | 23.4 | 101.4 | 153 | 112.8 | 2394.6 |  |  |  |  | 水电-劳务
| 2#楼电气工程 | 4-123 | 插座暗装 单相 双联 | 个 |  | 60 | 12.95 | 20.45 | 0.39 | 1.69 | 2.55 | 1.88 | 39.91 | 2394.6 | 777 | 1227 | 23.4 | 101.4 | 153 | 112.8 | [5 empty] | 水电-劳务
18 | 2#楼电气工程 | 030404035015 | 插座 | 个 | 1.名称:洗衣机插座 2.安装方式:暗装 3.其他:满足招标文件、设计图纸及施工规范、验收规范要求 | 60 | 12.95 | 20.45 | 0.39 | 1.69 | 2.55 | 1.88 | 39.91 | 2394.6 | 777 | 1227 | 23.4 | 101.4 | 153 | 112.8 | 2394.6 |  |  |  |  | 水电-劳务
| 2#楼电气工程 | 4-123 | 插座暗装 单相 双联 | 个 |  | 60 | 12.95 | 20.45 | 0.39 | 1.69 | 2.55 | 1.88 | 39.91 | 2394.6 | 777 | 1227 | 23.4 | 101.4 | 153 | 112.8 | [5 empty] | 水电-劳务
19 | 2#楼电气工程 | 030404035016 | 插座 | 个 | 1.名称:低位空调插座 2.安装方式:暗装 3.其他:满足招标文件、设计图纸及施工规范、验收规范要求 | 60 | 12.95 | 20.45 | 0.39 | 1.69 | 2.55 | 1.88 | 39.91 | 2394.6 | 777 | 1227 | 23.4 | 101.4 | 153 | 112.8 | 2394.6 |  |  |  |  | 水电-劳务
| 2#楼电气工程 | 4-123 | 插座暗装 单相 双联 | 个 |  | 60 | 12.95 | 20.45 | 0.39 | 1.69 | 2.55 | 1.88 | 39.91 | 2394.6 | 777 | 1227 | 23.4 | 101.4 | 153 | 112.8 | [5 empty] | 水电-劳务
20 | 2#楼电气工程 | 030404035017 | 插座 | 个 | 1.名称:高位空调插座 2.安装方式:暗装 3.其他:满足招标文件、设计图纸及施工规范、验收规范要求 | 180 | 12.95 | 20.45 | 0.39 | 1.69 | 2.55 | 1.88 | 39.91 | 7183.8 | 2331 | 3681 | 70.2 | 304.2 | 459 | 338.4 | 7183.8 |  |  |  |  | 水电-劳务
| 2#楼电气工程 | 4-123 | 插座暗装 单相 双联 | 个 |  | 180 | 12.95 | 20.45 | 0.39 | 1.69 | 2.55 | 1.88 | 39.91 | 7183.8 | 2331 | 3681 | 70.2 | 304.2 | 459 | 338.4 | [5 empty] | 水电-劳务
21 | 2#楼电气工程 | 030404035018 | 插座 | 个 | 1.名称:厨房插座 2.安装方式:暗装 3.其他:满足招标文件、设计图纸及施工规范、验收规范要求 | 240 | 12.95 | 20.45 | 0.39 | 1.69 | 2.55 | 1.88 | 39.91 | 9578.4 | 3108 | 4908 | 93.6 | 405.6 | 612 | 451.2 | 9578.4 |  |  |  |  | 水电-劳务
| 2#楼电气工程 | 4-123 | 插座暗装 单相 双联 | 个 |  | 240 | 12.95 | 20.45 | 0.39 | 1.69 | 2.55 | 1.88 | 39.91 | 9578.4 | 3108 | 4908 | 93.6 | 405.6 | 612 | 451.2 | [5 empty] | 水电-劳务
22 | 2#楼电气工程 | 030404035019 | 插座 | 个 | 1.名称:油烟机插座 2.安装方式:暗装 3.其他:满足招标文件、设计图纸及施工规范、验收规范要求 | 60 | 12.95 | 20.45 | 0.39 | 1.69 | 2.55 | 1.88 | 39.91 | 2394.6 | 777 | 1227 | 23.4 | 101.4 | 153 | 112.8 | 2394.6 |  |  |  |  | 水电-劳务
| 2#楼电气工程 | 4-123 | 插座暗装 单相 双联 | 个 |  | 60 | 12.95 | 20.45 | 0.39 | 1.69 | 2.55 | 1.88 | 39.91 | 2394.6 | 777 | 1227 | 23.4 | 101.4 | 153 | 112.8 | [5 empty] | 水电-劳务
23 | 2#楼电气工程 | 030404035020 | 插座 | 个 | 1.名称:燃气热水器插座 2.安装方式:暗装 3.其他:满足招标文件、设计图纸及施工规范、验收规范要求 | 60 | 12.95 | 20.45 | 0.39 | 1.69 | 2.55 | 1.88 | 39.91 | 2394.6 | 777 | 1227 | 23.4 | 101.4 | 153 | 112.8 | 2394.6 |  |  |  |  | 水电-劳务
| 2#楼电气工程 | 4-123 | 插座暗装 单相 双联 | 个 |  | 60 | 12.95 | 20.45 | 0.39 | 1.69 | 2.55 | 1.88 | 39.91 | 2394.6 | 777 | 1227 | 23.4 | 101.4 | 153 | 112.8 | [5 empty] | 水电-劳务
24 | 2#楼电气工程 | 030404035021 | 插座 | 个 | 1.名称:厨宝插座 2.安装方式:暗装 3.其他:满足招标文件、设计图纸及施工规范、验收规范要求 | 60 | 12.95 | 20.45 | 0.39 | 1.69 | 2.55 | 1.88 | 39.91 | 2394.6 | 777 | 1227 | 23.4 | 101.4 | 153 | 112.8 | 2394.6 |  |  |  |  | 水电-劳务
| 2#楼电气工程 | 4-123 | 插座暗装 单相 双联 | 个 |  | 60 | 12.95 | 20.45 | 0.39 | 1.69 | 2.55 | 1.88 | 39.91 | 2394.6 | 777 | 1227 | 23.4 | 101.4 | 153 | 112.8 | [5 empty] | 水电-劳务
25 | 2#楼电气工程 | 030404035022 | 插座 | 个 | 1.名称:可燃气体报警插座 2.安装方式:暗装 3.其他:满足招标文件、设计图纸及施工规范、验收规范要求 | 60 | 12.95 | 20.45 | 0.39 | 1.69 | 2.55 | 1.88 | 39.91 | 2394.6 | 777 | 1227 | 23.4 | 101.4 | 153 | 112.8 | 2394.6 |  |  |  |  | 水电-劳务
| 2#楼电气工程 | 4-123 | 插座暗装 单相 双联 | 个 |  | 60 | 12.95 | 20.45 | 0.39 | 1.69 | 2.55 | 1.88 | 39.91 | 2394.6 | 777 | 1227 | 23.4 | 101.4 | 153 | 112.8 | [5 empty] | 水电-劳务
26 | 2#楼电气工程 | 030404035023 | 插座 | 个 | 1.名称:马桶插座 2.安装方式:暗装 3.其他:满足招标文件、设计图纸及施工规范、验收规范要求 | 120 | 12.95 | 20.45 | 0.39 | 1.69 | 2.55 | 1.88 | 39.91 | 4789.2 | 1554 | 2454 | 46.8 | 202.8 | 306 | 225.6 | 4789.2 |  |  |  |  | 水电-劳务
| 2#楼电气工程 | 4-123 | 插座暗装 单相 双联 | 个 |  | 120 | 12.95 | 20.45 | 0.39 | 1.69 | 2.55 | 1.88 | 39.91 | 4789.2 | 1554 | 2454 | 46.8 | 202.8 | 306 | 225.6 | [5 empty] | 水电-劳务
27 | 2#楼电气工程 | 030404035024 | 插座 | 个 | 1.名称:卫生间插座 2.安装方式:暗装 3.其他:满足招标文件、设计图纸及施工规范、验收规范要求 | 360 | 12.95 | 20.45 | 0.39 | 1.69 | 2.55 | 1.88 | 39.91 | 14367.6 | 4662 | 7362 | 140.4 | 608.4 | 918 | 676.8 | 14367.6 |  |  |  |  | 水电-劳务
| 2#楼电气工程 | 4-123 | 插座暗装 单相 双联 | 个 |  | 360 | 12.95 | 20.45 | 0.39 | 1.69 | 2.55 | 1.88 | 39.91 | 14367.6 | 4662 | 7362 | 140.4 | 608.4 | 918 | 676.8 | [5 empty] | 水电-劳务
0 | 2#楼电气工程 |  | 防雷接地 | [18 empty] | 64869.44
1 | 2#楼电气工程 | 030409002004 | 接地母线 | m | 1.名称:接地母线敷设 2.材质:热镀锌扁钢 3.规格:40*4 4.安装部位:暗敷设 5.其他:根据现场实际情况，未尽事宜详见图纸、招标文件，并满足施工及验收规范相关要求 | 98.34 | 4.9 | 5.85 | 0.67 | 0.57 | 0.97 | 0.64 | 13.6 | 1337.42 | 481.866 | 575.289 | 65.8878 | 56.0538 | 95.3898 | 62.9376 | 1337.42 |  |  |  |  | 水电-劳务
| 2#楼电气工程 | 9-19 | 型钢接地母线敷设 暗敷设 镀锌扁钢 40×4 | m |  | 98.34 | 4.9 | 5.85 | 0.67 | 0.57 | 0.97 | 0.64 | 13.6 | 1337.42 | 481.866 | 575.289 | 65.8878 | 56.0538 | 95.3898 | 62.9376 | [5 empty] | 水电-劳务
2 | 2#楼电气工程 | 030409002005 | 接地母线 | m | 1.名称:接地母线敷设 2.材质:热镀锌扁钢 3.规格:40*4 4.安装部位:明敷设 5.其他:根据现场实际情况，未尽事宜详见图纸、招标文件，并满足施工及验收规范相关要求 | 195.88 | 21.88 | 9.14 | 1.05 | 1.6 | 4.31 | 1.78 | 39.76 | 7788.19 | 4285.8544 | 1790.3432 | 205.674 | 313.408 | 844.2428 | 348.6664 | 7788.19 |  |  |  |  | 水电-劳务
| 2#楼电气工程 | 9-11 | 型钢接地母线敷设 明敷设 镀锌扁钢 40×4 | m |  | 195.88 | 21.88 | 9.14 | 1.05 | 1.6 | 4.31 | 1.78 | 39.76 | 7788.19 | 4285.8544 | 1790.3432 | 205.674 | 313.408 | 844.2428 | 348.6664 | [5 empty] | 水电-劳务
3 | 2#楼电气工程 | 030409003002 | 避雷引下线 | m | 1.名称:避雷引下线制作安装 2.材质:详见设计图纸 3.规格:利用结构主筋≥Φ16 4.其他:根据现场实际情况，未尽事宜详见图纸、招标文件，并满足施工及验收规范相关要求 | 510 | 7.53 | 1.04 | 2.04 | 0.53 | 1.48 | 0.59 | 13.21 | 6737.1 | 3840.3 | 530.4 | 1040.4 | 270.3 | 754.8 | 300.9 | 6737.1 |  |  |  |  | 水电-劳务
| 2#楼电气工程 | 9-68 | 防雷引下线 利用结构主筋 | m |  | 510 | 7.53 | 1.04 | 2.04 | 0.53 | 1.48 | 0.59 | 13.21 | 6737.1 | 3840.3 | 530.4 | 1040.4 | 270.3 | 754.8 | 300.9 | [5 empty] | 水电-劳务
4 | 2#楼电气工程 | 030409005002 | 避雷网 | m | 1.名称:避雷网制作安装 2.材质:镀锌圆钢 3.规格:φ10 4.安装形式:沿女儿墙明敷 5.其他:根据现场实际情况，未尽事宜详见图纸、招标文件，并满足施工及验收规范相关要求 | 238.91 | 24.85 | 8.99 | 1.39 | 1.76 | 4.9 | 1.96 | 43.85 | 10476.2 | 5936.9135 | 2147.8009 | 332.0849 | 420.4816 | 1170.659 | 468.2636 | 10476.2 |  |  |  |  | 水电-劳务
| 2#楼电气工程 | 9-79 | 沿女儿墙敷设 避雷网直径(mm以内) 10 | m |  | 238.91 | 24.85 | 8.99 | 1.39 | 1.76 | 4.9 | 1.96 | 43.85 | 10476.2 | 5936.9135 | 2147.8009 | 332.0849 | 420.4816 | 1170.659 | 468.2636 | [5 empty] | 水电-劳务
5 | 2#楼电气工程 | 030409008007 | 进出户及竖向金属管道 | 处 | 1.名称:进出户及竖向金属管道等电位连接 2.其他:根据现场实际情况，未尽事宜详见图纸、招标文件，并满足施工及验收规范相关要求 | 37 | 31.85 | 3.21 | 0.96 | 1.8 | 6.27 | 2 | 46.09 | 1705.33 | 1178.45 | 118.77 | 35.52 | 66.6 | 231.99 | 74 | 1705.33 |  |  |  |  | 水电-劳务
| 2#楼电气工程 | 9-103 | 进出户及竖向金属管道 | 处 |  | 37 | 31.85 | 3.21 | 0.96 | 1.8 | 6.27 | 2 | 46.09 | 1705.33 | 1178.45 | 118.77 | 35.52 | 66.6 | 231.99 | 74 | [5 empty] | 水电-劳务
6 | 2#楼电气工程 | 030409008008 | 突出建筑物金属物 | 处 | 1.名称:突出建筑物金属物等电位连接 2.其他:根据现场实际情况，未尽事宜详见图纸、招标文件，并满足施工及验收规范相关要求 | 8 | 21 | 2.63 | 1.67 | 1.27 | 4.14 | 1.41 | 32.12 | 256.96 | 168 | 21.04 | 13.36 | 10.16 | 33.12 | 11.28 | 256.96 |  |  |  |  | 水电-劳务
| 2#楼电气工程 | 9-104 | 突出建筑物金属物 | 处 |  | 8 | 21 | 2.63 | 1.67 | 1.27 | 4.14 | 1.41 | 32.12 | 256.96 | 168 | 21.04 | 13.36 | 10.16 | 33.12 | 11.28 | [5 empty] | 水电-劳务
7 | 2#楼电气工程 | 030409008009 | 突出建筑物金属物 | 处 | 1.名称:卫生间等电位连接 2.其他:根据现场实际情况，未尽事宜详见图纸、招标文件，并满足施工及验收规范相关要求 | 88 | 5.78 | 3.24 | 0.17 | 0.46 | 1.14 | 0.51 | 11.3 | 994.4 | 508.64 | 285.12 | 14.96 | 40.48 | 100.32 | 44.88 | 994.4 |  |  |  |  | 水电-劳务
| 2#楼电气工程 | 9-102 | 卫生间 | 处 |  | 88 | 5.78 | 3.24 | 0.17 | 0.46 | 1.14 | 0.51 | 11.3 | 994.4 | 508.64 | 285.12 | 14.96 | 40.48 | 100.32 | 44.88 | [5 empty] | 水电-劳务
8 | 2#楼电气工程 | 030409008010 | 等电位端子箱、测试板 | 台 | 1.名称:总等电位端子箱安装 2.其他:根据现场实际情况，未尽事宜详见图纸、招标文件，并满足施工及验收规范相关要求 | 1 | 120.75 | 413.59 | 13.98 | 7.5 | 23.79 | 8.35 | 587.96 | 587.96 | 120.75 | 413.59 | 13.98 | 7.5 | 23.79 | 8.35 | 587.96 |  |  |  |  | 水电-劳务
| 2#楼电气工程 | 9-99 | 总等电位箱 | 台 |  | 1 | 120.75 | 413.59 | 13.98 | 7.5 | 23.79 | 8.35 | 587.96 | 587.96 | 120.75 | 413.59 | 13.98 | 7.5 | 23.79 | 8.35 | [5 empty] | 水电-劳务
9 | 2#楼电气工程 | 030409008011 | 等电位端子箱、测试板 | 台 | 1.名称:局部电位端子箱安装 2.其他:根据现场实际情况，未尽事宜详见图纸、招标文件，并满足施工及验收规范相关要求 | 135 | 65.45 | 69.22 | 12.32 | 4.47 | 12.89 | 4.98 | 169.33 | 22859.55 | 8835.75 | 9344.7 | 1663.2 | 603.45 | 1740.15 | 672.3 | 22859.55 |  |  |  |  | 水电-劳务
| 2#楼电气工程 | 9-100 | 等电位箱 | 台 |  | 135 | 65.45 | 69.22 | 12.32 | 4.47 | 12.89 | 4.98 | 169.33 | 22859.55 | 8835.75 | 9344.7 | 1663.2 | 603.45 | 1740.15 | 672.3 | [5 empty] | 水电-劳务
10 | 2#楼电气工程 | 030409008012 | 等电位端子箱、测试板 | 点 | 1.名称:接地测试板制作安装 2.其他:根据现场实际情况，未尽事宜详见图纸、招标文件，并满足施工及验收规范相关要求 | 4 | 106.75 | 3.99 | 3.72 | 5.72 | 21.03 | 6.37 | 147.58 | 590.32 | 427 | 15.96 | 14.88 | 22.88 | 84.12 | 25.48 | 590.32 |  |  |  |  | 水电-劳务
| 2#楼电气工程 | 9-101 | 接地测试板制作安装 | 点 |  | 4 | 106.75 | 3.99 | 3.72 | 5.72 | 21.03 | 6.37 | 147.58 | 590.32 | 427 | 15.96 | 14.88 | 22.88 | 84.12 | 25.48 | [5 empty] | 水电-劳务
11 | 2#楼电气工程 | 030411001032 | 配管 | m | 1.名称:塑料管敷设 2.材质:PC 3.规格:PC20 4.配置形式:暗配 5.其他:根据现场实际情况，未尽事宜详见图纸、招标文件，并满足施工及验收规范相关要求 | 606.52 | 7.53 | 2.48 | 0.23 | 0.51 | 1.48 | 0.57 | 12.8 | 7763.46 | 4567.0956 | 1504.1696 | 139.4996 | 309.3252 | 897.6496 | 345.7164 | 7763.46 |  |  |  |  | 水电-劳务
| 2#楼电气工程 | 11-176 | PVC阻燃塑料管敷设 暗敷设 公称直径(mm以内) 20 | m |  | 606.52 | 7.53 | 2.48 | 0.23 | 0.51 | 1.48 | 0.57 | 12.8 | 7763.46 | 4567.0956 | 1504.1696 | 139.4996 | 309.3252 | 897.6496 | 345.7164 | [5 empty] | 水电-劳务
12 | 2#楼电气工程 | 030411004024 | 配线 | m | 1.名称:电气配线 2.规格、型号: BVR-6mm2 3.配线部位、形式:管内敷设 4.配线 5.其他:根据现场实际情况，未尽事宜详见图纸、招标文件，并满足施工及验收规范相关要求 | 606.52 | 0.88 | 4.57 | 0.03 | 0.27 | 0.17 | 0.3 | 6.22 | 3772.55 | 533.7376 | 2771.7964 | 18.1956 | 163.7604 | 103.1084 | 181.956 | 3772.55 |  |  |  |  | 水电-劳务
| 2#楼电气工程 | 11-289 | 管内穿铜芯线 动力线路 导线截面(mm2以内) 6 | m |  | 606.52 | 0.88 | 4.57 | 0.03 | 0.27 | 0.17 | 0.3 | 6.22 | 3772.55 | 533.7376 | 2771.7964 | 18.1956 | 163.7604 | 103.1084 | 181.956 | [5 empty] | 水电-劳务
0 | 2#楼电气工程 |  | 附属工程 | [18 empty] | 24870.71
1 | 2#楼电气工程 | 030413002003 | 凿（压)槽 | m | 1.名称:凿（压)槽及恢复 2.规格:DN20（管道） 3.其他:根据现场实际情况，未尽事宜详见图纸、招标文件，并满足施工及验收规范相关要求 | 206.98 | 5.95 | 31.49 | 0.18 | 1.88 | 1.17 | 2.09 | 42.76 | 8850.46 | 1231.531 | 6517.8002 | 37.2564 | 389.1224 | 242.1666 | 432.5882 | 8850.46 |  |  |  |  | 水电-劳务
| 2#楼电气工程 | 13-8 | 凿槽 砌筑结构 管径(mm以内) 20 | m |  | 206.98 | 5.95 | 31.49 | 0.18 | 1.88 | 1.17 | 2.09 | 42.76 | 8850.46 | 1231.531 | 6517.8002 | 37.2564 | 389.1224 | 242.1666 | 432.5882 | [5 empty] | 水电-劳务
2 | 2#楼电气工程 | 030413002004 | 凿（压)槽 | m | 1.名称:凿（压)槽及恢复 2.规格:DN25（管道） 3.其他:根据现场实际情况，未尽事宜详见图纸、招标文件，并满足施工及验收规范相关要求 | 206.98 | 7.53 | 60.91 | 0.23 | 3.43 | 1.48 | 3.82 | 77.4 | 16020.25 | 1558.5594 | 12607.1518 | 47.6054 | 709.9414 | 306.3304 | 790.6636 | 16020.25 |  |  |  |  | 水电-劳务
| 2#楼电气工程 | 13-9 | 凿槽 砌筑结构 管径(mm以内) 32 | m |  | 206.98 | 7.53 | 60.91 | 0.23 | 3.43 | 1.48 | 3.82 | 77.4 | 16020.25 | 1558.5594 | 12607.1518 | 47.6054 | 709.9414 | 306.3304 | 790.6636 | [5 empty] | 水电-劳务
0 | 2#楼火灾自动报警 |  | 火灾自动报警 | [18 empty] | 352980.16
1 | 2#楼火灾自动报警 | 030408008009 | 防火堵洞 | 处 | 1.名称:桥架穿楼板防火封堵 2.材质:防火枕 3.部位:穿楼板处 4.其他：根据现场实际情况，未尽事宜详见图纸、招标文件，并满足施工及验收规范相关要求 | 34 | 303.63 | 158.05 | 28.33 | 24.5 | 59.82 | 27.27 | 601.6 | 20454.4 | 10323.42 | 5373.7 | 963.22 | 833 | 2033.88 | 927.18 | 20454.4 |  |  |  |  | 水电-劳务
| 2#楼火灾自动报警 | 8-180 | 防火堵洞 | 处 |  | 34 | 303.63 | 158.05 | 28.33 | 24.5 | 59.82 | 27.27 | 601.6 | 20454.4 | 10323.42 | 5373.7 | 963.22 | 833 | 2033.88 | 927.18 | [5 empty] | 水电-劳务
2 | 2#楼火灾自动报警 | 030408008010 | 防火堵洞 | 处 | 1.名称:桥架穿楼板防火封堵 2.材质:防火枕 3.部位:穿墙处 4.其他：根据现场实际情况，未尽事宜详见图纸、招标文件，并满足施工及验收规范相关要求 | 13 | 303.63 | 158.05 | 28.33 | 24.5 | 59.82 | 27.27 | 601.6 | 7820.8 | 3947.19 | 2054.65 | 368.29 | 318.5 | 777.66 | 354.51 | 7820.8 |  |  |  |  | 水电-劳务
| 2#楼火灾自动报警 | 8-180 | 防火堵洞 | 处 |  | 13 | 303.63 | 158.05 | 28.33 | 24.5 | 59.82 | 27.27 | 601.6 | 7820.8 | 3947.19 | 2054.65 | 368.29 | 318.5 | 777.66 | 354.51 | [5 empty] | 水电-劳务
3 | 2#楼火灾自动报警 | 030408009005 | 防火隔板 | m2 | 1.名称:桥架穿墙/楼板防火隔板 2.材质:防火隔板 3.部位:穿楼板及墙处 4.其他：根据现场实际情况，未尽事宜详见图纸、招标文件，并满足施工及验收规范相关要求 | 32 | 170.8 | 66.06 | 37.57 | 13.72 | 33.65 | 15.27 | 337.07 | 10786.24 | 5465.6 | 2113.92 | 1202.24 | 439.04 | 1076.8 | 488.64 | 10786.24 |  |  |  |  | 水电-劳务
| 2#楼火灾自动报警 | 8-181 | 防火隔板 | m2 |  | 32 | 170.8 | 66.06 | 37.57 | 13.72 | 33.65 | 15.27 | 337.07 | 10786.24 | 5465.6 | 2113.92 | 1202.24 | 439.04 | 1076.8 | 488.64 | [5 empty] | 水电-劳务
4 | 2#楼火灾自动报警 | 030411001033 | 配管 | m | 1.名称:热镀锌厚壁钢管 2.材质:钢制 3.规格:SC15 4.配置形式:砖、混凝土结构暗配 5.电线管路敷设 6.接地 7.其他：根据现场实际情况，未尽事宜详见图纸、招标文件，并满足施工及验收规范相关要求 | 1353.77 | 7.18 | 8.02 | 0.32 | 0.78 | 1.41 | 0.86 | 18.57 | 25139.51 | 9720.0686 | 10857.2354 | 433.2064 | 1055.9406 | 1908.8157 | 1164.2422 | 25139.51 |  |  |  |  | 水电-劳务
| 2#楼火灾自动报警 | 11-82 | 镀锌钢管敷设 砖、混凝土结构暗配 公称直径(mm以内) 15 | m |  | 1353.77 | 7.18 | 8.02 | 0.32 | 0.78 | 1.41 | 0.86 | 18.57 | 25139.51 | 9720.0686 | 10857.2354 | 433.2064 | 1055.9406 | 1908.8157 | 1164.2422 | [5 empty] | 水电-劳务
5 | 2#楼火灾自动报警 | 030411001034 | 配管 | m | 1.名称:热镀锌厚壁钢管 2.材质:钢制 3.规格:SC20 4.配置形式:砖、混凝土结构暗配 5.电线管路敷设 6.接地 7.其他：根据现场实际情况，未尽事宜详见图纸、招标文件，并满足施工及验收规范相关要求 | 2226.1 | 7.18 | 10.16 | 0.32 | 0.88 | 1.41 | 0.98 | 20.93 | 46592.27 | 15983.398 | 22617.176 | 712.352 | 1958.968 | 3138.801 | 2181.578 | 46592.27 |  |  |  |  | 水电-劳务
| 2#楼火灾自动报警 | 11-83 | 镀锌钢管敷设 砖、混凝土结构暗配 公称直径(mm以内) 20 | m |  | 2226.1 | 7.18 | 10.16 | 0.32 | 0.88 | 1.41 | 0.98 | 20.93 | 46592.27 | 15983.398 | 22617.176 | 712.352 | 1958.968 | 3138.801 | 2181.578 | [5 empty] | 水电-劳务
6 | 2#楼火灾自动报警 | 030411001035 | 配管 | m | 1.名称:热镀锌厚壁钢管 2.材质:钢制 3.规格:SC25 4.配置形式:砖、混凝土结构暗配 5.电线管路敷设 6.接地 7.其他：根据现场实际情况，未尽事宜详见图纸、招标文件，并满足施工及验收规范相关要求 | 63.23 | 8.4 | 14.77 | 0.4 | 1.18 | 1.65 | 1.31 | 27.71 | 1752.1 | 531.132 | 933.9071 | 25.292 | 74.6114 | 104.3295 | 82.8313 | 1752.1 |  |  |  |  | 水电-劳务
| 2#楼火灾自动报警 | 11-84 | 镀锌钢管敷设 砖、混凝土结构暗配 公称直径(mm以内) 25 | m |  | 63.23 | 8.4 | 14.77 | 0.4 | 1.18 | 1.65 | 1.31 | 27.71 | 1752.1 | 531.132 | 933.9071 | 25.292 | 74.6114 | 104.3295 | 82.8313 | [5 empty] | 水电-劳务
7 | 2#楼火灾自动报警 | 030411001036 | 配管 | m | 1.名称:热镀锌厚壁钢管 2.材质:钢制 3.规格:SC32 4.配置形式:砖、混凝土结构暗配 5.电线管路敷设 6.接地 7.其他：根据现场实际情况，未尽事宜详见图纸、招标文件，并满足施工及验收规范相关要求 | 104.2 | 8.75 | 17.5 | 0.41 | 1.33 | 1.72 | 1.48 | 31.19 | 3250 | 911.75 | 1823.5 | 42.722 | 138.586 | 179.224 | 154.216 | 3250 |  |  |  |  | 水电-劳务
| 2#楼火灾自动报警 | 11-85 | 镀锌钢管敷设 砖、混凝土结构暗配 公称直径(mm以内) 32 | m |  | 104.2 | 8.75 | 17.5 | 0.41 | 1.33 | 1.72 | 1.48 | 31.19 | 3250 | 911.75 | 1823.5 | 42.722 | 138.586 | 179.224 | 154.216 | [5 empty] | 水电-劳务
8 | 2#楼火灾自动报警 | 030411003024 | 桥架 | m | 1.名称:防火钢制桥架 2.规格、型号:200*100 3.材质:钢制 4.本体安装 5.接地 6.其他：根据现场实际情况，未尽事宜详见图纸、招标文件，并满足施工及验收规范相关要求 | 161.25 | 34.83 | 67.44 | 2.83 | 5.26 | 6.86 | 5.85 | 123.07 | 19845.04 | 5616.3375 | 10874.7 | 456.3375 | 848.175 | 1106.175 | 943.3125 | 19845.04 |  |  |  |  | 水电-劳务
| 2#楼火灾自动报警 | 11-249 | 钢制槽式桥架(宽+高)(mm以下) 400 | m |  | 161.25 | 34.83 | 67.44 | 2.83 | 5.26 | 6.86 | 5.85 | 123.07 | 19845.04 | 5616.3375 | 10874.7 | 456.3375 | 848.175 | 1106.175 | 943.3125 | [5 empty] | 水电-劳务
9 | 2#楼火灾自动报警 | 030411004025 | 配线 | m | 1.名称:电气配线 2.规格、型号: ZRRVS-2*1.0 3.配线部位、形式:管内敷设 4.配线 5.其他:根据现场实际情况，未尽事宜详见图纸、招标文件，并满足施工及验收规范相关要求 | 3539.93 | 0.88 | 2.07 | 0.03 | 0.15 | 0.17 | 0.17 | 3.47 | 12283.56 | 3115.1384 | 7327.6551 | 106.1979 | 530.9895 | 601.7881 | 601.7881 | 12283.56 |  |  |  |  | 消防-专业分包
| 2#楼火灾自动报警 | 11-318 | 管内穿多芯软导线 导线截面(mm2以内) 二芯 1 | m |  | 3539.93 | 0.88 | 2.07 | 0.03 | 0.15 | 0.17 | 0.17 | 3.47 | 12283.56 | 3115.1384 | 7327.6551 | 106.1979 | 530.9895 | 601.7881 | 601.7881 | [5 empty] | 消防-专业分包
10 | 2#楼火灾自动报警 | 030411004026 | 配线 | m | 1.名称:电气配线 2.规格、型号: NH-BV-2.5mm2 3.配线部位、形式:管内敷设 4.配线 5.其他:根据现场实际情况，未尽事宜详见图纸、招标文件，并满足施工及验收规范相关要求 | 5108.26 | 0.7 | 2.21 | 0.02 | 0.15 | 0.14 | 0.16 | 3.38 | 17265.92 | 3575.782 | 11289.2546 | 102.1652 | 766.239 | 715.1564 | 817.3216 | 17265.92 |  |  |  |  | 消防-专业分包
| 2#楼火灾自动报警 | 11-283 | 管内穿铜芯线 照明线路 导线截面(mm2以内) 2.5 | m |  | 5108.26 | 0.7 | 2.21 | 0.02 | 0.15 | 0.14 | 0.16 | 3.38 | 17265.92 | 3575.782 | 11289.2546 | 102.1652 | 766.239 | 715.1564 | 817.3216 | [5 empty] | 消防-专业分包
11 | 2#楼火灾自动报警 | 030411004027 | 配线 | m | 1.名称:电气配线 2.规格、型号: ZRRVVP-2*1.5 3.配线部位、形式:管内敷设 4.配线 5.其他:根据现场实际情况，未尽事宜详见图纸、招标文件，并满足施工及验收规范相关要求 | 380.54 | 1.05 | 5.45 | 0.03 | 0.33 | 0.21 | 0.36 | 7.43 | 2827.41 | 399.567 | 2073.943 | 11.4162 | 125.5782 | 79.9134 | 136.9944 | 2827.41 |  |  |  |  | 消防-专业分包
| 2#楼火灾自动报警 | 11-306 | 管内穿护套线 导线截面(mm2以内) 二芯 2.5 | m |  | 380.54 | 1.05 | 5.45 | 0.03 | 0.33 | 0.21 | 0.36 | 7.43 | 2827.41 | 399.567 | 2073.943 | 11.4162 | 125.5782 | 79.9134 | 136.9944 | [5 empty] | 消防-专业分包
12 | 2#楼火灾自动报警 | 030411004028 | 配线 | m | 1.名称:电气配线 2.规格、型号: NHKVV-4*2.5 3.配线部位、形式:管内敷设 4.配线 5.其他:根据现场实际情况，未尽事宜详见图纸、招标文件，并满足施工及验收规范相关要求 | 200.28 | 1.23 | 10.15 | 0.04 | 0.57 | 0.24 | 0.64 | 12.87 | 2577.6 | 246.3444 | 2032.842 | 8.0112 | 114.1596 | 48.0672 | 128.1792 | 2577.6 |  |  |  |  | 消防-专业分包
| 2#楼火灾自动报警 | 11-324 | 管内穿多芯软导线 导线截面(mm2以内) 四芯 2.5 | m |  | 200.28 | 1.23 | 10.15 | 0.04 | 0.57 | 0.24 | 0.64 | 12.87 | 2577.6 | 246.3444 | 2032.842 | 8.0112 | 114.1596 | 48.0672 | 128.1792 | [5 empty] | 消防-专业分包
13 | 2#楼火灾自动报警 | 030411004029 | 配线 | m | 1.名称:电气配线 2.规格、型号: NHRVS-2*1.5 3.配线部位、形式:管内敷设 4.配线 5.其他:根据现场实际情况，未尽事宜详见图纸、招标文件，并满足施工及验收规范相关要求 | 199.09 | 0.88 | 2.84 | 0.03 | 0.19 | 0.17 | 0.21 | 4.32 | 860.07 | 175.1992 | 565.4156 | 5.9727 | 37.8271 | 33.8453 | 41.8089 | 860.07 |  |  |  |  | 消防-专业分包
| 2#楼火灾自动报警 | 11-319 | 管内穿多芯软导线 导线截面(mm2以内) 二芯 1.5 | m |  | 199.09 | 0.88 | 2.84 | 0.03 | 0.19 | 0.17 | 0.21 | 4.32 | 860.07 | 175.1992 | 565.4156 | 5.9727 | 37.8271 | 33.8453 | 41.8089 | [5 empty] | 消防-专业分包
14 | 2#楼火灾自动报警 | 030411004030 | 配线 | m | 1.名称:电气配线 2.规格、型号: ZRRVS-2*1.0 3.配线部位、形式:桥架内敷设 4.配线 5.其他:根据现场实际情况，未尽事宜详见图纸、招标文件，并满足施工及验收规范相关要求 | 1381.26 | 0.88 | 2.07 | 0.03 | 0.15 | 0.17 | 0.17 | 3.47 | 4792.97 | 1215.5088 | 2859.2082 | 41.4378 | 207.189 | 234.8142 | 234.8142 | 4792.97 |  |  |  |  | 消防-专业分包
| 2#楼火灾自动报警 | 11-318 | 管内穿多芯软导线 导线截面(mm2以内) 二芯 1 | m |  | 1381.26 | 0.88 | 2.07 | 0.03 | 0.15 | 0.17 | 0.17 | 3.47 | 4792.97 | 1215.5088 | 2859.2082 | 41.4378 | 207.189 | 234.8142 | 234.8142 | [5 empty] | 消防-专业分包
15 | 2#楼火灾自动报警 | 030411004031 | 配线 | m | 1.名称:电气配线 2.规格、型号: NHKVV-4*2.5 3.配线部位、形式:桥架内敷设 4.配线 5.其他:根据现场实际情况，未尽事宜详见图纸、招标文件，并满足施工及验收规范相关要求 | 122.65 | 1.75 | 9.83 | 0.06 | 0.58 | 0.34 | 0.65 | 13.21 | 1620.21 | 214.6375 | 1205.6495 | 7.359 | 71.137 | 41.701 | 79.7225 | 1620.21 |  |  |  |  | 消防-专业分包
| 2#楼火灾自动报警 | 11-352 | 线槽/桥架/支架布放多芯软导线 导线截面(mm2以内) 四芯 2.5 | m |  | 122.65 | 1.75 | 9.83 | 0.06 | 0.58 | 0.34 | 0.65 | 13.21 | 1620.21 | 214.6375 | 1205.6495 | 7.359 | 71.137 | 41.701 | 79.7225 | [5 empty] | 消防-专业分包
16 | 2#楼火灾自动报警 | 030411004032 | 配线 | m | 1.名称:电气配线 2.规格、型号: ZRRVVP-2*1.5 3.配线部位、形式:桥架内敷设 4.配线 5.其他:根据现场实际情况，未尽事宜详见图纸、招标文件，并满足施工及验收规范相关要求 | 78.48 | 1.05 | 5.11 | 0.04 | 0.31 | 0.21 | 0.35 | 7.07 | 554.85 | 82.404 | 401.0328 | 3.1392 | 24.3288 | 16.4808 | 27.468 | 554.85 |  |  |  |  | 消防-专业分包
| 2#楼火灾自动报警 | 11-347 | 线槽/桥架/支架布放多芯软导线 导线截面(mm2以内) 二芯 1.5 | m |  | 78.48 | 1.05 | 5.11 | 0.04 | 0.31 | 0.21 | 0.35 | 7.07 | 554.85 | 82.404 | 401.0328 | 3.1392 | 24.3288 | 16.4808 | 27.468 | [5 empty] | 消防-专业分包
17 | 2#楼火灾自动报警 | 030411006009 | 接线盒 | 个 | 1.名称:钢制接线盒安装 2.安装形式:暗装 3.其他:根据现场实际情况，未尽事宜详见图纸、招标文件，并满足施工及验收规范相关要求 | 633 | 7.18 | 5.13 | 0.68 | 0.65 | 1.41 | 0.72 | 15.77 | 9982.41 | 4544.94 | 3247.29 | 430.44 | 411.45 | 892.53 | 455.76 | 9982.41 |  |  |  |  | 水电-劳务
| 2#楼火灾自动报警 | 11-381 | 钢制接线盒 暗装 砖结构 | 个 |  | 633 | 7.18 | 5.13 | 0.68 | 0.65 | 1.41 | 0.72 | 15.77 | 9982.41 | 4544.94 | 3247.29 | 430.44 | 411.45 | 892.53 | 455.76 | [5 empty] | 水电-劳务
18 | 2#楼火灾自动报警 | 030413001006 | 铁构件 | kg | 1.名称:桥架支架制作 2.材质:综合考虑 3.其他:满足招标文件、设计图纸及施工规范、验收规范要求 | 44.79 | 9.8 | 5.88 | 0.62 | 0.82 | 1.93 | 0.91 | 19.96 | 894.01 | 438.942 | 263.3652 | 27.7698 | 36.7278 | 86.4447 | 40.7589 | 894.01 |  |  |  |  | 水电-劳务
| 2#楼火灾自动报警 | 13-1 | 金属支架制作 | kg |  | 44.79 | 9.8 | 5.88 | 0.62 | 0.82 | 1.93 | 0.91 | 19.96 | 894.01 | 438.942 | 263.3652 | 27.7698 | 36.7278 | 86.4447 | 40.7589 | [5 empty] | 水电-劳务
19 | 2#楼火灾自动报警 | 030904001003 | 点型探测器 | 个 | 1.名称:点型感烟探测器 2.安装方式:吸顶 3.其他:根据现场实际情况，未尽事宜详见图纸、招标文件，并满足施工及验收规范相关要求 | 265 | 36.23 | 112.45 | 1.36 | 2 | 7.14 | 2.23 | 161.41 | 42773.65 | 9600.95 | 29799.25 | 360.4 | 530 | 1892.1 | 590.95 | 42773.65 |  |  |  |  | 消防-专业分包
| 2#楼火灾自动报警 | 4-1 | 点型探测器安装 感烟 | 个 |  | 265 | 36.23 | 112.45 | 1.36 | 2 | 7.14 | 2.23 | 161.41 | 42773.65 | 9600.95 | 29799.25 | 360.4 | 530 | 1892.1 | 590.95 | [5 empty] | 消防-专业分包
20 | 2#楼火灾自动报警 | 030904001004 | 点型探测器 | 个 | 1.名称:点型感温探测器 2.安装方式:吸顶 3.其他:根据现场实际情况，未尽事宜详见图纸、招标文件，并满足施工及验收规范相关要求 | 8 | 36.23 | 132.45 | 1.31 | 2 | 7.14 | 2.23 | 181.36 | 1450.88 | 289.84 | 1059.6 | 10.48 | 16 | 57.12 | 17.84 | 1450.88 |  |  |  |  | 消防-专业分包
| 2#楼火灾自动报警 | 4-2 | 点型探测器安装 感温 | 个 |  | 8 | 36.23 | 132.45 | 1.31 | 2 | 7.14 | 2.23 | 181.36 | 1450.88 | 289.84 | 1059.6 | 10.48 | 16 | 57.12 | 17.84 | [5 empty] | 消防-专业分包
21 | 2#楼火灾自动报警 | 030904003003 | 按钮 | 个 | 1.名称:手动报警按钮（带电话插孔） 2.其他:根据现场实际情况，未尽事宜详见图纸、招标文件，并满足施工及验收规范相关要求 | 41 | 55.83 | 125.24 | 1.73 | 9.14 | 11 | 10.17 | 213.11 | 8737.51 | 2289.03 | 5134.84 | 70.93 | 374.74 | 451 | 416.97 | 8737.51 |  |  |  |  | 消防-专业分包
| 2#楼火灾自动报警 | 4-9 | 按钮安装 火灾报警按钮 | 个 |  | 41 | 55.83 | 125.24 | 1.73 | 9.14 | 11 | 10.17 | 213.11 | 8737.51 | 2289.03 | 5134.84 | 70.93 | 374.74 | 451 | 416.97 | [5 empty] | 消防-专业分包
22 | 2#楼火灾自动报警 | 030904003004 | 按钮 | 个 | 1.名称:消火栓直启按钮 2.其他:根据现场实际情况，未尽事宜详见图纸、招标文件，并满足施工及验收规范相关要求 | 64 | 56 | 86.17 | 1.74 | 7.2 | 11.03 | 8.01 | 170.15 | 10889.6 | 3584 | 5514.88 | 111.36 | 460.8 | 705.92 | 512.64 | 10889.6 |  |  |  |  | 消防-专业分包
| 2#楼火灾自动报警 | 4-10 | 按钮安装 消火栓报警按钮 | 个 |  | 64 | 56 | 86.17 | 1.74 | 7.2 | 11.03 | 8.01 | 170.15 | 10889.6 | 3584 | 5514.88 | 111.36 | 460.8 | 705.92 | 512.64 | [5 empty] | 消防-专业分包
23 | 2#楼火灾自动报警 | 030904005004 | 声光报警器 | 个 | 1.名称:火灾声光报警器安装 2.其他:根据现场实际情况，未尽事宜详见图纸、招标文件，并满足施工及验收规范相关要求 | 41 | 60.03 | 114.17 | 1.8 | 3.3 | 11.83 | 3.67 | 194.8 | 7986.8 | 2461.23 | 4680.97 | 73.8 | 135.3 | 485.03 | 150.47 | 7986.8 |  |  |  |  | 消防-专业分包
| 2#楼火灾自动报警 | 4-13 | 消防警铃、声光报警器安装 声光报警器 | 个 |  | 41 | 60.03 | 114.17 | 1.8 | 3.3 | 11.83 | 3.67 | 194.8 | 7986.8 | 2461.23 | 4680.97 | 73.8 | 135.3 | 485.03 | 150.47 | [5 empty] | 消防-专业分包
24 | 2#楼火灾自动报警 | 030904005005 | 声光报警器 | 个 | 1.名称:火灾发声报警器安装 2.其他:根据现场实际情况，未尽事宜详见图纸、招标文件，并满足施工及验收规范相关要求 | 4 | 60.03 | 184.17 | 1.8 | 3.3 | 11.83 | 3.67 | 264.8 | 1059.2 | 240.12 | 736.68 | 7.2 | 13.2 | 47.32 | 14.68 | 1059.2 |  |  |  |  | 消防-专业分包
| 2#楼火灾自动报警 | 4-13 | 消防警铃、声光报警器安装 声光报警器 | 个 |  | 4 | 60.03 | 184.17 | 1.8 | 3.3 | 11.83 | 3.67 | 264.8 | 1059.2 | 240.12 | 736.68 | 7.2 | 13.2 | 47.32 | 14.68 | [5 empty] | 消防-专业分包
25 | 2#楼火灾自动报警 | 030904005006 | 声光报警器 | 个 | 1.名称:火灾光报警器安装 2.其他:根据现场实际情况，未尽事宜详见图纸、招标文件，并满足施工及验收规范相关要求 | 32 | 60.03 | 184.17 | 1.8 | 3.3 | 11.83 | 3.67 | 264.8 | 8473.6 | 1920.96 | 5893.44 | 57.6 | 105.6 | 378.56 | 117.44 | 8473.6 |  |  |  |  | 消防-专业分包
| 2#楼火灾自动报警 | 4-13 | 消防警铃、声光报警器安装 声光报警器 | 个 |  | 32 | 60.03 | 184.17 | 1.8 | 3.3 | 11.83 | 3.67 | 264.8 | 8473.6 | 1920.96 | 5893.44 | 57.6 | 105.6 | 378.56 | 117.44 | [5 empty] | 消防-专业分包
26 | 2#楼火灾自动报警 | 030904006002 | 消防报警电话插孔(电话） | 个 | 1.名称:消防报警电话 2.安装方式:挂装 3.其他:根据现场实际情况，未尽事宜详见图纸、招标文件，并满足施工及验收规范相关要求 | 13 | 25.2 | 93.17 | 0.81 | 5.96 | 4.96 | 6.63 | 136.73 | 1777.49 | 327.6 | 1211.21 | 10.53 | 77.48 | 64.48 | 86.19 | 1777.49 |  |  |  |  | 消防-专业分包
| 2#楼火灾自动报警 | 4-19 | 消防报警电话插孔(电话)安装 电话分机 | 个 |  | 13 | 25.2 | 93.17 | 0.81 | 5.96 | 4.96 | 6.63 | 136.73 | 1777.49 | 327.6 | 1211.21 | 10.53 | 77.48 | 64.48 | 86.19 | [5 empty] | 消防-专业分包
27 | 2#楼火灾自动报警 | 030904007002 | 消防广播(扬声器） | 个 | 1.名称:阻燃型火灾应急广播扬声器 2.安装方式:吸顶安装 3.其他:根据现场实际情况，未尽事宜详见图纸、招标文件，并满足施工及验收规范相关要求 | 41 | 44.45 | 144.29 | 1.39 | 2.41 | 8.76 | 2.68 | 203.98 | 8363.18 | 1822.45 | 5915.89 | 56.99 | 98.81 | 359.16 | 109.88 | 8363.18 |  |  |  |  | 消防-专业分包
| 2#楼火灾自动报警 | 4-21 | 消防广播(扬声器)安装 扬声器 吸顶式(3W-5W) | 个 |  | 41 | 44.45 | 144.29 | 1.39 | 2.41 | 8.76 | 2.68 | 203.98 | 8363.18 | 1822.45 | 5915.89 | 56.99 | 98.81 | 359.16 | 109.88 | [5 empty] | 消防-专业分包
28 | 2#楼火灾自动报警 | 030904008009 | 模块(模块箱） | 个 | 1.名称:输入输出模块 2.其他:根据现场实际情况，未尽事宜详见图纸、招标文件，并满足施工及验收规范相关要求 | 50 | 201.6 | 128.91 | 7.17 | 10.88 | 39.72 | 12.11 | 400.39 | 20019.5 | 10080 | 6445.5 | 358.5 | 544 | 1986 | 605.5 | 20019.5 |  |  |  |  | 消防-专业分包
| 2#楼火灾自动报警 | 4-28 | 模块安装 模块 单输入单输出 | 个 |  | 50 | 201.6 | 128.91 | 7.17 | 10.88 | 39.72 | 12.11 | 400.39 | 20019.5 | 10080 | 6445.5 | 358.5 | 544 | 1986 | 605.5 | [5 empty] | 消防-专业分包
29 | 2#楼火灾自动报警 | 030904008010 | 模块(模块箱） | 个 | 1.名称:输入模块 2.其他:根据现场实际情况，未尽事宜详见图纸、招标文件，并满足施工及验收规范相关要求 | 33 | 170.8 | 125.19 | 6.25 | 9.11 | 33.65 | 10.14 | 355.14 | 11719.62 | 5636.4 | 4131.27 | 206.25 | 300.63 | 1110.45 | 334.62 | 11719.62 |  |  |  |  | 消防-专业分包
| 2#楼火灾自动报警 | 4-24 | 模块安装 模块 单输入 | 个 |  | 33 | 170.8 | 125.19 | 6.25 | 9.11 | 33.65 | 10.14 | 355.14 | 11719.62 | 5636.4 | 4131.27 | 206.25 | 300.63 | 1110.45 | 334.62 | [5 empty] | 消防-专业分包
30 | 2#楼火灾自动报警 | 030904008011 | 模块(模块箱） | 个 | 1.名称:隔离模块 2.其他:根据现场实际情况，未尽事宜详见图纸、招标文件，并满足施工及验收规范相关要求 | 36 | 170.8 | 115.19 | 6.25 | 9.11 | 33.65 | 10.14 | 345.14 | 12425.04 | 6148.8 | 4146.84 | 225 | 327.96 | 1211.4 | 365.04 | 12425.04 |  |  |  |  | 消防-专业分包
| 2#楼火灾自动报警 | 4-24 | 模块安装 模块 单输入 | 个 |  | 36 | 170.8 | 115.19 | 6.25 | 9.11 | 33.65 | 10.14 | 345.14 | 12425.04 | 6148.8 | 4146.84 | 225 | 327.96 | 1211.4 | 365.04 | [5 empty] | 消防-专业分包
31 | 2#楼火灾自动报警 | 030904008012 | 模块(模块箱） | 个 | 1.名称:广播模块 2.其他:根据现场实际情况，未尽事宜详见图纸、招标文件，并满足施工及验收规范相关要求 | 2 | 170.8 | 135.19 | 6.25 | 9.11 | 33.65 | 10.14 | 365.14 | 730.28 | 341.6 | 270.38 | 12.5 | 18.22 | 67.3 | 20.28 | 730.28 |  |  |  |  | 消防-专业分包
| 2#楼火灾自动报警 | 4-24 | 模块安装 模块 单输入 | 个 |  | 2 | 170.8 | 135.19 | 6.25 | 9.11 | 33.65 | 10.14 | 365.14 | 730.28 | 341.6 | 270.38 | 12.5 | 18.22 | 67.3 | 20.28 | [5 empty] | 消防-专业分包
32 | 2#楼火灾自动报警 | 030904008013 | 模块(模块箱） | 个 | 1.名称:直启模块 2.其他:根据现场实际情况，未尽事宜详见图纸、招标文件，并满足施工及验收规范相关要求 | 8 | 170.8 | 115.19 | 6.25 | 9.11 | 33.65 | 10.14 | 345.14 | 2761.12 | 1366.4 | 921.52 | 50 | 72.88 | 269.2 | 81.12 | 2761.12 |  |  |  |  | 消防-专业分包
| 2#楼火灾自动报警 | 4-24 | 模块安装 模块 单输入 | 个 |  | 8 | 170.8 | 115.19 | 6.25 | 9.11 | 33.65 | 10.14 | 345.14 | 2761.12 | 1366.4 | 921.52 | 50 | 72.88 | 269.2 | 81.12 | [5 empty] | 消防-专业分包
33 | 2#楼火灾自动报警 | 030904008014 | 模块(模块箱） | 台 | 1.名称:4位模块箱 2.其他:根据现场实际情况，未尽事宜详见图纸、招标文件，并满足施工及验收规范相关要求 | 3 | 53.03 | 267.01 | 1.59 | 16.08 | 10.45 | 17.9 | 366.06 | 1098.18 | 159.09 | 801.03 | 4.77 | 48.24 | 31.35 | 53.7 | 1098.18 |  |  |  |  | 消防-专业分包
| 2#楼火灾自动报警 | 4-30 | 消防专用模块箱、端子箱安装 模块箱(模块数量以内) 4 | 台 |  | 3 | 53.03 | 267.01 | 1.59 | 16.08 | 10.45 | 17.9 | 366.06 | 1098.18 | 159.09 | 801.03 | 4.77 | 48.24 | 31.35 | 53.7 | [5 empty] | 消防-专业分包
34 | 2#楼火灾自动报警 | 030904008015 | 模块(模块箱） | 台 | 1.名称:40位接线端子箱 2.其他:根据现场实际情况，未尽事宜详见图纸、招标文件，并满足施工及验收规范相关要求 | 32 | 68.25 | 405.77 | 2.05 | 3.8 | 13.45 | 4.23 | 497.55 | 15921.6 | 2184 | 12984.64 | 65.6 | 121.6 | 430.4 | 135.36 | 15921.6 |  |  |  |  | 消防-专业分包
| 2#楼火灾自动报警 | 4-34 | 消防专用模块箱、端子箱安装 端子箱 | 台 |  | 32 | 68.25 | 405.77 | 2.05 | 3.8 | 13.45 | 4.23 | 497.55 | 15921.6 | 2184 | 12984.64 | 65.6 | 121.6 | 430.4 | 135.36 | [5 empty] | 消防-专业分包
35 | 2#楼火灾自动报警 | 030904008016 | 模块(模块箱） | 套 | 1.名称:单门常闭塑料一体式门磁开关 2.其他:根据现场实际情况，未尽事宜详见图纸、招标文件，并满足施工及验收规范相关要求 | 34 | 26.25 | 20.07 | 1.07 | 1.44 | 5.17 | 1.6 | 55.6 | 1890.4 | 892.5 | 682.38 | 36.38 | 48.96 | 175.78 | 54.4 | 1890.4 |  |  |  |  | 消防-专业分包
| 2#楼火灾自动报警 | 4-62 | 防火门门磁开关、电动闭门器、电磁门吸安装 门磁开关 | 套 |  | 34 | 26.25 | 20.07 | 1.07 | 1.44 | 5.17 | 1.6 | 55.6 | 1890.4 | 892.5 | 682.38 | 36.38 | 48.96 | 175.78 | 54.4 | [5 empty] | 消防-专业分包
36 | 2#楼火灾自动报警 | 030904009002 | 区域报警控制箱 | 台 | 1.名称:火灾显示盘 2.安装方式:壁挂式 3.其他:根据现场实际情况，未尽事宜详见图纸、招标文件，并满足施工及验收规范相关要求 | 2 | 841.93 | 1646.61 | 42.09 | 49.73 | 165.86 | 55.35 | 2801.57 | 5603.14 | 1683.86 | 3293.22 | 84.18 | 99.46 | 331.72 | 110.7 | 5603.14 |  |  |  |  | 消防-专业分包
| 2#楼火灾自动报警 | 4-54 | 火灾报警控制微机、图形显示及打印终端 | 台 |  | 2 | 841.93 | 1646.61 | 42.09 | 49.73 | 165.86 | 55.35 | 2801.57 | 5603.14 | 1683.86 | 3293.22 | 84.18 | 99.46 | 331.72 | 110.7 | [5 empty] | 消防-专业分包
0 | 2#楼建筑智能化工程 |  | 有线电视系统 | [18 empty] | 38458.02
1 | 2#楼建筑智能化工程 | 030411001037 | 配管 | m | 1.名称:塑料管敷设 2.材质:PC 3.规格:PC25 4.配置形式:暗配 5.其他:根据现场实际情况，未尽事宜详见图纸、招标文件，并满足施工及验收规范相关要求 | 2011.59 | 8.05 | 3.62 | 0.24 | 0.6 | 1.59 | 0.66 | 14.76 | 29691.07 | 16193.2995 | 7281.9558 | 482.7816 | 1206.954 | 3198.4281 | 1327.6494 | 29691.07 |  |  |  |  | 水电-劳务
| 2#楼建筑智能化工程 | 11-177 | PVC阻燃塑料管敷设 暗敷设 公称直径(mm以内) 25 | m |  | 2011.59 | 8.05 | 3.62 | 0.24 | 0.6 | 1.59 | 0.66 | 14.76 | 29691.07 | 16193.2995 | 7281.9558 | 482.7816 | 1206.954 | 3198.4281 | 1327.6494 | [5 empty] | 水电-劳务
2 | 2#楼建筑智能化工程 | 030411001038 | 配管 | m | 1.名称:热镀锌厚壁钢管 2.材质:钢制 3.规格:SC32 4.配置形式:砖、混凝土结构暗配 5.电线管路敷设 6.接地 7.其他：根据现场实际情况，未尽事宜详见图纸、招标文件，并满足施工及验收规范相关要求 | 120 | 8.75 | 17.5 | 0.41 | 1.33 | 1.72 | 1.48 | 31.19 | 3742.8 | 1050 | 2100 | 49.2 | 159.6 | 206.4 | 177.6 | 3742.8 |  |  |  |  | 水电-劳务
| 2#楼建筑智能化工程 | 11-85 | 镀锌钢管敷设 砖、混凝土结构暗配 公称直径(mm以内) 32 | m |  | 120 | 8.75 | 17.5 | 0.41 | 1.33 | 1.72 | 1.48 | 31.19 | 3742.8 | 1050 | 2100 | 49.2 | 159.6 | 206.4 | 177.6 | [5 empty] | 水电-劳务
3 | 2#楼建筑智能化工程 | 030411006010 | 接线盒 | 个 | 1.名称:钢制接线盒安装 2.安装形式:暗装 3.其他:根据现场实际情况，未尽事宜详见图纸、招标文件，并满足施工及验收规范相关要求 | 174 | 7.18 | 5.13 | 0.68 | 0.65 | 1.41 | 0.72 | 15.77 | 2743.98 | 1249.32 | 892.62 | 118.32 | 113.1 | 245.34 | 125.28 | 2743.98 |  |  |  |  | 水电-劳务
| 2#楼建筑智能化工程 | 11-381 | 钢制接线盒 暗装 砖结构 | 个 |  | 174 | 7.18 | 5.13 | 0.68 | 0.65 | 1.41 | 0.72 | 15.77 | 2743.98 | 1249.32 | 892.62 | 118.32 | 113.1 | 245.34 | 125.28 | [5 empty] | 水电-劳务
4 | 2#楼建筑智能化工程 | 030411001039 | 配管 | m | 1.名称:管内穿引线 2.其他:根据现场实际情况，未尽事宜详见图纸、招标文件，并满足施工及验收规范相关要求 | 2131 | 0.7 | 0.12 | 0.02 | 0.04 | 0.14 | 0.05 | 1.07 | 2280.17 | 1491.7 | 255.72 | 42.62 | 85.24 | 298.34 | 106.55 | 2280.17 |  |  |  |  | 水电-劳务
| 2#楼建筑智能化工程 | 11-236 | 穿引线 | m |  | 2131 | 0.7 | 0.12 | 0.02 | 0.04 | 0.14 | 0.05 | 1.07 | 2280.17 | 1491.7 | 255.72 | 42.62 | 85.24 | 298.34 | 106.55 | [5 empty] | 水电-劳务
0 | 2#楼建筑智能化工程 |  | 电话网络系统 | [18 empty] | 162140.69
1 | 2#楼建筑智能化工程 | 030408003006 | 电缆保护管 | 根 | 1.名称:密封电缆保护管 2.材质:钢制 3.规格:SC100 4.敷设方式:埋地穿外墙敷设，出外墙处作止水钢板 5.保护管敷设 6.其他：根据现场实际情况，未尽事宜详见图纸、招标文件，并满足施工及验收规范相关要求 | 6 | 100.45 | 191.75 | 21.19 | 15.67 | 19.79 | 17.44 | 366.29 | 2197.74 | 602.7 | 1150.5 | 127.14 | 94.02 | 118.74 | 104.64 | 2197.74 |  |  |  |  | 水电-劳务
| 2#楼建筑智能化工程 | 8-195 | 密封电缆保护管制作安装 公称直径(mm) 100 | 根 |  | 6 | 100.45 | 191.75 | 21.19 | 15.67 | 19.79 | 17.44 | 366.29 | 2197.74 | 602.7 | 1150.5 | 127.14 | 94.02 | 118.74 | 104.64 | [5 empty] | 水电-劳务
2 | 2#楼建筑智能化工程 | 030411001040 | 配管 | m | 1.名称:塑料管敷设 2.材质:PC 3.规格:PC20 4.配置形式:暗配 5.其他:根据现场实际情况，未尽事宜详见图纸、招标文件，并满足施工及验收规范相关要求 | 4634 | 7.53 | 2.48 | 0.23 | 0.51 | 1.48 | 0.57 | 12.8 | 59315.2 | 34894.02 | 11492.32 | 1065.82 | 2363.34 | 6858.32 | 2641.38 | 59315.2 |  |  |  |  | 水电-劳务
| 2#楼建筑智能化工程 | 11-176 | PVC阻燃塑料管敷设 暗敷设 公称直径(mm以内) 20 | m |  | 4634 | 7.53 | 2.48 | 0.23 | 0.51 | 1.48 | 0.57 | 12.8 | 59315.2 | 34894.02 | 11492.32 | 1065.82 | 2363.34 | 6858.32 | 2641.38 | [5 empty] | 水电-劳务
3 | 2#楼建筑智能化工程 | 030411001041 | 配管 | m | 1.名称:热镀锌厚壁钢管 2.材质:钢制 3.规格:SC32 4.配置形式:砖、混凝土结构暗配 5.电线管路敷设 6.接地 7.其他：根据现场实际情况，未尽事宜详见图纸、招标文件，并满足施工及验收规范相关要求 | 200 | 8.75 | 17.5 | 0.41 | 1.33 | 1.72 | 1.48 | 31.19 | 6238 | 1750 | 3500 | 82 | 266 | 344 | 296 | 6238 |  |  |  |  | 水电-劳务
| 2#楼建筑智能化工程 | 11-85 | 镀锌钢管敷设 砖、混凝土结构暗配 公称直径(mm以内) 32 | m |  | 200 | 8.75 | 17.5 | 0.41 | 1.33 | 1.72 | 1.48 | 31.19 | 6238 | 1750 | 3500 | 82 | 266 | 344 | 296 | [5 empty] | 水电-劳务
4 | 2#楼建筑智能化工程 | 030411006011 | 接线盒 | 个 | 1.名称:钢制接线盒安装 2.安装形式:暗装 3.其他:根据现场实际情况，未尽事宜详见图纸、招标文件，并满足施工及验收规范相关要求 | 300 | 7.18 | 5.13 | 0.68 | 0.65 | 1.41 | 0.72 | 15.77 | 4731 | 2154 | 1539 | 204 | 195 | 423 | 216 | 4731 |  |  |  |  | 水电-劳务
| 2#楼建筑智能化工程 | 11-381 | 钢制接线盒 暗装 砖结构 | 个 |  | 300 | 7.18 | 5.13 | 0.68 | 0.65 | 1.41 | 0.72 | 15.77 | 4731 | 2154 | 1539 | 204 | 195 | 423 | 216 | [5 empty] | 水电-劳务
5 | 2#楼建筑智能化工程 | 030411001042 | 配管 | m | 1.名称:管内穿引线 2.其他:根据现场实际情况，未尽事宜详见图纸、招标文件，并满足施工及验收规范相关要求 | 4834 | 0.7 | 0.12 | 0.02 | 0.04 | 0.14 | 0.05 | 1.07 | 5172.38 | 3383.8 | 580.08 | 96.68 | 193.36 | 676.76 | 241.7 | 5172.38 |  |  |  |  | 水电-劳务
| 2#楼建筑智能化工程 | 11-236 | 穿引线 | m |  | 4834 | 0.7 | 0.12 | 0.02 | 0.04 | 0.14 | 0.05 | 1.07 | 5172.38 | 3383.8 | 580.08 | 96.68 | 193.36 | 676.76 | 241.7 | [5 empty] | 水电-劳务
6 | 2#楼建筑智能化工程 | 030411005005 | 接线箱 | 个 | 1.名称:弱电家居配线箱 2.安装形式:暗装 3.其他:根据现场实际情况，未尽事宜详见图纸、招标文件，并满足施工及验收规范相关要求 | 60 | 47.25 | 124.9 | 14 | 9.31 | 9.31 | 10.36 | 215.13 | 12907.8 | 2835 | 7494 | 840 | 558.6 | 558.6 | 621.6 | 12907.8 |  |  |  |  | 水电-劳务
| 2#楼建筑智能化工程 | 2-10 换 | 弱电箱体挂墙安装 半周长1m以内 | 台 |  | 60 | 47.25 | 124.9 | 14 | 9.31 | 9.31 | 10.36 | 215.13 | 12907.8 | 2835 | 7494 | 840 | 558.6 | 558.6 | 621.6 | [5 empty] | 水电-劳务
7 | 2#楼建筑智能化工程 | 030411005006 | 接线箱 | 个 | 1.名称:接线箱 2.安装形式:暗装 3.其他:根据现场实际情况，未尽事宜详见图纸、招标文件，并满足施工及验收规范相关要求 | 90 | 89.95 | 138.16 | 3.61 | 11.59 | 17.72 | 12.9 | 273.93 | 24653.7 | 8095.5 | 12434.4 | 324.9 | 1043.1 | 1594.8 | 1161 | 24653.7 |  |  |  |  | 水电-劳务
| 2#楼建筑智能化工程 | 11-379 | 暗装 接线箱半周长(mm以内) 700 | 个 |  | 90 | 89.95 | 138.16 | 3.61 | 11.59 | 17.72 | 12.9 | 273.93 | 24653.7 | 8095.5 | 12434.4 | 324.9 | 1043.1 | 1594.8 | 1161 | [5 empty] | 水电-劳务
8 | 2#楼建筑智能化工程 | 030411003025 | 桥架 | m | 1.名称:强电钢制桥架 2.规格、型号:200*100 3.材质:钢制 4.本体安装 5.接地 6.其他：根据现场实际情况，未尽事宜详见图纸、招标文件，并满足施工及验收规范相关要求 | 105.45 | 34.83 | 67.44 | 2.83 | 5.26 | 6.86 | 5.85 | 123.07 | 12977.73 | 3672.8235 | 7111.548 | 298.4235 | 554.667 | 723.387 | 616.8825 | 12977.73 |  |  |  |  | 水电-劳务
| 2#楼建筑智能化工程 | 11-249 | 钢制槽式桥架(宽+高)(mm以下) 400 | m |  | 105.45 | 34.83 | 67.44 | 2.83 | 5.26 | 6.86 | 5.85 | 123.07 | 12977.73 | 3672.8235 | 7111.548 | 298.4235 | 554.667 | 723.387 | 616.8825 | [5 empty] | 水电-劳务
9 | 2#楼建筑智能化工程 | 030413001007 | 铁构件 | kg | 1.名称:桥架支架制作 2.材质:综合考虑 3.其他:满足招标文件、设计图纸及施工规范、验收规范要求 | 41.65 | 9.8 | 5.88 | 0.62 | 0.82 | 1.93 | 0.91 | 19.96 | 831.33 | 408.17 | 244.902 | 25.823 | 34.153 | 80.3845 | 37.9015 | 831.33 |  |  |  |  | 水电-劳务
| 2#楼建筑智能化工程 | 13-1 | 金属支架制作 | kg |  | 41.65 | 9.8 | 5.88 | 0.62 | 0.82 | 1.93 | 0.91 | 19.96 | 831.33 | 408.17 | 244.902 | 25.823 | 34.153 | 80.3845 | 37.9015 | [5 empty] | 水电-劳务
10 | 2#楼建筑智能化工程 | 030408008011 | 防火堵洞 | 处 | 1.名称:桥架穿楼板防火封堵 2.材质:防火枕 3.部位:穿楼板处 4.其他：根据现场实际情况，未尽事宜详见图纸、招标文件，并满足施工及验收规范相关要求 | 30 | 303.63 | 158.05 | 28.33 | 24.5 | 59.82 | 27.27 | 601.6 | 18048 | 9108.9 | 4741.5 | 849.9 | 735 | 1794.6 | 818.1 | 18048 |  |  |  |  | 水电-劳务
| 2#楼建筑智能化工程 | 8-180 | 防火堵洞 | 处 |  | 30 | 303.63 | 158.05 | 28.33 | 24.5 | 59.82 | 27.27 | 601.6 | 18048 | 9108.9 | 4741.5 | 849.9 | 735 | 1794.6 | 818.1 | [5 empty] | 水电-劳务
11 | 2#楼建筑智能化工程 | 030408008012 | 防火堵洞 | 处 | 1.名称:桥架穿楼板防火封堵 2.材质:防火枕 3.部位:穿墙处 4.其他：根据现场实际情况，未尽事宜详见图纸、招标文件，并满足施工及验收规范相关要求 | 13 | 303.63 | 158.05 | 28.33 | 24.5 | 59.82 | 27.27 | 601.6 | 7820.8 | 3947.19 | 2054.65 | 368.29 | 318.5 | 777.66 | 354.51 | 7820.8 |  |  |  |  | 水电-劳务
| 2#楼建筑智能化工程 | 8-180 | 防火堵洞 | 处 |  | 13 | 303.63 | 158.05 | 28.33 | 24.5 | 59.82 | 27.27 | 601.6 | 7820.8 | 3947.19 | 2054.65 | 368.29 | 318.5 | 777.66 | 354.51 | [5 empty] | 水电-劳务
12 | 2#楼建筑智能化工程 | 030408009006 | 防火隔板 | m2 | 1.名称:桥架穿墙/楼板防火隔板 2.材质:防火隔板 3.部位:穿楼板及墙处 4.其他：根据现场实际情况，未尽事宜详见图纸、招标文件，并满足施工及验收规范相关要求 | 21.5 | 170.8 | 66.06 | 37.57 | 13.72 | 33.65 | 15.27 | 337.07 | 7247.01 | 3672.2 | 1420.29 | 807.755 | 294.98 | 723.475 | 328.305 | 7247.01 |  |  |  |  | 水电-劳务
| 2#楼建筑智能化工程 | 8-181 | 防火隔板 | m2 |  | 21.5 | 170.8 | 66.06 | 37.57 | 13.72 | 33.65 | 15.27 | 337.07 | 7247.01 | 3672.2 | 1420.29 | 807.755 | 294.98 | 723.475 | 328.305 | [5 empty] | 水电-劳务
0 | 2#楼建筑智能化工程 |  | 安防监控系统 | [18 empty] | 16558.57
1 | 2#楼建筑智能化工程 | 030411001043 | 配管 | m | 1.名称:JDG管铺设 2.规格:DN2O 3.配置形式:暗配 4.其他:根据现场实际情况，未尽事宜详见图纸、招标文件，并满足施工及验收规范相关要求 | 878.38 | 7.18 | 5.75 | 0.22 | 0.66 | 1.41 | 0.73 | 15.95 | 14010.16 | 6306.7684 | 5050.685 | 193.2436 | 579.7308 | 1238.5158 | 641.2174 | 14010.16 |  |  |  |  | 水电-劳务
| 2#楼建筑智能化工程 | 11-126 | 紧定(扣压)式薄壁钢管敷设 砖、混凝土结构暗配 公称直径(mm以内) 20 | m |  | 878.38 | 7.18 | 5.75 | 0.22 | 0.66 | 1.41 | 0.73 | 15.95 | 14010.16 | 6306.7684 | 5050.685 | 193.2436 | 579.7308 | 1238.5158 | 641.2174 | [5 empty] | 水电-劳务
2 | 2#楼建筑智能化工程 | 030411006012 | 接线盒 | 个 | 1.名称:钢制接线盒安装 2.安装形式:暗装 3.其他:根据现场实际情况，未尽事宜详见图纸、招标文件，并满足施工及验收规范相关要求 | 102 | 7.18 | 5.13 | 0.68 | 0.65 | 1.41 | 0.72 | 15.77 | 1608.54 | 732.36 | 523.26 | 69.36 | 66.3 | 143.82 | 73.44 | 1608.54 |  |  |  |  | 水电-劳务
| 2#楼建筑智能化工程 | 11-381 | 钢制接线盒 暗装 砖结构 | 个 |  | 102 | 7.18 | 5.13 | 0.68 | 0.65 | 1.41 | 0.72 | 15.77 | 1608.54 | 732.36 | 523.26 | 69.36 | 66.3 | 143.82 | 73.44 | [5 empty] | 水电-劳务
3 | 2#楼建筑智能化工程 | 030411001044 | 配管 | m | 1.名称:管内穿引线 2.其他:根据现场实际情况，未尽事宜详见图纸、招标文件，并满足施工及验收规范相关要求 | 878.38 | 0.7 | 0.12 | 0.02 | 0.04 | 0.14 | 0.05 | 1.07 | 939.87 | 614.866 | 105.4056 | 17.5676 | 35.1352 | 122.9732 | 43.919 | 939.87 |  |  |  |  | 水电-劳务
| 2#楼建筑智能化工程 | 11-236 | 穿引线 | m |  | 878.38 | 0.7 | 0.12 | 0.02 | 0.04 | 0.14 | 0.05 | 1.07 | 939.87 | 614.866 | 105.4056 | 17.5676 | 35.1352 | 122.9732 | 43.919 | [5 empty] | 水电-劳务
0 | 2#楼给排水工程 |  | 管道及阀门
0 | 2#楼给排水工程 |  | 给水工程 | [18 empty] | 186914.66
1 | 2#楼给排水工程 | 031001007039 | 复合管 | m | 1.安装部位(室内、外): 室内 2.输送介质（给水、排水、热煤体、燃气、雨水）: 给水 3.材质: 内衬塑镀锌钢管（含管件） 4.型号、规格: DN80 5.连接方式: 螺纹连接 6.水冲洗、消毒冲洗、水压试验，试验要求符合设计及施工规范规定 7.未尽事宜详见图纸、招标文件，包括为满足设计、技术标准和要求、验收规范规定施工所需的一切工序内容及相应费用 | 16 | 40.25 | 38.64 | 2.77 | 4.08 | 7.93 | 4.54 | 98.21 | 1571.36 | 644 | 618.24 | 44.32 | 65.28 | 126.88 | 72.64 | 1571.36 |  |  |  |  | 水电-劳务
| 2#楼给排水工程 | 2-125 换 | 室内给水钢塑复合管(螺纹连接) 公称直径(mm以内) 80 设计要求管道进行消毒冲洗 人工*1.05,材料[34000011] 含量为2.1,机械[99460004] 含量为3.15 | m |  | 16 | 40.25 | 38.64 | 2.77 | 4.08 | 7.93 | 4.54 | 98.21 | 1571.36 | 644 | 618.24 | 44.32 | 65.28 | 126.88 | 72.64 | [5 empty] | 水电-劳务
2 | 2#楼给排水工程 | 031001007040 | 复合管 | m | 1.安装部位(室内、外): 室内 2.输送介质（给水、排水、热煤体、燃气、雨水）: 给水 3.材质: 内衬塑镀锌钢管（含管件） 4.型号、规格: DN65 5.连接方式: 螺纹连接 6.水冲洗、消毒冲洗、水压试验，试验要求符合设计及施工规范规定 7.未尽事宜详见图纸、招标文件，包括为满足设计、技术标准和要求、验收规范规定施工所需的一切工序内容及相应费用 | 85 | 38.41 | 30.72 | 2.47 | 3.58 | 7.57 | 3.98 | 86.73 | 7372.05 | 3264.85 | 2611.2 | 209.95 | 304.3 | 643.45 | 338.3 | 7372.05 |  |  |  |  | 水电-劳务
| 2#楼给排水工程 | 2-124 换 | 室内给水钢塑复合管(螺纹连接) 公称直径(mm以内) 70 设计要求管道进行消毒冲洗 人工*1.05,材料[34000011] 含量为2.1,机械[99460004] 含量为3.15 | m |  | 85 | 38.41 | 30.72 | 2.47 | 3.58 | 7.57 | 3.98 | 86.73 | 7372.05 | 3264.85 | 2611.2 | 209.95 | 304.3 | 643.45 | 338.3 | [5 empty] | 水电-劳务
3 | 2#楼给排水工程 | 031001007041 | 复合管 | m | 1.安装部位(室内、外): 室内 2.输送介质（给水、排水、热煤体、燃气、雨水）: 给水 3.材质: 内衬塑镀锌钢管（含管件） 4.型号、规格: DN50 5.连接方式: 螺纹连接 6.水冲洗、消毒冲洗、水压试验，试验要求符合设计及施工规范规定 7.未尽事宜详见图纸、招标文件，包括为满足设计、技术标准和要求、验收规范规定施工所需的一切工序内容及相应费用 | 48 | 36.02 | 23.46 | 2.31 | 3.09 | 7.1 | 3.44 | 75.42 | 3620.16 | 1728.96 | 1126.08 | 110.88 | 148.32 | 340.8 | 165.12 | 3620.16 |  |  |  |  | 水电-劳务
| 2#楼给排水工程 | 2-123 换 | 室内给水钢塑复合管(螺纹连接) 公称直径(mm以内) 50 设计要求管道进行消毒冲洗 人工*1.05,材料[34000011] 含量为2.1,机械[99460004] 含量为3.15 | m |  | 48 | 36.02 | 23.46 | 2.31 | 3.09 | 7.1 | 3.44 | 75.42 | 3620.16 | 1728.96 | 1126.08 | 110.88 | 148.32 | 340.8 | 165.12 | [5 empty] | 水电-劳务
4 | 2#楼给排水工程 | 031001007042 | 复合管 | m | 1.安装部位(室内、外): 室内 2.输送介质（给水、排水、热煤体、燃气、雨水）: 给水 3.材质: 内衬塑镀锌钢管（含管件） 4.型号、规格: DN40 5.连接方式: 螺纹连接 6.水冲洗、消毒冲洗、水压试验，试验要求符合设计及施工规范规定 7.未尽事宜详见图纸、招标文件，包括为满足设计、技术标准和要求、验收规范规定施工所需的一切工序内容及相应费用 | 12 | 32.9 | 18.97 | 1.92 | 2.69 | 6.48 | 2.99 | 65.95 | 791.4 | 394.8 | 227.64 | 23.04 | 32.28 | 77.76 | 35.88 | 791.4 |  |  |  |  | 水电-劳务
| 2#楼给排水工程 | 2-122 换 | 室内给水钢塑复合管(螺纹连接) 公称直径(mm以内) 40 设计要求管道进行消毒冲洗 人工*1.05,材料[34000011] 含量为2.1,机械[99460004] 含量为3.15 | m |  | 12 | 32.9 | 18.97 | 1.92 | 2.69 | 6.48 | 2.99 | 65.95 | 791.4 | 394.8 | 227.64 | 23.04 | 32.28 | 77.76 | 35.88 | [5 empty] | 水电-劳务
5 | 2#楼给排水工程 | 031001007043 | 复合管 | m | 1.安装部位(室内、外): 室内 2.输送介质（给水、排水、热煤体、燃气、雨水）: 给水 3.材质: 内衬塑镀锌钢管（含管件） 4.型号、规格: DN32 5.连接方式: 螺纹连接 6.水冲洗、消毒冲洗、水压试验，试验要求符合设计及施工规范规定 7.未尽事宜详见图纸、招标文件，包括为满足设计、技术标准和要求、验收规范规定施工所需的一切工序内容及相应费用 | 6 | 32.16 | 15.5 | 1.82 | 2.47 | 6.34 | 2.75 | 61.04 | 366.24 | 192.96 | 93 | 10.92 | 14.82 | 38.04 | 16.5 | 366.24 |  |  |  |  | 水电-劳务
| 2#楼给排水工程 | 2-121 换 | 室内给水钢塑复合管(螺纹连接) 公称直径(mm以内) 32 设计要求管道进行消毒冲洗 人工*1.05,材料[34000011] 含量为2.1,机械[99460004] 含量为3.15 | m |  | 6 | 32.16 | 15.5 | 1.82 | 2.47 | 6.34 | 2.75 | 61.04 | 366.24 | 192.96 | 93 | 10.92 | 14.82 | 38.04 | 16.5 | [5 empty] | 水电-劳务
6 | 2#楼给排水工程 | 031001007044 | 复合管 | m | 1.安装部位(室内、外): 室内 2.输送介质（给水、排水、热煤体、燃气、雨水）: 给水 3.材质: 内衬塑镀锌钢管（含管件） 4.型号、规格: DN25 5.连接方式: 螺纹连接 6.水冲洗、消毒冲洗、水压试验，试验要求符合设计及施工规范规定 7.未尽事宜详见图纸、招标文件，包括为满足设计、技术标准和要求、验收规范规定施工所需的一切工序内容及相应费用 | 152 | 29.77 | 11.9 | 2.12 | 2.19 | 5.86 | 2.44 | 54.28 | 8250.56 | 4525.04 | 1808.8 | 322.24 | 332.88 | 890.72 | 370.88 | 8250.56 |  |  |  |  | 水电-劳务
| 2#楼给排水工程 | 2-120 换 | 室内给水钢塑复合管(螺纹连接) 公称直径(mm以内) 25 设计要求管道进行消毒冲洗 人工*1.05,材料[34000011] 含量为2.1,机械[99460004] 含量为3.15 | m |  | 152 | 29.77 | 11.9 | 2.12 | 2.19 | 5.86 | 2.44 | 54.28 | 8250.56 | 4525.04 | 1808.8 | 322.24 | 332.88 | 890.72 | 370.88 | [5 empty] | 水电-劳务
7 | 2#楼给排水工程 | 031001007045 | 复合管 | m | 1.安装部位(室内、外): 室内 2.输送介质（给水、排水、热煤体、燃气、雨水）: 给水 3.材质: 内衬塑镀锌钢管（含管件） 4.型号、规格: DN20 5.连接方式: 螺纹连接 6.水冲洗、消毒冲洗、水压试验，试验要求符合设计及施工规范规定 7.未尽事宜详见图纸、招标文件，包括为满足设计、技术标准和要求、验收规范规定施工所需的一切工序内容及相应费用 | 4 | 23.71 | 13.74 | 1.98 | 1.97 | 4.67 | 2.19 | 48.26 | 193.04 | 94.84 | 54.96 | 7.92 | 7.88 | 18.68 | 8.76 | 193.04 |  |  |  |  | 水电-劳务
| 2#楼给排水工程 | 2-119 换 | 室内给水钢塑复合管(螺纹连接) 公称直径(mm以内) 20 设计要求管道进行消毒冲洗 人工*1.05,材料[34000011] 含量为2.1,机械[99460004] 含量为3.15 | m |  | 4 | 23.71 | 13.74 | 1.98 | 1.97 | 4.67 | 2.19 | 48.26 | 193.04 | 94.84 | 54.96 | 7.92 | 7.88 | 18.68 | 8.76 | [5 empty] | 水电-劳务
8 | 2#楼给排水工程 | 031001006027 | 塑料管 | m | 1.安装部位(室内、外):室内 2.输送介质（给水、排水、热煤体、燃气、雨水）:给水 3.材质:PPR管 S5（含管件） 4.型号、规格:DN25 5.连接方式:热熔连接 6.水冲洗、消毒冲洗、水压试验，试验要求符合设计及施工规范规定 7.未尽事宜详见图纸、招标文件，包括为满足设计、技术标准和要求、验收规范规定施工所需的一切工序内容及相应费用 | 420 | 15.62 | 9.04 | 6.41 | 1.55 | 3.08 | 1.73 | 37.43 | 15720.6 | 6560.4 | 3796.8 | 2692.2 | 651 | 1293.6 | 726.6 | 15720.6 |  |  |  |  | 水电-劳务
| 2#楼给排水工程 | 2-79 换 | 给水塑料管(热熔连接) 公称直径(mm以内) 25 设计要求管道进行消毒冲洗 人工*1.05,材料[34000011] 含量为2.1,机械[99460004] 含量为3.15 | m |  | 420 | 15.62 | 9.04 | 6.41 | 1.55 | 3.08 | 1.73 | 37.43 | 15720.6 | 6560.4 | 3796.8 | 2692.2 | 651 | 1293.6 | 726.6 | [5 empty] | 水电-劳务
9 | 2#楼给排水工程 | 031001006028 | 塑料管 | m | 1.安装部位(室内、外):室内 2.输送介质（给水、排水、热煤体、燃气、雨水）:给水 3.材质:PPR管 S5（含管件） 4.型号、规格:DN20 5.连接方式:热熔连接 6.水冲洗、消毒冲洗、水压试验，试验要求符合设计及施工规范规定 7.未尽事宜详见图纸、招标文件，包括为满足设计、技术标准和要求、验收规范规定施工所需的一切工序内容及相应费用 | 570 | 14.52 | 7.5 | 5.36 | 1.37 | 2.86 | 1.52 | 33.13 | 18884.1 | 8276.4 | 4275 | 3055.2 | 780.9 | 1630.2 | 866.4 | 18884.1 |  |  |  |  | 水电-劳务
| 2#楼给排水工程 | 2-78 换 | 给水塑料管(热熔连接) 公称直径(mm以内) 20 设计要求管道进行消毒冲洗 人工*1.05,材料[34000011] 含量为2.1,机械[99460004] 含量为3.15 | m |  | 570 | 14.52 | 7.5 | 5.36 | 1.37 | 2.86 | 1.52 | 33.13 | 18884.1 | 8276.4 | 4275 | 3055.2 | 780.9 | 1630.2 | 866.4 | [5 empty] | 水电-劳务
10 | 2#楼给排水工程 | 031001006029 | 塑料管 | m | 1.安装部位(室内、外):室内 2.输送介质（给水、排水、热煤体、燃气、雨水）:给水 3.材质:PPR管 S5（含管件） 4.型号、规格:DN15 5.连接方式:热熔连接 6.水冲洗、消毒冲洗、水压试验，试验要求符合设计及施工规范规定 7.未尽事宜详见图纸、招标文件，包括为满足设计、技术标准和要求、验收规范规定施工所需的一切工序内容及相应费用 | 1320 | 13.05 | 7.25 | 3.97 | 1.21 | 2.57 | 1.35 | 29.4 | 38808 | 17226 | 9570 | 5240.4 | 1597.2 | 3392.4 | 1782 | 38808 |  |  |  |  | 水电-劳务
| 2#楼给排水工程 | 2-77 换 | 给水塑料管(热熔连接) 公称直径(mm以内) 15 设计要求管道进行消毒冲洗 人工*1.05,材料[34000011] 含量为2.1,机械[99460004] 含量为3.15 | m |  | 1320 | 13.05 | 7.25 | 3.97 | 1.21 | 2.57 | 1.35 | 29.4 | 38808 | 17226 | 9570 | 5240.4 | 1597.2 | 3392.4 | 1782 | [5 empty] | 水电-劳务
11 | 2#楼给排水工程 | 031002003104 | 套管 | 个 | 1.名称、类型:刚性防水套管 2.主管道规格:DN50 3.未尽事宜详见图纸、招标文件，包括为满足设计、技术标准和要求、验收规范规定施工所需的一切工序内容及相应费用 | 1 | 121.28 | 163.54 | 21.9 | 15.34 | 23.89 | 17.07 | 363.02 | 363.02 | 121.28 | 163.54 | 21.9 | 15.34 | 23.89 | 17.07 | 363.02 |  |  |  |  | 水电-劳务
| 2#楼给排水工程 | 4-19 | 刚性防水套管制作 公称直径(mm以内) 50 | 个 |  | 1 | 80.85 | 70.43 | 20.69 | 8.6 | 15.93 | 9.57 | 206.07 | 206.07 | 80.85 | 70.43 | 20.69 | 8.6 | 15.93 | 9.57 | [5 empty] | 水电-劳务
| 2#楼给排水工程 | 4-43 | 刚性防水套管安装 公称直径(mm以内) 50 | 个 |  | 1 | 40.43 | 93.11 | 1.21 | 6.74 | 7.96 | 7.5 | 156.95 | 156.95 | 40.43 | 93.11 | 1.21 | 6.74 | 7.96 | 7.5 | [5 empty] | 水电-劳务
12 | 2#楼给排水工程 | 031002003105 | 套管 | 个 | 1.名称、类型:刚性防水套管 2.主管道规格:DN80 3.未尽事宜详见图纸、招标文件，包括为满足设计、技术标准和要求、验收规范规定施工所需的一切工序内容及相应费用 | 1 | 154.88 | 217.99 | 28.89 | 20.09 | 30.51 | 22.36 | 474.72 | 474.72 | 154.88 | 217.99 | 28.89 | 20.09 | 30.51 | 22.36 | 474.72 |  |  |  |  | 水电-劳务
| 2#楼给排水工程 | 4-20 | 刚性防水套管制作 公称直径(mm以内) 80 | 个 |  | 1 | 97.65 | 96.89 | 27.17 | 11.09 | 19.24 | 12.34 | 264.38 | 264.38 | 97.65 | 96.89 | 27.17 | 11.09 | 19.24 | 12.34 | [5 empty] | 水电-劳务
| 2#楼给排水工程 | 4-44 | 刚性防水套管安装 公称直径(mm以内) 100 | 个 |  | 1 | 57.23 | 121.1 | 1.72 | 9 | 11.27 | 10.02 | 210.34 | 210.34 | 57.23 | 121.1 | 1.72 | 9 | 11.27 | 10.02 | [5 empty] | 水电-劳务
13 | 2#楼给排水工程 | 031002003106 | 套管 | 个 | 1.名称、类型:一般填料套管 2.主管道规格:DN65 3.未尽事宜详见图纸、招标文件，包括为满足设计、技术标准和要求、验收规范规定施工所需的一切工序内容及相应费用 | 22 | 26.08 | 46.45 | 1.78 | 3.72 | 5.14 | 4.14 | 87.31 | 1920.82 | 573.76 | 1021.9 | 39.16 | 81.84 | 113.08 | 91.08 | 1920.82 |  |  |  |  | 水电-劳务
| 2#楼给排水工程 | 4-65 | 一般填料套管制作安装 公称直径(mm以内) 80 | 个 |  | 22 | 26.08 | 46.45 | 1.78 | 3.72 | 5.14 | 4.14 | 87.31 | 1920.82 | 573.76 | 1021.9 | 39.16 | 81.84 | 113.08 | 91.08 | [5 empty] | 水电-劳务
14 | 2#楼给排水工程 | 031002003107 | 套管 | 个 | 1.名称、类型:一般填料套管 2.主管道规格:DN50 3.未尽事宜详见图纸、招标文件，包括为满足设计、技术标准和要求、验收规范规定施工所需的一切工序内容及相应费用 | 10 | 17.15 | 27.3 | 1.28 | 2.29 | 3.38 | 2.55 | 53.95 | 539.5 | 171.5 | 273 | 12.8 | 22.9 | 33.8 | 25.5 | 539.5 |  |  |  |  | 水电-劳务
| 2#楼给排水工程 | 4-64 | 一般填料套管制作安装 公称直径(mm以内) 50 | 个 |  | 10 | 17.15 | 27.3 | 1.28 | 2.29 | 3.38 | 2.55 | 53.95 | 539.5 | 171.5 | 273 | 12.8 | 22.9 | 33.8 | 25.5 | [5 empty] | 水电-劳务
15 | 2#楼给排水工程 | 031002003108 | 套管 | 个 | 1.名称、类型:一般填料套管 2.主管道规格:DN40 3.未尽事宜详见图纸、招标文件，包括为满足设计、技术标准和要求、验收规范规定施工所需的一切工序内容及相应费用 | 4 | 15.75 | 23.93 | 1.22 | 2.05 | 3.1 | 2.28 | 48.33 | 193.32 | 63 | 95.72 | 4.88 | 8.2 | 12.4 | 9.12 | 193.32 |  |  |  |  | 水电-劳务
| 2#楼给排水工程 | 4-63 | 一般填料套管制作安装 公称直径(mm以内) 40 | 个 |  | 4 | 15.75 | 23.93 | 1.22 | 2.05 | 3.1 | 2.28 | 48.33 | 193.32 | 63 | 95.72 | 4.88 | 8.2 | 12.4 | 9.12 | [5 empty] | 水电-劳务
16 | 2#楼给排水工程 | 031002003109 | 套管 | 个 | 1.名称、类型:一般填料套管 2.规格:DN32 3.未尽事宜详见图纸、招标文件，包括为满足设计、技术标准和要求、验收规范规定施工所需的一切工序内容及相应费用 | 4 | 13.13 | 20.98 | 1.12 | 1.76 | 2.59 | 1.96 | 41.54 | 166.16 | 52.52 | 83.92 | 4.48 | 7.04 | 10.36 | 7.84 | 166.16 |  |  |  |  | 水电-劳务
| 2#楼给排水工程 | 4-62 | 一般填料套管制作安装 公称直径(mm以内) 32 | 个 |  | 4 | 13.13 | 20.98 | 1.12 | 1.76 | 2.59 | 1.96 | 41.54 | 166.16 | 52.52 | 83.92 | 4.48 | 7.04 | 10.36 | 7.84 | [5 empty] | 水电-劳务
17 | 2#楼给排水工程 | 031002003110 | 套管 | 个 | 1.名称、类型:一般填料套管 2.主管道规格:DN25 3.未尽事宜详见图纸、招标文件，包括为满足设计、技术标准和要求、验收规范规定施工所需的一切工序内容及相应费用 | 2 | 12.95 | 16.59 | 1.04 | 1.53 | 2.55 | 1.7 | 36.36 | 72.72 | 25.9 | 33.18 | 2.08 | 3.06 | 5.1 | 3.4 | 72.72 |  |  |  |  | 水电-劳务
| 2#楼给排水工程 | 4-61 | 一般填料套管制作安装 公称直径(mm以内) 25 | 个 |  | 2 | 12.95 | 16.59 | 1.04 | 1.53 | 2.55 | 1.7 | 36.36 | 72.72 | 25.9 | 33.18 | 2.08 | 3.06 | 5.1 | 3.4 | [5 empty] | 水电-劳务
18 | 2#楼给排水工程 | 031002003111 | 套管 | 个 | 1.名称、类型:一般填料套管 2.主管道规格:DN20 3.未尽事宜详见图纸、招标文件，包括为满足设计、技术标准和要求、验收规范规定施工所需的一切工序内容及相应费用 | 1 | 11.9 | 13.38 | 0.99 | 1.31 | 2.34 | 1.46 | 31.38 | 31.38 | 11.9 | 13.38 | 0.99 | 1.31 | 2.34 | 1.46 | 31.38 |  |  |  |  | 水电-劳务
| 2#楼给排水工程 | 4-60 | 一般填料套管制作安装 公称直径(mm以内) 20 | 个 |  | 1 | 11.9 | 13.38 | 0.99 | 1.31 | 2.34 | 1.46 | 31.38 | 31.38 | 11.9 | 13.38 | 0.99 | 1.31 | 2.34 | 1.46 | [5 empty] | 水电-劳务
19 | 2#楼给排水工程 | 031003013016 | 水表 | 组 | 1.名称:远传水表 2.型号、规格:DN70 3.未尽事宜详见图纸、招标文件，包括为满足设计、技术标准和要求、验收规范规定施工所需的一切工序内容及相应费用 | 2 | 228.38 | 1082.22 | 16.98 | 66.38 | 44.99 | 73.88 | 1512.83 | 3025.66 | 456.76 | 2164.44 | 33.96 | 132.76 | 89.98 | 147.76 | 3025.66 |  |  |  |  | 水电-劳务
| 2#楼给排水工程 | 5-168 | 远传水表(法兰连接) 公称直径(mm以内) 80 | 个 |  | 2 | 228.38 | 1082.22 | 16.98 | 66.38 | 44.99 | 73.88 | 1512.83 | 3025.66 | 456.76 | 2164.44 | 33.96 | 132.76 | 89.98 | 147.76 | [5 empty] | 水电-劳务
20 | 2#楼给排水工程 | 031003013017 | 水表 | 组 | 1.名称:远传水表 2.型号、规格:DN40 3.未尽事宜详见图纸、招标文件，包括为满足设计、技术标准和要求、验收规范规定施工所需的一切工序内容及相应费用 | 2 | 94.68 | 598.97 | 4.15 | 34.89 | 18.65 | 38.83 | 790.17 | 1580.34 | 189.36 | 1197.94 | 8.3 | 69.78 | 37.3 | 77.66 | 1580.34 |  |  |  |  | 水电-劳务
| 2#楼给排水工程 | 5-156 | 远传水表(螺纹连接) 公称直径(mm以内) 40 | 个 |  | 2 | 94.68 | 598.97 | 4.15 | 34.89 | 18.65 | 38.83 | 790.17 | 1580.34 | 189.36 | 1197.94 | 8.3 | 69.78 | 37.3 | 77.66 | [5 empty] | 水电-劳务
21 | 2#楼给排水工程 | 031003013018 | 水表 | 组 | 1.名称:住户远传水表 2.型号、规格:DN20 3.未尽事宜详见图纸、招标文件，包括为满足设计、技术标准和要求、验收规范规定施工所需的一切工序内容及相应费用 | 45 | 65.28 | 504.36 | 2.67 | 28.62 | 12.86 | 31.85 | 645.64 | 29053.8 | 2937.6 | 22696.2 | 120.15 | 1287.9 | 578.7 | 1433.25 | 29053.8 |  |  |  |  | 水电-劳务
| 2#楼给排水工程 | 5-153 | 远传水表(螺纹连接) 公称直径(mm以内) 20 | 个 |  | 45 | 65.28 | 504.36 | 2.67 | 28.62 | 12.86 | 31.85 | 645.64 | 29053.8 | 2937.6 | 22696.2 | 120.15 | 1287.9 | 578.7 | 1433.25 | [5 empty] | 水电-劳务
22 | 2#楼给排水工程 | 031003013019 | 水表 | 组 | 1.名称:住户远传水表 2.型号、规格:DN25 3.未尽事宜详见图纸、招标文件，包括为满足设计、技术标准和要求、验收规范规定施工所需的一切工序内容及相应费用 | 15 | 75.6 | 555.35 | 3.14 | 31.7 | 14.89 | 35.29 | 715.97 | 10739.55 | 1134 | 8330.25 | 47.1 | 475.5 | 223.35 | 529.35 | 10739.55 |  |  |  |  | 水电-劳务
| 2#楼给排水工程 | 5-154 | 远传水表(螺纹连接) 公称直径(mm以内) 25 | 个 |  | 15 | 75.6 | 555.35 | 3.14 | 31.7 | 14.89 | 35.29 | 715.97 | 10739.55 | 1134 | 8330.25 | 47.1 | 475.5 | 223.35 | 529.35 | [5 empty] | 水电-劳务
23 | 2#楼给排水工程 | 031003012007 | 倒流防止器 | 套 | 1.名称:倒流防止器 2.型号、规格:DN70 3.未尽事宜详见图纸、招标文件，包括为满足设计、技术标准和要求、验收规范规定施工所需的一切工序内容及相应费用 | 2 | 336 | 2084.02 | 23.22 | 122.16 | 66.19 | 135.97 | 2767.56 | 5535.12 | 672 | 4168.04 | 46.44 | 244.32 | 132.38 | 271.94 | 5535.12 |  |  |  |  | 水电-劳务
| 2#楼给排水工程 | 5-200 | 倒流防止器组成与安装(法兰连接) 公称直径(mm以内) 70 | 组 |  | 2 | 336 | 2084.02 | 23.22 | 122.16 | 66.19 | 135.97 | 2767.56 | 5535.12 | 672 | 4168.04 | 46.44 | 244.32 | 132.38 | 271.94 | [5 empty] | 水电-劳务
24 | 2#楼给排水工程 | 031003012008 | 倒流防止器 | 套 | 1.名称:倒流防止器 2.型号、规格:DN50 3.未尽事宜详见图纸、招标文件，包括为满足设计、技术标准和要求、验收规范规定施工所需的一切工序内容及相应费用 | 2 | 269.5 | 943.83 | 15.97 | 61.47 | 53.09 | 68.41 | 1412.27 | 2824.54 | 539 | 1887.66 | 31.94 | 122.94 | 106.18 | 136.82 | 2824.54 |  |  |  |  | 水电-劳务
| 2#楼给排水工程 | 5-199 | 倒流防止器组成与安装(法兰连接) 公称直径(mm以内) 50 | 组 |  | 2 | 269.5 | 943.83 | 15.97 | 61.47 | 53.09 | 68.41 | 1412.27 | 2824.54 | 539 | 1887.66 | 31.94 | 122.94 | 106.18 | 136.82 | [5 empty] | 水电-劳务
25 | 2#楼给排水工程 | 031003001057 | 螺纹阀门 | 个 | 1.类型:止回阀 2.规格、压力等级:DN20 工作压力为1.60MPa 3.未尽事宜详见图纸、招标文件，包括为满足设计、技术标准和要求、验收规范规定施工所需的一切工序内容及相应费用 | 8 | 10.5 | 33.72 | 1.54 | 2.29 | 2.07 | 2.55 | 52.67 | 421.36 | 84 | 269.76 | 12.32 | 18.32 | 16.56 | 20.4 | 421.36 |  |  |  |  | 水电-劳务
| 2#楼给排水工程 | 5-2 | 螺纹阀门 公称直径(mm以内) 20 | 个 |  | 8 | 10.5 | 33.72 | 1.54 | 2.29 | 2.07 | 2.55 | 52.67 | 421.36 | 84 | 269.76 | 12.32 | 18.32 | 16.56 | 20.4 | [5 empty] | 水电-劳务
26 | 2#楼给排水工程 | 031003001058 | 螺纹阀门 | 个 | 1.类型:全铜质截止阀 2.规格、压力等级:DN20 工作压力为1.60MPa 3.未尽事宜详见图纸、招标文件，包括为满足设计、技术标准和要求、验收规范规定施工所需的一切工序内容及相应费用 | 60 | 10.5 | 35.11 | 1.54 | 2.36 | 2.07 | 2.62 | 54.2 | 3252 | 630 | 2106.6 | 92.4 | 141.6 | 124.2 | 157.2 | 3252 |  |  |  |  | 水电-劳务
| 2#楼给排水工程 | 5-2 | 螺纹阀门 公称直径(mm以内) 20 | 个 |  | 60 | 10.5 | 35.11 | 1.54 | 2.36 | 2.07 | 2.62 | 54.2 | 3252 | 630 | 2106.6 | 92.4 | 141.6 | 124.2 | 157.2 | [5 empty] | 水电-劳务
27 | 2#楼给排水工程 | 031003001059 | 螺纹阀门 | 个 | 1.类型:全铜质截止阀 2.规格、压力等级:DN25 工作压力为1.60MPa 3.未尽事宜详见图纸、招标文件，包括为满足设计、技术标准和要求、验收规范规定施工所需的一切工序内容及相应费用 | 1 | 12.08 | 43.27 | 1.74 | 2.85 | 2.38 | 3.18 | 65.5 | 65.5 | 12.08 | 43.27 | 1.74 | 2.85 | 2.38 | 3.18 | 65.5 |  |  |  |  | 水电-劳务
| 2#楼给排水工程 | 5-3 | 螺纹阀门 公称直径(mm以内) 25 | 个 |  | 1 | 12.08 | 43.27 | 1.74 | 2.85 | 2.38 | 3.18 | 65.5 | 65.5 | 12.08 | 43.27 | 1.74 | 2.85 | 2.38 | 3.18 | [5 empty] | 水电-劳务
28 | 2#楼给排水工程 | 031003001060 | 螺纹阀门 | 个 | 1.类型:全铜质截止阀 2.规格、压力等级:DN32 工作压力为1.60MPa 3.未尽事宜详见图纸、招标文件，包括为满足设计、技术标准和要求、验收规范规定施工所需的一切工序内容及相应费用 | 2 | 15.4 | 71.03 | 2.18 | 4.43 | 3.03 | 4.93 | 101 | 202 | 30.8 | 142.06 | 4.36 | 8.86 | 6.06 | 9.86 | 202 |  |  |  |  | 水电-劳务
| 2#楼给排水工程 | 5-4 | 螺纹阀门 公称直径(mm以内) 32 | 个 |  | 2 | 15.4 | 71.03 | 2.18 | 4.43 | 3.03 | 4.93 | 101 | 202 | 30.8 | 142.06 | 4.36 | 8.86 | 6.06 | 9.86 | [5 empty] | 水电-劳务
29 | 2#楼给排水工程 | 031003001061 | 螺纹阀门 | 个 | 1.类型:全铜质截止阀 2.规格、压力等级:DN40工作压力为1.60MPa 3.未尽事宜详见图纸、招标文件，包括为满足设计、技术标准和要求、验收规范规定施工所需的一切工序内容及相应费用 | 2 | 24.33 | 90.02 | 2.7 | 5.85 | 4.79 | 6.51 | 134.2 | 268.4 | 48.66 | 180.04 | 5.4 | 11.7 | 9.58 | 13.02 | 268.4 |  |  |  |  | 水电-劳务
| 2#楼给排水工程 | 5-5 | 螺纹阀门 公称直径(mm以内) 40 | 个 |  | 2 | 24.33 | 90.02 | 2.7 | 5.85 | 4.79 | 6.51 | 134.2 | 268.4 | 48.66 | 180.04 | 5.4 | 11.7 | 9.58 | 13.02 | [5 empty] | 水电-劳务
30 | 2#楼给排水工程 | 031003002011 | 螺纹法兰阀门 | 个 | 1.类型:全铜质截止阀 2.规格、压力等级:DN50 工作压力为1.60MPa 3.未尽事宜详见图纸、招标文件，包括为满足设计、技术标准和要求、验收规范规定施工所需的一切工序内容及相应费用 | 2 | 59.33 | 163.87 | 4.73 | 11.4 | 11.69 | 12.68 | 263.7 | 527.4 | 118.66 | 327.74 | 9.46 | 22.8 | 23.38 | 25.36 | 527.4 |  |  |  |  | 水电-劳务
| 2#楼给排水工程 | 5-29 | 螺纹法兰阀门 公称直径(mm以内) 50 | 个 |  | 2 | 59.33 | 163.87 | 4.73 | 11.4 | 11.69 | 12.68 | 263.7 | 527.4 | 118.66 | 327.74 | 9.46 | 22.8 | 23.38 | 25.36 | [5 empty] | 水电-劳务
31 | 2#楼给排水工程 | 031003003075 | 焊接法兰阀门 | 个 | 1.类型:闸阀 2.连接方式:法兰连接 3.规格、压力等级:DN70 4.未尽事宜详见图纸、招标文件，包括为满足设计、技术标准和要求、验收规范规定施工所需的一切工序内容及相应费用 | 2 | 64.75 | 431.2 | 10.15 | 25.31 | 12.76 | 28.16 | 572.33 | 1144.66 | 129.5 | 862.4 | 20.3 | 50.62 | 25.52 | 56.32 | 1144.66 |  |  |  |  | 水电-劳务
| 2#楼给排水工程 | 5-36 | 焊接法兰阀门 公称直径(mm以内) 70 | 个 |  | 2 | 64.75 | 431.2 | 10.15 | 25.31 | 12.76 | 28.16 | 572.33 | 1144.66 | 129.5 | 862.4 | 20.3 | 50.62 | 25.52 | 56.32 | [5 empty] | 水电-劳务
32 | 2#楼给排水工程 | 031003001062 | 螺纹阀门 | 个 | 1.类型:减压阀 2.规格、压力等级:DN20 工作压力为1.60MPa 3.未尽事宜详见图纸、招标文件，包括为满足设计、技术标准和要求、验收规范规定施工所需的一切工序内容及相应费用 | 40 | 10.5 | 57.74 | 1.54 | 3.49 | 2.07 | 3.88 | 79.22 | 3168.8 | 420 | 2309.6 | 61.6 | 139.6 | 82.8 | 155.2 | 3168.8 |  |  |  |  | 水电-劳务
| 2#楼给排水工程 | 5-2 | 螺纹阀门 公称直径(mm以内) 20 | 个 |  | 40 | 10.5 | 57.74 | 1.54 | 3.49 | 2.07 | 3.88 | 79.22 | 3168.8 | 420 | 2309.6 | 61.6 | 139.6 | 82.8 | 155.2 | [5 empty] | 水电-劳务
33 | 2#楼给排水工程 | 031003001063 | 螺纹阀门 | 个 | 1.类型:减压阀 2.规格、压力等级:DN25 工作压力为1.60MPa 3.未尽事宜详见图纸、招标文件，包括为满足设计、技术标准和要求、验收规范规定施工所需的一切工序内容及相应费用 | 40 | 12.08 | 78.26 | 1.74 | 4.6 | 2.38 | 5.12 | 104.18 | 4167.2 | 483.2 | 3130.4 | 69.6 | 184 | 95.2 | 204.8 | 4167.2 |  |  |  |  | 水电-劳务
| 2#楼给排水工程 | 5-3 | 螺纹阀门 公称直径(mm以内) 25 | 个 |  | 40 | 12.08 | 78.26 | 1.74 | 4.6 | 2.38 | 5.12 | 104.18 | 4167.2 | 483.2 | 3130.4 | 69.6 | 184 | 95.2 | 204.8 | [5 empty] | 水电-劳务
34 | 2#楼给排水工程 | 031003001064 | 螺纹阀门 | 个 | 1.类型:锁闭阀 2.规格、压力等级:DN20 工作压力为1.60MPa 3.未尽事宜详见图纸、招标文件，包括为满足设计、技术标准和要求、验收规范规定施工所需的一切工序内容及相应费用 | 2 | 10.5 | 29.86 | 1.54 | 2.1 | 2.07 | 2.33 | 48.4 | 96.8 | 21 | 59.72 | 3.08 | 4.2 | 4.14 | 4.66 | 96.8 |  |  |  |  | 水电-劳务
| 2#楼给排水工程 | 5-2 | 螺纹阀门 公称直径(mm以内) 20 | 个 |  | 2 | 10.5 | 29.86 | 1.54 | 2.1 | 2.07 | 2.33 | 48.4 | 96.8 | 21 | 59.72 | 3.08 | 4.2 | 4.14 | 4.66 | [5 empty] | 水电-劳务
35 | 2#楼给排水工程 | 031003001065 | 螺纹阀门 | 个 | 1.类型: 自动排气阀(含一个同规格闸阀) 2.型号、规格: DN20 3.未尽事宜详见图纸、招标文件，包括为满足设计、技术标准和要求、验收规范规定施工所需的一切工序内容及相应费用 | 4 | 19.25 | 82.22 | 1.34 | 5.14 | 3.79 | 5.72 | 117.46 | 469.84 | 77 | 328.88 | 5.36 | 20.56 | 15.16 | 22.88 | 469.84 |  |  |  |  | 水电-劳务
| 2#楼给排水工程 | 5-15 | 自动排气阀、手动放风门 公称直径(mm以内) 20 | 个 |  | 4 | 19.25 | 82.22 | 1.34 | 5.14 | 3.79 | 5.72 | 117.46 | 469.84 | 77 | 328.88 | 5.36 | 20.56 | 15.16 | 22.88 | [5 empty] | 水电-劳务
36 | 2#楼给排水工程 | 031002001114 | 管道支架 | kg | 1.材质:型钢支架 2.管架形式:一般管架 3.未尽事宜详见图纸、招标文件，包括为满足设计、技术标准和要求、验收规范规定施工所需的一切工序内容及相应费用 | 340 | 12.1 | 8.3 | 3.61 | 1.2 | 2.38 | 1.34 | 28.93 | 9836.2 | 4114 | 2822 | 1227.4 | 408 | 809.2 | 455.6 | 9836.2 |  |  |  |  | 水电-劳务
| 2#楼给排水工程 | 4-1 | 制作 一般管架 | 100kg |  | 3.4 | 747.25 | 531.55 | 225.63 | 75.22 | 147.21 | 83.72 | 1810.58 | 6155.97 | 2540.65 | 1807.27 | 767.142 | 255.748 | 500.514 | 284.648 | [5 empty] | 水电-劳务
| 2#楼给排水工程 | 4-2 | 安装 一般管架 | 100kg |  | 3.4 | 463.05 | 298.48 | 135.4 | 44.85 | 91.22 | 49.91 | 1082.91 | 3681.89 | 1574.37 | 1014.832 | 460.36 | 152.49 | 310.148 | 169.694 | [5 empty] | 水电-劳务
37 | 2#楼给排水工程 | 031201003041 | 金属结构刷油 | kg | 1.油漆品种:防锈漆 2.结构类型:一般管架 3.涂刷遍数、漆膜厚度:两遍 4.未尽事宜详见图纸、招标文件，包括为满足设计、技术标准和要求、验收规范规定施工所需的一切工序内容及相应费用 | 340 | 0.47 | 0.17 | 0.14 | 0.04 | 0.09 | 0.04 | 0.94 | 319.6 | 159.8 | 57.8 | 47.6 | 13.6 | 30.6 | 13.6 | 319.6 |  |  |  |  | 水电-劳务
| 2#楼给排水工程 | 2-87 | 管道支吊架刷油 防锈漆 第一遍 | 100kg |  | 3.4 | 28.53 | 9.59 | 7.05 | 2.26 | 5.62 | 2.51 | 55.56 | 188.9 | 97.002 | 32.606 | 23.97 | 7.684 | 19.108 | 8.534 | [5 empty] | 水电-劳务
| 2#楼给排水工程 | 2-88 | 管道支吊架刷油 防锈漆 第二遍 | 100kg |  | 3.4 | 18.03 | 7.03 | 6.74 | 1.59 | 3.55 | 1.77 | 38.71 | 131.61 | 61.302 | 23.902 | 22.916 | 5.406 | 12.07 | 6.018 | [5 empty] | 水电-劳务
38 | 2#楼给排水工程 | 031201003042 | 金属结构刷油 | kg | 1.油漆品种:调合漆 2.结构类型:一般管架 3.涂刷遍数、漆膜厚度:两遍 4.未尽事宜详见图纸、招标文件，包括为满足设计、技术标准和要求、验收规范规定施工所需的一切工序内容及相应费用 | 340 | 0.39 | 0.11 | 0.01 | 0.03 | 0.08 | 0.03 | 0.64 | 217.6 | 132.6 | 37.4 | 3.4 | 10.2 | 27.2 | 10.2 | 217.6 |  |  |  |  | 水电-劳务
| 2#楼给排水工程 | 2-97 | 管道支吊架刷油 调合漆 第一遍 | 100kg |  | 3.4 | 20.83 | 6.34 | 0.62 | 1.39 | 4.1 | 1.55 | 34.83 | 118.42 | 70.822 | 21.556 | 2.108 | 4.726 | 13.94 | 5.27 | [5 empty] | 水电-劳务
| 2#楼给排水工程 | 2-98 | 管道支吊架刷油 调合漆 第二遍 | 100kg |  | 3.4 | 18.2 | 4.26 | 0.55 | 1.15 | 3.59 | 1.28 | 29.03 | 98.7 | 61.88 | 14.484 | 1.87 | 3.91 | 12.206 | 4.352 | [5 empty] | 水电-劳务
39 | 2#楼给排水工程 | 031208002028 | 管道绝热 | m3 | 1.绝热材料品种:B1级橡塑管壳保温 2.绝热厚度:30mm 3.管道直径:DN50以内 4.未尽事宜详见图纸、招标文件，包括为满足设计、技术标准和要求、验收规范规定施工所需的一切工序内容及相应费用 | 1.2 | 745.33 | 1301.34 | 40.86 | 104.38 | 146.83 | 116.17 | 2454.91 | 2945.89 | 894.396 | 1561.608 | 49.032 | 125.256 | 176.196 | 139.404 | 2945.89 |  |  |  |  | 水电-劳务
| 2#楼给排水工程 | 4-118 | 管道绝热 橡塑制品安装 公称直径(mm以内) 50 | m3 |  | 1.2 | 745.33 | 1301.34 | 40.86 | 104.38 | 146.83 | 116.17 | 2454.91 | 2945.89 | 894.396 | 1561.608 | 49.032 | 125.256 | 176.196 | 139.404 | [5 empty] | 水电-劳务
40 | 2#楼给排水工程 | 031208002029 | 管道绝热 | m3 | 1.绝热材料品种:B1级橡塑管壳保温 2.绝热厚度:30mm 3.管道直径:DN100以内 4.未尽事宜详见图纸、招标文件，包括为满足设计、技术标准和要求、验收规范规定施工所需的一切工序内容及相应费用 | 0.65 | 470.92 | 1220.37 | 32.63 | 86.2 | 92.77 | 95.94 | 1998.85 | 1299.25 | 306.098 | 793.2405 | 21.2095 | 56.03 | 60.3005 | 62.361 | 1299.25 |  |  |  |  | 水电-劳务
| 2#楼给排水工程 | 4-119 | 管道绝热 橡塑制品安装 公称直径(mm以内) 125 | m3 |  | 0.65 | 470.93 | 1220.38 | 32.63 | 86.2 | 92.77 | 95.94 | 1998.85 | 1299.25 | 306.1045 | 793.247 | 21.2095 | 56.03 | 60.3005 | 62.361 | [5 empty] | 水电-劳务
41 | 2#楼给排水工程 | 030413002004 | 凿（压)槽 | m | 1.名称:墙面剔槽 2.规格:DN20以内 3.墙体材质:综合考虑各种材质 4.未尽事宜详见图纸、招标文件，包括为满足设计、技术标准和要求、验收规范规定施工所需的一切工序内容及相应费用 | 150 | 5.95 | 31.49 | 0.18 | 1.88 | 1.17 | 2.09 | 42.76 | 6414 | 892.5 | 4723.5 | 27 | 282 | 175.5 | 313.5 | 6414 |  |  |  |  | 水电-劳务
| 2#楼给排水工程 | 13-8 | 凿槽 砌筑结构 管径(mm以内) 20 | m |  | 150 | 5.95 | 31.49 | 0.18 | 1.88 | 1.17 | 2.09 | 42.76 | 6414 | 892.5 | 4723.5 | 27 | 282 | 175.5 | 313.5 | [5 empty] | 水电-劳务
0 | 2#楼给排水工程 |  | 中水工程 | [18 empty] | 88533.99
1 | 2#楼给排水工程 | 031001007046 | 复合管 | m | 1.安装部位(室内、外): 室内 2.输送介质（给水、排水、热煤体、燃气、雨水）: 中水 3.材质: 内衬塑镀锌钢（含管件） 4.型号、规格: DN50 5.连接方式: 螺纹连接 6.水冲洗、水压试验，试验要求符合设计及施工规范规定 7.未尽事宜详见图纸、招标文件，包括为满足设计、技术标准和要求、验收规范规定施工所需的一切工序内容及相应费用 | 16 | 34.3 | 23.46 | 2.21 | 3 | 6.76 | 3.34 | 73.07 | 1169.12 | 548.8 | 375.36 | 35.36 | 48 | 108.16 | 53.44 | 1169.12 |  |  |  |  | 水电-劳务
| 2#楼给排水工程 | 2-123 | 室内给水钢塑复合管(螺纹连接) 公称直径(mm以内) 50 | m |  | 16 | 34.3 | 23.46 | 2.21 | 3 | 6.76 | 3.34 | 73.07 | 1169.12 | 548.8 | 375.36 | 35.36 | 48 | 108.16 | 53.44 | [5 empty] | 水电-劳务
2 | 2#楼给排水工程 | 031001007047 | 复合管 | m | 1.安装部位(室内、外): 室内 2.输送介质（给水、排水、热煤体、燃气、雨水）: 中水 3.材质: 内衬塑镀锌钢（含管件） 4.型号、规格: DN40 5.连接方式: 螺纹连接 6.水冲洗、水压试验，试验要求符合设计及施工规范规定 7.未尽事宜详见图纸、招标文件，包括为满足设计、技术标准和要求、验收规范规定施工所需的一切工序内容及相应费用 | 94 | 31.33 | 18.96 | 1.82 | 2.61 | 6.17 | 2.9 | 63.79 | 5996.26 | 2945.02 | 1782.24 | 171.08 | 245.34 | 579.98 | 272.6 | 5996.26 |  |  |  |  | 水电-劳务
| 2#楼给排水工程 | 2-122 | 室内给水钢塑复合管(螺纹连接) 公称直径(mm以内) 40 | m |  | 94 | 31.33 | 18.96 | 1.82 | 2.61 | 6.17 | 2.9 | 63.79 | 5996.26 | 2945.02 | 1782.24 | 171.08 | 245.34 | 579.98 | 272.6 | [5 empty] | 水电-劳务
3 | 2#楼给排水工程 | 031001007048 | 复合管 | m | 1.安装部位(室内、外): 室内 2.输送介质（给水、排水、热煤体、燃气、雨水）: 中水 3.材质: 内衬塑镀锌钢（含管件） 4.型号、规格: DN32 5.连接方式: 螺纹连接 6.水冲洗、水压试验，试验要求符合设计及施工规范规定 7.未尽事宜详见图纸、招标文件，包括为满足设计、技术标准和要求、验收规范规定施工所需的一切工序内容及相应费用 | 48 | 30.63 | 15.5 | 1.73 | 2.39 | 6.03 | 2.66 | 58.94 | 2829.12 | 1470.24 | 744 | 83.04 | 114.72 | 289.44 | 127.68 | 2829.12 |  |  |  |  | 水电-劳务
| 2#楼给排水工程 | 2-121 | 室内给水钢塑复合管(螺纹连接) 公称直径(mm以内) 32 | m |  | 48 | 30.63 | 15.5 | 1.73 | 2.39 | 6.03 | 2.66 | 58.94 | 2829.12 | 1470.24 | 744 | 83.04 | 114.72 | 289.44 | 127.68 | [5 empty] | 水电-劳务
4 | 2#楼给排水工程 | 031001007049 | 复合管 | m | 1.安装部位(室内、外): 室内 2.输送介质（给水、排水、热煤体、燃气、雨水）: 中水 3.材质: 内衬塑镀锌钢（含管件） 4.型号、规格: DN25 5.连接方式: 螺纹连接 6.水冲洗、水压试验，试验要求符合设计及施工规范规定 7.未尽事宜详见图纸、招标文件，包括为满足设计、技术标准和要求、验收规范规定施工所需的一切工序内容及相应费用 | 12 | 28.35 | 11.9 | 2.03 | 2.11 | 5.58 | 2.35 | 52.32 | 627.84 | 340.2 | 142.8 | 24.36 | 25.32 | 66.96 | 28.2 | 627.84 |  |  |  |  | 水电-劳务
| 2#楼给排水工程 | 2-120 | 室内给水钢塑复合管(螺纹连接) 公称直径(mm以内) 25 | m |  | 12 | 28.35 | 11.9 | 2.03 | 2.11 | 5.58 | 2.35 | 52.32 | 627.84 | 340.2 | 142.8 | 24.36 | 25.32 | 66.96 | 28.2 | [5 empty] | 水电-劳务
5 | 2#楼给排水工程 | 031001007050 | 复合管 | m | 1.安装部位(室内、外): 室内 2.输送介质（给水、排水、热煤体、燃气、雨水）:中水 3.材质: 内衬塑镀锌钢（含管件） 4.型号、规格: DN20 5.连接方式: 螺纹连接 6.水冲洗、水压试验，试验要求符合设计及施工规范规定 7.未尽事宜详见图纸、招标文件，包括为满足设计、技术标准和要求、验收规范规定施工所需的一切工序内容及相应费用 | 90 | 22.58 | 13.74 | 1.91 | 1.91 | 4.45 | 2.13 | 46.72 | 4204.8 | 2032.2 | 1236.6 | 171.9 | 171.9 | 400.5 | 191.7 | 4204.8 |  |  |  |  | 水电-劳务
| 2#楼给排水工程 | 2-119 | 室内给水钢塑复合管(螺纹连接) 公称直径(mm以内) 20 | m |  | 90 | 22.58 | 13.74 | 1.91 | 1.91 | 4.45 | 2.13 | 46.72 | 4204.8 | 2032.2 | 1236.6 | 171.9 | 171.9 | 400.5 | 191.7 | [5 empty] | 水电-劳务
6 | 2#楼给排水工程 | 031001006030 | 塑料管 | m | 1.安装部位(室内、外):室内 2.输送介质（给水、排水、热煤体、燃气、雨水）:中水 3.材质:PPR管 S5（含管件） 4.型号、规格:DN20 5.连接方式:热熔连接 6.水冲洗、水压试验，试验要求符合设计及施工规范规定 7.未尽事宜详见图纸、招标文件，包括为满足设计、技术标准和要求、验收规范规定施工所需的一切工序内容及相应费用 | 480 | 13.83 | 7.5 | 5.32 | 1.33 | 2.72 | 1.48 | 32.18 | 15446.4 | 6638.4 | 3600 | 2553.6 | 638.4 | 1305.6 | 710.4 | 15446.4 |  |  |  |  | 水电-劳务
| 2#楼给排水工程 | 2-78 | 给水塑料管(热熔连接) 公称直径(mm以内) 20 | m |  | 480 | 13.83 | 7.5 | 5.32 | 1.33 | 2.72 | 1.48 | 32.18 | 15446.4 | 6638.4 | 3600 | 2553.6 | 638.4 | 1305.6 | 710.4 | [5 empty] | 水电-劳务
7 | 2#楼给排水工程 | 031001006031 | 塑料管 | m | 1.安装部位(室内、外):室内 2.输送介质（给水、排水、热煤体、燃气、雨水）:中水 3.材质:PPR管 S5（含管件） 4.型号、规格:DN15 5.连接方式:热熔连接 6.水冲洗、水压试验，试验要求符合设计及施工规范规定 7.未尽事宜详见图纸、招标文件，包括为满足设计、技术标准和要求、验收规范规定施工所需的一切工序内容及相应费用 | 420 | 12.43 | 7.25 | 3.93 | 1.18 | 2.45 | 1.31 | 28.55 | 11991 | 5220.6 | 3045 | 1650.6 | 495.6 | 1029 | 550.2 | 11991 |  |  |  |  | 水电-劳务
| 2#楼给排水工程 | 2-77 | 给水塑料管(热熔连接) 公称直径(mm以内) 15 | m |  | 420 | 12.43 | 7.25 | 3.93 | 1.18 | 2.45 | 1.31 | 28.55 | 11991 | 5220.6 | 3045 | 1650.6 | 495.6 | 1029 | 550.2 | [5 empty] | 水电-劳务
8 | 2#楼给排水工程 | 031002003112 | 套管 | 个 | 1.名称、类型:刚性防水套管 2.主管道规格:DN40 3.未尽事宜详见图纸、招标文件，包括为满足设计、技术标准和要求、验收规范规定施工所需的一切工序内容及相应费用 | 2 | 121.28 | 163.54 | 21.9 | 15.34 | 23.89 | 17.07 | 363.02 | 726.04 | 242.56 | 327.08 | 43.8 | 30.68 | 47.78 | 34.14 | 726.04 |  |  |  |  | 水电-劳务
| 2#楼给排水工程 | 4-19 | 刚性防水套管制作 公称直径(mm以内) 50 | 个 |  | 2 | 80.85 | 70.43 | 20.69 | 8.6 | 15.93 | 9.57 | 206.07 | 412.14 | 161.7 | 140.86 | 41.38 | 17.2 | 31.86 | 19.14 | [5 empty] | 水电-劳务
| 2#楼给排水工程 | 4-43 | 刚性防水套管安装 公称直径(mm以内) 50 | 个 |  | 2 | 40.43 | 93.11 | 1.21 | 6.74 | 7.96 | 7.5 | 156.95 | 313.9 | 80.86 | 186.22 | 2.42 | 13.48 | 15.92 | 15 | [5 empty] | 水电-劳务
9 | 2#楼给排水工程 | 031002003113 | 套管 | 个 | 1.名称、类型:刚性防水套管 2.主管道规格:DN32 3.未尽事宜详见图纸、招标文件，包括为满足设计、技术标准和要求、验收规范规定施工所需的一切工序内容及相应费用 | 2 | 121.28 | 149.02 | 21.9 | 14.61 | 23.89 | 16.26 | 346.96 | 693.92 | 242.56 | 298.04 | 43.8 | 29.22 | 47.78 | 32.52 | 693.92 |  |  |  |  | 水电-劳务
| 2#楼给排水工程 | 4-19 | 刚性防水套管制作 公称直径(mm以内) 50 | 个 |  | 2 | 80.85 | 70.43 | 20.69 | 8.6 | 15.93 | 9.57 | 206.07 | 412.14 | 161.7 | 140.86 | 41.38 | 17.2 | 31.86 | 19.14 | [5 empty] | 水电-劳务
| 2#楼给排水工程 | 4-43 | 刚性防水套管安装 公称直径(mm以内) 50 | 个 |  | 2 | 40.43 | 78.59 | 1.21 | 6.01 | 7.96 | 6.69 | 140.89 | 281.78 | 80.86 | 157.18 | 2.42 | 12.02 | 15.92 | 13.38 | [5 empty] | 水电-劳务
10 | 2#楼给排水工程 | 031002003114 | 套管 | 个 | 1.名称、类型:一般填料套管 2.主管道规格:DN40 3.未尽事宜详见图纸、招标文件，包括为满足设计、技术标准和要求、验收规范规定施工所需的一切工序内容及相应费用 | 24 | 15.75 | 23.93 | 1.22 | 2.05 | 3.1 | 2.28 | 48.33 | 1159.92 | 378 | 574.32 | 29.28 | 49.2 | 74.4 | 54.72 | 1159.92 |  |  |  |  | 水电-劳务
| 2#楼给排水工程 | 4-63 | 一般填料套管制作安装 公称直径(mm以内) 40 | 个 |  | 24 | 15.75 | 23.93 | 1.22 | 2.05 | 3.1 | 2.28 | 48.33 | 1159.92 | 378 | 574.32 | 29.28 | 49.2 | 74.4 | 54.72 | [5 empty] | 水电-劳务
11 | 2#楼给排水工程 | 031002003115 | 套管 | 个 | 1.名称、类型:一般填料套管 2.规格:DN32 3.未尽事宜详见图纸、招标文件，包括为满足设计、技术标准和要求、验收规范规定施工所需的一切工序内容及相应费用 | 12 | 13.13 | 20.98 | 1.12 | 1.76 | 2.59 | 1.96 | 41.54 | 498.48 | 157.56 | 251.76 | 13.44 | 21.12 | 31.08 | 23.52 | 498.48 |  |  |  |  | 水电-劳务
| 2#楼给排水工程 | 4-62 | 一般填料套管制作安装 公称直径(mm以内) 32 | 个 |  | 12 | 13.13 | 20.98 | 1.12 | 1.76 | 2.59 | 1.96 | 41.54 | 498.48 | 157.56 | 251.76 | 13.44 | 21.12 | 31.08 | 23.52 | [5 empty] | 水电-劳务
12 | 2#楼给排水工程 | 031002003116 | 套管 | 个 | 1.名称、类型:一般填料套管 2.主管道规格:DN25 3.未尽事宜详见图纸、招标文件，包括为满足设计、技术标准和要求、验收规范规定施工所需的一切工序内容及相应费用 | 4 | 12.95 | 16.59 | 1.04 | 1.53 | 2.55 | 1.7 | 36.36 | 145.44 | 51.8 | 66.36 | 4.16 | 6.12 | 10.2 | 6.8 | 145.44 |  |  |  |  | 水电-劳务
| 2#楼给排水工程 | 4-61 | 一般填料套管制作安装 公称直径(mm以内) 25 | 个 |  | 4 | 12.95 | 16.59 | 1.04 | 1.53 | 2.55 | 1.7 | 36.36 | 145.44 | 51.8 | 66.36 | 4.16 | 6.12 | 10.2 | 6.8 | [5 empty] | 水电-劳务
13 | 2#楼给排水工程 | 031002003117 | 套管 | 个 | 1.名称、类型:一般填料套管 2.主管道规格:DN20 3.未尽事宜详见图纸、招标文件，包括为满足设计、技术标准和要求、验收规范规定施工所需的一切工序内容及相应费用 | 2 | 11.9 | 13.38 | 0.99 | 1.31 | 2.34 | 1.46 | 31.38 | 62.76 | 23.8 | 26.76 | 1.98 | 2.62 | 4.68 | 2.92 | 62.76 |  |  |  |  | 水电-劳务
| 2#楼给排水工程 | 4-60 | 一般填料套管制作安装 公称直径(mm以内) 20 | 个 |  | 2 | 11.9 | 13.38 | 0.99 | 1.31 | 2.34 | 1.46 | 31.38 | 62.76 | 23.8 | 26.76 | 1.98 | 2.62 | 4.68 | 2.92 | [5 empty] | 水电-劳务
14 | 2#楼给排水工程 | 031003013020 | 水表 | 组 | 1.名称:机械水表 2.型号、规格:DN40 3.未尽事宜详见图纸、招标文件，包括为满足设计、技术标准和要求、验收规范规定施工所需的一切工序内容及相应费用 | 2 | 94.68 | 124.35 | 4.15 | 11.16 | 18.65 | 12.42 | 265.41 | 530.82 | 189.36 | 248.7 | 8.3 | 22.32 | 37.3 | 24.84 | 530.82 |  |  |  |  | 水电-劳务
| 2#楼给排水工程 | 5-156 | 远传水表(螺纹连接) 公称直径(mm以内) 40 | 个 |  | 2 | 94.68 | 124.35 | 4.15 | 11.16 | 18.65 | 12.42 | 265.41 | 530.82 | 189.36 | 248.7 | 8.3 | 22.32 | 37.3 | 24.84 | [5 empty] | 水电-劳务
15 | 2#楼给排水工程 | 031003013021 | 水表 | 组 | 1.名称:住户智能中水表 2.型号、规格:DN20 3.未尽事宜详见图纸、招标文件，包括为满足设计、技术标准和要求、验收规范规定施工所需的一切工序内容及相应费用 | 60 | 65.28 | 264.36 | 2.67 | 16.62 | 12.86 | 18.49 | 380.28 | 22816.8 | 3916.8 | 15861.6 | 160.2 | 997.2 | 771.6 | 1109.4 | 22816.8 |  |  |  |  | 水电-劳务
| 2#楼给排水工程 | 5-153 | 远传水表(螺纹连接) 公称直径(mm以内) 20 | 个 |  | 60 | 65.28 | 264.36 | 2.67 | 16.62 | 12.86 | 18.49 | 380.28 | 22816.8 | 3916.8 | 15861.6 | 160.2 | 997.2 | 771.6 | 1109.4 | [5 empty] | 水电-劳务
16 | 2#楼给排水工程 | 031003001066 | 螺纹阀门 | 个 | 1.类型:全铜质截止阀 2.规格、压力等级:DN20 工作压力为1.60MPa 3.未尽事宜详见图纸、招标文件，包括为满足设计、技术标准和要求、验收规范规定施工所需的一切工序内容及相应费用 | 60 | 10.5 | 35.11 | 1.54 | 2.36 | 2.07 | 2.62 | 54.2 | 3252 | 630 | 2106.6 | 92.4 | 141.6 | 124.2 | 157.2 | 3252 |  |  |  |  | 水电-劳务
| 2#楼给排水工程 | 5-2 | 螺纹阀门 公称直径(mm以内) 20 | 个 |  | 60 | 10.5 | 35.11 | 1.54 | 2.36 | 2.07 | 2.62 | 54.2 | 3252 | 630 | 2106.6 | 92.4 | 141.6 | 124.2 | 157.2 | [5 empty] | 水电-劳务
17 | 2#楼给排水工程 | 031003001067 | 螺纹阀门 | 个 | 1.类型:全铜质截止阀 2.规格、压力等级:DN40工作压力为1.60MPa 3.未尽事宜详见图纸、招标文件，包括为满足设计、技术标准和要求、验收规范规定施工所需的一切工序内容及相应费用 | 2 | 24.33 | 90.02 | 2.7 | 5.85 | 4.79 | 6.51 | 134.2 | 268.4 | 48.66 | 180.04 | 5.4 | 11.7 | 9.58 | 13.02 | 268.4 |  |  |  |  | 水电-劳务
| 2#楼给排水工程 | 5-5 | 螺纹阀门 公称直径(mm以内) 40 | 个 |  | 2 | 24.33 | 90.02 | 2.7 | 5.85 | 4.79 | 6.51 | 134.2 | 268.4 | 48.66 | 180.04 | 5.4 | 11.7 | 9.58 | 13.02 | [5 empty] | 水电-劳务
18 | 2#楼给排水工程 | 031003001068 | 螺纹阀门 | 个 | 1.类型:减压阀 2.规格、压力等级:DN20 工作压力为1.60MPa 3.未尽事宜详见图纸、招标文件，包括为满足设计、技术标准和要求、验收规范规定施工所需的一切工序内容及相应费用 | 40 | 10.5 | 57.74 | 1.54 | 3.49 | 2.07 | 3.88 | 79.22 | 3168.8 | 420 | 2309.6 | 61.6 | 139.6 | 82.8 | 155.2 | 3168.8 |  |  |  |  | 水电-劳务
| 2#楼给排水工程 | 5-2 | 螺纹阀门 公称直径(mm以内) 20 | 个 |  | 40 | 10.5 | 57.74 | 1.54 | 3.49 | 2.07 | 3.88 | 79.22 | 3168.8 | 420 | 2309.6 | 61.6 | 139.6 | 82.8 | 155.2 | [5 empty] | 水电-劳务
19 | 2#楼给排水工程 | 031003001069 | 螺纹阀门 | 个 | 1.类型: 自动排气阀(含一个同规格闸阀) 2.型号、规格: DN20 3.未尽事宜详见图纸、招标文件，包括为满足设计、技术标准和要求、验收规范规定施工所需的一切工序内容及相应费用 | 2 | 19.25 | 82.22 | 1.34 | 5.14 | 3.79 | 5.72 | 117.46 | 234.92 | 38.5 | 164.44 | 2.68 | 10.28 | 7.58 | 11.44 | 234.92 |  |  |  |  | 水电-劳务
| 2#楼给排水工程 | 5-15 | 自动排气阀、手动放风门 公称直径(mm以内) 20 | 个 |  | 2 | 19.25 | 82.22 | 1.34 | 5.14 | 3.79 | 5.72 | 117.46 | 234.92 | 38.5 | 164.44 | 2.68 | 10.28 | 7.58 | 11.44 | [5 empty] | 水电-劳务
20 | 2#楼给排水工程 | 031002001115 | 管道支架 | kg | 1.材质:型钢支架 2.管架形式:一般管架 3.未尽事宜详见图纸、招标文件，包括为满足设计、技术标准和要求、验收规范规定施工所需的一切工序内容及相应费用 | 240 | 12.1 | 8.3 | 3.61 | 1.2 | 2.38 | 1.34 | 28.93 | 6943.2 | 2904 | 1992 | 866.4 | 288 | 571.2 | 321.6 | 6943.2 |  |  |  |  | 水电-劳务
| 2#楼给排水工程 | 4-1 | 制作 一般管架 | 100kg |  | 2.4 | 747.25 | 531.55 | 225.63 | 75.22 | 147.21 | 83.72 | 1810.58 | 4345.39 | 1793.4 | 1275.72 | 541.512 | 180.528 | 353.304 | 200.928 | [5 empty] | 水电-劳务
| 2#楼给排水工程 | 4-2 | 安装 一般管架 | 100kg |  | 2.4 | 463.05 | 298.48 | 135.4 | 44.85 | 91.22 | 49.91 | 1082.91 | 2598.98 | 1111.32 | 716.352 | 324.96 | 107.64 | 218.928 | 119.784 | [5 empty] | 水电-劳务
21 | 2#楼给排水工程 | 031201003043 | 金属结构刷油 | kg | 1.油漆品种:防锈漆 2.结构类型:一般管架 3.涂刷遍数、漆膜厚度:两遍 4.未尽事宜详见图纸、招标文件，包括为满足设计、技术标准和要求、验收规范规定施工所需的一切工序内容及相应费用 | 240 | 0.47 | 0.17 | 0.14 | 0.04 | 0.09 | 0.04 | 0.94 | 225.6 | 112.8 | 40.8 | 33.6 | 9.6 | 21.6 | 9.6 | 225.6 |  |  |  |  | 水电-劳务
| 2#楼给排水工程 | 2-87 | 管道支吊架刷油 防锈漆 第一遍 | 100kg |  | 2.4 | 28.53 | 9.59 | 7.05 | 2.26 | 5.62 | 2.51 | 55.56 | 133.34 | 68.472 | 23.016 | 16.92 | 5.424 | 13.488 | 6.024 | [5 empty] | 水电-劳务
| 2#楼给排水工程 | 2-88 | 管道支吊架刷油 防锈漆 第二遍 | 100kg |  | 2.4 | 18.03 | 7.03 | 6.74 | 1.59 | 3.55 | 1.77 | 38.71 | 92.9 | 43.272 | 16.872 | 16.176 | 3.816 | 8.52 | 4.248 | [5 empty] | 水电-劳务
22 | 2#楼给排水工程 | 031201003044 | 金属结构刷油 | kg | 1.油漆品种:调合漆 2.结构类型:一般管架 3.涂刷遍数、漆膜厚度:两遍 4.未尽事宜详见图纸、招标文件，包括为满足设计、技术标准和要求、验收规范规定施工所需的一切工序内容及相应费用 | 240 | 0.39 | 0.11 | 0.01 | 0.03 | 0.08 | 0.03 | 0.64 | 153.6 | 93.6 | 26.4 | 2.4 | 7.2 | 19.2 | 7.2 | 153.6 |  |  |  |  | 水电-劳务
| 2#楼给排水工程 | 2-97 | 管道支吊架刷油 调合漆 第一遍 | 100kg |  | 2.4 | 20.83 | 6.34 | 0.62 | 1.39 | 4.1 | 1.55 | 34.83 | 83.59 | 49.992 | 15.216 | 1.488 | 3.336 | 9.84 | 3.72 | [5 empty] | 水电-劳务
| 2#楼给排水工程 | 2-98 | 管道支吊架刷油 调合漆 第二遍 | 100kg |  | 2.4 | 18.2 | 4.26 | 0.55 | 1.15 | 3.59 | 1.28 | 29.03 | 69.67 | 43.68 | 10.224 | 1.32 | 2.76 | 8.616 | 3.072 | [5 empty] | 水电-劳务
23 | 2#楼给排水工程 | 031208002030 | 管道绝热 | m3 | 1.绝热材料品种:B1级橡塑管壳保温 2.绝热厚度:30mm 3.管道直径:DN50以内 4.未尽事宜详见图纸、招标文件，包括为满足设计、技术标准和要求、验收规范规定施工所需的一切工序内容及相应费用 | 1.15 | 745.33 | 1301.34 | 40.86 | 104.38 | 146.83 | 116.17 | 2454.91 | 2823.15 | 857.1295 | 1496.541 | 46.989 | 120.037 | 168.8545 | 133.5955 | 2823.15 |  |  |  |  | 水电-劳务
| 2#楼给排水工程 | 4-118 | 管道绝热 橡塑制品安装 公称直径(mm以内) 50 | m3 |  | 1.15 | 745.33 | 1301.34 | 40.86 | 104.38 | 146.83 | 116.17 | 2454.91 | 2823.15 | 857.1295 | 1496.541 | 46.989 | 120.037 | 168.8545 | 133.5955 | [5 empty] | 水电-劳务
24 | 2#楼给排水工程 | 030413002005 | 凿（压)槽 | m | 1.名称:墙面剔槽 2.规格:DN20以内 3.墙体材质:综合考虑各种材质 4.未尽事宜详见图纸、招标文件，包括为满足设计、技术标准和要求、验收规范规定施工所需的一切工序内容及相应费用 | 60 | 5.95 | 31.49 | 0.18 | 1.88 | 1.17 | 2.09 | 42.76 | 2565.6 | 357 | 1889.4 | 10.8 | 112.8 | 70.2 | 125.4 | 2565.6 |  |  |  |  | 水电-劳务
| 2#楼给排水工程 | 13-8 | 凿槽 砌筑结构 管径(mm以内) 20 | m |  | 60 | 5.95 | 31.49 | 0.18 | 1.88 | 1.17 | 2.09 | 42.76 | 2565.6 | 357 | 1889.4 | 10.8 | 112.8 | 70.2 | 125.4 | [5 empty] | 水电-劳务
0 | 2#楼给排水工程 |  | 热水工程 | [18 empty] | 71172.6
1 | 2#楼给排水工程 | 031001006032 | 塑料管 | m | 1.安装部位(室内、外):室内 2.输送介质（给水、排水、热煤体、燃气、雨水）:热水 3.材质:PPR管 S3.2（含管件） 4.型号、规格:DN15 5.连接方式:热熔连接 6.水冲洗、消毒冲洗、水压试验，试验要求符合设计及施工规范规定 7.未尽事宜详见图纸、招标文件，包括为满足设计、技术标准和要求、验收规范规定施工所需的一切工序内容及相应费用 | 540 | 13.05 | 6.59 | 3.97 | 1.18 | 2.57 | 1.31 | 28.67 | 15481.8 | 7047 | 3558.6 | 2143.8 | 637.2 | 1387.8 | 707.4 | 15481.8 |  |  |  |  | 水电-劳务
| 2#楼给排水工程 | 2-77 换 | 给水塑料管(热熔连接) 公称直径(mm以内) 15 设计要求管道进行消毒冲洗 人工*1.05,材料[34000011] 含量为2.1,机械[99460004] 含量为3.15 | m |  | 540 | 13.05 | 6.59 | 3.97 | 1.18 | 2.57 | 1.31 | 28.67 | 15481.8 | 7047 | 3558.6 | 2143.8 | 637.2 | 1387.8 | 707.4 | [5 empty] | 水电-劳务
2 | 2#楼给排水工程 | 031001006033 | 塑料管 | m | 1.安装部位(室内、外):室内 2.输送介质（给水、排水、热煤体、燃气、雨水）:热水 3.材质:PPR管 S3.2（含管件） 4.型号、规格:DN20 5.连接方式:热熔连接 6.水冲洗、消毒冲洗、水压试验，试验要求符合设计及施工规范规定 7.未尽事宜详见图纸、招标文件，包括为满足设计、技术标准和要求、验收规范规定施工所需的一切工序内容及相应费用 | 1560 | 14.52 | 6.84 | 5.36 | 1.34 | 2.86 | 1.49 | 32.41 | 50559.6 | 22651.2 | 10670.4 | 8361.6 | 2090.4 | 4461.6 | 2324.4 | 50559.6 |  |  |  |  | 水电-劳务
| 2#楼给排水工程 | 2-78 换 | 给水塑料管(热熔连接) 公称直径(mm以内) 20 设计要求管道进行消毒冲洗 人工*1.05,材料[34000011] 含量为2.1,机械[99460004] 含量为3.15 | m |  | 1560 | 14.52 | 6.84 | 5.36 | 1.34 | 2.86 | 1.49 | 32.41 | 50559.6 | 22651.2 | 10670.4 | 8361.6 | 2090.4 | 4461.6 | 2324.4 | [5 empty] | 水电-劳务
3 | 2#楼给排水工程 | 030413002006 | 凿（压)槽 | m | 1.名称:墙面剔槽 2.规格:DN20以内 3.墙体材质:综合考虑各种材质 4.未尽事宜详见图纸、招标文件，包括为满足设计、技术标准和要求、验收规范规定施工所需的一切工序内容及相应费用 | 120 | 5.95 | 31.49 | 0.18 | 1.88 | 1.17 | 2.09 | 42.76 | 5131.2 | 714 | 3778.8 | 21.6 | 225.6 | 140.4 | 250.8 | 5131.2 |  |  |  |  | 水电-劳务
| 2#楼给排水工程 | 13-8 | 凿槽 砌筑结构 管径(mm以内) 20 | m |  | 120 | 5.95 | 31.49 | 0.18 | 1.88 | 1.17 | 2.09 | 42.76 | 5131.2 | 714 | 3778.8 | 21.6 | 225.6 | 140.4 | 250.8 | [5 empty] | 水电-劳务
0 | 2#楼给排水工程 |  | 排水工程 | [18 empty] | 230908.33
1 | 2#楼给排水工程 | 031001005011 | 铸铁管 | m | 1.安装部位:室内 2.介质:排水 3.材质、规格:机制排水铸铁管 DN150（含管件） 4.连接形式:A型连接 5.灌水及通球试验，试验要求符合设计及施工规范规定 6.未尽事宜详见图纸、招标文件，包括为满足设计、技术标准和要求、验收规范规定施工所需的一切工序内容及相应费用 | 10 | 39.85 | 158.31 | 8.41 | 10.33 | 7.85 | 11.5 | 236.25 | 2362.5 | 398.5 | 1583.1 | 84.1 | 103.3 | 78.5 | 115 | 2362.5 |  |  |  |  | 水电-劳务
| 2#楼给排水工程 | 2-57 换 | A型柔性铸铁排水管(法兰接口) 公称直径(mm以内) 150 设计要求管道进行通球试验 人工*1.1,材料[34000011] 含量为3,机械[99460004] 含量为3.05 | m |  | 10 | 39.85 | 158.31 | 8.41 | 10.33 | 7.85 | 11.5 | 236.25 | 2362.5 | 398.5 | 1583.1 | 84.1 | 103.3 | 78.5 | 115 | [5 empty] | 水电-劳务
2 | 2#楼给排水工程 | 031001005012 | 铸铁管 | m | 1.安装部位:室内 2.介质:排水 3.材质、规格:机制排水铸铁管 DN150（含管件） 4.连接形式:W型连接 5.灌水及通球试验，试验要求符合设计及施工规范规定 6.未尽事宜详见图纸、招标文件，包括为满足设计、技术标准和要求、验收规范规定施工所需的一切工序内容及相应费用 | 43 | 38.7 | 145.42 | 8.38 | 9.63 | 7.62 | 10.71 | 220.46 | 9479.78 | 1664.1 | 6253.06 | 360.34 | 414.09 | 327.66 | 460.53 | 9479.78 |  |  |  |  | 水电-劳务
| 2#楼给排水工程 | 2-62 换 | W型无承口柔性铸铁排水管(管箍连接) 公称直径(mm以内) 150 设计要求管道进行通球试验 人工*1.1,材料[34000011] 含量为3,机械[99460004] 含量为3.05 | m |  | 43 | 38.7 | 145.42 | 8.38 | 9.63 | 7.62 | 10.71 | 220.46 | 9479.78 | 1664.1 | 6253.06 | 360.34 | 414.09 | 327.66 | 460.53 | [5 empty] | 水电-劳务
3 | 2#楼给排水工程 | 031001005013 | 铸铁管 | m | 1.安装部位:室内 2.介质:排水 3.材质、规格:机制排水铸铁管 DN100（含管件） 4.连接形式:W型连接 5.灌水及通球试验，试验要求符合设计及施工规范规定 6.未尽事宜详见图纸、招标文件，包括为满足设计、技术标准和要求、验收规范规定施工所需的一切工序内容及相应费用 | 96 | 36.58 | 108.55 | 5.64 | 7.54 | 7.21 | 8.39 | 173.91 | 16695.36 | 3511.68 | 10420.8 | 541.44 | 723.84 | 692.16 | 805.44 | 16695.36 |  |  |  |  | 水电-劳务
| 2#楼给排水工程 | 2-61 换 | W型无承口柔性铸铁排水管(管箍连接) 公称直径(mm以内) 100 设计要求管道进行通球试验 人工*1.1,材料[34000011] 含量为3,机械[99460004] 含量为3.05 | m |  | 96 | 36.58 | 108.55 | 5.64 | 7.54 | 7.21 | 8.39 | 173.91 | 16695.36 | 3511.68 | 10420.8 | 541.44 | 723.84 | 692.16 | 805.44 | [5 empty] | 水电-劳务
4 | 2#楼给排水工程 | 031001005014 | 铸铁管 | m | 1.安装部位:室内 2.介质:排水 3.材质、规格:机制排水铸铁管 DN75（含管件） 4.连接形式:W型连接 5.灌水及通球试验，试验要求符合设计及施工规范规定 6.未尽事宜详见图纸、招标文件，包括为满足设计、技术标准和要求、验收规范规定施工所需的一切工序内容及相应费用 | 8 | 28.3 | 74.95 | 2 | 5.26 | 5.58 | 5.86 | 121.95 | 975.6 | 226.4 | 599.6 | 16 | 42.08 | 44.64 | 46.88 | 975.6 |  |  |  |  | 水电-劳务
| 2#楼给排水工程 | 2-60 换 | W型无承口柔性铸铁排水管(管箍连接) 公称直径(mm以内) 75 设计要求管道进行通球试验 人工*1.1,材料[34000011] 含量为3,机械[99460004] 含量为3.05 | m |  | 8 | 28.3 | 74.95 | 2 | 5.26 | 5.58 | 5.86 | 121.95 | 975.6 | 226.4 | 599.6 | 16 | 42.08 | 44.64 | 46.88 | [5 empty] | 水电-劳务
5 | 2#楼给排水工程 | 031001005015 | 铸铁管 | m | 1.安装部位:室内（支管） 2.介质:排水 3.材质、规格:机制排水铸铁管 DN50（含管件） 4.连接形式:W型连接 5.灌水及通球试验，试验要求符合设计及施工规范规定 6.未尽事宜详见图纸、招标文件，包括为满足设计、技术标准和要求、验收规范规定施工所需的一切工序内容及相应费用 | 36 | 25.22 | 53.64 | 1.31 | 4.01 | 4.97 | 4.46 | 93.61 | 3369.96 | 907.92 | 1931.04 | 47.16 | 144.36 | 178.92 | 160.56 | 3369.96 |  |  |  |  | 水电-劳务
| 2#楼给排水工程 | 2-59 换 | W型无承口柔性铸铁排水管(管箍连接) 公称直径(mm以内) 50 设计要求管道进行通球试验 人工*1.1,材料[34000011] 含量为3,机械[99460004] 含量为3.05 | m |  | 36 | 25.22 | 53.64 | 1.31 | 4.01 | 4.97 | 4.46 | 93.61 | 3369.96 | 907.92 | 1931.04 | 47.16 | 144.36 | 178.92 | 160.56 | [5 empty] | 水电-劳务
6 | 2#楼给排水工程 | 031001006034 | 塑料管 | m | 1.安装部位(室内、外): 室内 2.输送介质（给水、排水、热煤体、燃气、雨水）: 排水 3.材质: UPVC螺旋消音管（含管件） 4.型号、规格: De160 5.连接方式: 粘接连接 6.灌水及通球试验，试验要求符合设计及施工规范规定 7.未尽事宜详见图纸、招标文件，包括为满足设计、技术标准和要求、验收规范规定施工所需的一切工序内容及相应费用 | 188 | 31.77 | 62.03 | 2.24 | 4.8 | 6.26 | 5.34 | 112.44 | 21138.72 | 5972.76 | 11661.64 | 421.12 | 902.4 | 1176.88 | 1003.92 | 21138.72 |  |  |  |  | 水电-劳务
| 2#楼给排水工程 | 2-103 换 | 排水塑料管(粘接) 公称直径(mm以内) 150 设计要求管道进行通球试验 人工*1.1,材料[34000011] 含量为3,机械[99460004] 含量为3.05 | m |  | 188 | 31.77 | 62.03 | 2.24 | 4.8 | 6.26 | 5.34 | 112.44 | 21138.72 | 5972.76 | 11661.64 | 421.12 | 902.4 | 1176.88 | 1003.92 | [5 empty] | 水电-劳务
7 | 2#楼给排水工程 | 031001006035 | 塑料管 | m | 1.安装部位(室内、外): 室内 2.输送介质（给水、排水、热煤体、燃气、雨水）: 排水 3.材质:UPVC螺旋消音管（含管件） 4.型号、规格: De110 5.连接方式: 粘接连接 6.灌水及通球试验，试验要求符合设计及施工规范规定 7.未尽事宜详见图纸、招标文件，包括为满足设计、技术标准和要求、验收规范规定施工所需的一切工序内容及相应费用 | 329 | 25.22 | 39.74 | 0.81 | 3.29 | 4.97 | 3.66 | 77.69 | 25560.01 | 8297.38 | 13074.46 | 266.49 | 1082.41 | 1635.13 | 1204.14 | 25560.01 |  |  |  |  | 水电-劳务
| 2#楼给排水工程 | 2-101 换 | 排水塑料管(粘接) 公称直径(mm以内) 100 设计要求管道进行通球试验 人工*1.1,材料[34000011] 含量为3,机械[99460004] 含量为3.05 | m |  | 329 | 25.22 | 39.74 | 0.81 | 3.29 | 4.97 | 3.66 | 77.69 | 25560.01 | 8297.38 | 13074.46 | 266.49 | 1082.41 | 1635.13 | 1204.14 | [5 empty] | 水电-劳务
8 | 2#楼给排水工程 | 031001006036 | 塑料管 | m | 1.安装部位(室内、外): 室内 2.输送介质（给水、排水、热煤体、燃气、雨水）: 通气管 3.材质: UPVC管道（含管件） 4.型号、规格: De110 5.连接方式: 粘接连接 6.灌水试验，试验要求符合设计及施工规范规定 7.未尽事宜详见图纸、招标文件，包括为满足设计、技术标准和要求、验收规范规定施工所需的一切工序内容及相应费用 | 235 | 22.93 | 45.9 | 0.73 | 3.48 | 4.52 | 3.87 | 81.43 | 19136.05 | 5388.55 | 10786.5 | 171.55 | 817.8 | 1062.2 | 909.45 | 19136.05 |  |  |  |  | 水电-劳务
| 2#楼给排水工程 | 2-101 | 排水塑料管(粘接) 公称直径(mm以内) 100 | m |  | 235 | 22.93 | 45.9 | 0.73 | 3.48 | 4.52 | 3.87 | 81.43 | 19136.05 | 5388.55 | 10786.5 | 171.55 | 817.8 | 1062.2 | 909.45 | [5 empty] | 水电-劳务
9 | 2#楼给排水工程 | 031001006037 | 塑料管 | m | 1.安装部位(室内、外): 室内 2.输送介质（给水、排水、热煤体、燃气、雨水）: 排水 3.材质: UPVC管道（含管件） 4.型号、规格: De110 5.连接方式: 粘接连接 6.灌水试验，试验要求符合设计及施工规范规定 7.未尽事宜详见图纸、招标文件，包括为满足设计、技术标准和要求、验收规范规定施工所需的一切工序内容及相应费用 | 392 | 22.93 | 45.9 | 0.73 | 3.48 | 4.52 | 3.87 | 81.43 | 31920.56 | 8988.56 | 17992.8 | 286.16 | 1364.16 | 1771.84 | 1517.04 | 31920.56 |  |  |  |  | 水电-劳务
| 2#楼给排水工程 | 2-101 | 排水塑料管(粘接) 公称直径(mm以内) 100 | m |  | 392 | 22.93 | 45.9 | 0.73 | 3.48 | 4.52 | 3.87 | 81.43 | 31920.56 | 8988.56 | 17992.8 | 286.16 | 1364.16 | 1771.84 | 1517.04 | [5 empty] | 水电-劳务
10 | 2#楼给排水工程 | 031001006038 | 塑料管 | m | 1.安装部位(室内、外): 室内 2.输送介质（给水、排水、热煤体、燃气、雨水）: 排水 3.材质: UPVC管道（含管件） 4.型号、规格: De75 5.连接方式: 粘接连接 6.灌水试验，试验要求符合设计及施工规范规定 7.未尽事宜详见图纸、招标文件，包括为满足设计、技术标准和要求、验收规范规定施工所需的一切工序内容及相应费用 | 56 | 20.65 | 31.13 | 0.64 | 2.62 | 4.07 | 2.92 | 62.03 | 3473.68 | 1156.4 | 1743.28 | 35.84 | 146.72 | 227.92 | 163.52 | 3473.68 |  |  |  |  | 水电-劳务
| 2#楼给排水工程 | 2-100 | 排水塑料管(粘接) 公称直径(mm以内) 75 | m |  | 56 | 20.65 | 31.13 | 0.64 | 2.62 | 4.07 | 2.92 | 62.03 | 3473.68 | 1156.4 | 1743.28 | 35.84 | 146.72 | 227.92 | 163.52 | [5 empty] | 水电-劳务
11 | 2#楼给排水工程 | 031001006039 | 塑料管 | m | 1.安装部位(室内、外): 室内 2.输送介质（给水、排水、热煤体、燃气、雨水）: 排水 3.材质: UPVC管道（含管件） 4.型号、规格: De50 5.连接方式: 粘接连接 6.灌水试验，试验要求符合设计及施工规范规定 7.未尽事宜详见图纸、招标文件，包括为满足设计、技术标准和要求、验收规范规定施工所需的一切工序内容及相应费用 | 672 | 15.4 | 18.79 | 0.48 | 1.73 | 3.03 | 1.93 | 41.36 | 27793.92 | 10348.8 | 12626.88 | 322.56 | 1162.56 | 2036.16 | 1296.96 | 27793.92 |  |  |  |  | 水电-劳务
| 2#楼给排水工程 | 2-99 | 排水塑料管(粘接) 公称直径(mm以内) 50 | m |  | 672 | 15.4 | 18.79 | 0.48 | 1.73 | 3.03 | 1.93 | 41.36 | 27793.92 | 10348.8 | 12626.88 | 322.56 | 1162.56 | 2036.16 | 1296.96 | [5 empty] | 水电-劳务
12 | 2#楼给排水工程 | 031002001116 | 管道支架 | kg | 1.材质:型钢支架 2.管架形式:一般管架 3.未尽事宜详见图纸、招标文件，包括为满足设计、技术标准和要求、验收规范规定施工所需的一切工序内容及相应费用 | 170 | 12.1 | 8.3 | 3.61 | 1.2 | 2.38 | 1.34 | 28.93 | 4918.1 | 2057 | 1411 | 613.7 | 204 | 404.6 | 227.8 | 4918.1 |  |  |  |  | 水电-劳务
| 2#楼给排水工程 | 4-1 | 制作 一般管架 | 100kg |  | 1.7 | 747.25 | 531.55 | 225.63 | 75.22 | 147.21 | 83.72 | 1810.58 | 3077.99 | 1270.325 | 903.635 | 383.571 | 127.874 | 250.257 | 142.324 | [5 empty] | 水电-劳务
| 2#楼给排水工程 | 4-2 | 安装 一般管架 | 100kg |  | 1.7 | 463.05 | 298.48 | 135.4 | 44.85 | 91.22 | 49.91 | 1082.91 | 1840.95 | 787.185 | 507.416 | 230.18 | 76.245 | 155.074 | 84.847 | [5 empty] | 水电-劳务
13 | 2#楼给排水工程 | 031201003045 | 金属结构刷油 | kg | 1.油漆品种:防锈漆 2.结构类型:一般管架 3.涂刷遍数、漆膜厚度:两遍 4.未尽事宜详见图纸、招标文件，包括为满足设计、技术标准和要求、验收规范规定施工所需的一切工序内容及相应费用 | 170 | 0.47 | 0.17 | 0.14 | 0.04 | 0.09 | 0.04 | 0.94 | 159.8 | 79.9 | 28.9 | 23.8 | 6.8 | 15.3 | 6.8 | 159.8 |  |  |  |  | 水电-劳务
| 2#楼给排水工程 | 2-87 | 管道支吊架刷油 防锈漆 第一遍 | 100kg |  | 1.7 | 28.53 | 9.59 | 7.05 | 2.26 | 5.62 | 2.51 | 55.56 | 94.45 | 48.501 | 16.303 | 11.985 | 3.842 | 9.554 | 4.267 | [5 empty] | 水电-劳务
| 2#楼给排水工程 | 2-88 | 管道支吊架刷油 防锈漆 第二遍 | 100kg |  | 1.7 | 18.03 | 7.03 | 6.74 | 1.59 | 3.55 | 1.77 | 38.71 | 65.81 | 30.651 | 11.951 | 11.458 | 2.703 | 6.035 | 3.009 | [5 empty] | 水电-劳务
14 | 2#楼给排水工程 | 031201003046 | 金属结构刷油 | kg | 1.油漆品种:调合漆 2.结构类型:一般管架 3.涂刷遍数、漆膜厚度:两遍 4.未尽事宜详见图纸、招标文件，包括为满足设计、技术标准和要求、验收规范规定施工所需的一切工序内容及相应费用 | 170 | 0.39 | 0.11 | 0.01 | 0.03 | 0.08 | 0.03 | 0.64 | 108.8 | 66.3 | 18.7 | 1.7 | 5.1 | 13.6 | 5.1 | 108.8 |  |  |  |  | 水电-劳务
| 2#楼给排水工程 | 2-97 | 管道支吊架刷油 调合漆 第一遍 | 100kg |  | 1.7 | 20.83 | 6.34 | 0.62 | 1.39 | 4.1 | 1.55 | 34.83 | 59.21 | 35.411 | 10.778 | 1.054 | 2.363 | 6.97 | 2.635 | [5 empty] | 水电-劳务
| 2#楼给排水工程 | 2-98 | 管道支吊架刷油 调合漆 第二遍 | 100kg |  | 1.7 | 18.2 | 4.26 | 0.55 | 1.15 | 3.59 | 1.28 | 29.03 | 49.35 | 30.94 | 7.242 | 0.935 | 1.955 | 6.103 | 2.176 | [5 empty] | 水电-劳务
15 | 2#楼给排水工程 | 031201004004 | 铸铁管、暖气片刷油 | m2 | 1.除锈管道:铸铁管 2.油漆品种:防锈漆 3.涂刷遍数、漆膜厚度:两遍 4.未尽事宜详见图纸、招标文件，包括为满足设计、技术标准和要求、验收规范规定施工所需的一切工序内容及相应费用 | 45 | 8.41 | 5.03 | 1.54 | 0.75 | 1.66 | 0.83 | 18.22 | 819.9 | 378.45 | 226.35 | 69.3 | 33.75 | 74.7 | 37.35 | 819.9 |  |  |  |  | 水电-劳务
| 2#楼给排水工程 | 2-1 | 管道刷油 防锈漆 第一遍 | m2 |  | 45 | 5.08 | 2.69 | 1.44 | 0.46 | 1 | 0.51 | 11.18 | 503.1 | 228.6 | 121.05 | 64.8 | 20.7 | 45 | 22.95 | [5 empty] | 水电-劳务
| 2#楼给排水工程 | 2-2 | 管道刷油 防锈漆 第二遍 | m2 |  | 45 | 3.33 | 2.34 | 0.1 | 0.29 | 0.66 | 0.32 | 7.04 | 316.8 | 149.85 | 105.3 | 4.5 | 13.05 | 29.7 | 14.4 | [5 empty] | 水电-劳务
16 | 2#楼给排水工程 | 031002003118 | 阻火圈 | 个 | 1.名称：阻火圈 2.规格：DN150 | 2 | 21 | 195.01 | 0.63 | 10.83 | 4.14 | 12.06 | 243.67 | 487.34 | 42 | 390.02 | 1.26 | 21.66 | 8.28 | 24.12 | 487.34 |  |  |  |  | 水电-劳务
| 2#楼给排水工程 | 4-85 | 阻火圈安装 公称直径(mm以内) 150 | 个 |  | 2 | 21 | 195.01 | 0.63 | 10.83 | 4.14 | 12.06 | 243.67 | 487.34 | 42 | 390.02 | 1.26 | 21.66 | 8.28 | 24.12 | [5 empty] | 水电-劳务
17 | 2#楼给排水工程 | 031002003119 | 阻火圈 | 个 | 1.名称：阻火圈 2.规格：DN100 | 130 | 17.5 | 124.91 | 0.53 | 7.15 | 3.45 | 7.95 | 161.49 | 20993.7 | 2275 | 16238.3 | 68.9 | 929.5 | 448.5 | 1033.5 | 20993.7 |  |  |  |  | 水电-劳务
| 2#楼给排水工程 | 4-84 | 阻火圈安装 公称直径(mm以内) 100 | 个 |  | 130 | 17.5 | 124.91 | 0.53 | 7.15 | 3.45 | 7.95 | 161.49 | 20993.7 | 2275 | 16238.3 | 68.9 | 929.5 | 448.5 | 1033.5 | [5 empty] | 水电-劳务
18 | 2#楼给排水工程 | 031004014012 | 给、排水附(配)件 | 个 | 1.名称:地漏 2.型号、规格:DN50 3.未尽事宜详见图纸、招标文件，包括为满足设计、技术标准和要求、验收规范规定施工所需的一切工序内容及相应费用 | 2 | 17.5 | 30.51 | 0.53 | 2.43 | 3.45 | 2.7 | 57.12 | 114.24 | 35 | 61.02 | 1.06 | 4.86 | 6.9 | 5.4 | 114.24 |  |  |  |  | 水电-劳务
| 2#楼给排水工程 | 6-66 | 地漏安装 公称直径(mm以内) 50 | 组 |  | 2 | 17.5 | 30.51 | 0.53 | 2.43 | 3.45 | 2.7 | 57.12 | 114.24 | 35 | 61.02 | 1.06 | 4.86 | 6.9 | 5.4 | [5 empty] | 水电-劳务
19 | 2#楼给排水工程 | 031004014013 | 给、排水附(配)件 | 个 | 1.名称:地漏 2.型号、规格:DN100 3.未尽事宜详见图纸、招标文件，包括为满足设计、技术标准和要求、验收规范规定施工所需的一切工序内容及相应费用 | 2 | 33.08 | 46.01 | 0.99 | 4 | 6.52 | 4.46 | 95.06 | 190.12 | 66.16 | 92.02 | 1.98 | 8 | 13.04 | 8.92 | 190.12 |  |  |  |  | 水电-劳务
| 2#楼给排水工程 | 6-68 | 地漏安装 公称直径(mm以内) 100 | 组 |  | 2 | 33.08 | 46.01 | 0.99 | 4 | 6.52 | 4.46 | 95.06 | 190.12 | 66.16 | 92.02 | 1.98 | 8 | 13.04 | 8.92 | [5 empty] | 水电-劳务
20 | 2#楼给排水工程 | 031004014014 | 给、排水附(配)件 | 个 | 1.名称:淋浴地漏 2.型号、规格:DN50 3.未尽事宜详见图纸、招标文件，包括为满足设计、技术标准和要求、验收规范规定施工所需的一切工序内容及相应费用 | 135 | 17.5 | 30.51 | 0.53 | 2.43 | 3.45 | 2.7 | 57.12 | 7711.2 | 2362.5 | 4118.85 | 71.55 | 328.05 | 465.75 | 364.5 | 7711.2 |  |  |  |  | 水电-劳务
| 2#楼给排水工程 | 6-66 | 地漏安装 公称直径(mm以内) 50 | 组 |  | 135 | 17.5 | 30.51 | 0.53 | 2.43 | 3.45 | 2.7 | 57.12 | 7711.2 | 2362.5 | 4118.85 | 71.55 | 328.05 | 465.75 | 364.5 | [5 empty] | 水电-劳务
21 | 2#楼给排水工程 | 031004014015 | 给、排水附(配)件 | 个 | 1.名称:洗衣机地漏 2.型号、规格:DN50 3.未尽事宜详见图纸、招标文件，包括为满足设计、技术标准和要求、验收规范规定施工所需的一切工序内容及相应费用 | 60 | 17.5 | 30.51 | 0.53 | 2.43 | 3.45 | 2.7 | 57.12 | 3427.2 | 1050 | 1830.6 | 31.8 | 145.8 | 207 | 162 | 3427.2 |  |  |  |  | 水电-劳务
| 2#楼给排水工程 | 6-66 | 地漏安装 公称直径(mm以内) 50 | 组 |  | 60 | 17.5 | 30.51 | 0.53 | 2.43 | 3.45 | 2.7 | 57.12 | 3427.2 | 1050 | 1830.6 | 31.8 | 145.8 | 207 | 162 | [5 empty] | 水电-劳务
22 | 2#楼给排水工程 | 031004014016 | 给、排水附(配)件 | 个 | 1.名称:清扫口 2.型号、规格:DN100 3.未尽事宜详见图纸、招标文件，包括为满足设计、技术标准和要求、验收规范规定施工所需的一切工序内容及相应费用 | 4 | 10.15 | 60.24 | 0.3 | 3.53 | 2 | 3.93 | 80.15 | 320.6 | 40.6 | 240.96 | 1.2 | 14.12 | 8 | 15.72 | 320.6 |  |  |  |  | 水电-劳务
| 2#楼给排水工程 | 6-75 | 清扫口安装 公称直径(mm以内) 100 | 个 |  | 4 | 10.15 | 60.24 | 0.3 | 3.53 | 2 | 3.93 | 80.15 | 320.6 | 40.6 | 240.96 | 1.2 | 14.12 | 8 | 15.72 | [5 empty] | 水电-劳务
23 | 2#楼给排水工程 | 031004014017 | 给、排水附(配)件 | 个 | 1.名称:清扫口 2.型号、规格:DN150 3.未尽事宜详见图纸、招标文件，包括为满足设计、技术标准和要求、验收规范规定施工所需的一切工序内容及相应费用 | 4 | 12.95 | 94.89 | 0.39 | 5.41 | 2.55 | 6.02 | 122.21 | 488.84 | 51.8 | 379.56 | 1.56 | 21.64 | 10.2 | 24.08 | 488.84 |  |  |  |  | 水电-劳务
| 2#楼给排水工程 | 6-76 | 清扫口安装 公称直径(mm以内) 150 | 个 |  | 4 | 12.95 | 94.89 | 0.39 | 5.41 | 2.55 | 6.02 | 122.21 | 488.84 | 51.8 | 379.56 | 1.56 | 21.64 | 10.2 | 24.08 | [5 empty] | 水电-劳务
24 | 2#楼给排水工程 | 031208002031 | 管道绝热 | m3 | 1.绝热材料品种:B1级橡塑管壳防结露保温 2.绝热厚度:10mm 3.管道直径:DN50以内 4.未尽事宜详见图纸、招标文件，包括为满足设计、技术标准和要求、验收规范规定施工所需的一切工序内容及相应费用 | 0.08 | 1579.75 | 2115.88 | 65.88 | 188.13 | 311.25 | 209.38 | 4470.13 | 357.61 | 126.38 | 169.2704 | 5.2704 | 15.0504 | 24.9 | 16.7504 | 357.61 |  |  |  |  | 水电-劳务
| 2#楼给排水工程 | 4-227 | 橡塑制品防结露 公称直径(mm以内) 50 厚度10mm | m3 |  | 0.08 | 1579.73 | 2115.9 | 65.89 | 188.08 | 311.21 | 209.33 | 4470.14 | 357.61 | 126.3784 | 169.272 | 5.2712 | 15.0464 | 24.8968 | 16.7464 | [5 empty] | 水电-劳务
25 | 2#楼给排水工程 | 031208002032 | 管道绝热 | m3 | 1.绝热材料品种:B1级橡塑管壳防结露保温 2.绝热厚度:10mm 3.管道直径:DN100以内 4.未尽事宜详见图纸、招标文件，包括为满足设计、技术标准和要求、验收规范规定施工所需的一切工序内容及相应费用 | 0.33 | 1128.39 | 1663.64 | 52.36 | 142.21 | 222.3 | 158.3 | 3367.21 | 1111.18 | 372.3687 | 549.0012 | 17.2788 | 46.9293 | 73.359 | 52.239 | 1111.18 |  |  |  |  | 水电-劳务
| 2#楼给排水工程 | 4-230 | 橡塑制品防结露 公称直径(mm以内) 100 厚度10mm | m3 |  | 0.33 | 1128.4 | 1663.65 | 52.35 | 142.22 | 222.29 | 158.29 | 3367.2 | 1111.18 | 372.372 | 549.0045 | 17.2755 | 46.9326 | 73.3557 | 52.2357 | [5 empty] | 水电-劳务
26 | 2#楼给排水工程 | 030413003006 | 预留孔洞 | 个 | 1.名称:留、堵孔洞 2.主管道规格:DN50 3.类型:穿混凝土楼板 4.填充(恢复）方式:符合设计要求及施工规范规定 5.混凝土标准:符合设计要求及施工规范规定 6.未尽事宜详见图纸、招标文件，包括为满足设计、技术标准和要求、验收规范规定施工所需的一切工序内容及相应费用 | 180 | 30.45 | 9.2 | 0.91 | 2.03 | 6 | 2.26 | 50.85 | 9153 | 5481 | 1656 | 163.8 | 365.4 | 1080 | 406.8 | 9153 |  |  |  |  | 水电-劳务
| 2#楼给排水工程 | 13-12 | 混凝土结构水钻打洞(孔) 孔洞直径(mm以内) 50 | 个 |  | 180 | 30.45 | 9.2 | 0.91 | 2.03 | 6 | 2.26 | 50.85 | 9153 | 5481 | 1656 | 163.8 | 365.4 | 1080 | 406.8 | [5 empty] | 水电-劳务
27 | 2#楼给排水工程 | 030413003007 | 预留孔洞 | 个 | 1.名称:留、堵孔洞 2.主管道规格:DN100 3.类型:穿混凝土楼板 4.填充(恢复）方式:符合设计要求及施工规范规定 5.混凝土标准:符合设计要求及施工规范规定 6.未尽事宜详见图纸、招标文件，包括为满足设计、技术标准和要求、验收规范规定施工所需的一切工序内容及相应费用 | 180 | 43.75 | 13.43 | 1.31 | 2.92 | 8.62 | 3.25 | 73.28 | 13190.4 | 7875 | 2417.4 | 235.8 | 525.6 | 1551.6 | 585 | 13190.4 |  |  |  |  | 水电-劳务
| 2#楼给排水工程 | 13-13 | 混凝土结构水钻打洞(孔) 孔洞直径(mm以内) 100 | 个 |  | 180 | 43.75 | 13.43 | 1.31 | 2.92 | 8.62 | 3.25 | 73.28 | 13190.4 | 7875 | 2417.4 | 235.8 | 525.6 | 1551.6 | 585 | [5 empty] | 水电-劳务
28 | 2#楼给排水工程 | 031002003120 | 套管 | 个 | 1.名称、类型:刚性防水套管 2.主管道规格:DN100 3.未尽事宜详见图纸、招标文件，包括为满足设计、技术标准和要求、验收规范规定施工所需的一切工序内容及相应费用 | 4 | 182.71 | 240.12 | 35.28 | 22.9 | 35.99 | 25.49 | 542.49 | 2169.96 | 730.84 | 960.48 | 141.12 | 91.6 | 143.96 | 101.96 | 2169.96 |  |  |  |  | 水电-劳务
| 2#楼给排水工程 | 4-44 | 刚性防水套管安装 公称直径(mm以内) 100 | 个 |  | 4 | 57.23 | 121.1 | 1.72 | 9 | 11.27 | 10.02 | 210.34 | 841.36 | 228.92 | 484.4 | 6.88 | 36 | 45.08 | 40.08 | [5 empty] | 水电-劳务
| 2#楼给排水工程 | 4-21 | 刚性防水套管制作 公称直径(mm以内) 100 | 个 |  | 4 | 125.48 | 119.02 | 33.56 | 13.9 | 24.72 | 15.47 | 332.15 | 1328.6 | 501.92 | 476.08 | 134.24 | 55.6 | 98.88 | 61.88 | [5 empty] | 水电-劳务
29 | 2#楼给排水工程 | 031002003121 | 套管 | 个 | 1.名称、类型:刚性防水套管 2.主管道规格:DN150 3.未尽事宜详见图纸、招标文件，包括为满足设计、技术标准和要求、验收规范规定施工所需的一切工序内容及相应费用 | 4 | 225.76 | 428.38 | 47.33 | 35.07 | 44.47 | 39.04 | 820.05 | 3280.2 | 903.04 | 1713.52 | 189.32 | 140.28 | 177.88 | 156.16 | 3280.2 |  |  |  |  | 水电-劳务
| 2#楼给排水工程 | 4-23 | 刚性防水套管制作 公称直径(mm以内) 150 | 个 |  | 4 | 161.88 | 198.76 | 45.41 | 20.3 | 31.89 | 22.6 | 480.84 | 1923.36 | 647.52 | 795.04 | 181.64 | 81.2 | 127.56 | 90.4 | [5 empty] | 水电-劳务
| 2#楼给排水工程 | 4-45 | 刚性防水套管安装 公称直径(mm以内) 150 | 个 |  | 4 | 63.88 | 229.62 | 1.92 | 14.77 | 12.58 | 16.44 | 339.21 | 1356.84 | 255.52 | 918.48 | 7.68 | 59.08 | 50.32 | 65.76 | [5 empty] | 水电-劳务
0 | 2#楼给排水工程 |  | 压力排水 | [18 empty] | 48249.08
1 | 2#楼给排水工程 | 030109011006 | 潜水泵 | 台 | 1.名称:潜水排污泵 2.型号:15m³/h 15m 2.2KW 3.含支架制作安装、支架刷漆以及减震器、耦合装置、控制柜（箱）、防水电缆，控制电缆 4.满足招标文件、现行规范、图集、竣工验收等所有规定的要求 | 4 | 868.53 | 4225.93 | 178.06 | 198.63 | 171.1 | 221.07 | 5863.32 | 23453.28 | 3474.12 | 16903.72 | 712.24 | 794.52 | 684.4 | 884.28 | 23453.28 |  |  |  |  | 水电-劳务
| 2#楼给排水工程 | 6-25 | 离心式潜水泵 设备重量(t以内) 0.5 | 台 |  | 4 | 706.65 | 2393.09 | 123.48 | 161.16 | 139.21 | 179.37 | 3702.96 | 14811.84 | 2826.6 | 9572.36 | 493.92 | 644.64 | 556.84 | 717.48 | [5 empty] | 水电-劳务
| 2#楼给排水工程 | 6-33 | 耦合装置 轨道宽度 40 | 台 |  | 4 | 60.9 | 420.4 | 2.61 | 24.2 | 12 | 26.93 | 547.04 | 2188.16 | 243.6 | 1681.6 | 10.44 | 96.8 | 48 | 107.72 | [5 empty] | 水电-劳务
| 2#楼给排水工程 | 4-30 | 配电箱墙上(柱上)明装 规格(回路以内) 4 | 台 |  | 4 | 100.98 | 1412.44 | 51.97 | 13.27 | 19.89 | 14.77 | 1613.32 | 6453.28 | 403.92 | 5649.76 | 207.88 | 53.08 | 79.56 | 59.08 | [5 empty] | 水电-劳务
2 | 2#楼给排水工程 | 031001001031 | 镀锌钢管 | m | 1.安装部位:室内 2.介质:压力排水 3.材质：热镀锌钢管 3.规格、压力等级:DN80 4.连接形式:螺纹连接 5.管道试验:闭水、通球试验 6.满足招标文件、现行规范、图集、竣工验收等所有规定的要求 | 8 | 38.33 | 40.36 | 3.16 | 4.09 | 7.55 | 4.55 | 98.04 | 784.32 | 306.64 | 322.88 | 25.28 | 32.72 | 60.4 | 36.4 | 784.32 |  |  |  |  | 水电-劳务
| 2#楼给排水工程 | 2-8 | 室内镀锌钢管(螺纹连接) 公称直径(mm以内) 80  | m |  | 8 | 38.33 | 40.36 | 3.16 | 4.09 | 7.55 | 4.55 | 98.04 | 784.32 | 306.64 | 322.88 | 25.28 | 32.72 | 60.4 | 36.4 | [5 empty] | 水电-劳务
3 | 2#楼给排水工程 | 031001001032 | 镀锌钢管 | m | 1.安装部位:室内 2.介质:压力排水 3.材质：热镀锌钢管 3.规格、压力等级:DN100 4.连接形式:螺纹连接 5.管道试验:闭水、通球试验 6.满足招标文件、现行规范、图集、竣工验收等所有规定的要求 | 42 | 43.75 | 58.67 | 7.21 | 5.48 | 8.62 | 6.1 | 129.83 | 5452.86 | 1837.5 | 2464.14 | 302.82 | 230.16 | 362.04 | 256.2 | 5452.86 |  |  |  |  | 水电-劳务
| 2#楼给排水工程 | 2-9 | 室内镀锌钢管(螺纹连接) 公称直径(mm以内) 100  | m |  | 42 | 43.75 | 58.67 | 7.21 | 5.48 | 8.62 | 6.1 | 129.83 | 5452.86 | 1837.5 | 2464.14 | 302.82 | 230.16 | 362.04 | 256.2 | [5 empty] | 水电-劳务
4 | 2#楼给排水工程 | 031002003122 | 套管 | 个 | 1.名称、类型:刚性防水套管 2.主管道规格:DN100 3.未尽事宜详见图纸、招标文件，包括为满足设计、技术标准和要求、验收规范规定施工所需的一切工序内容及相应费用 | 2 | 182.71 | 240.12 | 35.28 | 22.9 | 35.99 | 25.49 | 542.49 | 1084.98 | 365.42 | 480.24 | 70.56 | 45.8 | 71.98 | 50.98 | 1084.98 |  |  |  |  | 水电-劳务
| 2#楼给排水工程 | 4-44 | 刚性防水套管安装 公称直径(mm以内) 100 | 个 |  | 2 | 57.23 | 121.1 | 1.72 | 9 | 11.27 | 10.02 | 210.34 | 420.68 | 114.46 | 242.2 | 3.44 | 18 | 22.54 | 20.04 | [5 empty] | 水电-劳务
| 2#楼给排水工程 | 4-21 | 刚性防水套管制作 公称直径(mm以内) 100 | 个 |  | 2 | 125.48 | 119.02 | 33.56 | 13.9 | 24.72 | 15.47 | 332.15 | 664.3 | 250.96 | 238.04 | 67.12 | 27.8 | 49.44 | 30.94 | [5 empty] | 水电-劳务
5 | 2#楼给排水工程 | 031003003076 | 焊接法兰阀门 | 个 | 1.类型:闸阀 2.连接方式:法兰连接 3.规格、压力等级:DN80 4.未尽事宜详见图纸、招标文件，包括为满足设计、技术标准和要求、验收规范规定施工所需的一切工序内容及相应费用 | 4 | 67.55 | 551.35 | 11.18 | 31.5 | 13.31 | 35.06 | 709.95 | 2839.8 | 270.2 | 2205.4 | 44.72 | 126 | 53.24 | 140.24 | 2839.8 |  |  |  |  | 水电-劳务
| 2#楼给排水工程 | 5-37 | 焊接法兰阀门 公称直径(mm以内) 80 | 个 |  | 4 | 67.55 | 551.35 | 11.18 | 31.5 | 13.31 | 35.06 | 709.95 | 2839.8 | 270.2 | 2205.4 | 44.72 | 126 | 53.24 | 140.24 | [5 empty] | 水电-劳务
6 | 2#楼给排水工程 | 031003003077 | 焊接法兰阀门 | 个 | 1.类型:闸阀 2.连接方式:法兰连接 3.规格、压力等级:DN100 4.未尽事宜详见图纸、招标文件，包括为满足设计、技术标准和要求、验收规范规定施工所需的一切工序内容及相应费用 | 4 | 95.2 | 738.04 | 14.89 | 42.41 | 18.75 | 47.2 | 956.49 | 3825.96 | 380.8 | 2952.16 | 59.56 | 169.64 | 75 | 188.8 | 3825.96 |  |  |  |  | 水电-劳务
| 2#楼给排水工程 | 5-38 | 焊接法兰阀门 公称直径(mm以内) 100 | 个 |  | 4 | 95.2 | 738.04 | 14.89 | 42.41 | 18.75 | 47.2 | 956.49 | 3825.96 | 380.8 | 2952.16 | 59.56 | 169.64 | 75 | 188.8 | [5 empty] | 水电-劳务
7 | 2#楼给排水工程 | 031003003078 | 焊接法兰阀门 | 个 | 1.类型:止回阀 2.规格、压力等级:DN80 工作压力为1.60MPa 3.未尽事宜详见图纸、招标文件，包括为满足设计、技术标准和要求、验收规范规定施工所需的一切工序内容及相应费用 | 4 | 67.55 | 582.31 | 11.18 | 33.05 | 13.31 | 36.79 | 744.19 | 2976.76 | 270.2 | 2329.24 | 44.72 | 132.2 | 53.24 | 147.16 | 2976.76 |  |  |  |  | 水电-劳务
| 2#楼给排水工程 | 5-37 | 焊接法兰阀门 公称直径(mm以内) 80 | 个 |  | 4 | 67.55 | 582.31 | 11.18 | 33.05 | 13.31 | 36.79 | 744.19 | 2976.76 | 270.2 | 2329.24 | 44.72 | 132.2 | 53.24 | 147.16 | [5 empty] | 水电-劳务
8 | 2#楼给排水工程 | 031003003079 | 焊接法兰阀门 | 个 | 1.类型:止回阀 2.规格、压力等级:DN100 工作压力为1.60MPa 3.未尽事宜详见图纸、招标文件，包括为满足设计、技术标准和要求、验收规范规定施工所需的一切工序内容及相应费用 | 4 | 95.2 | 713.02 | 14.89 | 41.16 | 18.75 | 45.81 | 928.83 | 3715.32 | 380.8 | 2852.08 | 59.56 | 164.64 | 75 | 183.24 | 3715.32 |  |  |  |  | 水电-劳务
| 2#楼给排水工程 | 5-38 | 焊接法兰阀门 公称直径(mm以内) 100 | 个 |  | 4 | 95.2 | 713.02 | 14.89 | 41.16 | 18.75 | 45.81 | 928.83 | 3715.32 | 380.8 | 2852.08 | 59.56 | 164.64 | 75 | 183.24 | [5 empty] | 水电-劳务
9 | 2#楼给排水工程 | 031003010006 | 软接头(软管） | 个 | 1.类型:橡胶软接头 2.规格、压力等级:DN80 工作压力为1.60MPa 3.未尽事宜详见图纸、招标文件，包括为满足设计、技术标准和要求、验收规范规定施工所需的一切工序内容及相应费用 | 4 | 86.98 | 170.21 | 9.71 | 13.35 | 17.14 | 14.85 | 312.24 | 1248.96 | 347.92 | 680.84 | 38.84 | 53.4 | 68.56 | 59.4 | 1248.96 |  |  |  |  | 水电-劳务
| 2#楼给排水工程 | 5-137 | 软接头(法兰连接) 公称直径(mm以内) 80 | 个 |  | 4 | 86.98 | 170.21 | 9.71 | 13.35 | 17.14 | 14.85 | 312.24 | 1248.96 | 347.92 | 680.84 | 38.84 | 53.4 | 68.56 | 59.4 | [5 empty] | 水电-劳务
10 | 2#楼给排水工程 | 031003010007 | 软接头(软管） | 个 | 1.类型:橡胶软接头 2.规格、压力等级:DN100 工作压力为1.60MPa 3.未尽事宜详见图纸、招标文件，包括为满足设计、技术标准和要求、验收规范规定施工所需的一切工序内容及相应费用 | 4 | 88.55 | 206.97 | 11.24 | 15.34 | 17.44 | 17.07 | 356.61 | 1426.44 | 354.2 | 827.88 | 44.96 | 61.36 | 69.76 | 68.28 | 1426.44 |  |  |  |  | 水电-劳务
| 2#楼给排水工程 | 5-138 | 软接头(法兰连接) 公称直径(mm以内) 100 | 个 |  | 4 | 88.55 | 206.97 | 11.24 | 15.34 | 17.44 | 17.07 | 356.61 | 1426.44 | 354.2 | 827.88 | 44.96 | 61.36 | 69.76 | 68.28 | [5 empty] | 水电-劳务
11 | 2#楼给排水工程 | 030601002009 | 压力仪表 | 台 | 1、名称:压力表 2、规格:含表弯、表阀 3、未尽事宜详见图纸、招标文件，包括为满足设计、技术标准和要求、验收规范规定施工所需的一切工序内容及相应费用 | 8 | 43.4 | 116.41 | 1.65 | 4.75 | 8.55 | 5.29 | 180.05 | 1440.4 | 347.2 | 931.28 | 13.2 | 38 | 68.4 | 42.32 | 1440.4 |  |  |  |  | 水电-劳务
| 2#楼给排水工程 | 1-49 | 压力仪表 压力表 就地 | 台(块) |  | 8 | 43.4 | 116.41 | 1.65 | 4.75 | 8.55 | 5.29 | 180.05 | 1440.4 | 347.2 | 931.28 | 13.2 | 38 | 68.4 | 42.32 | [5 empty] | 水电-劳务
0 | 2#楼给排水工程 |  | 预留预埋 | [18 empty] | 10068.06
1 | 2#楼给排水工程 | 030413003008 | 预留孔洞 | 个 | 1.名称:空调冷媒管预留洞 2.主管道规格:DN50 3.填充(恢复）方式:符合设计要求及施工规范规定 4.混凝土标准:符合设计 要求及施工规范规定 5.未尽事宜详见图纸、招标文件，包括为满足设计、技术标准和要求、验收规范规定施工所需的一切工序内容及相应费用 | 60 | 9.45 | 2.5 | 0.28 | 0.61 | 1.86 | 0.68 | 15.38 | 922.8 | 567 | 150 | 16.8 | 36.6 | 111.6 | 40.8 | 922.8 |  |  |  |  | 水电-劳务
| 2#楼给排水工程 | 13-17 | 砌筑结构打洞(孔) 孔洞直径(mm以内) 50 | 个 |  | 60 | 9.45 | 2.5 | 0.28 | 0.61 | 1.86 | 0.68 | 15.38 | 922.8 | 567 | 150 | 16.8 | 36.6 | 111.6 | 40.8 | [5 empty] | 水电-劳务
2 | 2#楼给排水工程 | 031002003126 | 套管 | 个 | 1.名称:燃气热水器预留套管 2.主管道规格:DN100 3.填充(恢复）方式:符合设计要求及施工规范规定 4.混凝土标准:符合设计 要求及施工规范规定 5.未尽事宜详见图纸、招标文件，包括为满足设计、技术标准和要求、验收规范规定施工所需的一切工序内容及相应费用 | 60 | 37.45 | 57.18 | 2.3 | 4.85 | 7.38 | 5.39 | 114.55 | 6873 | 2247 | 3430.8 | 138 | 291 | 442.8 | 323.4 | 6873 |  |  |  |  | 水电-劳务
| 2#楼给排水工程 | 4-66 | 一般填料套管制作安装 公称直径(mm以内) 100 | 个 |  | 60 | 37.45 | 57.18 | 2.3 | 4.85 | 7.38 | 5.39 | 114.55 | 6873 | 2247 | 3430.8 | 138 | 291 | 442.8 | 323.4 | [5 empty] | 水电-劳务
3 | 2#楼给排水工程 | 031002003123 | 套管 | 个 | 1.名称、类型:刚性防水套管（燃气） 2.规格:DN50 | 2 | 121.28 | 156.28 | 21.9 | 14.97 | 23.89 | 16.66 | 354.98 | 709.96 | 242.56 | 312.56 | 43.8 | 29.94 | 47.78 | 33.32 | 709.96 |  |  |  |  | 水电-劳务
| 2#楼给排水工程 | 4-19 | 刚性防水套管制作 公称直径(mm以内) 50 | 个 |  | 2 | 80.85 | 70.43 | 20.69 | 8.6 | 15.93 | 9.57 | 206.07 | 412.14 | 161.7 | 140.86 | 41.38 | 17.2 | 31.86 | 19.14 | [5 empty] | 水电-劳务
| 2#楼给排水工程 | 4-43 | 刚性防水套管安装 公称直径(mm以内) 50 | 个 |  | 2 | 40.43 | 85.85 | 1.21 | 6.37 | 7.96 | 7.09 | 148.91 | 297.82 | 80.86 | 171.7 | 2.42 | 12.74 | 15.92 | 14.18 | [5 empty] | 水电-劳务
4 | 2#楼给排水工程 | 031002003124 | 套管 | 个 | 1.名称、类型:一般套管（燃气） 2.规格:DN50 | 20 | 17.15 | 27.3 | 1.28 | 2.29 | 3.38 | 2.55 | 53.95 | 1079 | 343 | 546 | 25.6 | 45.8 | 67.6 | 51 | 1079 |  |  |  |  | 水电-劳务
| 2#楼给排水工程 | 4-64 | 一般填料套管制作安装 公称直径(mm以内) 50 | 个 |  | 20 | 17.15 | 27.3 | 1.28 | 2.29 | 3.38 | 2.55 | 53.95 | 1079 | 343 | 546 | 25.6 | 45.8 | 67.6 | 51 | [5 empty] | 水电-劳务
5 | 2#楼给排水工程 | 031002003125 | 套管 | 个 | 1.名称、类型:一般套管（燃气） 2.规格:DN40 | 10 | 15.75 | 23.93 | 1.22 | 2.05 | 3.1 | 2.28 | 48.33 | 483.3 | 157.5 | 239.3 | 12.2 | 20.5 | 31 | 22.8 | 483.3 |  |  |  |  | 水电-劳务
| 2#楼给排水工程 | 4-63 | 一般填料套管制作安装 公称直径(mm以内) 40 | 个 |  | 10 | 15.75 | 23.93 | 1.22 | 2.05 | 3.1 | 2.28 | 48.33 | 483.3 | 157.5 | 239.3 | 12.2 | 20.5 | 31 | 22.8 | [5 empty] | 水电-劳务
0 | 2#楼采暖工程 |  | 公共部位 | [18 empty] | 225268.31
1 | 2#楼采暖工程 | 031001001033 | 镀锌钢管 | m | 1.安装部位:室内 2.介质:采暖供回水 3.规格、压力等级:内外壁热镀锌钢管DN100（含管件） 4.连接形式:螺纹连接 5.压力试验及吹、洗设计要求:水冲洗、水压试验，试验要求符合设计及施工规范规定 6.未尽事宜详见图纸、招标文件，包括为满足设计、技术标准和要求、验收规范规定施工所需的一切工序内容及相应费用 | 25 | 43.75 | 58.67 | 7.21 | 5.48 | 8.62 | 6.1 | 129.83 | 3245.75 | 1093.75 | 1466.75 | 180.25 | 137 | 215.5 | 152.5 | 3245.75 |  |  |  |  | 水电-劳务
| 2#楼采暖工程 | 2-9 | 室内镀锌钢管(螺纹连接) 公称直径(mm以内) 100 | m |  | 25 | 43.75 | 58.67 | 7.21 | 5.48 | 8.62 | 6.1 | 129.83 | 3245.75 | 1093.75 | 1466.75 | 180.25 | 137 | 215.5 | 152.5 | [5 empty] | 水电-劳务
2 | 2#楼采暖工程 | 031001001034 | 镀锌钢管 | m | 1.安装部位:室内 2.介质:采暖供回水 3.规格、压力等级:内外壁热镀锌钢管DN80（含管件） 4.连接形式:螺纹连接 5.压力试验及吹、洗设计要求:水冲洗、水压试验，试验要求符合设计及施工规范规定 6.未尽事宜详见图纸、招标文件，包括为满足设计、技术标准和要求、验收规范规定施工所需的一切工序内容及相应费用 | 105 | 38.33 | 40.36 | 3.16 | 4.09 | 7.55 | 4.55 | 98.04 | 10294.2 | 4024.65 | 4237.8 | 331.8 | 429.45 | 792.75 | 477.75 | 10294.2 |  |  |  |  | 水电-劳务
| 2#楼采暖工程 | 2-8 | 室内镀锌钢管(螺纹连接) 公称直径(mm以内) 80 | m |  | 105 | 38.33 | 40.36 | 3.16 | 4.09 | 7.55 | 4.55 | 98.04 | 10294.2 | 4024.65 | 4237.8 | 331.8 | 429.45 | 792.75 | 477.75 | [5 empty] | 水电-劳务
3 | 2#楼采暖工程 | 031001001035 | 镀锌钢管 | m | 1.安装部位:室内 2.介质:采暖供回水 3.规格、压力等级:内外壁热镀锌钢管DN65（含管件） 4.连接形式:螺纹连接 5.压力试验及吹、洗设计要求:水冲洗、水压试验，试验要求符合设计及施工规范规定 6.未尽事宜详见图纸、招标文件，包括为满足设计、技术标准和要求、验收规范规定施工所需的一切工序内容及相应费用 | 60 | 36.58 | 36.24 | 2.83 | 3.78 | 7.21 | 4.21 | 90.85 | 5451 | 2194.8 | 2174.4 | 169.8 | 226.8 | 432.6 | 252.6 | 5451 |  |  |  |  | 水电-劳务
| 2#楼采暖工程 | 2-7 | 室内镀锌钢管(螺纹连接) 公称直径(mm以内) 70 | m |  | 60 | 36.58 | 36.24 | 2.83 | 3.78 | 7.21 | 4.21 | 90.85 | 5451 | 2194.8 | 2174.4 | 169.8 | 226.8 | 432.6 | 252.6 | [5 empty] | 水电-劳务
4 | 2#楼采暖工程 | 031001001036 | 镀锌钢管 | m | 1.安装部位:室内 2.介质:采暖供回水 3.规格、压力等级:内外壁热镀锌钢管DN50（含管件） 4.连接形式:螺纹连接 5.压力试验及吹、洗设计要求:水冲洗、水压试验，试验要求符合设计及施工规范规定 6.未尽事宜详见图纸、招标文件，包括为满足设计、技术标准和要求、验收规范规定施工所需的一切工序内容及相应费用 | 24 | 34.3 | 27.81 | 2.28 | 3.22 | 6.76 | 3.58 | 77.95 | 1870.8 | 823.2 | 667.44 | 54.72 | 77.28 | 162.24 | 85.92 | 1870.8 |  |  |  |  | 水电-劳务
| 2#楼采暖工程 | 2-6 | 室内镀锌钢管(螺纹连接) 公称直径(mm以内) 50 | m |  | 24 | 34.3 | 27.81 | 2.28 | 3.22 | 6.76 | 3.58 | 77.95 | 1870.8 | 823.2 | 667.44 | 54.72 | 77.28 | 162.24 | 85.92 | [5 empty] | 水电-劳务
5 | 2#楼采暖工程 | 031001001037 | 镀锌钢管 | m | 1.安装部位:室内 2.介质:采暖供回水 3.规格、压力等级:内外壁热镀锌钢管DN40（含管件） 4.连接形式:螺纹连接 5.压力试验及吹、洗设计要求:水冲洗、水压试验，试验要求符合设计及施工规范规定 6.未尽事宜详见图纸、招标文件，包括为满足设计、技术标准和要求、验收规范规定施工所需的一切工序内容及相应费用 | 24 | 31.33 | 23.72 | 1.88 | 2.85 | 6.17 | 3.17 | 69.12 | 1658.88 | 751.92 | 569.28 | 45.12 | 68.4 | 148.08 | 76.08 | 1658.88 |  |  |  |  | 水电-劳务
| 2#楼采暖工程 | 2-5 | 室内镀锌钢管(螺纹连接) 公称直径(mm以内) 40 | m |  | 24 | 31.33 | 23.72 | 1.88 | 2.85 | 6.17 | 3.17 | 69.12 | 1658.88 | 751.92 | 569.28 | 45.12 | 68.4 | 148.08 | 76.08 | [5 empty] | 水电-劳务
6 | 2#楼采暖工程 | 031001001038 | 镀锌钢管 | m | 1.安装部位:室内 2.介质:采暖供回水 3.规格、压力等级:内外壁热镀锌钢管DN32（含管件） 4.连接形式:螺纹连接 5.压力试验及吹、洗设计要求:水冲洗、水压试验，试验要求符合设计及施工规范规定 6.未尽事宜详见图纸、招标文件，包括为满足设计、技术标准和要求、验收规范规定施工所需的一切工序内容及相应费用 | 12 | 30.63 | 19.24 | 1.74 | 2.58 | 6.03 | 2.87 | 63.09 | 757.08 | 367.56 | 230.88 | 20.88 | 30.96 | 72.36 | 34.44 | 757.08 |  |  |  |  | 水电-劳务
| 2#楼采暖工程 | 2-4 | 室内镀锌钢管(螺纹连接) 公称直径(mm以内) 32 | m |  | 12 | 30.63 | 19.24 | 1.74 | 2.58 | 6.03 | 2.87 | 63.09 | 757.08 | 367.56 | 230.88 | 20.88 | 30.96 | 72.36 | 34.44 | [5 empty] | 水电-劳务
7 | 2#楼采暖工程 | 031001001039 | 镀锌钢管 | m | 1.安装部位:室内 2.介质:采暖供回水 3.规格、压力等级:内外壁热镀锌钢管DN25（含管件） 4.连接形式:螺纹连接 5.压力试验及吹、洗设计要求:水冲洗、水压试验，试验要求符合设计及施工规范规定 6.未尽事宜详见图纸、招标文件，包括为满足设计、技术标准和要求、验收规范规定施工所需的一切工序内容及相应费用 | 180 | 28.35 | 16.27 | 2.03 | 2.33 | 5.58 | 2.6 | 57.16 | 10288.8 | 5103 | 2928.6 | 365.4 | 419.4 | 1004.4 | 468 | 10288.8 |  |  |  |  | 水电-劳务
| 2#楼采暖工程 | 2-3 | 室内镀锌钢管(螺纹连接) 公称直径(mm以内) 25 | m |  | 180 | 28.35 | 16.27 | 2.03 | 2.33 | 5.58 | 2.6 | 57.16 | 10288.8 | 5103 | 2928.6 | 365.4 | 419.4 | 1004.4 | 468 | [5 empty] | 水电-劳务
8 | 2#楼采暖工程 | 031001001040 | 镀锌钢管 | m | 1.安装部位:室内 2.介质:采暖供回水 3.规格、压力等级:内外壁热镀锌钢管DN20（含管件） 4.连接形式:螺纹连接 5.压力试验及吹、洗设计要求:水冲洗、水压试验，试验要求符合设计及施工规范规定 6.未尽事宜详见图纸、招标文件，包括为满足设计、技术标准和要求、验收规范规定施工所需的一切工序内容及相应费用 | 4 | 22.58 | 10.71 | 1.74 | 1.75 | 4.45 | 1.95 | 43.18 | 172.72 | 90.32 | 42.84 | 6.96 | 7 | 17.8 | 7.8 | 172.72 |  |  |  |  | 水电-劳务
| 2#楼采暖工程 | 2-2 | 室内镀锌钢管(螺纹连接) 公称直径(mm以内) 20 | m |  | 4 | 22.58 | 10.71 | 1.74 | 1.75 | 4.45 | 1.95 | 43.18 | 172.72 | 90.32 | 42.84 | 6.96 | 7 | 17.8 | 7.8 | [5 empty] | 水电-劳务
9 | 2#楼采暖工程 | 031001001041 | 镀锌钢管 | m | 1.安装部位:室内 2.介质:采暖供回水 3.规格、压力等级:内外壁热镀锌钢管DN15（含管件） 4.连接形式:螺纹连接 5.压力试验及吹、洗设计要求:水冲洗、水压试验，试验要求符合设计及施工规范规定 6.未尽事宜详见图纸、招标文件，包括为满足设计、技术标准和要求、验收规范规定施工所需的一切工序内容及相应费用 | 3.5 | 22.05 | 8.32 | 1.84 | 1.61 | 4.34 | 1.79 | 39.95 | 139.83 | 77.175 | 29.12 | 6.44 | 5.635 | 15.19 | 6.265 | 139.83 |  |  |  |  | 水电-劳务
| 2#楼采暖工程 | 2-1 | 室内镀锌钢管(螺纹连接) 公称直径(mm以内) 15 | m |  | 3.5 | 22.05 | 8.32 | 1.84 | 1.61 | 4.34 | 1.79 | 39.95 | 139.83 | 77.175 | 29.12 | 6.44 | 5.635 | 15.19 | 6.265 | [5 empty] | 水电-劳务
10 | 2#楼采暖工程 | 031001006040 | 塑料管 | m | 1.安装部位:室内 2.介质:采暖供回水 3.规格、压力等级:PE-RT管De32（含管件） 4.连接形式：热熔连接 5.压力试验及吹、洗设计要求:水冲洗、水压试验，试验要求符合设计及施工规范规定 6.未尽事宜详见图纸、招标文件，包括为满足设计、技术标准和要求、验收规范规定施工所需的一切工序内容及相应费用 | 600 | 16.8 | 7.11 | 7.07 | 1.55 | 3.31 | 1.72 | 37.56 | 22536 | 10080 | 4266 | 4242 | 930 | 1986 | 1032 | 22536 |  |  |  |  | 水电-劳务
| 2#楼采暖工程 | 2-80 | 给水塑料管(热熔连接) 公称直径(mm以内) 32 | m |  | 600 | 16.8 | 7.11 | 7.07 | 1.55 | 3.31 | 1.72 | 37.56 | 22536 | 10080 | 4266 | 4242 | 930 | 1986 | 1032 | [5 empty] | 水电-劳务
11 | 2#楼采暖工程 | 031001006041 | 塑料管 | m | 1.安装部位:室内 2.介质:采暖供回水 3.规格、压力等级:PE-RT管De20（含管件） 4.连接形式：热熔连接 5.压力试验及吹、洗设计要求:水冲洗、水压试验，试验要求符合设计及施工规范规定 6.未尽事宜详见图纸、招标文件，包括为满足设计、技术标准和要求、验收规范规定施工所需的一切工序内容及相应费用 | 840 | 13.83 | 4.52 | 5.32 | 1.18 | 2.72 | 1.32 | 28.89 | 24267.6 | 11617.2 | 3796.8 | 4468.8 | 991.2 | 2284.8 | 1108.8 | 24267.6 |  |  |  |  | 水电-劳务
| 2#楼采暖工程 | 2-78 | 给水塑料管(热熔连接) 公称直径(mm以内) 20 | m |  | 840 | 13.83 | 4.52 | 5.32 | 1.18 | 2.72 | 1.32 | 28.89 | 24267.6 | 11617.2 | 3796.8 | 4468.8 | 991.2 | 2284.8 | 1108.8 | [5 empty] | 水电-劳务
12 | 2#楼采暖工程 | 031002001117 | 管道支架 | kg | 1.材质:型钢支架 2.管架形式:一般管架 3.未尽事宜详见图纸、招标文件，包括为满足设计、技术标准和要求、验收规范规定施工所需的一切工序内容及相应费用 | 460 | 12.1 | 8.3 | 3.61 | 1.2 | 2.38 | 1.34 | 28.93 | 13307.8 | 5566 | 3818 | 1660.6 | 552 | 1094.8 | 616.4 | 13307.8 |  |  |  |  | 水电-劳务
| 2#楼采暖工程 | 4-1 | 制作 一般管架 | 100kg |  | 4.6 | 747.25 | 531.55 | 225.63 | 75.22 | 147.21 | 83.72 | 1810.58 | 8328.67 | 3437.35 | 2445.13 | 1037.898 | 346.012 | 677.166 | 385.112 | [5 empty] | 水电-劳务
| 2#楼采暖工程 | 4-2 | 安装 一般管架 | 100kg |  | 4.6 | 463.05 | 298.48 | 135.4 | 44.85 | 91.22 | 49.91 | 1082.91 | 4981.39 | 2130.03 | 1373.008 | 622.84 | 206.31 | 419.612 | 229.586 | [5 empty] | 水电-劳务
13 | 2#楼采暖工程 | 031201003047 | 金属结构刷油 | kg | 1.油漆品种:防锈漆 2.结构类型:一般管架 3.涂刷遍数、漆膜厚度:两遍 4.未尽事宜详见图纸、招标文件，包括为满足设计、技术标准和要求、验收规范规定施工所需的一切工序内容及相应费用 | 460 | 0.47 | 0.17 | 0.14 | 0.04 | 0.09 | 0.04 | 0.94 | 432.4 | 216.2 | 78.2 | 64.4 | 18.4 | 41.4 | 18.4 | 432.4 |  |  |  |  | 水电-劳务
| 2#楼采暖工程 | 2-87 | 管道支吊架刷油 防锈漆 第一遍 | 100kg |  | 4.6 | 28.53 | 9.59 | 7.05 | 2.26 | 5.62 | 2.51 | 55.56 | 255.58 | 131.238 | 44.114 | 32.43 | 10.396 | 25.852 | 11.546 | [5 empty] | 水电-劳务
| 2#楼采暖工程 | 2-88 | 管道支吊架刷油 防锈漆 第二遍 | 100kg |  | 4.6 | 18.03 | 7.03 | 6.74 | 1.59 | 3.55 | 1.77 | 38.71 | 178.07 | 82.938 | 32.338 | 31.004 | 7.314 | 16.33 | 8.142 | [5 empty] | 水电-劳务
14 | 2#楼采暖工程 | 031201003048 | 金属结构刷油 | kg | 1.油漆品种:调合漆 2.结构类型:一般管架 3.涂刷遍数、漆膜厚度:两遍 4.未尽事宜详见图纸、招标文件，包括为满足设计、技术标准和要求、验收规范规定施工所需的一切工序内容及相应费用 | 460 | 0.39 | 0.11 | 0.01 | 0.03 | 0.08 | 0.03 | 0.64 | 294.4 | 179.4 | 50.6 | 4.6 | 13.8 | 36.8 | 13.8 | 294.4 |  |  |  |  | 水电-劳务
| 2#楼采暖工程 | 2-97 | 管道支吊架刷油 调合漆 第一遍 | 100kg |  | 4.6 | 20.83 | 6.34 | 0.62 | 1.39 | 4.1 | 1.55 | 34.83 | 160.22 | 95.818 | 29.164 | 2.852 | 6.394 | 18.86 | 7.13 | [5 empty] | 水电-劳务
| 2#楼采暖工程 | 2-98 | 管道支吊架刷油 调合漆 第二遍 | 100kg |  | 4.6 | 18.2 | 4.26 | 0.55 | 1.15 | 3.59 | 1.28 | 29.03 | 133.54 | 83.72 | 19.596 | 2.53 | 5.29 | 16.514 | 5.888 | [5 empty] | 水电-劳务
15 | 2#楼采暖工程 | 031208002033 | 管道绝热 | m3 | 1.绝热材料品种:铝箔离心玻璃棉管壳 2.绝热厚度:60mm 3.管道直径:DN65-100 4.未尽事宜详见图纸、招标文件，包括为满足设计、技术标准和要求、验收规范规定施工所需的一切工序内容及相应费用 | 5.54 | 422.1 | 771.71 | 31.16 | 61.25 | 83.15 | 68.17 | 1437.54 | 7963.97 | 2338.434 | 4275.2734 | 172.6264 | 339.325 | 460.651 | 377.6618 | 7963.97 |  |  |  |  | 水电-劳务
| 2#楼采暖工程 | 4-113 | 管道绝热 带铝箔玻璃棉制品安装 公称直径(mm以内) 125 | m3 |  | 5.54 | 422.1 | 771.71 | 31.16 | 61.25 | 83.15 | 68.17 | 1437.54 | 7963.97 | 2338.434 | 4275.2734 | 172.6264 | 339.325 | 460.651 | 377.6618 | [5 empty] | 水电-劳务
16 | 2#楼采暖工程 | 031208002034 | 管道绝热 | m3 | 1.绝热材料品种:铝箔离心玻璃棉管壳 2.绝热厚度:50mm 3.管道直径:DN50以内 4.未尽事宜详见图纸、招标文件，包括为满足设计、技术标准和要求、验收规范规定施工所需的一切工序内容及相应费用 | 3.54 | 703.68 | 792.37 | 39.61 | 76.78 | 138.62 | 85.46 | 1836.52 | 6501.28 | 2491.0272 | 2804.9898 | 140.2194 | 271.8012 | 490.7148 | 302.5284 | 6501.28 |  |  |  |  | 水电-劳务
| 2#楼采暖工程 | 4-112 | 管道绝热 带铝箔玻璃棉制品安装 公称直径(mm以内) 50 | m3 |  | 3.54 | 703.68 | 792.37 | 39.61 | 76.78 | 138.62 | 85.46 | 1836.52 | 6501.28 | 2491.0272 | 2804.9898 | 140.2194 | 271.8012 | 490.7148 | 302.5284 | [5 empty] | 水电-劳务
17 | 2#楼采暖工程 | 031002003126 | 套管 | 个 | 1.名称、类型:一般填料套管 2.主管道规格:DN100 （管道带保温） 3.未尽事宜详见图纸、招标文件，包括为满足设计、技术标准和要求、验收规范规定施工所需的一切工序内容及相应费用 | 4 | 37.45 | 57.18 | 2.3 | 4.85 | 7.38 | 5.39 | 114.55 | 458.2 | 149.8 | 228.72 | 9.2 | 19.4 | 29.52 | 21.56 | 458.2 |  |  |  |  | 水电-劳务
| 2#楼采暖工程 | 4-66 | 一般填料套管制作安装 公称直径(mm以内) 100 | 个 |  | 4 | 37.45 | 57.18 | 2.3 | 4.85 | 7.38 | 5.39 | 114.55 | 458.2 | 149.8 | 228.72 | 9.2 | 19.4 | 29.52 | 21.56 | [5 empty] | 水电-劳务
18 | 2#楼采暖工程 | 031002003127 | 套管 | 个 | 1.名称、类型:一般填料套管 2.主管道规格:DN65（管道带保温） 3.未尽事宜详见图纸、招标文件，包括为满足设计、技术标准和要求、验收规范规定施工所需的一切工序内容及相应费用 | 40 | 26.08 | 46.45 | 1.78 | 3.72 | 5.14 | 4.14 | 87.31 | 3492.4 | 1043.2 | 1858 | 71.2 | 148.8 | 205.6 | 165.6 | 3492.4 |  |  |  |  | 水电-劳务
| 2#楼采暖工程 | 4-65 | 一般填料套管制作安装 公称直径(mm以内) 80 | 个 |  | 40 | 26.08 | 46.45 | 1.78 | 3.72 | 5.14 | 4.14 | 87.31 | 3492.4 | 1043.2 | 1858 | 71.2 | 148.8 | 205.6 | 165.6 | [5 empty] | 水电-劳务
19 | 2#楼采暖工程 | 031002003128 | 套管 | 个 | 1.名称、类型:一般填料套管 2.主管道规格:DN50（管道带保温） 3.未尽事宜详见图纸、招标文件，包括为满足设计、技术标准和要求、验收规范规定施工所需的一切工序内容及相应费用 | 8 | 17.15 | 27.3 | 1.28 | 2.29 | 3.38 | 2.55 | 53.95 | 431.6 | 137.2 | 218.4 | 10.24 | 18.32 | 27.04 | 20.4 | 431.6 |  |  |  |  | 水电-劳务
| 2#楼采暖工程 | 4-64 | 一般填料套管制作安装 公称直径(mm以内) 50 | 个 |  | 8 | 17.15 | 27.3 | 1.28 | 2.29 | 3.38 | 2.55 | 53.95 | 431.6 | 137.2 | 218.4 | 10.24 | 18.32 | 27.04 | 20.4 | [5 empty] | 水电-劳务
20 | 2#楼采暖工程 | 031002003129 | 套管 | 个 | 1.名称、类型:一般填料套管 2.主管道规格:DN40（管道带保温） 3.未尽事宜详见图纸、招标文件，包括为满足设计、技术标准和要求、验收规范规定施工所需的一切工序内容及相应费用 | 8 | 15.75 | 23.93 | 1.22 | 2.05 | 3.1 | 2.28 | 48.33 | 386.64 | 126 | 191.44 | 9.76 | 16.4 | 24.8 | 18.24 | 386.64 |  |  |  |  | 水电-劳务
| 2#楼采暖工程 | 4-63 | 一般填料套管制作安装 公称直径(mm以内) 40 | 个 |  | 8 | 15.75 | 23.93 | 1.22 | 2.05 | 3.1 | 2.28 | 48.33 | 386.64 | 126 | 191.44 | 9.76 | 16.4 | 24.8 | 18.24 | [5 empty] | 水电-劳务
21 | 2#楼采暖工程 | 031002003130 | 套管 | 个 | 1.名称、类型:一般填料套管 2.规格:DN32（管道带保温） 3.未尽事宜详见图纸、招标文件，包括为满足设计、技术标准和要求、验收规范规定施工所需的一切工序内容及相应费用 | 4 | 13.13 | 20.98 | 1.12 | 1.76 | 2.59 | 1.96 | 41.54 | 166.16 | 52.52 | 83.92 | 4.48 | 7.04 | 10.36 | 7.84 | 166.16 |  |  |  |  | 水电-劳务
| 2#楼采暖工程 | 4-62 | 一般填料套管制作安装 公称直径(mm以内) 32 | 个 |  | 4 | 13.13 | 20.98 | 1.12 | 1.76 | 2.59 | 1.96 | 41.54 | 166.16 | 52.52 | 83.92 | 4.48 | 7.04 | 10.36 | 7.84 | [5 empty] | 水电-劳务
22 | 2#楼采暖工程 | 031002003131 | 套管 | 个 | 1.名称、类型:一般填料套管 2.主管道规格:DN25（管道带保温） 3.未尽事宜详见图纸、招标文件，包括为满足设计、技术标准和要求、验收规范规定施工所需的一切工序内容及相应费用 | 4 | 12.95 | 16.59 | 1.04 | 1.53 | 2.55 | 1.7 | 36.36 | 145.44 | 51.8 | 66.36 | 4.16 | 6.12 | 10.2 | 6.8 | 145.44 |  |  |  |  | 水电-劳务
| 2#楼采暖工程 | 4-61 | 一般填料套管制作安装 公称直径(mm以内) 25 | 个 |  | 4 | 12.95 | 16.59 | 1.04 | 1.53 | 2.55 | 1.7 | 36.36 | 145.44 | 51.8 | 66.36 | 4.16 | 6.12 | 10.2 | 6.8 | [5 empty] | 水电-劳务
23 | 2#楼采暖工程 | 031003002012 | 螺纹法兰阀门 | 个 | 1.类型:蝶阀 2.规格:DN65 3.连接形式:螺纹连接 4.未尽事宜详见图纸、招标文件，包括为满足设计、技术标准和要求、验收规范规定施工所需的一切工序内容及相应费用 | 2 | 86.45 | 372.35 | 6.5 | 23.27 | 17.03 | 25.89 | 531.49 | 1062.98 | 172.9 | 744.7 | 13 | 46.54 | 34.06 | 51.78 | 1062.98 |  |  |  |  | 水电-劳务
| 2#楼采暖工程 | 5-30 | 螺纹法兰阀门 公称直径(mm以内) 70 | 个 |  | 2 | 86.45 | 372.35 | 6.5 | 23.27 | 17.03 | 25.89 | 531.49 | 1062.98 | 172.9 | 744.7 | 13 | 46.54 | 34.06 | 51.78 | [5 empty] | 水电-劳务
24 | 2#楼采暖工程 | 031003002013 | 螺纹法兰阀门 | 个 | 1.类型:蝶阀 2.规格:DN80 4.连接形式:螺纹法兰连接 5.未尽事宜详见图纸、招标文件，包括为满足设计、技术标准和要求、验收规范规定施工所需的一切工序内容及相应费用 | 2 | 115.85 | 427.28 | 7.87 | 27.55 | 22.82 | 30.66 | 632.03 | 1264.06 | 231.7 | 854.56 | 15.74 | 55.1 | 45.64 | 61.32 | 1264.06 |  |  |  |  | 水电-劳务
| 2#楼采暖工程 | 5-31 | 螺纹法兰阀门 公称直径(mm以内) 80 | 个 |  | 2 | 115.85 | 427.28 | 7.87 | 27.55 | 22.82 | 30.66 | 632.03 | 1264.06 | 231.7 | 854.56 | 15.74 | 55.1 | 45.64 | 61.32 | [5 empty] | 水电-劳务
25 | 2#楼采暖工程 | 031003002014 | 螺纹法兰阀门 | 个 | 1.类型:静态平衡阀 2.规格:DN65 3.连接形式:法兰连接 4.未尽事宜详见图纸、招标文件，包括为满足设计、技术标准和要求、验收规范规定施工所需的一切工序内容及相应费用 | 2 | 86.45 | 312.56 | 6.5 | 20.28 | 17.03 | 22.57 | 465.39 | 930.78 | 172.9 | 625.12 | 13 | 40.56 | 34.06 | 45.14 | 930.78 |  |  |  |  | 水电-劳务
| 2#楼采暖工程 | 5-30 | 螺纹法兰阀门 公称直径(mm以内) 70 | 个 |  | 2 | 86.45 | 312.56 | 6.5 | 20.28 | 17.03 | 22.57 | 465.39 | 930.78 | 172.9 | 625.12 | 13 | 40.56 | 34.06 | 45.14 | [5 empty] | 水电-劳务
26 | 2#楼采暖工程 | 031003001070 | 螺纹阀门 | 个 | 1.类型:泄水阀 2.规格、压力等级:DN20 工作压力为1.60MPa 3.未尽事宜详见图纸、招标文件，包括为满足设计、技术标准和要求、验收规范规定施工所需的一切工序内容及相应费用 | 2 | 10.5 | 22.51 | 1.54 | 1.73 | 2.07 | 1.92 | 40.27 | 80.54 | 21 | 45.02 | 3.08 | 3.46 | 4.14 | 3.84 | 80.54 |  |  |  |  | 水电-劳务
| 2#楼采暖工程 | 5-2 | 螺纹阀门 公称直径(mm以内) 20 | 个 |  | 2 | 10.5 | 22.51 | 1.54 | 1.73 | 2.07 | 1.92 | 40.27 | 80.54 | 21 | 45.02 | 3.08 | 3.46 | 4.14 | 3.84 | [5 empty] | 水电-劳务
27 | 2#楼采暖工程 | 031003001071 | 螺纹阀门 | 个 | 1.类型: 自动排气阀(含一个同规格闸阀) 2.型号、规格: DN20 3.未尽事宜详见图纸、招标文件，包括为满足设计、技术标准和要求、验收规范规定施工所需的一切工序内容及相应费用 | 4 | 19.25 | 82.22 | 1.34 | 5.14 | 3.79 | 5.72 | 117.46 | 469.84 | 77 | 328.88 | 5.36 | 20.56 | 15.16 | 22.88 | 469.84 |  |  |  |  | 水电-劳务
| 2#楼采暖工程 | 5-15 | 自动排气阀、手动放风门 公称直径(mm以内) 20 | 个 |  | 4 | 19.25 | 82.22 | 1.34 | 5.14 | 3.79 | 5.72 | 117.46 | 469.84 | 77 | 328.88 | 5.36 | 20.56 | 15.16 | 22.88 | [5 empty] | 水电-劳务
28 | 2#楼采暖工程 | 03B006 | 热力入口装置 | 项 | 1.采暖入口装置DN100 2.包含：超声波式热量表(含温度传感器、积分仪)DN100一套（具备数据存储和远传通讯功能）、Y型过滤器DN100两个、压力表四个、温度计两个、静态平衡阀DN100四个、泄水阀DN15两个 3.参考图集详91SB1-1/Pg68 4.未尽事宜详见图纸、招标文件，包括为满足设计、技术标准和要求、验收规范规定施工所需的一切工序内容及相应费用 | 1 | 1948.4 | 11179.31 | 140.3 | 501.66 | 383.84 | 558.29 | 14711.8 | 14711.8 | 1948.4 | 11179.31 | 140.3 | 501.66 | 383.84 | 558.29 | 14711.8 |  |  |  |  | 水电-劳务
| 2#楼采暖工程 | 5-182 | 热量表(法兰连接) 公称直径(mm以内) 100 | 个 |  | 1 | 233.8 | 2859.81 | 30.72 | 18.72 | 46.06 | 20.83 | 3209.94 | 3209.94 | 233.8 | 2859.81 | 30.72 | 18.72 | 46.06 | 20.83 | [5 empty] | 水电-劳务
| 2#楼采暖工程 | 5-32 R*1.2 | 螺纹法兰阀门 公称直径(mm以内) 100 过滤器安装 人工*1.2 | 个 |  | 2 | 248.64 | 879.14 | 12.81 | 57.03 | 48.98 | 63.47 | 1310.07 | 2620.14 | 497.28 | 1758.28 | 25.62 | 114.06 | 97.96 | 126.94 | [5 empty] | 水电-劳务
| 2#楼采暖工程 | 1-53 | 压力仪表 电接点压力表 | 台(块) |  | 4 | 81.73 | 117.15 | 8.39 | 7.05 | 16.1 | 7.84 | 238.26 | 953.04 | 326.92 | 468.6 | 33.56 | 28.2 | 64.4 | 31.36 | [5 empty] | 水电-劳务
| 2#楼采暖工程 | 1-2 | 温度仪表 膨胀式温度计 双金属温度计 | 支 |  | 2 | 21.35 | 145.8 | 0.69 | 2.9 | 4.21 | 3.22 | 178.17 | 356.34 | 42.7 | 291.6 | 1.38 | 5.8 | 8.42 | 6.44 | [5 empty] | 水电-劳务
| 2#楼采暖工程 | 5-32 | 螺纹法兰阀门 公称直径(mm以内) 100 | 个 |  | 4 | 207.2 | 1439.3 | 11.57 | 82.9 | 40.82 | 92.27 | 1874.06 | 7496.24 | 828.8 | 5757.2 | 46.28 | 331.6 | 163.28 | 369.08 | [5 empty] | 水电-劳务
| 2#楼采暖工程 | 5-1 | 螺纹阀门 公称直径(mm以内) 15 | 个 |  | 2 | 9.45 | 21.91 | 1.37 | 1.64 | 1.86 | 1.82 | 38.05 | 76.1 | 18.9 | 43.82 | 2.74 | 3.28 | 3.72 | 3.64 | [5 empty] | 水电-劳务
29 | 2#楼采暖工程 | 040502011017 | 补偿器(波纹管） | 个 | 1.类型:波纹补偿器 2.规格:DN65 3.连接方式：法兰连接 4.未尽事宜详见图纸、招标文件，包括为满足设计、技术标准和要求、验收规范规定施工所需的一切工序内容及相应费用 | 4 | 84.88 | 188.67 | 14.47 | 14.4 | 16.72 | 16.03 | 335.17 | 1340.68 | 339.52 | 754.68 | 57.88 | 57.6 | 66.88 | 64.12 | 1340.68 |  |  |  |  | 水电-劳务
| 2#楼采暖工程 | 5-102 | 波纹(套筒)补偿器安装 公称直径(mm以内) 70 | 个 |  | 4 | 84.88 | 188.67 | 14.47 | 14.4 | 16.72 | 16.03 | 335.17 | 1340.68 | 339.52 | 754.68 | 57.88 | 57.6 | 66.88 | 64.12 | [5 empty] | 水电-劳务
30 | 2#楼采暖工程 | 040502011018 | 补偿器(波纹管） | 个 | 1.类型:波纹补偿器 2.规格:DN80 3.连接方式：法兰连接 4.未尽事宜详见图纸、招标文件，包括为满足设计、技术标准和要求、验收规范规定施工所需的一切工序内容及相应费用 | 4 | 96.08 | 220.73 | 16.2 | 16.65 | 18.93 | 18.53 | 387.12 | 1548.48 | 384.32 | 882.92 | 64.8 | 66.6 | 75.72 | 74.12 | 1548.48 |  |  |  |  | 水电-劳务
| 2#楼采暖工程 | 5-103 | 波纹(套筒)补偿器安装 公称直径(mm以内) 80 | 个 |  | 4 | 96.08 | 220.73 | 16.2 | 16.65 | 18.93 | 18.53 | 387.12 | 1548.48 | 384.32 | 882.92 | 64.8 | 66.6 | 75.72 | 74.12 | [5 empty] | 水电-劳务
31 | 2#楼采暖工程 | 031003014004 | 热量表 | 块 | 1.入户远传热量表DN20 2.未尽事宜详见图纸、招标文件，包括为满足设计、技术标准和要求、验收规范规定施工所需的一切工序内容及相应费用 | 45 | 78.05 | 1038.46 | 7.72 | 56.21 | 15.38 | 62.56 | 1258.38 | 56627.1 | 3512.25 | 46730.7 | 347.4 | 2529.45 | 692.1 | 2815.2 | 56627.1 |  |  |  |  | 水电-劳务
| 2#楼采暖工程 | 5-175 | 热量表(螺纹连接) 公称直径(mm以内) 20 | 个 |  | 45 | 78.05 | 1038.46 | 7.72 | 56.21 | 15.38 | 62.56 | 1258.38 | 56627.1 | 3512.25 | 46730.7 | 347.4 | 2529.45 | 692.1 | 2815.2 | [5 empty] | 水电-劳务
32 | 2#楼采暖工程 | 031003014005 | 热量表 | 块 | 1.入户远传热量表DN25 2.未尽事宜详见图纸、招标文件，包括为满足设计、技术标准和要求、验收规范规定施工所需的一切工序内容及相应费用 | 15 | 94.5 | 1091.09 | 9.04 | 59.73 | 18.62 | 66.48 | 1339.46 | 20091.9 | 1417.5 | 16366.35 | 135.6 | 895.95 | 279.3 | 997.2 | 20091.9 |  |  |  |  | 水电-劳务
| 2#楼采暖工程 | 5-176 | 热量表(螺纹连接) 公称直径(mm以内) 25 | 个 |  | 15 | 94.5 | 1091.09 | 9.04 | 59.73 | 18.62 | 66.48 | 1339.46 | 20091.9 | 1417.5 | 16366.35 | 135.6 | 895.95 | 279.3 | 997.2 | [5 empty] | 水电-劳务
33 | 2#楼采暖工程 | 031003001072 | 螺纹阀门 | 个 | 1.类型:带温度传感器的铜球阀 2.规格、压力等级:DN20 工作压力为1.60MPa 3.未尽事宜详见图纸、招标文件，包括为满足设计、技术标准和要求、验收规范规定施工所需的一切工序内容及相应费用 | 60 | 10.5 | 50.28 | 1.54 | 3.12 | 2.07 | 3.47 | 70.98 | 4258.8 | 630 | 3016.8 | 92.4 | 187.2 | 124.2 | 208.2 | 4258.8 |  |  |  |  | 水电-劳务
| 2#楼采暖工程 | 5-2 | 螺纹阀门 公称直径(mm以内) 20 | 个 |  | 60 | 10.5 | 50.28 | 1.54 | 3.12 | 2.07 | 3.47 | 70.98 | 4258.8 | 630 | 3016.8 | 92.4 | 187.2 | 124.2 | 208.2 | [5 empty] | 水电-劳务
34 | 2#楼采暖工程 | 031003001073 | 螺纹阀门 | 个 | 1.类型:铜质锁闭阀 2.规格、压力等级:DN20 工作压力为1.60MPa 3.未尽事宜详见图纸、招标文件，包括为满足设计、技术标准和要求、验收规范规定施工所需的一切工序内容及相应费用 | 120 | 10.5 | 29.86 | 1.54 | 2.1 | 2.07 | 2.33 | 48.4 | 5808 | 1260 | 3583.2 | 184.8 | 252 | 248.4 | 279.6 | 5808 |  |  |  |  | 水电-劳务
| 2#楼采暖工程 | 5-2 | 螺纹阀门 公称直径(mm以内) 20 | 个 |  | 120 | 10.5 | 29.86 | 1.54 | 2.1 | 2.07 | 2.33 | 48.4 | 5808 | 1260 | 3583.2 | 184.8 | 252 | 248.4 | 279.6 | [5 empty] | 水电-劳务
35 | 2#楼采暖工程 | 031003001074 | 螺纹阀门 | 个 | 1.类型:过滤器 2.规格、压力等级:DN20 工作压力为1.60MPa 3.未尽事宜详见图纸、招标文件，包括为满足设计、技术标准和要求、验收规范规定施工所需的一切工序内容及相应费用 | 60 | 12.6 | 25.92 | 1.6 | 2.01 | 2.48 | 2.23 | 46.84 | 2810.4 | 756 | 1555.2 | 96 | 120.6 | 148.8 | 133.8 | 2810.4 |  |  |  |  | 水电-劳务
| 2#楼采暖工程 | 5-2 R*1.2 | 螺纹阀门 公称直径(mm以内) 20 过滤器安装 人工*1.2 | 个 |  | 60 | 12.6 | 25.92 | 1.6 | 2.01 | 2.48 | 2.23 | 46.84 | 2810.4 | 756 | 1555.2 | 96 | 120.6 | 148.8 | 133.8 | [5 empty] | 水电-劳务
0 | 2#楼采暖工程 |  | 户内 | [18 empty] | 415403.91
1 | 2#楼采暖工程 | 031005006002 | 地板辐射采暖 | m2 | 1.名称：地板辐射采暖 2.要求：地面辐射供暖，埋地管PE-RT管，De20 热熔连接。 3.地面做法：详见装饰专业 4.未尽事宜详见图纸、招标文件，包括为满足设计、技术标准和要求、验收规范规定施工所需的一切工序内容及相应费用 | 5861 | 15.4 | 24.64 | 0.55 | 2.04 | 3.03 | 2.26 | 47.91 | 280800.51 | 90259.4 | 144415.04 | 3223.55 | 11956.44 | 17758.83 | 13245.86 | 280800.51 |  |  |  |  | 水电-劳务
| 2#楼采暖工程 | 7-42 | 地板辐射采暖管铺设 管外径(mm以内) 20 | m |  | 32235.5 | 2.8 | 4.48 | 0.1 | 0.37 | 0.55 | 0.41 | 8.71 | 280771.21 | 90259.4 | 144415.04 | 3223.55 | 11927.135 | 17729.525 | 13216.555 | [5 empty] | 水电-劳务
2 | 2#楼采暖工程 | 031005007002 | 热媒集配装置 | 台 | 1.分集水器 2.材质:集分水器铸铜成品件 3.规格:8回路 4.附件名称、规格、数量:含自动排气阀，泄水阀，自动温控阀，隔热套管等 5.分/集水器为支架固定,也可采用托钩固定方式,嵌墙或箱罩安装 3.未尽事宜详见图纸、招标文件，包括为满足设计、技术标准和要求、验收规范规定施工所需的一切工序内容及相应费用 | 60 | 72.45 | 925.9 | 8.65 | 50.35 | 14.27 | 56.04 | 1127.66 | 67659.6 | 4347 | 55554 | 519 | 3021 | 856.2 | 3362.4 | 67659.6 |  |  |  |  | 水电-劳务
| 2#楼采暖工程 | 7-50 | 带箱热媒集配器安装 8分支以内 | 组 |  | 60 | 72.45 | 925.9 | 8.65 | 50.35 | 14.27 | 56.04 | 1127.66 | 67659.6 | 4347 | 55554 | 519 | 3021 | 856.2 | 3362.4 | [5 empty] | 水电-劳务
3 | 2#楼采暖工程 | 031003001075 | 螺纹阀门 | 个 | 1.类型:铜球阀 2.规格、压力等级:DN20 工作压力为1.60MPa 3.未尽事宜详见图纸、招标文件，包括为满足设计、技术标准和要求、验收规范规定施工所需的一切工序内容及相应费用 | 135 | 10.5 | 20.02 | 1.54 | 1.6 | 2.07 | 1.78 | 37.51 | 5063.85 | 1417.5 | 2702.7 | 207.9 | 216 | 279.45 | 240.3 | 5063.85 |  |  |  |  | 水电-劳务
| 2#楼采暖工程 | 5-2 | 螺纹阀门 公称直径(mm以内) 20 | 个 |  | 135 | 10.5 | 20.02 | 1.54 | 1.6 | 2.07 | 1.78 | 37.51 | 5063.85 | 1417.5 | 2702.7 | 207.9 | 216 | 279.45 | 240.3 | [5 empty] | 水电-劳务
4 | 2#楼采暖工程 | 031003001076 | 螺纹阀门 | 个 | 1.类型:高阻力恒温阀 2.规格、压力等级:DN20 工作压力为1.60MPa 3.未尽事宜详见图纸、招标文件，包括为满足设计、技术标准和要求、验收规范规定施工所需的一切工序内容及相应费用 | 135 | 10.5 | 45.23 | 1.54 | 2.86 | 2.07 | 3.19 | 65.39 | 8827.65 | 1417.5 | 6106.05 | 207.9 | 386.1 | 279.45 | 430.65 | 8827.65 |  |  |  |  | 水电-劳务
| 2#楼采暖工程 | 5-2 | 螺纹阀门 公称直径(mm以内) 20 | 个 |  | 135 | 10.5 | 45.23 | 1.54 | 2.86 | 2.07 | 3.19 | 65.39 | 8827.65 | 1417.5 | 6106.05 | 207.9 | 386.1 | 279.45 | 430.65 | [5 empty] | 水电-劳务
5 | 2#楼采暖工程 | 031005003006 | 其他成品散热器 | 组 | 1.名称:背篓式卫浴散热器 2.规格型号:散热量250w 3.部位:卫生间 4.其他：含手动放气阀 5.未尽事宜详见图纸、招标文件，包括为满足设计、技术标准和要求、验收规范规定施工所需的一切工序内容及相应费用 | 135 | 33.43 | 314.41 | 1.63 | 17.47 | 6.59 | 19.45 | 392.98 | 53052.3 | 4513.05 | 42445.35 | 220.05 | 2358.45 | 889.65 | 2625.75 | 53052.3 |  |  |  |  | 水电-劳务
| 2#楼采暖工程 | 7-2 | 板式散热器安装 单板 H600×1000以内 | 组 |  | 135 | 33.43 | 314.41 | 1.63 | 17.47 | 6.59 | 19.45 | 392.98 | 53052.3 | 4513.05 | 42445.35 | 220.05 | 2358.45 | 889.65 | 2625.75 | [5 empty] | 水电-劳务
0 | 2#楼消防工程 |  | 消防水系统 | [18 empty] | 198277.06
1 | 2#楼消防工程 | 030901002012 | 消火栓钢管 | m | 1、安装部位:室内 2、材质、规格:DN150 3、连接形式:沟槽式连接（含管件） 4、钢管镀锌设计要求:内外壁热镀锌焊接钢管 5、未尽事宜详见图纸、招标文件，包括为满足设计、技术标准和要求、验收规范规定施工所需的一切工序内容及相应费用 | 56 | 44.5 | 140.5 | 1.64 | 9.33 | 8.77 | 10.39 | 215.13 | 12047.28 | 2492 | 7868 | 91.84 | 522.48 | 491.12 | 581.84 | 12047.28 |  |  |  |  | 消防-专业分包
| 2#楼消防工程 | 1-17 | 钢管(沟槽连接) 管道安装(沟槽连接) 公称直径(mm以内) 150 | m |  | 56 | 34.3 | 102.54 | 1.33 | 6.91 | 6.76 | 7.69 | 159.53 | 8933.68 | 1920.8 | 5742.24 | 74.48 | 386.96 | 378.56 | 430.64 | [5 empty] | 消防-专业分包
| 2#楼消防工程 | 1-37 | 钢管(沟槽连接) 管件安装(沟槽管件连接) 公称直径(mm以内) 150 | 套 |  | 13 | 43.93 | 163.51 | 1.35 | 10.44 | 8.65 | 11.62 | 239.5 | 3113.5 | 571.09 | 2125.63 | 17.55 | 135.72 | 112.45 | 151.06 | [5 empty] | 消防-专业分包
2 | 2#楼消防工程 | 030901002013 | 消火栓钢管 | m | 1、安装部位:室内 2、材质、规格:DN100 3、连接形式:沟槽式连接（含管件） 4、钢管镀锌设计要求:内外壁热镀锌焊接钢管 5、未尽事宜详见图纸、招标文件，包括为满足设计、技术标准和要求、验收规范规定施工所需的一切工序内容及相应费用 | 240 | 35.12 | 73.44 | 1.23 | 5.49 | 6.92 | 6.11 | 128.3 | 30792 | 8428.8 | 17625.6 | 295.2 | 1317.6 | 1660.8 | 1466.4 | 30792 |  |  |  |  | 消防-专业分包
| 2#楼消防工程 | 1-15 | 钢管(沟槽连接) 管道安装(沟槽连接) 公称直径(mm以内) 100 | m |  | 240 | 27.65 | 51.69 | 1 | 4.02 | 5.45 | 4.47 | 94.28 | 22627.2 | 6636 | 12405.6 | 240 | 964.8 | 1308 | 1072.8 | [5 empty] | 消防-专业分包
| 2#楼消防工程 | 1-35 | 钢管(沟槽连接) 管件安装(沟槽管件连接) 公称直径(mm以内) 100 | 套 |  | 64 | 28 | 81.54 | 0.87 | 5.52 | 5.52 | 6.14 | 127.59 | 8165.76 | 1792 | 5218.56 | 55.68 | 353.28 | 353.28 | 392.96 | [5 empty] | 消防-专业分包
3 | 2#楼消防工程 | 030901002014 | 消火栓钢管 | m | 1、安装部位:室内 2、材质、规格:DN65 3、连接形式:沟槽式连接（含管件） 4、钢管镀锌设计要求:镀锌钢管 5、未尽事宜详见图纸、招标文件，包括为满足设计、技术标准和要求、验收规范规定施工所需的一切工序内容及相应费用 | 30 | 34.07 | 45.94 | 1.16 | 4.06 | 6.71 | 4.52 | 96.45 | 2893.5 | 1022.1 | 1378.2 | 34.8 | 121.8 | 201.3 | 135.6 | 2893.5 |  |  |  |  | 消防-专业分包
| 2#楼消防工程 | 1-13 | 钢管(沟槽连接) 管道安装(沟槽连接) 公称直径(mm以内) 65 | m |  | 30 | 23.45 | 29.72 | 0.83 | 2.7 | 4.62 | 3.01 | 64.33 | 1929.9 | 703.5 | 891.6 | 24.9 | 81 | 138.6 | 90.3 | [5 empty] | 消防-专业分包
| 2#楼消防工程 | 1-33 | 钢管(沟槽连接) 管件安装(沟槽管件连接) 公称直径(mm以内) 70 | 套 |  | 13 | 24.5 | 37.42 | 0.75 | 3.13 | 4.83 | 3.49 | 74.12 | 963.56 | 318.5 | 486.46 | 9.75 | 40.69 | 62.79 | 45.37 | [5 empty] | 消防-专业分包
4 | 2#楼消防工程 | 031002001118 | 管道支架 | kg | 1.材质:型钢支架 2.管架形式:一般管架 3.未尽事宜详见图纸、招标文件，包括为满足设计、技术标准和要求、验收规范规定施工所需的一切工序内容及相应费用 | 480 | 13.83 | 11.31 | 1.04 | 1.31 | 2.72 | 1.46 | 31.67 | 15201.6 | 6638.4 | 5428.8 | 499.2 | 628.8 | 1305.6 | 700.8 | 15201.6 |  |  |  |  | 消防-专业分包
| 2#楼消防工程 | 13-1 | 金属支架制作 | kg |  | 480 | 9.8 | 5.88 | 0.62 | 0.82 | 1.93 | 0.91 | 19.96 | 9580.8 | 4704 | 2822.4 | 297.6 | 393.6 | 926.4 | 436.8 | [5 empty] | 消防-专业分包
| 2#楼消防工程 | 13-2 | 金属支架安装 | kg |  | 480 | 4.03 | 5.43 | 0.42 | 0.49 | 0.79 | 0.55 | 11.71 | 5620.8 | 1934.4 | 2606.4 | 201.6 | 235.2 | 379.2 | 264 | [5 empty] | 消防-专业分包
5 | 2#楼消防工程 | 031201003049 | 金属结构刷油 | kg | 1.油漆品种:防锈漆 2.结构类型:一般管架 3.涂刷遍数、漆膜厚度:两遍 4、未尽事宜详见图纸、招标文件，包括为满足设计、技术标准和要求、验收规范规定施工所需的一切工序内容及相应费用 | 480 | 0.47 | 0.17 | 0.14 | 0.04 | 0.09 | 0.04 | 0.94 | 451.2 | 225.6 | 81.6 | 67.2 | 19.2 | 43.2 | 19.2 | 451.2 |  |  |  |  | 消防-专业分包
| 2#楼消防工程 | 2-87 | 管道支吊架刷油 防锈漆 第一遍 | 100kg |  | 4.8 | 28.53 | 9.59 | 7.05 | 2.26 | 5.62 | 2.51 | 55.56 | 266.69 | 136.944 | 46.032 | 33.84 | 10.848 | 26.976 | 12.048 | [5 empty] | 消防-专业分包
| 2#楼消防工程 | 2-88 | 管道支吊架刷油 防锈漆 第二遍 | 100kg |  | 4.8 | 18.03 | 7.03 | 6.74 | 1.59 | 3.55 | 1.77 | 38.71 | 185.81 | 86.544 | 33.744 | 32.352 | 7.632 | 17.04 | 8.496 | [5 empty] | 消防-专业分包
6 | 2#楼消防工程 | 031201003050 | 金属结构刷油 | kg | 1.油漆品种:调合漆 2.结构类型:一般管架 3.涂刷遍数、漆膜厚度:两遍 4、未尽事宜详见图纸、招标文件，包括为满足设计、技术标准和要求、验收规范规定施工所需的一切工序内容及相应费用 | 480 | 0.39 | 0.11 | 0.01 | 0.03 | 0.08 | 0.03 | 0.64 | 307.2 | 187.2 | 52.8 | 4.8 | 14.4 | 38.4 | 14.4 | 307.2 |  |  |  |  | 消防-专业分包
| 2#楼消防工程 | 2-97 | 管道支吊架刷油 调合漆 第一遍 | 100kg |  | 4.8 | 20.83 | 6.34 | 0.62 | 1.39 | 4.1 | 1.55 | 34.83 | 167.18 | 99.984 | 30.432 | 2.976 | 6.672 | 19.68 | 7.44 | [5 empty] | 消防-专业分包
| 2#楼消防工程 | 2-98 | 管道支吊架刷油 调合漆 第二遍 | 100kg |  | 4.8 | 18.2 | 4.26 | 0.55 | 1.15 | 3.59 | 1.28 | 29.03 | 139.34 | 87.36 | 20.448 | 2.64 | 5.52 | 17.232 | 6.144 | [5 empty] | 消防-专业分包
7 | 2#楼消防工程 | 031208002035 | 管道绝热 | m3 | 1.绝热材料品种:B1级橡塑管壳保温 2.绝热厚度:30mm 3.管道直径:DN125以内 4、未尽事宜详见图纸、招标文件，包括为满足设计、技术标准和要求、验收规范规定施工所需的一切工序内容及相应费用 | 4.4 | 470.93 | 1220.38 | 32.63 | 86.2 | 92.77 | 95.94 | 1998.85 | 8794.94 | 2072.092 | 5369.672 | 143.572 | 379.28 | 408.188 | 422.136 | 8794.94 |  |  |  |  | 消防-专业分包
| 2#楼消防工程 | 4-119 | 管道绝热 橡塑制品安装 公称直径(mm以内) 125 | m3 |  | 4.4 | 470.93 | 1220.38 | 32.63 | 86.2 | 92.77 | 95.94 | 1998.85 | 8794.94 | 2072.092 | 5369.672 | 143.572 | 379.28 | 408.188 | 422.136 | [5 empty] | 消防-专业分包
8 | 2#楼消防工程 | 031208007006 | 防潮层、保护层 | m2 | 1、材料:镀锌薄钢板保护层 2、未尽事宜详见图纸、招标文件，包括为满足设计、技术标准和要求、验收规范规定施工所需的一切工序内容及相应费用 | 0.5 | 29.76 | 26.78 | 3.38 | 3 | 5.86 | 3.34 | 72.1 | 36.05 | 14.88 | 13.39 | 1.69 | 1.5 | 2.93 | 1.67 | 36.05 |  |  |  |  | 消防-专业分包
| 2#楼消防工程 | 4-201 | 管道防潮层、保护层 镀锌钢板 | m2 |  | 0.5 | 29.75 | 26.78 | 3.38 | 3 | 5.86 | 3.33 | 72.1 | 36.05 | 14.875 | 13.39 | 1.69 | 1.5 | 2.93 | 1.665 | [5 empty] | 消防-专业分包
9 | 2#楼消防工程 | 031208007007 | 防潮层、保护层 | m2 | 1.材料:外缠防火塑料布 2、未尽事宜详见图纸、招标文件，包括为满足设计、技术标准和要求、验收规范规定施工所需的一切工序内容及相应费用 | 186 | 5.95 | 7.67 | 0.18 | 0.69 | 1.17 | 0.77 | 16.43 | 3055.98 | 1106.7 | 1426.62 | 33.48 | 128.34 | 217.62 | 143.22 | 3055.98 |  |  |  |  | 消防-专业分包
| 2#楼消防工程 | 4-194 | 管道防潮层、保护层 塑料布 | m2 |  | 186 | 5.95 | 7.67 | 0.18 | 0.69 | 1.17 | 0.77 | 16.43 | 3055.98 | 1106.7 | 1426.62 | 33.48 | 128.34 | 217.62 | 143.22 | [5 empty] | 消防-专业分包
10 | 2#楼消防工程 | 030901010007 | 室内消火栓 | 套 | 1、安装方式:薄型单栓组合消火栓(暗装) (700*240*1800) 2、型号、规格:DN65 带自救卷盘、 灭火器MF/ABC3*2 3、附件材质、规格:水带、水枪、扣口、栓、卷盘、阀等 4、未尽事宜详见图纸、招标文件，包括为满足设计、技术标准和要求、验收规范规定施工所需的一切工序内容及相应费用 | 32 | 154.35 | 1035.88 | 4.83 | 59.75 | 30.41 | 66.5 | 1351.72 | 43255.04 | 4939.2 | 33148.16 | 154.56 | 1912 | 973.12 | 2128 | 43255.04 |  |  |  |  | 消防-专业分包
| 2#楼消防工程 | 1-82 | 室内消火栓(暗装) 自救卷盘 公称直径(mm以内) 单栓65 | 套 |  | 32 | 154.35 | 1035.88 | 4.83 | 59.75 | 30.41 | 66.5 | 1351.72 | 43255.04 | 4939.2 | 33148.16 | 154.56 | 1912 | 973.12 | 2128 | [5 empty] | 消防-专业分包
11 | 2#楼消防工程 | 030901010008 | 室内消火栓 | 套 | 1、安装方式:薄型单栓组合消火栓(明装)(700*240*1800) 2、型号、规格:DN65 带自救卷盘、 灭火器MF/ABC3*2 2、附件材质、规格:水带、水枪、扣口、栓、卷盘、阀等 3、未尽事宜详见图纸、招标文件，包括为满足设计、技术标准和要求、验收规范规定施工所需的一切工序内容及相应费用 | 32 | 133.35 | 1038.36 | 4.2 | 58.8 | 26.27 | 65.44 | 1326.42 | 42445.44 | 4267.2 | 33227.52 | 134.4 | 1881.6 | 840.64 | 2094.08 | 42445.44 |  |  |  |  | 消防-专业分包
| 2#楼消防工程 | 1-78 | 室内消火栓(明装) 自救卷盘 公称直径(mm以内) 单栓65 | 套 |  | 32 | 133.35 | 1038.36 | 4.2 | 58.8 | 26.27 | 65.44 | 1326.42 | 42445.44 | 4267.2 | 33227.52 | 134.4 | 1881.6 | 840.64 | 2094.08 | [5 empty] | 消防-专业分包
12 | 2#楼消防工程 | 030901010009 | 室内消火栓 | 套 | 1、安装方式:试验组合单栓消火栓(暗装)(700*240*1800) 2、型号、规格:DN65 带自救卷盘、 灭火器MF/ABC3*2 3、附件材质、规格:水带、水枪、扣口、栓、卷盘、阀、压力表等 4、未尽事宜详见图纸、招标文件，包括为满足设计、技术标准和要求、验收规范规定施工所需的一切工序内容及相应费用 | 1 | 154.35 | 1080.13 | 4.83 | 61.97 | 30.41 | 68.97 | 1400.66 | 1400.66 | 154.35 | 1080.13 | 4.83 | 61.97 | 30.41 | 68.97 | 1400.66 |  |  |  |  | 消防-专业分包
| 2#楼消防工程 | 1-82 | 室内消火栓(暗装) 自救卷盘 公称直径(mm以内) 单栓65 | 套 |  | 1 | 154.35 | 1080.13 | 4.83 | 61.97 | 30.41 | 68.97 | 1400.66 | 1400.66 | 154.35 | 1080.13 | 4.83 | 61.97 | 30.41 | 68.97 | [5 empty] | 消防-专业分包
13 | 2#楼消防工程 | 030901013010 | 灭火器 | 具 | 1、形式:手提式磷酸铵盐干粉灭火器 2、规格、型号:2*MF/ABC3kg，每组配灭火器箱一只 3、未尽事宜详见图纸、招标文件，包括为满足设计、技术标准和要求、验收规范规定施工所需的一切工序内容及相应费用 | 2 | 2.1 | 152.17 | 0.06 | 7.72 | 0.41 | 8.59 | 171.05 | 342.1 | 4.2 | 304.34 | 0.12 | 15.44 | 0.82 | 17.18 | 342.1 |  |  |  |  | 消防-专业分包
| 2#楼消防工程 | 1-92 | 灭火器 手提式 | 具 |  | 2 | 2.1 | 152.17 | 0.06 | 7.72 | 0.41 | 8.59 | 171.05 | 342.1 | 4.2 | 304.34 | 0.12 | 15.44 | 0.82 | 17.18 | [5 empty] | 消防-专业分包
14 | 2#楼消防工程 | 030901013011 | 灭火器 | 具 | 1、形式:手提式磷酸铵盐干粉灭火器 2、规格、型号:2*MF/ABC4kg，每组配灭火器箱一只 3、未尽事宜详见图纸、招标文件，包括为满足设计、技术标准和要求、验收规范规定施工所需的一切工序内容及相应费用 | 10 | 2.1 | 178.17 | 0.06 | 9.02 | 0.41 | 10.04 | 199.8 | 1998 | 21 | 1781.7 | 0.6 | 90.2 | 4.1 | 100.4 | 1998 |  |  |  |  | 消防-专业分包
| 2#楼消防工程 | 1-92 | 灭火器 手提式 | 具 |  | 10 | 2.1 | 178.17 | 0.06 | 9.02 | 0.41 | 10.04 | 199.8 | 1998 | 21 | 1781.7 | 0.6 | 90.2 | 4.1 | 100.4 | [5 empty] | 消防-专业分包
15 | 2#楼消防工程 | 030901013012 | 灭火器 | 具 | 1、形式:手提式磷酸铵盐干粉灭火器 2、规格、型号:2*MF/ABC5kg，每组配灭火器箱一只 3、未尽事宜详见图纸、招标文件，包括为满足设计、技术标准和要求、验收规范规定施工所需的一切工序内容及相应费用 | 20 | 2.1 | 192.17 | 0.06 | 9.72 | 0.41 | 10.81 | 215.27 | 4305.4 | 42 | 3843.4 | 1.2 | 194.4 | 8.2 | 216.2 | 4305.4 |  |  |  |  | 消防-专业分包
| 2#楼消防工程 | 1-92 | 灭火器 手提式 | 具 |  | 20 | 2.1 | 192.17 | 0.06 | 9.72 | 0.41 | 10.81 | 215.27 | 4305.4 | 42 | 3843.4 | 1.2 | 194.4 | 8.2 | 216.2 | [5 empty] | 消防-专业分包
16 | 2#楼消防工程 | 031003003080 | 焊接法兰阀门 | 个 | 1、类型:蝶阀 2、规格、压力等级:DN150 3、连接形式:法兰 4、未尽事宜详见图纸、招标文件，包括为满足设计、技术标准和要求、验收规范规定施工所需的一切工序内容及相应费用 | 2 | 155.75 | 915.51 | 49.69 | 56.05 | 30.68 | 62.38 | 1270.06 | 2540.12 | 311.5 | 1831.02 | 99.38 | 112.1 | 61.36 | 124.76 | 2540.12 |  |  |  |  | 消防-专业分包
| 2#楼消防工程 | 5-40 | 焊接法兰阀门 公称直径(mm以内) 150 | 个 |  | 2 | 155.75 | 915.51 | 49.69 | 56.05 | 30.68 | 62.38 | 1270.06 | 2540.12 | 311.5 | 1831.02 | 99.38 | 112.1 | 61.36 | 124.76 | [5 empty] | 消防-专业分包
17 | 2#楼消防工程 | 031003003081 | 焊接法兰阀门 | 个 | 1、类型:金属波纹管 2、规格、压力等级:DN150 3、连接形式:法兰 4、未尽事宜详见图纸、招标文件，包括为满足设计、技术标准和要求、验收规范规定施工所需的一切工序内容及相应费用 | 2 | 113.05 | 500.84 | 40 | 32.69 | 22.27 | 36.39 | 745.24 | 1490.48 | 226.1 | 1001.68 | 80 | 65.38 | 44.54 | 72.78 | 1490.48 |  |  |  |  | 消防-专业分包
| 2#楼消防工程 | 5-140 | 软接头(法兰连接) 公称直径(mm以内) 150 | 个 |  | 2 | 113.05 | 500.84 | 40 | 32.69 | 22.27 | 36.39 | 745.24 | 1490.48 | 226.1 | 1001.68 | 80 | 65.38 | 44.54 | 72.78 | [5 empty] | 消防-专业分包
18 | 2#楼消防工程 | 031003003082 | 焊接法兰阀门 | 个 | 1、类型:蝶阀 2、规格、压力等级:DN100 3、连接形式:法兰 4、未尽事宜详见图纸、招标文件，包括为满足设计、技术标准和要求、验收规范规定施工所需的一切工序内容及相应费用 | 12 | 95.2 | 584.62 | 14.89 | 34.74 | 18.75 | 38.66 | 786.86 | 9442.32 | 1142.4 | 7015.44 | 178.68 | 416.88 | 225 | 463.92 | 9442.32 |  |  |  |  | 消防-专业分包
| 2#楼消防工程 | 5-38 | 焊接法兰阀门 公称直径(mm以内) 100 | 个 |  | 12 | 95.2 | 584.62 | 14.89 | 34.74 | 18.75 | 38.66 | 786.86 | 9442.32 | 1142.4 | 7015.44 | 178.68 | 416.88 | 225 | 463.92 | [5 empty] | 消防-专业分包
19 | 2#楼消防工程 | 031003003083 | 焊接法兰阀门 | 个 | 1、类型:蝶阀 2、规格、压力等级:DN65 3、连接形式:法兰 4、未尽事宜详见图纸、招标文件，包括为满足设计、技术标准和要求、验收规范规定施工所需的一切工序内容及相应费用 | 4 | 64.75 | 373.09 | 10.15 | 22.4 | 12.76 | 24.93 | 508.08 | 2032.32 | 259 | 1492.36 | 40.6 | 89.6 | 51.04 | 99.72 | 2032.32 |  |  |  |  | 消防-专业分包
| 2#楼消防工程 | 5-36 | 焊接法兰阀门 公称直径(mm以内) 70 | 个 |  | 4 | 64.75 | 373.09 | 10.15 | 22.4 | 12.76 | 24.93 | 508.08 | 2032.32 | 259 | 1492.36 | 40.6 | 89.6 | 51.04 | 99.72 | [5 empty] | 消防-专业分包
20 | 2#楼消防工程 | 030901007009 | 减压孔板 | 个 | 1、类型:减压孔板 2、规格、压力等级:DN65 3、未尽事宜详见图纸、招标文件，包括为满足设计、技术标准和要求、验收规范规定施工所需的一切工序内容及相应费用 | 52 | 23.28 | 30.03 | 0.7 | 2.7 | 4.59 | 3.01 | 64.31 | 3344.12 | 1210.56 | 1561.56 | 36.4 | 140.4 | 238.68 | 156.52 | 3344.12 |  |  |  |  | 消防-专业分包
| 2#楼消防工程 | 1-69 | 减压孔板 公称直径(mm以内) 65 | 个 |  | 52 | 23.28 | 30.03 | 0.7 | 2.7 | 4.59 | 3.01 | 64.31 | 3344.12 | 1210.56 | 1561.56 | 36.4 | 140.4 | 238.68 | 156.52 | [5 empty] | 消防-专业分包
21 | 2#楼消防工程 | 040502011019 | 补偿器(波纹管） | 个 | 1.类型:波纹补偿器 2.规格:DN100 3.连接方式：法兰连接 4.未尽事宜详见图纸、招标文件，包括为满足设计、技术标准和要求、验收规范规定施工所需的一切工序内容及相应费用 | 2 | 135.63 | 263.62 | 20.16 | 20.97 | 26.72 | 23.34 | 490.44 | 980.88 | 271.26 | 527.24 | 40.32 | 41.94 | 53.44 | 46.68 | 980.88 |  |  |  |  | 消防-专业分包
| 2#楼消防工程 | 5-104 | 波纹(套筒)补偿器安装 公称直径(mm以内) 100 | 个 |  | 2 | 135.63 | 263.62 | 20.16 | 20.97 | 26.72 | 23.34 | 490.44 | 980.88 | 271.26 | 527.24 | 40.32 | 41.94 | 53.44 | 46.68 | [5 empty] | 消防-专业分包
22 | 2#楼消防工程 | 040502011020 | 补偿器(波纹管） | 个 | 1.类型:波纹补偿器 2.规格:DN150 3.连接方式：法兰连接 4.未尽事宜详见图纸、招标文件，包括为满足设计、技术标准和要求、验收规范规定施工所需的一切工序内容及相应费用 | 2 | 200.73 | 430.29 | 29.69 | 33.04 | 39.54 | 36.77 | 770.06 | 1540.12 | 401.46 | 860.58 | 59.38 | 66.08 | 79.08 | 73.54 | 1540.12 |  |  |  |  | 消防-专业分包
| 2#楼消防工程 | 5-105 | 波纹(套筒)补偿器安装 公称直径(mm以内) 150 | 个 |  | 2 | 200.73 | 430.29 | 29.69 | 33.04 | 39.54 | 36.77 | 770.06 | 1540.12 | 401.46 | 860.58 | 59.38 | 66.08 | 79.08 | 73.54 | [5 empty] | 消防-专业分包
23 | 2#楼消防工程 | 031003001077 | 螺纹阀门 | 个 | 1、类型:自动排气阀(含一个同规格闸阀) 2、材质:铜 3、规格、压力等级:DN25 4、未尽事宜详见图纸、招标文件，包括为满足设计、技术标准和要求、验收规范规定施工所需的一切工序内容及相应费用 | 3 | 22.4 | 103.16 | 1.44 | 6.35 | 4.41 | 7.07 | 144.83 | 434.49 | 67.2 | 309.48 | 4.32 | 19.05 | 13.23 | 21.21 | 434.49 |  |  |  |  | 消防-专业分包
| 2#楼消防工程 | 5-16 | 自动排气阀、手动放风门 公称直径(mm以内) 25 | 个 |  | 3 | 22.4 | 103.16 | 1.44 | 6.35 | 4.41 | 7.07 | 144.83 | 434.49 | 67.2 | 309.48 | 4.32 | 19.05 | 13.23 | 21.21 | [5 empty] | 消防-专业分包
24 | 2#楼消防工程 | 030601002010 | 压力仪表 | 台 | 1、名称:压力表 2、规格:含表弯、表阀 3、未尽事宜详见图纸、招标文件，包括为满足设计、技术标准和要求、验收规范规定施工所需的一切工序内容及相应费用 | 2 | 43.4 | 116.41 | 1.65 | 4.75 | 8.55 | 5.29 | 180.05 | 360.1 | 86.8 | 232.82 | 3.3 | 9.5 | 17.1 | 10.58 | 360.1 |  |  |  |  | 消防-专业分包
| 2#楼消防工程 | 1-49 | 压力仪表 压力表 就地 | 台(块) |  | 2 | 43.4 | 116.41 | 1.65 | 4.75 | 8.55 | 5.29 | 180.05 | 360.1 | 86.8 | 232.82 | 3.3 | 9.5 | 17.1 | 10.58 | [5 empty] | 消防-专业分包
25 | 2#楼消防工程 | 031002003132 | 套管 | 个 | 1、名称、类型:一般钢套管 2、材质:钢质 3、主管道规格:DN150 4、未尽事宜详见图纸、招标文件，包括为满足设计、技术标准和要求、验收规范规定施工所需的一切工序内容及相应费用 | 2 | 53.9 | 100.7 | 2.9 | 7.88 | 10.62 | 8.77 | 184.77 | 369.54 | 107.8 | 201.4 | 5.8 | 15.76 | 21.24 | 17.54 | 369.54 |  |  |  |  | 水电-劳务
| 2#楼消防工程 | 4-67 | 一般填料套管制作安装 公称直径(mm以内) 150 | 个 |  | 2 | 53.9 | 100.7 | 2.9 | 7.88 | 10.62 | 8.77 | 184.77 | 369.54 | 107.8 | 201.4 | 5.8 | 15.76 | 21.24 | 17.54 | [5 empty] | 水电-劳务
26 | 2#楼消防工程 | 031002003133 | 套管 | 个 | 1、名称、类型:一般钢套管 2、材质:钢质 3、主管道规格:DN100 4、未尽事宜详见图纸、招标文件，包括为满足设计、技术标准和要求、验收规范规定施工所需的一切工序内容及相应费用 | 64 | 37.45 | 57.18 | 2.3 | 4.85 | 7.38 | 5.39 | 114.55 | 7331.2 | 2396.8 | 3659.52 | 147.2 | 310.4 | 472.32 | 344.96 | 7331.2 |  |  |  |  | 水电-劳务
| 2#楼消防工程 | 4-66 | 一般填料套管制作安装 公称直径(mm以内) 100 | 个 |  | 64 | 37.45 | 57.18 | 2.3 | 4.85 | 7.38 | 5.39 | 114.55 | 7331.2 | 2396.8 | 3659.52 | 147.2 | 310.4 | 472.32 | 344.96 | [5 empty] | 水电-劳务
27 | 2#楼消防工程 | 031002003134 | 套管 | 个 | 1、名称、类型:刚性防水套管 2、材质:钢质 3、主管道规格:DN100 4、未尽事宜详见图纸、招标文件，包括为满足设计、技术标准和要求、验收规范规定施工所需的一切工序内容及相应费用 | 2 | 182.71 | 240.12 | 35.28 | 22.9 | 35.99 | 25.49 | 542.49 | 1084.98 | 365.42 | 480.24 | 70.56 | 45.8 | 71.98 | 50.98 | 1084.98 |  |  |  |  | 水电-劳务
| 2#楼消防工程 | 4-44 | 刚性防水套管安装 公称直径(mm以内) 100 | 个 |  | 2 | 57.23 | 121.1 | 1.72 | 9 | 11.27 | 10.02 | 210.34 | 420.68 | 114.46 | 242.2 | 3.44 | 18 | 22.54 | 20.04 | [5 empty] | 水电-劳务
| 2#楼消防工程 | 4-21 | 刚性防水套管制作 公称直径(mm以内) 100 | 个 |  | 2 | 125.48 | 119.02 | 33.56 | 13.9 | 24.72 | 15.47 | 332.15 | 664.3 | 250.96 | 238.04 | 67.12 | 27.8 | 49.44 | 30.94 | [5 empty] | 水电-劳务
0 | 2#楼消防工程 |  | 喷淋水系统 | [18 empty] | 46477.22
1 | 2#楼消防工程 | 030901001026 | 水喷淋钢管 | m | 1、安装部位:室内 2、材质、规格:DN25 3、连接形式:螺纹连接 4、钢管镀锌设计要求:镀锌钢管 5、未尽事宜详见图纸、招标文件，包括为满足设计、技术标准和要求、验收规范规定施工所需的一切工序内容及相应费用 | 123 | 25.03 | 14.3 | 1.03 | 2.02 | 4.93 | 2.25 | 49.56 | 6095.88 | 3078.69 | 1758.9 | 126.69 | 248.46 | 606.39 | 276.75 | 6095.88 |  |  |  |  | 消防-专业分包
| 2#楼消防工程 | 1-1 | 镀锌钢管(螺纹连接) 公称直径(mm以内) 25 | m |  | 123 | 25.03 | 14.3 | 1.03 | 2.02 | 4.93 | 2.25 | 49.56 | 6095.88 | 3078.69 | 1758.9 | 126.69 | 248.46 | 606.39 | 276.75 | [5 empty] | 消防-专业分包
2 | 2#楼消防工程 | 030901001027 | 水喷淋钢管 | m | 1、安装部位:室内 2、材质、规格:DN32 3、连接形式:螺纹连接 4、钢管镀锌设计要求:镀锌钢管 5、未尽事宜详见图纸、招标文件，包括为满足设计、技术标准和要求、验收规范规定施工所需的一切工序内容及相应费用 | 30 | 27.65 | 17.41 | 1.26 | 2.32 | 5.45 | 2.58 | 56.67 | 1700.1 | 829.5 | 522.3 | 37.8 | 69.6 | 163.5 | 77.4 | 1700.1 |  |  |  |  | 消防-专业分包
| 2#楼消防工程 | 1-2 | 镀锌钢管(螺纹连接) 公称直径(mm以内) 32 | m |  | 30 | 27.65 | 17.41 | 1.26 | 2.32 | 5.45 | 2.58 | 56.67 | 1700.1 | 829.5 | 522.3 | 37.8 | 69.6 | 163.5 | 77.4 | [5 empty] | 消防-专业分包
3 | 2#楼消防工程 | 030901001028 | 水喷淋钢管 | m | 1、安装部位:室内 2、材质、规格:DN40 3、连接形式:螺纹连接 4、钢管镀锌设计要求:镀锌钢管 5、未尽事宜详见图纸、招标文件，包括为满足设计、技术标准和要求、验收规范规定施工所需的一切工序内容及相应费用 | 25 | 28.7 | 22.9 | 1.41 | 2.65 | 5.65 | 2.95 | 64.26 | 1606.5 | 717.5 | 572.5 | 35.25 | 66.25 | 141.25 | 73.75 | 1606.5 |  |  |  |  | 消防-专业分包
| 2#楼消防工程 | 1-3 | 镀锌钢管(螺纹连接) 公称直径(mm以内) 40 | m |  | 25 | 28.7 | 22.9 | 1.41 | 2.65 | 5.65 | 2.95 | 64.26 | 1606.5 | 717.5 | 572.5 | 35.25 | 66.25 | 141.25 | 73.75 | [5 empty] | 消防-专业分包
4 | 2#楼消防工程 | 030901001029 | 水喷淋钢管 | m | 1、安装部位:室内 2、材质、规格:DN50 3、连接形式:螺纹连接 4、钢管镀锌设计要求:镀锌钢管 5、未尽事宜详见图纸、招标文件，包括为满足设计、技术标准和要求、验收规范规定施工所需的一切工序内容及相应费用 | 26 | 31.68 | 27.31 | 1.49 | 3.02 | 6.24 | 3.37 | 73.11 | 1900.86 | 823.68 | 710.06 | 38.74 | 78.52 | 162.24 | 87.62 | 1900.86 |  |  |  |  | 消防-专业分包
| 2#楼消防工程 | 1-4 | 镀锌钢管(螺纹连接) 公称直径(mm以内) 50 | m |  | 26 | 31.68 | 27.31 | 1.49 | 3.02 | 6.24 | 3.37 | 73.11 | 1900.86 | 823.68 | 710.06 | 38.74 | 78.52 | 162.24 | 87.62 | [5 empty] | 消防-专业分包
5 | 2#楼消防工程 | 030901001030 | 水喷淋钢管 | m | 1、安装部位:室内 2、材质、规格:DN65 3、连接形式:沟槽式连接(含管件) 4、钢管镀锌设计要求:镀锌钢管 5、未尽事宜详见图纸、招标文件，包括为满足设计、技术标准和要求、验收规范规定施工所需的一切工序内容及相应费用 | 16 | 34.17 | 46.09 | 1.16 | 4.07 | 6.73 | 4.54 | 96.76 | 1548.16 | 546.72 | 737.44 | 18.56 | 65.12 | 107.68 | 72.64 | 1548.16 |  |  |  |  | 消防-专业分包
| 2#楼消防工程 | 1-13 | 钢管(沟槽连接) 管道安装(沟槽连接) 公称直径(mm以内) 65 | m |  | 16 | 23.45 | 29.72 | 0.83 | 2.7 | 4.62 | 3.01 | 64.33 | 1029.28 | 375.2 | 475.52 | 13.28 | 43.2 | 73.92 | 48.16 | [5 empty] | 消防-专业分包
| 2#楼消防工程 | 1-33 | 钢管(沟槽连接) 管件安装(沟槽管件连接) 公称直径(mm以内) 70 | 套 |  | 7 | 24.5 | 37.42 | 0.75 | 3.13 | 4.83 | 3.49 | 74.12 | 518.84 | 171.5 | 261.94 | 5.25 | 21.91 | 33.81 | 24.43 | [5 empty] | 消防-专业分包
6 | 2#楼消防工程 | 030901001031 | 水喷淋钢管 | m | 1、安装部位:室内 2、材质、规格:DN80 3、连接形式:沟槽式连接(含管件) 4、钢管镀锌设计要求:镀锌钢管 5、未尽事宜详见图纸、招标文件，包括为满足设计、技术标准和要求、验收规范规定施工所需的一切工序内容及相应费用 | 16 | 35.38 | 55.78 | 1.21 | 4.62 | 6.97 | 5.14 | 109.09 | 1745.44 | 566.08 | 892.48 | 19.36 | 73.92 | 111.52 | 82.24 | 1745.44 |  |  |  |  | 消防-专业分包
| 2#楼消防工程 | 1-14 | 钢管(沟槽连接) 管道安装(沟槽连接) 公称直径(mm以内) 80 | m |  | 16 | 25.73 | 34.99 | 0.91 | 3.08 | 5.07 | 3.43 | 73.21 | 1171.36 | 411.68 | 559.84 | 14.56 | 49.28 | 81.12 | 54.88 | [5 empty] | 消防-专业分包
| 2#楼消防工程 | 1-34 | 钢管(沟槽连接) 管件安装(沟槽管件连接) 公称直径(mm以内) 80 | 套 |  | 6 | 25.73 | 55.43 | 0.79 | 4.1 | 5.07 | 4.56 | 95.68 | 574.08 | 154.38 | 332.58 | 4.74 | 24.6 | 30.42 | 27.36 | [5 empty] | 消防-专业分包
7 | 2#楼消防工程 | 030901001032 | 水喷淋钢管 | m | 1、安装部位:室内 2、材质、规格:DN100 3、连接形式:沟槽式连接(含管件) 4、钢管镀锌设计要求:镀锌钢管 5、未尽事宜详见图纸、招标文件，包括为满足设计、技术标准和要求、验收规范规定施工所需的一切工序内容及相应费用 | 11 | 35.29 | 73.92 | 1.24 | 5.53 | 6.96 | 6.14 | 129.08 | 1419.88 | 388.19 | 813.12 | 13.64 | 60.83 | 76.56 | 67.54 | 1419.88 |  |  |  |  | 消防-专业分包
| 2#楼消防工程 | 1-15 | 钢管(沟槽连接) 管道安装(沟槽连接) 公称直径(mm以内) 100 | m |  | 11 | 27.65 | 51.69 | 1 | 4.02 | 5.45 | 4.47 | 94.28 | 1037.08 | 304.15 | 568.59 | 11 | 44.22 | 59.95 | 49.17 | [5 empty] | 消防-专业分包
| 2#楼消防工程 | 1-35 | 钢管(沟槽连接) 管件安装(沟槽管件连接) 公称直径(mm以内) 100 | 套 |  | 3 | 28 | 81.54 | 0.87 | 5.52 | 5.52 | 6.14 | 127.59 | 382.77 | 84 | 244.62 | 2.61 | 16.56 | 16.56 | 18.42 | [5 empty] | 消防-专业分包
8 | 2#楼消防工程 | 030901001033 | 水喷淋钢管 | m | 1、安装部位:室内 2、材质、规格:DN125 3、连接形式:沟槽式连接(含管件) 4、钢管镀锌设计要求:镀锌钢管 5、未尽事宜详见图纸、招标文件，包括为满足设计、技术标准和要求、验收规范规定施工所需的一切工序内容及相应费用 | 8 | 40.87 | 100.04 | 1.41 | 7.12 | 8.05 | 7.92 | 165.41 | 1323.28 | 326.96 | 800.32 | 11.28 | 56.96 | 64.4 | 63.36 | 1323.28 |  |  |  |  | 消防-专业分包
| 2#楼消防工程 | 1-16 | 钢管(沟槽连接) 管道安装(沟槽连接) 公称直径(mm以内) 125 | m |  | 8 | 32.03 | 73.18 | 1.14 | 5.32 | 6.31 | 5.92 | 123.9 | 991.2 | 256.24 | 585.44 | 9.12 | 42.56 | 50.48 | 47.36 | [5 empty] | 消防-专业分包
| 2#楼消防工程 | 1-36 | 钢管(沟槽连接) 管件安装(沟槽管件连接) 公称直径(mm以内) 125 | 套 |  | 2 | 35.35 | 107.42 | 1.09 | 7.19 | 6.96 | 8.01 | 166.02 | 332.04 | 70.7 | 214.84 | 2.18 | 14.38 | 13.92 | 16.02 | [5 empty] | 消防-专业分包
9 | 2#楼消防工程 | 030901001034 | 水喷淋钢管 | m | 1、安装部位:室内 2、材质、规格:DN150 3、连接形式:沟槽式连接(含管件) 4、钢管镀锌设计要求:镀锌钢管 5、未尽事宜详见图纸、招标文件，包括为满足设计、技术标准和要求、验收规范规定施工所需的一切工序内容及相应费用 | 37 | 44.99 | 142.31 | 1.66 | 9.45 | 8.86 | 10.52 | 217.79 | 8058.23 | 1664.63 | 5265.47 | 61.42 | 349.65 | 327.82 | 389.24 | 8058.23 |  |  |  |  | 消防-专业分包
| 2#楼消防工程 | 1-17 | 钢管(沟槽连接) 管道安装(沟槽连接) 公称直径(mm以内) 150 | m |  | 37 | 34.3 | 102.54 | 1.33 | 6.91 | 6.76 | 7.69 | 159.53 | 5902.61 | 1269.1 | 3793.98 | 49.21 | 255.67 | 250.12 | 284.53 | [5 empty] | 消防-专业分包
| 2#楼消防工程 | 1-37 | 钢管(沟槽连接) 管件安装(沟槽管件连接) 公称直径(mm以内) 150 | 套 |  | 9 | 43.93 | 163.51 | 1.35 | 10.44 | 8.65 | 11.62 | 239.5 | 2155.5 | 395.37 | 1471.59 | 12.15 | 93.96 | 77.85 | 104.58 | [5 empty] | 消防-专业分包
10 | 2#楼消防工程 | 031002001119 | 管道支架 | kg | 1.材质:型钢支架 2.管架形式:一般管架 3.未尽事宜详见图纸、招标文件，包括为满足设计、技术标准和要求、验收规范规定施工所需的一切工序内容及相应费用 | 180 | 13.83 | 11.31 | 1.04 | 1.31 | 2.72 | 1.46 | 31.67 | 5700.6 | 2489.4 | 2035.8 | 187.2 | 235.8 | 489.6 | 262.8 | 5700.6 |  |  |  |  | 消防-专业分包
| 2#楼消防工程 | 13-1 | 金属支架制作 | kg |  | 180 | 9.8 | 5.88 | 0.62 | 0.82 | 1.93 | 0.91 | 19.96 | 3592.8 | 1764 | 1058.4 | 111.6 | 147.6 | 347.4 | 163.8 | [5 empty] | 消防-专业分包
| 2#楼消防工程 | 13-2 | 金属支架安装 | kg |  | 180 | 4.03 | 5.43 | 0.42 | 0.49 | 0.79 | 0.55 | 11.71 | 2107.8 | 725.4 | 977.4 | 75.6 | 88.2 | 142.2 | 99 | [5 empty] | 消防-专业分包
11 | 2#楼消防工程 | 031201003051 | 金属结构刷油 | kg | 1.油漆品种:防锈漆 2.结构类型:一般管架 3.涂刷遍数、漆膜厚度:两遍 4、未尽事宜详见图纸、招标文件，包括为满足设计、技术标准和要求、验收规范规定施工所需的一切工序内容及相应费用 | 180 | 0.47 | 0.17 | 0.14 | 0.04 | 0.09 | 0.04 | 0.94 | 169.2 | 84.6 | 30.6 | 25.2 | 7.2 | 16.2 | 7.2 | 169.2 |  |  |  |  | 消防-专业分包
| 2#楼消防工程 | 2-87 | 管道支吊架刷油 防锈漆 第一遍 | 100kg |  | 1.8 | 28.53 | 9.59 | 7.05 | 2.26 | 5.62 | 2.51 | 55.56 | 100.01 | 51.354 | 17.262 | 12.69 | 4.068 | 10.116 | 4.518 | [5 empty] | 消防-专业分包
| 2#楼消防工程 | 2-88 | 管道支吊架刷油 防锈漆 第二遍 | 100kg |  | 1.8 | 18.03 | 7.03 | 6.74 | 1.59 | 3.55 | 1.77 | 38.71 | 69.68 | 32.454 | 12.654 | 12.132 | 2.862 | 6.39 | 3.186 | [5 empty] | 消防-专业分包
12 | 2#楼消防工程 | 031201003052 | 金属结构刷油 | kg | 1.油漆品种:调和漆 2.结构类型:一般管架 3.涂刷遍数、漆膜厚度:两遍 4、未尽事宜详见图纸、招标文件，包括为满足设计、技术标准和要求、验收规范规定施工所需的一切工序内容及相应费用 | 180 | 0.39 | 0.11 | 0.01 | 0.03 | 0.08 | 0.03 | 0.64 | 115.2 | 70.2 | 19.8 | 1.8 | 5.4 | 14.4 | 5.4 | 115.2 |  |  |  |  | 消防-专业分包
| 2#楼消防工程 | 2-97 | 管道支吊架刷油 调合漆 第一遍 | 100kg |  | 1.8 | 20.83 | 6.34 | 0.62 | 1.39 | 4.1 | 1.55 | 34.83 | 62.69 | 37.494 | 11.412 | 1.116 | 2.502 | 7.38 | 2.79 | [5 empty] | 消防-专业分包
| 2#楼消防工程 | 2-98 | 管道支吊架刷油 调合漆 第二遍 | 100kg |  | 1.8 | 18.2 | 4.26 | 0.55 | 1.15 | 3.59 | 1.28 | 29.03 | 52.25 | 32.76 | 7.668 | 0.99 | 2.07 | 6.462 | 2.304 | [5 empty] | 消防-专业分包
13 | 2#楼消防工程 | 030901003004 | 水喷淋(雾）喷头 | 个 | 1、安装部位:喷头 2、材质、型号、规格:DN15 3、连接形式:无吊顶 4、未尽事宜详见图纸、招标文件，包括为满足设计、技术标准和要求、验收规范规定施工所需的一切工序内容及相应费用 | 101 | 18.38 | 23.77 | 0.8 | 2.15 | 3.62 | 2.39 | 51.11 | 5162.11 | 1856.38 | 2400.77 | 80.8 | 217.15 | 365.62 | 241.39 | 5162.11 |  |  |  |  | 消防-专业分包
| 2#楼消防工程 | 1-46 | 洒水喷头安装 有吊顶 公称直径(mm以内) 15 | 个 |  | 101 | 18.38 | 23.77 | 0.8 | 2.15 | 3.62 | 2.39 | 51.11 | 5162.11 | 1856.38 | 2400.77 | 80.8 | 217.15 | 365.62 | 241.39 | [5 empty] | 消防-专业分包
14 | 2#楼消防工程 | 030901006006 | 水流指示器 | 个 | 1、规格、型号:DN150 2、连接形式:马鞍 3、未尽事宜详见图纸、招标文件，包括为满足设计、技术标准和要求、验收规范规定施工所需的一切工序内容及相应费用 | 1 | 53.03 | 271.14 | 1.79 | 16.3 | 10.45 | 18.14 | 370.85 | 370.85 | 53.03 | 271.14 | 1.79 | 16.3 | 10.45 | 18.14 | 370.85 |  |  |  |  | 消防-专业分包
| 2#楼消防工程 | 1-66 | 水流指示器(马鞍形连接) 公称直径(mm以内) 150 | 个 |  | 1 | 53.03 | 271.14 | 1.79 | 16.3 | 10.45 | 18.14 | 370.85 | 370.85 | 53.03 | 271.14 | 1.79 | 16.3 | 10.45 | 18.14 | [5 empty] | 消防-专业分包
15 | 2#楼消防工程 | 030901006007 | 水流指示器 | 个 | 1、规格、型号:DN100 2、连接形式:马鞍 3、未尽事宜详见图纸、招标文件，包括为满足设计、技术标准和要求、验收规范规定施工所需的一切工序内容及相应费用 | 1 | 37.63 | 249.48 | 1.25 | 14.42 | 7.41 | 16.05 | 326.24 | 326.24 | 37.63 | 249.48 | 1.25 | 14.42 | 7.41 | 16.05 | 326.24 |  |  |  |  | 消防-专业分包
| 2#楼消防工程 | 1-65 | 水流指示器(马鞍形连接) 公称直径(mm以内) 100 | 个 |  | 1 | 37.63 | 249.48 | 1.25 | 14.42 | 7.41 | 16.05 | 326.24 | 326.24 | 37.63 | 249.48 | 1.25 | 14.42 | 7.41 | 16.05 | [5 empty] | 消防-专业分包
16 | 2#楼消防工程 | 031003003084 | 焊接法兰阀门 | 个 | 1、类型:信号蝶阀 2、规格、压力等级:DN150 3、连接形式:法兰 4、未尽事宜详见图纸、招标文件，包括为满足设计、技术标准和要求、验收规范规定施工所需的一切工序内容及相应费用 | 1 | 155.75 | 627.89 | 49.69 | 41.67 | 30.68 | 46.38 | 952.06 | 952.06 | 155.75 | 627.89 | 49.69 | 41.67 | 30.68 | 46.38 | 952.06 |  |  |  |  | 消防-专业分包
| 2#楼消防工程 | 5-40 | 焊接法兰阀门 公称直径(mm以内) 150 | 个 |  | 1 | 155.75 | 627.89 | 49.69 | 41.67 | 30.68 | 46.38 | 952.06 | 952.06 | 155.75 | 627.89 | 49.69 | 41.67 | 30.68 | 46.38 | [5 empty] | 消防-专业分包
17 | 2#楼消防工程 | 031003003085 | 焊接法兰阀门 | 个 | 1、类型:信号蝶阀 2、规格、压力等级:DN100 3、连接形式:法兰 4、未尽事宜详见图纸、招标文件，包括为满足设计、技术标准和要求、验收规范规定施工所需的一切工序内容及相应费用 | 1 | 95.2 | 379.42 | 14.89 | 24.48 | 18.75 | 27.24 | 559.98 | 559.98 | 95.2 | 379.42 | 14.89 | 24.48 | 18.75 | 27.24 | 559.98 |  |  |  |  | 消防-专业分包
| 2#楼消防工程 | 5-38 | 焊接法兰阀门 公称直径(mm以内) 100 | 个 |  | 1 | 95.2 | 379.42 | 14.89 | 24.48 | 18.75 | 27.24 | 559.98 | 559.98 | 95.2 | 379.42 | 14.89 | 24.48 | 18.75 | 27.24 | [5 empty] | 消防-专业分包
18 | 2#楼消防工程 | 040502011021 | 补偿器(波纹管） | 个 | 1.类型:波纹补偿器 2.规格:DN100 3.连接方式：法兰连接 4.未尽事宜详见图纸、招标文件，包括为满足设计、技术标准和要求、验收规范规定施工所需的一切工序内容及相应费用 | 1 | 135.63 | 263.62 | 20.16 | 20.97 | 26.72 | 23.34 | 490.44 | 490.44 | 135.63 | 263.62 | 20.16 | 20.97 | 26.72 | 23.34 | 490.44 |  |  |  |  | 消防-专业分包
| 2#楼消防工程 | 5-104 | 波纹(套筒)补偿器安装 公称直径(mm以内) 100 | 个 |  | 1 | 135.63 | 263.62 | 20.16 | 20.97 | 26.72 | 23.34 | 490.44 | 490.44 | 135.63 | 263.62 | 20.16 | 20.97 | 26.72 | 23.34 | [5 empty] | 消防-专业分包
19 | 2#楼消防工程 | 040502011022 | 补偿器(波纹管） | 个 | 1.类型:波纹补偿器 2.规格:DN150 3.连接方式：法兰连接 4.未尽事宜详见图纸、招标文件，包括为满足设计、技术标准和要求、验收规范规定施工所需的一切工序内容及相应费用 | 1 | 200.73 | 430.29 | 29.69 | 33.04 | 39.54 | 36.77 | 770.06 | 770.06 | 200.73 | 430.29 | 29.69 | 33.04 | 39.54 | 36.77 | 770.06 |  |  |  |  | 消防-专业分包
| 2#楼消防工程 | 5-105 | 波纹(套筒)补偿器安装 公称直径(mm以内) 150 | 个 |  | 1 | 200.73 | 430.29 | 29.69 | 33.04 | 39.54 | 36.77 | 770.06 | 770.06 | 200.73 | 430.29 | 29.69 | 33.04 | 39.54 | 36.77 | [5 empty] | 消防-专业分包
20 | 2#楼消防工程 | 030901007010 | 减压孔板 | 个 | 1、材质、规格:DN150 2、未尽事宜详见图纸、招标文件，包括为满足设计、技术标准和要求、验收规范规定施工所需的一切工序内容及相应费用 | 1 | 35 | 42.94 | 1.05 | 3.95 | 6.9 | 4.4 | 94.24 | 94.24 | 35 | 42.94 | 1.05 | 3.95 | 6.9 | 4.4 | 94.24 |  |  |  |  | 消防-专业分包
| 2#楼消防工程 | 1-72 | 减压孔板 公称直径(mm以内) 150 | 个 |  | 1 | 35 | 42.94 | 1.05 | 3.95 | 6.9 | 4.4 | 94.24 | 94.24 | 35 | 42.94 | 1.05 | 3.95 | 6.9 | 4.4 | [5 empty] | 消防-专业分包
21 | 2#楼消防工程 | 030901007011 | 减压孔板 | 个 | 1、材质、规格:DN100 2、未尽事宜详见图纸、招标文件，包括为满足设计、技术标准和要求、验收规范规定施工所需的一切工序内容及相应费用 | 1 | 31.68 | 38.17 | 0.95 | 3.54 | 6.24 | 3.94 | 84.52 | 84.52 | 31.68 | 38.17 | 0.95 | 3.54 | 6.24 | 3.94 | 84.52 |  |  |  |  | 消防-专业分包
| 2#楼消防工程 | 1-71 | 减压孔板 公称直径(mm以内) 100 | 个 |  | 1 | 31.68 | 38.17 | 0.95 | 3.54 | 6.24 | 3.94 | 84.52 | 84.52 | 31.68 | 38.17 | 0.95 | 3.54 | 6.24 | 3.94 | [5 empty] | 消防-专业分包
22 | 2#楼消防工程 | 030901008004 | 末端试水装置 | 组 | 1、规格:DN25 2、组装形式:末端放水装置 3、未尽事宜详见图纸、招标文件，包括为满足设计、技术标准和要求、验收规范规定施工所需的一切工序内容及相应费用 | 1 | 118.13 | 136.04 | 4.41 | 12.93 | 23.27 | 14.39 | 309.17 | 309.17 | 118.13 | 136.04 | 4.41 | 12.93 | 23.27 | 14.39 | 309.17 |  |  |  |  | 消防-专业分包
| 2#楼消防工程 | 1-73 | 末端试水装置 公称直径(mm以内) 25 | 组 |  | 1 | 118.13 | 136.04 | 4.41 | 12.93 | 23.27 | 14.39 | 309.17 | 309.17 | 118.13 | 136.04 | 4.41 | 12.93 | 23.27 | 14.39 | [5 empty] | 消防-专业分包
23 | 2#楼消防工程 | 031003001078 | 螺纹阀门 | 个 | 1、类型:自动排气阀(含一个同规格闸阀) 2、规格、压力等级:DN25 3、未尽事宜详见图纸、招标文件，包括为满足设计、技术标准和要求、验收规范规定施工所需的一切工序内容及相应费用 | 2 | 22.4 | 103.16 | 1.44 | 6.35 | 4.41 | 7.07 | 144.83 | 289.66 | 44.8 | 206.32 | 2.88 | 12.7 | 8.82 | 14.14 | 289.66 |  |  |  |  | 消防-专业分包
| 2#楼消防工程 | 5-16 | 自动排气阀、手动放风门 公称直径(mm以内) 25 | 个 |  | 2 | 22.4 | 103.16 | 1.44 | 6.35 | 4.41 | 7.07 | 144.83 | 289.66 | 44.8 | 206.32 | 2.88 | 12.7 | 8.82 | 14.14 | [5 empty] | 消防-专业分包
24 | 2#楼消防工程 | 031002003135 | 套管 | 个 | 1、名称、类型:钢套管（含防火封堵） 2、主管道规格:DN250 3、未尽事宜详见图纸、招标文件，包括为满足设计、技术标准和要求、验收规范规定施工所需的一切工序内容及相应费用 | 13 | 71.4 | 169.26 | 3.76 | 12.22 | 14.07 | 13.6 | 284.31 | 3696.03 | 928.2 | 2200.38 | 48.88 | 158.86 | 182.91 | 176.8 | 3696.03 |  |  |  |  | 水电-劳务
| 2#楼消防工程 | 4-69 | 一般填料套管制作安装 公称直径(mm以内) 250 | 个 |  | 13 | 71.4 | 169.26 | 3.76 | 12.22 | 14.07 | 13.6 | 284.31 | 3696.03 | 928.2 | 2200.38 | 48.88 | 158.86 | 182.91 | 176.8 | [5 empty] | 水电-劳务
25 | 2#楼消防工程 | 031002003136 | 套管 | 个 | 1、名称、类型:钢套管（含防火封堵） 2、主管道规格:DN150 3、未尽事宜详见图纸、招标文件，包括为满足设计、技术标准和要求、验收规范规定施工所需的一切工序内容及相应费用 | 3 | 53.9 | 100.7 | 2.9 | 7.88 | 10.62 | 8.77 | 184.77 | 554.31 | 161.7 | 302.1 | 8.7 | 23.64 | 31.86 | 26.31 | 554.31 |  |  |  |  | 水电-劳务
| 2#楼消防工程 | 4-67 | 一般填料套管制作安装 公称直径(mm以内) 150 | 个 |  | 3 | 53.9 | 100.7 | 2.9 | 7.88 | 10.62 | 8.77 | 184.77 | 554.31 | 161.7 | 302.1 | 8.7 | 23.64 | 31.86 | 26.31 | [5 empty] | 水电-劳务
26 | 2#楼消防工程 | 031002003137 | 套管 | 个 | 1、名称、类型:钢套管（含防火封堵） 2、主管道规格:DN80 3、未尽事宜详见图纸、招标文件，包括为满足设计、技术标准和要求、验收规范规定施工所需的一切工序内容及相应费用 | 4 | 26.08 | 46.45 | 1.78 | 3.72 | 5.14 | 4.14 | 87.31 | 349.24 | 104.32 | 185.8 | 7.12 | 14.88 | 20.56 | 16.56 | 349.24 |  |  |  |  | 水电-劳务
| 2#楼消防工程 | 4-65 | 一般填料套管制作安装 公称直径(mm以内) 80 | 个 |  | 4 | 26.08 | 46.45 | 1.78 | 3.72 | 5.14 | 4.14 | 87.31 | 349.24 | 104.32 | 185.8 | 7.12 | 14.88 | 20.56 | 16.56 | [5 empty] | 水电-劳务
27 | 2#楼消防工程 | 031002003138 | 套管 | 个 | 1、名称、类型:刚性防水套管 2、材质:钢质 3、主管道规格:DN100 4、未尽事宜详见图纸、招标文件，包括为满足设计、技术标准和要求、验收规范规定施工所需的一切工序内容及相应费用 | 2 | 182.71 | 240.12 | 35.28 | 22.9 | 35.99 | 25.49 | 542.49 | 1084.98 | 365.42 | 480.24 | 70.56 | 45.8 | 71.98 | 50.98 | 1084.98 |  |  |  |  | 水电-劳务
| 2#楼消防工程 | 4-44 | 刚性防水套管安装 公称直径(mm以内) 100 | 个 |  | 2 | 57.23 | 121.1 | 1.72 | 9 | 11.27 | 10.02 | 210.34 | 420.68 | 114.46 | 242.2 | 3.44 | 18 | 22.54 | 20.04 | [5 empty] | 水电-劳务
| 2#楼消防工程 | 4-21 | 刚性防水套管制作 公称直径(mm以内) 100 | 个 |  | 2 | 125.48 | 119.02 | 33.56 | 13.9 | 24.72 | 15.47 | 332.15 | 664.3 | 250.96 | 238.04 | 67.12 | 27.8 | 49.44 | 30.94 | [5 empty] | 水电-劳务
0 | 2#楼通风工程 |  | 通风排烟 | [18 empty] | 196407.58
1 | 2#楼通风工程 | 030703019004 | 柔性接口 | m2 | 1.名称:软接头 2.材质:复合保温软管 3.未尽事宜详见图纸、招标文件，包括为满足设计、技术标准和要求、验收规范规定施工 所需的一切工序内容及相应费用 | 24 | 209.65 | 139.99 | 7.84 | 17.87 | 41.3 | 19.89 | 436.54 | 10476.96 | 5031.6 | 3359.76 | 188.16 | 428.88 | 991.2 | 477.36 | 10476.96 |  |  |  |  | 通风-专业分包
| 2#楼通风工程 | 5-13 | 硅玻钛软管接头制作安装 软管接头 硅玻钛 | m2 |  | 24 | 209.65 | 139.99 | 7.84 | 17.87 | 41.3 | 19.89 | 436.54 | 10476.96 | 5031.6 | 3359.76 | 188.16 | 428.88 | 991.2 | 477.36 | [5 empty] | 通风-专业分包
2 | 2#楼通风工程 | 030108003020 | 轴流通风机 | 台 | 1、名称:正压送风机 （住宅楼梯间地上/地下、合用前室送风） 2、风量L=33000m3/h,全压：760Pa,N=18.5KW 220V 3、减振底座形式、数量:减振器安装、设备支架制安 4、未尽事宜详见图纸、招标文件，包括为满足设计、技术标准和要求、验收规范规定施工所需的一切工序内容及相应费用 | 2 | 65.8 | 20443.74 | 50.37 | 5.87 | 12.96 | 6.53 | 20585.27 | 41170.54 | 131.6 | 40887.48 | 100.74 | 11.74 | 25.92 | 13.06 | 41170.54 |  |  |  |  | 通风-专业分包
| 2#楼通风工程 | 1-64 | 轴流式通风机安装 吊装(型号以内) 5# | 台 |  | 2 | 65.8 | 20443.74 | 50.37 | 5.87 | 12.96 | 6.53 | 20585.27 | 41170.54 | 131.6 | 40887.48 | 100.74 | 11.74 | 25.92 | 13.06 | [5 empty] | 通风-专业分包
3 | 2#楼通风工程 | 030108003021 | 轴流通风机 | 台 | 1、名称:消防排烟补风风机 （住宅地下排烟补风） 2、风量L=3000m3/h,全压：100Pa,N=0.18KW 220V 3、减振底座形式、数量:减振器安装、设备支架制安 4、未尽事宜详见图纸、招标文件，包括为满足设计、技术标准和要求、验收规范规定施工所需的一切工序内容及相应费用 | 2 | 65.8 | 1859.67 | 50.37 | 5.87 | 12.96 | 6.53 | 2001.2 | 4002.4 | 131.6 | 3719.34 | 100.74 | 11.74 | 25.92 | 13.06 | 4002.4 |  |  |  |  | 通风-专业分包
| 2#楼通风工程 | 1-64 | 轴流式通风机安装 吊装(型号以内) 5# | 台 |  | 2 | 65.8 | 1859.67 | 50.37 | 5.87 | 12.96 | 6.53 | 2001.2 | 4002.4 | 131.6 | 3719.34 | 100.74 | 11.74 | 25.92 | 13.06 | [5 empty] | 通风-专业分包
4 | 2#楼通风工程 | 030108003022 | 轴流通风机 | 台 | 1、名称:消防排烟机 (住宅地下排烟) 2、风量L=2000m3/h,全压：70Pa,N=0.12KW 220V 3、减振底座形式、数量:减振器安装、设备支架制安 4、未尽事宜详见图纸、招标文件，包括为满足设计、技术标准和要求、验收规范规定施工所需的一切工序内容及相应费用 | 2 | 65.8 | 1240.2 | 50.37 | 5.87 | 12.96 | 6.53 | 1381.73 | 2763.46 | 131.6 | 2480.4 | 100.74 | 11.74 | 25.92 | 13.06 | 2763.46 |  |  |  |  | 通风-专业分包
| 2#楼通风工程 | 1-64 | 轴流式通风机安装 吊装(型号以内) 5# | 台 |  | 2 | 65.8 | 1240.2 | 50.37 | 5.87 | 12.96 | 6.53 | 1381.73 | 2763.46 | 131.6 | 2480.4 | 100.74 | 11.74 | 25.92 | 13.06 | [5 empty] | 通风-专业分包
5 | 2#楼通风工程 | 030701003007 | 空调器 | 台 | 1、名称:单冷型分体空调 1.5HP 2、形式:内外机、铜管等附件安装 3、未尽事宜详见图纸、招标文件，包括为满足设计、技术标准和要求、验收规范规定施工所需的一切工序内容及相应费用 | 2 | 115.33 | 1996.88 | 20.44 | 7.08 | 22.72 | 7.87 | 2170.32 | 4340.64 | 230.66 | 3993.76 | 40.88 | 14.16 | 45.44 | 15.74 | 4340.64 |  |  |  |  | 通风-专业分包
| 2#楼通风工程 | 1-14 | 分体式空调器安装 制冷量(kW以内) 5 | 台 |  | 2 | 115.33 | 1996.88 | 20.44 | 7.08 | 22.72 | 7.87 | 2170.32 | 4340.64 | 230.66 | 3993.76 | 40.88 | 14.16 | 45.44 | 15.74 | [5 empty] | 通风-专业分包
6 | 2#楼通风工程 | 030703019005 | 柔性接口 | m2 | 1、名称:防火软接 2、未尽事宜详见图纸、招标文件，包括为满足设计、技术标准和要求、验收规范规定施工所需的一切工序内容及相应费用 | 2.8 | 209.65 | 139.99 | 7.84 | 17.87 | 41.3 | 19.89 | 436.54 | 1222.31 | 587.02 | 391.972 | 21.952 | 50.036 | 115.64 | 55.692 | 1222.31 |  |  |  |  | 通风-专业分包
| 2#楼通风工程 | 5-13 | 硅玻钛软管接头制作安装 软管接头 硅玻钛 | m2 |  | 2.8 | 209.65 | 139.99 | 7.84 | 17.87 | 41.3 | 19.89 | 436.54 | 1222.31 | 587.02 | 391.972 | 21.952 | 50.036 | 115.64 | 55.692 | [5 empty] | 通风-专业分包
7 | 2#楼通风工程 | 030702001039 | 碳钢通风管道 | m2 | 1、名称:风管（含防火分区套管及封堵） 2、材质:镀锌铁皮 3、形状:圆形 4、规格:直径2000mm以内 5、板材厚度:1.0 6、管件、法兰等附件及支架设计要求 :法兰 7.其他：通风管道及附件场外运输，风管严密性测试工作 8.其他:未尽事宜详见图纸、招标文件，包括为满足设计、技术标准和要求、验收规范规定施工所需的一切工序内容及相应费用 | 5 | 118.12 | 70.89 | 11.68 | 10.04 | 23.27 | 11.16 | 245.16 | 1225.8 | 590.6 | 354.45 | 58.4 | 50.2 | 116.35 | 55.8 | 1225.8 |  |  |  |  | 通风-专业分包
| 2#楼通风工程 | 2-6 | 钢板圆形风管制作(δ=1.2mm以内、咬口) 直径(mm以内) 2000 | m2 |  | 5 | 79.63 | 67.73 | 4.2 | 7.58 | 15.69 | 8.43 | 183.26 | 916.3 | 398.15 | 338.65 | 21 | 37.9 | 78.45 | 42.15 | [5 empty] | 通风-专业分包
| 2#楼通风工程 | 2-43 | 钢板圆形风管安装(δ=1.2mm以内、咬口) 直径(mm以内) 2000 | m2 |  | 5 | 29.93 | 3.16 | 0.9 | 1.7 | 5.9 | 1.89 | 43.48 | 217.4 | 149.65 | 15.8 | 4.5 | 8.5 | 29.5 | 9.45 | [5 empty] | 通风-专业分包
| 2#楼通风工程 | 2-140 | 场外运输（京建发〔2022〕373删除） | m2 |  | 5 | 4.38 |  | 6.45 | 0.54 | 0.86 | 0.6 | 12.83 | 64.15 | 21.9 | 0 | 32.25 | 2.7 | 4.3 | 3 | [5 empty] | 通风-专业分包
| 2#楼通风工程 | 2-139 | 风管严密性测试 漏风量测试（京建发〔2022〕373删除） | 10m2 |  | 0.5 | 41.83 |  | 1.28 | 2.16 | 8.24 | 2.4 | 55.91 | 27.96 | 20.915 | 0 | 0.64 | 1.08 | 4.12 | 1.2 | [5 empty] | 通风-专业分包
8 | 2#楼通风工程 | 030702001040 | 碳钢通风管道 | m2 | 1、名称:风管（含防火分区套管及封堵） 2、材质:镀锌铁皮 3、形状:圆形 4、规格:直径1500mm以内 5、板材厚度:1.0 6、管件、法兰等附件及支架设计要求 :法兰 7.其他：通风管道及附件场外运输，风管严密性测试工作 8.其他:未尽事宜详见图纸、招标文件，包括为满足设计、技术标准和要求、验收规范规定施工所需的一切工序内容及相应费用 | 5.6 | 105.16 | 68.24 | 12.09 | 9.28 | 20.71 | 10.32 | 225.8 | 1264.48 | 588.896 | 382.144 | 67.704 | 51.968 | 115.976 | 57.792 | 1264.48 |  |  |  |  | 通风-专业分包
| 2#楼通风工程 | 2-5 | 钢板圆形风管制作(δ=1.2mm以内、咬口) 直径(mm以内) 1500 | m2 |  | 5.6 | 65.45 | 65.54 | 4.58 | 6.78 | 12.89 | 7.54 | 162.78 | 911.57 | 366.52 | 367.024 | 25.648 | 37.968 | 72.184 | 42.224 | [5 empty] | 通风-专业分包
| 2#楼通风工程 | 2-42 | 钢板圆形风管安装(δ=1.2mm以内、咬口) 直径(mm以内) 1500 | m2 |  | 5.6 | 31.15 | 2.7 | 0.93 | 1.74 | 6.14 | 1.94 | 44.6 | 249.76 | 174.44 | 15.12 | 5.208 | 9.744 | 34.384 | 10.864 | [5 empty] | 通风-专业分包
| 2#楼通风工程 | 2-140 | 场外运输（京建发〔2022〕373删除） | m2 |  | 5.6 | 4.38 |  | 6.45 | 0.54 | 0.86 | 0.6 | 12.83 | 71.85 | 24.528 | 0 | 36.12 | 3.024 | 4.816 | 3.36 | [5 empty] | 通风-专业分包
| 2#楼通风工程 | 2-139 | 风管严密性测试 漏风量测试（京建发〔2022〕373删除） | 10m2 |  | 0.56 | 41.83 |  | 1.28 | 2.16 | 8.24 | 2.4 | 55.91 | 31.31 | 23.4248 | 0 | 0.7168 | 1.2096 | 4.6144 | 1.344 | [5 empty] | 通风-专业分包
9 | 2#楼通风工程 | 030702001041 | 碳钢通风管道 | m2 | 1、名称:风管（含防火分区套管及封堵） 2、材质:镀锌铁皮 3、形状:圆形 4、规格:直径1000mm以内 5、板材厚度:10.75 6、管件、法兰等附件及支架设计要求 :法兰 7.其他：通风管道及附件场外运输，风管严密性测试工作 8.其他:未尽事宜详见图纸、招标文件，包括为满足设计、技术标准和要求、验收规范规定施工所需的一切工序内容及相应费用 | 3 | 95.54 | 55.81 | 12.54 | 8.2 | 18.82 | 9.11 | 200.02 | 600.06 | 286.62 | 167.43 | 37.62 | 24.6 | 56.46 | 27.33 | 600.06 |  |  |  |  | 通风-专业分包
| 2#楼通风工程 | 2-4 | 钢板圆形风管制作(δ=1.2mm以内、咬口) 直径(mm以内) 1000 | m2 |  | 3 | 53.55 | 52.27 | 4.96 | 5.54 | 10.55 | 6.16 | 133.03 | 399.09 | 160.65 | 156.81 | 14.88 | 16.62 | 31.65 | 18.48 | [5 empty] | 通风-专业分包
| 2#楼通风工程 | 2-41 | 钢板圆形风管安装(δ=1.2mm以内、咬口) 直径(mm以内) 1000 | m2 |  | 3 | 33.43 | 3.54 | 1 | 1.9 | 6.59 | 2.11 | 48.57 | 145.71 | 100.29 | 10.62 | 3 | 5.7 | 19.77 | 6.33 | [5 empty] | 通风-专业分包
| 2#楼通风工程 | 2-140 | 场外运输（京建发〔2022〕373删除） | m2 |  | 3 | 4.38 |  | 6.45 | 0.54 | 0.86 | 0.6 | 12.83 | 38.49 | 13.14 | 0 | 19.35 | 1.62 | 2.58 | 1.8 | [5 empty] | 通风-专业分包
| 2#楼通风工程 | 2-139 | 风管严密性测试 漏风量测试（京建发〔2022〕373删除） | 10m2 |  | 0.3 | 41.83 |  | 1.28 | 2.16 | 8.24 | 2.4 | 55.91 | 16.77 | 12.549 | 0 | 0.384 | 0.648 | 2.472 | 0.72 | [5 empty] | 通风-专业分包
10 | 2#楼通风工程 | 030702001042 | 碳钢通风管道 | m2 | 1、名称:风管（含防火分区套管及封堵） 2、材质:镀锌铁皮 3、形状:圆形 4、规格:直径450mm以内 5、板材厚度:0.75 6、管件、法兰等附件及支架设计要求 :法兰 7、接口形式:咬口 8、未尽事宜详见图纸、招标文件，包括为满足设计、技术标准和要求、验收规范规定施工所需的一切工序内容及相应费用 | 2 | 114.63 | 54.34 | 9.67 | 8.93 | 22.58 | 9.94 | 220.09 | 440.18 | 229.26 | 108.68 | 19.34 | 17.86 | 45.16 | 19.88 | 440.18 |  |  |  |  | 通风-专业分包
| 2#楼通风工程 | 2-2 | 钢板圆形风管制作(δ=1.2mm以内、咬口) 直径(mm以内) 450 | m2 |  | 2 | 65.8 | 51.04 | 8.21 | 6.25 | 12.96 | 6.96 | 151.22 | 302.44 | 131.6 | 102.08 | 16.42 | 12.5 | 25.92 | 13.92 | [5 empty] | 通风-专业分包
| 2#楼通风工程 | 2-39 | 钢板圆形风管安装(δ=1.2mm以内、咬口) 直径(mm以内) 450 | m2 |  | 2 | 48.83 | 3.3 | 1.46 | 2.68 | 9.62 | 2.98 | 68.87 | 137.74 | 97.66 | 6.6 | 2.92 | 5.36 | 19.24 | 5.96 | [5 empty] | 通风-专业分包
11 | 2#楼通风工程 | 030702001043 | 碳钢通风管道 | m2 | 1、名称:风管（含防火分区套管及封堵） 2、材质:镀锌铁皮 3、形状:矩形 4、规格:大长边2000mm以外 5、板材厚度:1.2 6、管件、法兰等附件及支架设计要求 :法兰 7、接口形式:咬口 8、未尽事宜详见图纸、招标文件，包括为满足设计、技术标准和要求、验收规范规定施工所需的一切工序内容及相应费用 | 8 | 75.08 | 83.49 | 4.63 | 8.16 | 14.79 | 9.09 | 195.24 | 1561.92 | 600.64 | 667.92 | 37.04 | 65.28 | 118.32 | 72.72 | 1561.92 |  |  |  |  | 通风-专业分包
| 2#楼通风工程 | 2-13 | 钢板矩形风管制作(δ=1.2mm以内、咬口) 大边长(mm以内) 4000 | m2 |  | 8 | 50.58 | 79.87 | 3.89 | 6.72 | 9.96 | 7.48 | 158.5 | 1268 | 404.64 | 638.96 | 31.12 | 53.76 | 79.68 | 59.84 | [5 empty] | 通风-专业分包
| 2#楼通风工程 | 2-50 | 钢板矩形风管安装(δ=1.2mm以内、咬口) 大边长(mm以内) 4000 | m2 |  | 8 | 24.5 | 3.62 | 0.74 | 1.44 | 4.83 | 1.61 | 36.74 | 293.92 | 196 | 28.96 | 5.92 | 11.52 | 38.64 | 12.88 | [5 empty] | 通风-专业分包
12 | 2#楼通风工程 | 030702001044 | 碳钢通风管道 | m2 | 1、名称:风管（含防火分区套管及封堵） 2、材质:镀锌铁皮 3、形状:矩形 4、规格:大长边2000mm以内 5、板材厚度:1.2 6、管件、法兰等附件及支架设计要求 :法兰 7、接口形式:咬口 8、未尽事宜详见图纸、招标文件，包括为满足设计、技术标准和要求、验收规范规定施工所需的一切工序内容及相应费用 | 8 | 71.75 | 81.99 | 5.31 | 7.95 | 14.14 | 8.85 | 189.99 | 1519.92 | 574 | 655.92 | 42.48 | 63.6 | 113.12 | 70.8 | 1519.92 |  |  |  |  | 通风-专业分包
| 2#楼通风工程 | 2-12 | 钢板矩形风管制作(δ=1.2mm以内、咬口) 大边长(mm以内) 2000 | m2 |  | 8 | 47.6 | 78.7 | 4.59 | 6.54 | 9.38 | 7.28 | 154.09 | 1232.72 | 380.8 | 629.6 | 36.72 | 52.32 | 75.04 | 58.24 | [5 empty] | 通风-专业分包
| 2#楼通风工程 | 2-49 | 钢板矩形风管安装(δ=1.2mm以内、咬口) 大边长(mm以内) 2000 | m2 |  | 8 | 24.15 | 3.29 | 0.72 | 1.41 | 4.76 | 1.57 | 35.9 | 287.2 | 193.2 | 26.32 | 5.76 | 11.28 | 38.08 | 12.56 | [5 empty] | 通风-专业分包
13 | 2#楼通风工程 | 030702001045 | 碳钢通风管道 | m2 | 1、名称:风管（含防火分区套管及封堵） 2、材质:镀锌铁皮 3、形状:矩形 4、规格:大长边1500mm以内 5、板材厚度:1.0 6、管件、法兰等附件及支架设计要求 :法兰 7、接口形式:咬口 8、未尽事宜详见图纸、招标文件，包括为满足设计、技术标准和要求、验收规范规定施工所需的一切工序内容及相应费用 | 382 | 65.8 | 68.01 | 6.33 | 7.01 | 12.96 | 7.8 | 167.91 | 64141.62 | 25135.6 | 25979.82 | 2418.06 | 2677.82 | 4950.72 | 2979.6 | 64141.62 |  |  |  |  | 通风-专业分包
| 2#楼通风工程 | 2-11 | 钢板矩形风管制作(δ=1.2mm以内、咬口) 大边长(mm以内) 1500 | m2 |  | 382 | 43.4 | 64.64 | 5.66 | 5.69 | 8.55 | 6.33 | 134.27 | 51291.14 | 16578.8 | 24692.48 | 2162.12 | 2173.58 | 3266.1 | 2418.06 | [5 empty] | 通风-专业分包
| 2#楼通风工程 | 2-48 | 钢板矩形风管安装(δ=1.2mm以内、咬口) 大边长(mm以内) 1500 | m2 |  | 382 | 22.4 | 3.37 | 0.67 | 1.32 | 4.41 | 1.47 | 33.64 | 12850.48 | 8556.8 | 1287.34 | 255.94 | 504.24 | 1684.62 | 561.54 | [5 empty] | 通风-专业分包
14 | 2#楼通风工程 | 030702001046 | 碳钢通风管道 | m2 | 1、名称:风管（含防火分区套管及封堵） 2、材质:镀锌铁皮 3、形状:矩形 4、规格:大长边1000mm以内 5、板材厚度:1.0 6、管件、法兰等附件及支架设计要求 :法兰 7、接口形式:咬口 8、未尽事宜详见图纸、招标文件，包括为满足设计、技术标准和要求、验收规范规定施工所需的一切工序内容及相应费用 | 56 | 59.51 | 66.97 | 7.04 | 6.67 | 11.73 | 7.43 | 159.35 | 8923.6 | 3332.56 | 3750.32 | 394.24 | 373.52 | 656.88 | 416.08 | 8923.6 |  |  |  |  | 通风-专业分包
| 2#楼通风工程 | 2-10 | 钢板矩形风管制作(δ=1.2mm以内、咬口) 大边长(mm以内) 1000 | m2 |  | 56 | 40.08 | 63.34 | 6.46 | 5.49 | 7.9 | 6.11 | 129.38 | 7245.28 | 2244.48 | 3547.04 | 361.76 | 307.44 | 442.4 | 342.16 | [5 empty] | 通风-专业分包
| 2#楼通风工程 | 2-47 | 钢板矩形风管安装(δ=1.2mm以内、咬口) 大边长(mm以内) 1000 | m2 |  | 56 | 19.43 | 3.63 | 0.58 | 1.18 | 3.83 | 1.32 | 29.97 | 1678.32 | 1088.08 | 203.28 | 32.48 | 66.08 | 214.48 | 73.92 | [5 empty] | 通风-专业分包
15 | 2#楼通风工程 | 030702001047 | 碳钢通风管道 | m2 | 1、名称:风管（含防火分区套管及封堵） 2、材质:镀锌铁皮 3、形状:矩形 4、规格:大长边630mm以内 5、板材厚度:0.75 6、管件、法兰等附件及支架设计要求 :法兰 7、接口形式:咬口 8、未尽事宜详见图纸、招标文件，包括为满足设计、技术标准和要求、验收规范规定施工所需的一切工序内容及相应费用 | 94 | 68.6 | 56.64 | 9.05 | 6.71 | 13.52 | 7.47 | 161.99 | 15227.06 | 6448.4 | 5324.16 | 850.7 | 630.74 | 1270.88 | 702.18 | 15227.06 |  |  |  |  | 通风-专业分包
| 2#楼通风工程 | 2-9 | 钢板矩形风管制作(δ=1.2mm以内、咬口) 大边长(mm以内) 630 | m2 |  | 94 | 40.95 | 51.52 | 8.22 | 5.03 | 8.07 | 5.6 | 119.39 | 11222.66 | 3849.3 | 4842.88 | 772.68 | 472.82 | 758.58 | 526.4 | [5 empty] | 通风-专业分包
| 2#楼通风工程 | 2-46 | 钢板矩形风管安装(δ=1.2mm以内、咬口) 大边长(mm以内) 630 | m2 |  | 94 | 27.65 | 5.12 | 0.83 | 1.68 | 5.45 | 1.87 | 42.6 | 4004.4 | 2599.1 | 481.28 | 78.02 | 157.92 | 512.3 | 175.78 | [5 empty] | 通风-专业分包
16 | 2#楼通风工程 | 030702001048 | 碳钢通风管道 | m2 | 1、名称:风管（含防火分区套管及封堵） 2、材质:镀锌铁皮 3、形状:矩形 4、规格:大长边450mm以内 5、板材厚度:0.75 6、管件、法兰等附件及支架设计要求 :法兰 7、接口形式:咬口 8、未尽事宜详见图纸、招标文件，包括为满足设计、技术标准和要求、验收规范规定施工所需的一切工序内容及相应费用 | 2 | 77.53 | 57 | 11.71 | 7.31 | 15.27 | 8.14 | 176.96 | 353.92 | 155.06 | 114 | 23.42 | 14.62 | 30.54 | 16.28 | 353.92 |  |  |  |  | 通风-专业分包
| 2#楼通风工程 | 2-8 | 钢板矩形风管制作(δ=1.2mm以内、咬口) 大边长(mm以内) 450 | m2 |  | 2 | 45.33 | 51.52 | 10.74 | 5.38 | 8.93 | 5.99 | 127.89 | 255.78 | 90.66 | 103.04 | 21.48 | 10.76 | 17.86 | 11.98 | [5 empty] | 通风-专业分包
| 2#楼通风工程 | 2-45 | 钢板矩形风管安装(δ=1.2mm以内、咬口) 大边长(mm以内) 450 | m2 |  | 2 | 32.2 | 5.48 | 0.97 | 1.93 | 6.34 | 2.15 | 49.07 | 98.14 | 64.4 | 10.96 | 1.94 | 3.86 | 12.68 | 4.3 | [5 empty] | 通风-专业分包
17 | 2#楼通风工程 | 030703021003 | 静压箱 | 个 | 1、名称:消音静压箱 2、规格:1600*1200*600 3、支架形式、材质:按规范设置支架、减震器 4、未尽事宜详见图纸、招标文件，包括为满足设计、技术标准和要求、验收规范规定施工所需的一切工序内容及相应费用 | 2 | 523.94 | 475.47 | 37.12 | 51.8 | 103.23 | 57.66 | 1249.2 | 2498.4 | 1047.88 | 950.94 | 74.24 | 103.6 | 206.46 | 115.32 | 2498.4 |  |  |  |  | 通风-专业分包
| 2#楼通风工程 | 2-129 | 静压箱制作 大边长(mm以内) 1500 | m2 |  | 10.56 | 64.75 | 81.52 | 6 | 7.61 | 12.76 | 8.47 | 181.11 | 1912.52 | 683.76 | 860.8512 | 63.36 | 80.3616 | 134.7456 | 89.4432 | [5 empty] | 通风-专业分包
| 2#楼通风工程 | 2-136 | 静压箱安装 大边长(mm以内) 1500 | m2 |  | 10.56 | 34.48 | 8.53 | 1.03 | 2.2 | 6.79 | 2.45 | 55.48 | 585.87 | 364.1088 | 90.0768 | 10.8768 | 23.232 | 71.7024 | 25.872 | [5 empty] | 通风-专业分包
18 | 2#楼通风工程 | 030703020010 | 消声器 | 个 | 1、名称:消声器ZP100 2、材质:630*500 3、支架形式、材质:减震器安装、支架按规范 4、未尽事宜详见图纸、招标文件，包括为满足设计、技术标准和要求、验收规范规定施工所需的一切工序内容及相应费用 | 2 | 201.43 | 278.06 | 77.29 | 27.84 | 39.68 | 30.98 | 655.28 | 1310.56 | 402.86 | 556.12 | 154.58 | 55.68 | 79.36 | 61.96 | 1310.56 |  |  |  |  | 通风-专业分包
| 2#楼通风工程 | 10-5 | 阻抗复合式消声器安装 周长(mm以内) 2200 | 个 |  | 2 | 201.43 | 278.06 | 77.29 | 27.84 | 39.68 | 30.98 | 655.28 | 1310.56 | 402.86 | 556.12 | 154.58 | 55.68 | 79.36 | 61.96 | [5 empty] | 通风-专业分包
19 | 2#楼通风工程 | 030703001058 | 碳钢阀门 | 个 | 1、名称:风管防火阀 2、型号:280度 3、规格:800*320 4、支架形式、材质:按规范设置支架 5、未尽事宜详见图纸、招标文件，包括为满足设计、技术标准和要求、验收规范规定施工所需的一切工序内容及相应费用 | 2 | 150.5 | 583.91 | 4.52 | 36.95 | 29.65 | 41.12 | 846.65 | 1693.3 | 301 | 1167.82 | 9.04 | 73.9 | 59.3 | 82.24 | 1693.3 |  |  |  |  | 通风-专业分包
| 2#楼通风工程 | 6-2 | 防火调节阀安装 方、矩形周长(mm以内) 2400 | 个 |  | 2 | 150.5 | 583.91 | 4.52 | 36.95 | 29.65 | 41.12 | 846.65 | 1693.3 | 301 | 1167.82 | 9.04 | 73.9 | 59.3 | 82.24 | [5 empty] | 通风-专业分包
20 | 2#楼通风工程 | 030703001059 | 碳钢阀门 | 个 | 1、名称:风管防火阀 2、型号:70度 3、规格:1000*800 4、支架形式、材质:按规范设置支架 5、未尽事宜详见图纸、招标文件，包括为满足设计、技术标准和要求、验收规范规定施工所需的一切工序内容及相应费用 | 2 | 208.43 | 1653.94 | 6.25 | 93.43 | 41.06 | 103.99 | 2107.1 | 4214.2 | 416.86 | 3307.88 | 12.5 | 186.86 | 82.12 | 207.98 | 4214.2 |  |  |  |  | 通风-专业分包
| 2#楼通风工程 | 6-3 | 防火调节阀安装 方、矩形周长(mm以内) 3600 | 个 |  | 2 | 208.43 | 1653.94 | 6.25 | 93.43 | 41.06 | 103.99 | 2107.1 | 4214.2 | 416.86 | 3307.88 | 12.5 | 186.86 | 82.12 | 207.98 | [5 empty] | 通风-专业分包
21 | 2#楼通风工程 | 030703001060 | 碳钢阀门 | 个 | 1、名称:风管防火阀 2、型号:70度 3、规格:800*400 4、支架形式、材质:按规范设置支架 5、未尽事宜详见图纸、招标文件，包括为满足设计、技术标准和要求、验收规范规定施工所需的一切工序内容及相应费用 | 2 | 150.5 | 708.51 | 4.52 | 43.18 | 29.65 | 48.06 | 984.42 | 1968.84 | 301 | 1417.02 | 9.04 | 86.36 | 59.3 | 96.12 | 1968.84 |  |  |  |  | 通风-专业分包
| 2#楼通风工程 | 6-2 | 防火调节阀安装 方、矩形周长(mm以内) 2400 | 个 |  | 2 | 150.5 | 708.51 | 4.52 | 43.18 | 29.65 | 48.06 | 984.42 | 1968.84 | 301 | 1417.02 | 9.04 | 86.36 | 59.3 | 96.12 | [5 empty] | 通风-专业分包
22 | 2#楼通风工程 | 030703001061 | 碳钢阀门 | 个 | 1、名称:风管防火阀 2、型号:70度 3、规格:500*320 4、支架形式、材质:按规范设置支架 5、未尽事宜详见图纸、招标文件，包括为满足设计、技术标准和要求、验收规范规定施工所需的一切工序内容及相应费用 | 2 | 150.5 | 397 | 4.52 | 27.6 | 29.65 | 30.72 | 639.99 | 1279.98 | 301 | 794 | 9.04 | 55.2 | 59.3 | 61.44 | 1279.98 |  |  |  |  | 通风-专业分包
| 2#楼通风工程 | 6-2 | 防火调节阀安装 方、矩形周长(mm以内) 2400 | 个 |  | 2 | 150.5 | 397 | 4.52 | 27.6 | 29.65 | 30.72 | 639.99 | 1279.98 | 301 | 794 | 9.04 | 55.2 | 59.3 | 61.44 | [5 empty] | 通风-专业分包
23 | 2#楼通风工程 | 030703001062 | 碳钢阀门 | 个 | 1、名称:风管防火阀 2、型号:70度 3、规格:∅900 4、支架形式、材质:按规范设置支架 5、未尽事宜详见图纸、招标文件，包括为满足设计、技术标准和要求、验收规范规定施工所需的一切工序内容及相应费用 | 2 | 167.13 | 1335.74 | 5.01 | 75.39 | 32.92 | 83.91 | 1700.1 | 3400.2 | 334.26 | 2671.48 | 10.02 | 150.78 | 65.84 | 167.82 | 3400.2 |  |  |  |  | 通风-专业分包
| 2#楼通风工程 | 6-13 | 防火调节阀安装 圆形直径(mm以内) 1000 | 个 |  | 2 | 167.13 | 1335.74 | 5.01 | 75.39 | 32.92 | 83.91 | 1700.1 | 3400.2 | 334.26 | 2671.48 | 10.02 | 150.78 | 65.84 | 167.82 | [5 empty] | 通风-专业分包
24 | 2#楼通风工程 | 030703001063 | 碳钢阀门 | 个 | 1、名称:电动对开调节阀 2、规格:500*320 3、支架形式、材质:按规范设置支架 4、未尽事宜详见图纸、招标文件，包括为满足设计、技术标准和要求、验收规范规定施工所需的一切工序内容及相应费用 | 2 | 56.18 | 314.74 | 1.69 | 18.63 | 11.07 | 20.74 | 423.05 | 846.1 | 112.36 | 629.48 | 3.38 | 37.26 | 22.14 | 41.48 | 846.1 |  |  |  |  | 通风-专业分包
| 2#楼通风工程 | 6-17 | 多叶调节阀安装 周长(mm以内) 2400 | 个 |  | 2 | 56.18 | 314.74 | 1.69 | 18.63 | 11.07 | 20.74 | 423.05 | 846.1 | 112.36 | 629.48 | 3.38 | 37.26 | 22.14 | 41.48 | [5 empty] | 通风-专业分包
25 | 2#楼通风工程 | 030703001064 | 碳钢阀门 | 个 | 1、名称:风管止回阀 2、规格:1000*500 3、支架形式、材质:按规范设置支架 4、未尽事宜详见图纸、招标文件，包括为满足设计、技术标准和要求、验收规范规定施工所需的一切工序内容及相应费用 | 2 | 90.13 | 589.47 | 2.7 | 34.12 | 17.76 | 37.97 | 772.15 | 1544.3 | 180.26 | 1178.94 | 5.4 | 68.24 | 35.52 | 75.94 | 1544.3 |  |  |  |  | 通风-专业分包
| 2#楼通风工程 | 6-26 | 其他调节阀安装 方、矩形周长(mm以内) 3200 | 个 |  | 2 | 90.13 | 589.47 | 2.7 | 34.12 | 17.76 | 37.97 | 772.15 | 1544.3 | 180.26 | 1178.94 | 5.4 | 68.24 | 35.52 | 75.94 | [5 empty] | 通风-专业分包
26 | 2#楼通风工程 | 030703001065 | 碳钢阀门 | 个 | 1、名称:风管止回阀 2、规格:800*400 3、支架形式、材质:按规范设置支架 4、未尽事宜详见图纸、招标文件，包括为满足设计、技术标准和要求、验收规范规定施工所需的一切工序内容及相应费用 | 1 | 67.03 | 395.09 | 2.01 | 23.21 | 13.2 | 25.83 | 526.37 | 526.37 | 67.03 | 395.09 | 2.01 | 23.21 | 13.2 | 25.83 | 526.37 |  |  |  |  | 通风-专业分包
| 2#楼通风工程 | 6-25 | 其他调节阀安装 方、矩形周长(mm以内) 2400 | 个 |  | 1 | 67.03 | 395.09 | 2.01 | 23.21 | 13.2 | 25.83 | 526.37 | 526.37 | 67.03 | 395.09 | 2.01 | 23.21 | 13.2 | 25.83 | [5 empty] | 通风-专业分包
27 | 2#楼通风工程 | 030703011029 | 铝及铝合金风口、散流器 | 个 | 1、名称:电动多叶排烟口 2、规格:500*(1250+250) 3、未尽事宜详见图纸、招标文件，包括为满足设计、技术标准和要求、验收规范规定施工所需的一切工序内容及相应费用 | 2 | 391.48 | 1013.12 | 11.74 | 70.82 | 77.12 | 78.82 | 1643.1 | 3286.2 | 782.96 | 2026.24 | 23.48 | 141.64 | 154.24 | 157.64 | 3286.2 |  |  |  |  | 通风-专业分包
| 2#楼通风工程 | 6-53 | 排烟风口安装 风管上 多叶式(周长mm以内) 3200 | 个 |  | 2 | 391.48 | 1013.12 | 11.74 | 70.82 | 77.12 | 78.82 | 1643.1 | 3286.2 | 782.96 | 2026.24 | 23.48 | 141.64 | 154.24 | 157.64 | [5 empty] | 通风-专业分包
28 | 2#楼通风工程 | 030703011030 | 铝及铝合金风口、散流器 | 个 | 1、名称:单层百叶风口（带阀） 2、规格:500*400 3、未尽事宜详见图纸、招标文件，包括为满足设计、技术标准和要求、验收规范规定施工所需的一切工序内容及相应费用 | 2 | 69.13 | 126.82 | 2.07 | 9.9 | 13.62 | 11.02 | 232.56 | 465.12 | 138.26 | 253.64 | 4.14 | 19.8 | 27.24 | 22.04 | 465.12 |  |  |  |  | 通风-专业分包
| 2#楼通风工程 | 7-11 | 带调节阀(过滤器)百叶风口安装 周长(mm以内) 1800 | 个 |  | 2 | 69.13 | 126.82 | 2.07 | 9.9 | 13.62 | 11.02 | 232.56 | 465.12 | 138.26 | 253.64 | 4.14 | 19.8 | 27.24 | 22.04 | [5 empty] | 通风-专业分包
29 | 2#楼通风工程 | 030703011031 | 铝及铝合金风口、散流器 | 个 | 1、名称:单层百叶风口 2、规格:800*600 3、未尽事宜详见图纸、招标文件，包括为满足设计、技术标准和要求、验收规范规定施工所需的一切工序内容及相应费用 | 2 | 64.05 | 240.64 | 1.92 | 15.33 | 12.62 | 17.06 | 351.62 | 703.24 | 128.1 | 481.28 | 3.84 | 30.66 | 25.24 | 34.12 | 703.24 |  |  |  |  | 通风-专业分包
| 2#楼通风工程 | 7-5 | 百叶风口安装 周长(mm以内) 3200 | 个 |  | 2 | 64.05 | 240.64 | 1.92 | 15.33 | 12.62 | 17.06 | 351.62 | 703.24 | 128.1 | 481.28 | 3.84 | 30.66 | 25.24 | 34.12 | [5 empty] | 通风-专业分包
30 | 2#楼通风工程 | 030703011032 | 铝及铝合金风口、散流器 | 个 | 1、名称:自垂百叶送风口 2、规格:1100*1200 3、未尽事宜详见图纸、招标文件，包括为满足设计、技术标准和要求、验收规范规定施工所需的一切工序内容及相应费用 | 2 | 107.45 | 578.41 | 3.22 | 34.45 | 21.17 | 38.35 | 783.05 | 1566.1 | 214.9 | 1156.82 | 6.44 | 68.9 | 42.34 | 76.7 | 1566.1 |  |  |  |  | 通风-专业分包
| 2#楼通风工程 | 7-7 | 百叶风口安装 周长(mm以内) 6000 | 个 |  | 2 | 107.45 | 578.41 | 3.22 | 34.45 | 21.17 | 38.35 | 783.05 | 1566.1 | 214.9 | 1156.82 | 6.44 | 68.9 | 42.34 | 76.7 | [5 empty] | 通风-专业分包
31 | 2#楼通风工程 | 030703011033 | 铝及铝合金风口、散流器 | 个 | 1、名称:自垂百叶送风口 2、规格:600*500 3、未尽事宜详见图纸、招标文件，包括为满足设计、技术标准和要求、验收规范规定施工所需的一切工序内容及相应费用 | 30 | 56.88 | 167.66 | 1.71 | 11.31 | 11.21 | 12.59 | 261.36 | 7840.8 | 1706.4 | 5029.8 | 51.3 | 339.3 | 336.3 | 377.7 | 7840.8 |  |  |  |  | 通风-专业分包
| 2#楼通风工程 | 7-4 | 百叶风口安装 周长(mm以内) 2400 | 个 |  | 30 | 56.88 | 167.66 | 1.71 | 11.31 | 11.21 | 12.59 | 261.36 | 7840.8 | 1706.4 | 5029.8 | 51.3 | 339.3 | 336.3 | 377.7 | [5 empty] | 通风-专业分包
32 | 2#楼通风工程 | 031201003053 | 金属结构刷油 | kg | 1.名称：金属结构刷油 2.防锈漆两遍，调和漆两遍 3.未尽事宜详见图纸、招标文件，包括为满足设计、验收规范规定施工所需的一切工序内容及相应费用 | 2550 | 0.86 | 0.27 | 0.15 | 0.06 | 0.17 | 0.07 | 1.58 | 4029 | 2193 | 688.5 | 382.5 | 153 | 433.5 | 178.5 | 4029 |  |  |  |  | 通风-专业分包
| 2#楼通风工程 | 2-87 | 管道支吊架刷油 防锈漆 第一遍 | 100kg |  | 25.5 | 28.53 | 9.59 | 7.05 | 2.26 | 5.62 | 2.51 | 55.56 | 1416.78 | 727.515 | 244.545 | 179.775 | 57.63 | 143.31 | 64.005 | [5 empty] | 通风-专业分包
| 2#楼通风工程 | 2-88 | 管道支吊架刷油 防锈漆 第二遍 | 100kg |  | 25.5 | 18.03 | 7.03 | 6.74 | 1.59 | 3.55 | 1.77 | 38.71 | 987.11 | 459.765 | 179.265 | 171.87 | 40.545 | 90.525 | 45.135 | [5 empty] | 通风-专业分包
| 2#楼通风工程 | 2-97 | 管道支吊架刷油 调合漆 第一遍 | 100kg |  | 25.5 | 20.83 | 6.34 | 0.62 | 1.39 | 4.1 | 1.55 | 34.83 | 888.17 | 531.165 | 161.67 | 15.81 | 35.445 | 104.55 | 39.525 | [5 empty] | 通风-专业分包
| 2#楼通风工程 | 2-98 | 管道支吊架刷油 调合漆 第二遍 | 100kg |  | 25.5 | 18.2 | 4.26 | 0.55 | 1.15 | 3.59 | 1.28 | 29.03 | 740.27 | 464.1 | 108.63 | 14.025 | 29.325 | 91.545 | 32.64 | [5 empty] | 通风-专业分包
A | 3# | [21 empty] | 18254011.72
0 | 3#建筑工程 |  | 砌筑工程 | [18 empty] | 389355.51
1 | 3#建筑工程 | 010402001003 | 砌块墙 | m3 | 1.材质：蒸压加气混凝土砌块 2.墙体厚度：综合 3.砂浆强度等级：干拌砂浆 4.砌筑高度:综合考虑 未尽事宜详见图纸、招标文件，包括为满足设计、技术标准和要求、验收规范规定施工所需的一切工序内容及相应费用 | 19.13 | 231.47 | 235.99 | 6.91 | 23.72 | 46.53 | 26.4 | 571.02 | 10923.61 | 4428.0211 | 4514.4887 | 132.1883 | 453.7636 | 890.1189 | 505.032 | 10923.61 |  |  |  |  | 劳务
| 3#建筑工程 | 4-15 | 蒸压加气混凝土砌块 墙(厚度mm) ≤200 | m3 |  | 19.13 | 231.47 | 235.99 | 6.91 | 23.72 | 46.53 | 26.4 | 571.02 | 10923.61 | 4428.0211 | 4514.4887 | 132.1883 | 453.7636 | 890.1189 | 505.032 | [5 empty] | 劳务
2 | 3#建筑工程 | 010401012001 | 零星砌砖 | m3 | 部位：出屋面台阶、室内台阶 1、页岩砖砌筑台阶 未尽事宜详见图纸、招标文件，包括为满足设计、技术标准和要求、验收规范规定施工所需的一切工序内容及相应费用 | 2.6 | 470.93 | 333.23 | 14.01 | 40.91 | 94.66 | 45.53 | 999.27 | 2598.1 | 1224.418 | 866.398 | 36.426 | 106.366 | 246.116 | 118.378 | 2598.1 |  |  |  |  | 劳务
| 3#建筑工程 | 4-2 | 砖砌体 零星砌砖 | m3 |  | 2.6 | 470.93 | 333.23 | 14.01 | 40.91 | 94.66 | 45.53 | 999.27 | 2598.1 | 1224.418 | 866.398 | 36.426 | 106.366 | 246.116 | 118.378 | [5 empty] | 劳务
3 | 3#建筑工程 | 011210006005 | 聚苯颗粒水泥条板 | m2 | 1.100厚聚苯颗粒水泥条板 未尽事宜详见图纸、招标文件，包括为满足设计、技术标准和要求、验收规范规定施工所需的一切工序内容及相应费用 | 1945.91 | 27.69 | 58.03 | 0.55 | 4.31 | 5.57 | 4.8 | 100.95 | 196439.61 | 53882.2479 | 112921.1573 | 1070.2505 | 8386.8721 | 10838.7187 | 9340.368 | 196439.61 |  |  |  |  | 劳务
| 3#建筑工程 | 4-48 | 水泥制品条板 单层 | m2 |  | 1945.91 | 27.69 | 58.03 | 0.55 | 4.31 | 5.57 | 4.8 | 100.95 | 196439.61 | 53882.2479 | 112921.1573 | 1070.2505 | 8386.8721 | 10838.7187 | 9340.368 | [5 empty] | 劳务
4 | 3#建筑工程 | 011210006006 | 聚苯颗粒水泥条板 | m2 | 1.150厚聚苯颗粒水泥条板 未尽事宜详见图纸、招标文件，包括为满足设计、技术标准和要求、验收规范规定施工所需的一切工序内容及相应费用 | 284.48 | 27.69 | 80.41 | 0.55 | 5.43 | 5.57 | 6.05 | 125.7 | 35759.14 | 7877.2512 | 22875.0368 | 156.464 | 1544.7264 | 1584.5536 | 1721.104 | 35759.14 |  |  |  |  | 劳务
| 3#建筑工程 | 4-48 | 水泥制品条板 单层 | m2 |  | 284.48 | 27.69 | 80.41 | 0.55 | 5.43 | 5.57 | 6.05 | 125.7 | 35759.14 | 7877.2512 | 22875.0368 | 156.464 | 1544.7264 | 1584.5536 | 1721.104 | [5 empty] | 劳务
5 | 3#建筑工程 | 011210006007 | 聚苯颗粒水泥条板 | m2 | 1.200厚聚苯颗粒水泥条板 未尽事宜详见图纸、招标文件，包括为满足设计、技术标准和要求、验收规范规定施工所需的一切工序内容及相应费用 | 813.12 | 27.69 | 103.85 | 0.55 | 6.6 | 5.57 | 7.35 | 151.61 | 123277.12 | 22515.2928 | 84442.512 | 447.216 | 5366.592 | 4529.0784 | 5976.432 | 123277.12 |  |  |  |  | 劳务
| 3#建筑工程 | 4-48 | 水泥制品条板 单层 | m2 |  | 813.12 | 27.69 | 103.85 | 0.55 | 6.6 | 5.57 | 7.35 | 151.61 | 123277.12 | 22515.2928 | 84442.512 | 447.216 | 5366.592 | 4529.0784 | 5976.432 | [5 empty] | 劳务
6 | 3#建筑工程 | 011210006008 | 加气混凝土条板 | m2 | 1.60厚水泥条板 未尽事宜详见图纸、招标文件，包括为满足设计、技术标准和要求、验收规范规定施工所需的一切工序内容及相应费用 | 227.59 | 27.69 | 47.63 | 0.55 | 3.79 | 5.57 | 4.22 | 89.45 | 20357.93 | 6301.9671 | 10840.1117 | 125.1745 | 862.5661 | 1267.6763 | 960.4298 | 20357.93 |  |  |  |  | 劳务
| 3#建筑工程 | 4-48 | 水泥制品条板 单层 | m2 |  | 227.59 | 27.69 | 47.63 | 0.55 | 3.79 | 5.57 | 4.22 | 89.45 | 20357.93 | 6301.9671 | 10840.1117 | 125.1745 | 862.5661 | 1267.6763 | 960.4298 | [5 empty] | 劳务
0 | 3#建筑工程 |  | 混凝土及钢筋混凝土工程 | [18 empty] | 3440158.06
1 | 3#建筑工程 | 010501001002 | 垫层 | m3 | 1.混凝土种类:预拌 2.混凝土强度等级:C15 3.运输方式：泵送 未尽事宜详见图纸、招标文件，包括为满足设计、技术标准和要求、验收规范规定施工所需的一切工序内容及相应费用 | 70.15 | 33.08 | 398.07 | 0.66 | 21.59 | 6.65 | 24.03 | 484.08 | 33958.21 | 2320.562 | 27924.6105 | 46.299 | 1514.5385 | 466.4975 | 1685.7045 | 33958.21 |  |  |  |  | 劳务
| 3#建筑工程 | 5-1 | 现浇混凝土构件 基础垫层 | m3 |  | 70.15 | 33.08 | 398.07 | 0.66 | 21.59 | 6.65 | 24.03 | 484.08 | 33958.21 | 2320.562 | 27924.6105 | 46.299 | 1514.5385 | 466.4975 | 1685.7045 | [5 empty] | 劳务
2 | 3#建筑工程 | 010501004002 | 满堂基础 | m3 | 1.混凝土种类:预拌 2.混凝土强度等级:C35P8 3.运输方式：泵送 未尽事宜详见图纸、招标文件，包括为满足设计、技术标准和要求、验收规范规定施工所需的一切工序内容及相应费用 | 420.88 | 41.83 | 462.86 | 0.84 | 25.28 | 8.41 | 28.13 | 567.35 | 238786.27 | 17605.4104 | 194808.5168 | 353.5392 | 10639.8464 | 3539.6008 | 11839.3544 | 238786.27 |  |  |  |  | 劳务
| 3#建筑工程 | 5-7 换 | 现浇混凝土构件 筏板基础 换为【预拌抗渗混凝土C35】 | m3 |  | 420.88 | 41.83 | 462.86 | 0.84 | 25.28 | 8.41 | 28.13 | 567.35 | 238786.27 | 17605.4104 | 194808.5168 | 353.5392 | 10639.8464 | 3539.6008 | 11839.3544 | [5 empty] | 劳务
3 | 3#建筑工程 | 010504001014 | 直形墙（含连梁、暗柱） | m3 | 直形墙 1.混凝土种类:预拌 2.混凝土强度等级：C50P8 3.运输方式：泵送 未尽事宜详见图纸、招标文件，包括为满足设计、技术标准和要求、验收规范规定施工所需的一切工序内容及相应费用 | 103.5 | 57.4 | 505.3 | 1.15 | 28.19 | 11.54 | 31.38 | 634.96 | 65718.36 | 5940.9 | 52298.55 | 119.025 | 2917.665 | 1194.39 | 3247.83 | 65718.36 |  |  |  |  | 劳务
| 3#建筑工程 | 5-24 换 | 现浇混凝土构件 直形墙 换为【预拌混凝土C50】 | m3 |  | 103.5 | 57.4 | 505.3 | 1.15 | 28.19 | 11.54 | 31.38 | 634.96 | 65718.36 | 5940.9 | 52298.55 | 119.025 | 2917.665 | 1194.39 | 3247.83 | [5 empty] | 劳务
4 | 3#建筑工程 | 010504001015 | 直形墙（含连梁、暗柱） | m3 | 直形墙 1.混凝土种类:预拌 2.混凝土强度等级：C50 3.运输方式：泵送 未尽事宜详见图纸、招标文件，包括为满足设计、技术标准和要求、验收规范规定施工所需的一切工序内容及相应费用 | 172.69 | 57.4 | 490.15 | 1.15 | 27.44 | 11.54 | 30.54 | 618.22 | 106760.41 | 9912.406 | 84644.0035 | 198.5935 | 4738.6136 | 1992.8426 | 5273.9526 | 106760.41 |  |  |  |  | 劳务
| 3#建筑工程 | 5-24 换 | 现浇混凝土构件 直形墙 换为【预拌混凝土C50】 | m3 |  | 172.69 | 57.4 | 490.15 | 1.15 | 27.44 | 11.54 | 30.54 | 618.22 | 106760.41 | 9912.406 | 84644.0035 | 198.5935 | 4738.6136 | 1992.8426 | 5273.9526 | [5 empty] | 劳务
5 | 3#建筑工程 | 010504001016 | 直形墙（含连梁、暗柱） | m3 | 直形墙 1.混凝土种类:预拌 2.混凝土强度等级：C45 3.运输方式：泵送 未尽事宜详见图纸、招标文件，包括为满足设计、技术标准和要求、验收规范规定施工所需的一切工序内容及相应费用 | 345.37 | 57.4 | 475.41 | 1.15 | 26.7 | 11.54 | 29.71 | 601.91 | 207881.66 | 19824.238 | 164192.3517 | 397.1755 | 9221.379 | 3985.5698 | 10260.9427 | 207881.66 |  |  |  |  | 劳务
| 3#建筑工程 | 5-24 换 | 现浇混凝土构件 直形墙 换为【预拌混凝土C45】 | m3 |  | 345.37 | 57.4 | 475.41 | 1.15 | 26.7 | 11.54 | 29.71 | 601.91 | 207881.66 | 19824.238 | 164192.3517 | 397.1755 | 9221.379 | 3985.5698 | 10260.9427 | [5 empty] | 劳务
6 | 3#建筑工程 | 010504001017 | 直形墙（含连梁、暗柱） | m3 | 直形墙 1.混凝土种类:预拌 2.混凝土强度等级：C35 3.运输方式：泵送 未尽事宜详见图纸、招标文件，包括为满足设计、技术标准和要求、验收规范规定施工所需的一切工序内容及相应费用 | 115.12 | 57.4 | 446.02 | 1.15 | 25.23 | 11.54 | 28.08 | 569.42 | 65551.63 | 6607.888 | 51345.8224 | 132.388 | 2904.4776 | 1328.4848 | 3232.5696 | 65551.63 |  |  |  |  | 劳务
| 3#建筑工程 | 5-24 换 | 现浇混凝土构件 直形墙 换为【预拌混凝土C35】 | m3 |  | 115.12 | 57.4 | 446.02 | 1.15 | 25.23 | 11.54 | 28.08 | 569.42 | 65551.63 | 6607.888 | 51345.8224 | 132.388 | 2904.4776 | 1328.4848 | 3232.5696 | [5 empty] | 劳务
7 | 3#建筑工程 | 010503002004 | 矩形梁 | m3 | 矩形梁 1.混凝土种类:预拌 2.混凝土强度等级：C35 3.运输方式：泵送 未尽事宜详见图纸、招标文件，包括为满足设计、技术标准和要求、验收规范规定施工所需的一切工序内容及相应费用 | 9.84 | 46.38 | 447.89 | 0.93 | 24.76 | 9.32 | 27.56 | 556.84 | 5479.31 | 456.3792 | 4407.2376 | 9.1512 | 243.6384 | 91.7088 | 271.1904 | 5479.31 |  |  |  |  | 劳务
| 3#建筑工程 | 5-17 换 | 现浇混凝土构件 矩形梁 换为【预拌混凝土C35】 | m3 |  | 9.84 | 46.38 | 447.89 | 0.93 | 24.76 | 9.32 | 27.56 | 556.84 | 5479.31 | 456.3792 | 4407.2376 | 9.1512 | 243.6384 | 91.7088 | 271.1904 | [5 empty] | 劳务
8 | 3#建筑工程 | 010505001002 | 有梁板 | m3 | 有梁板 1.混凝土种类:预拌 2.混凝土强度等级：C35 3.运输方式：泵送 未尽事宜详见图纸、招标文件，包括为满足设计、技术标准和要求、验收规范规定施工所需的一切工序内容及相应费用 | 238.45 | 49.7 | 447.89 | 0.99 | 24.93 | 9.99 | 27.75 | 561.25 | 133830.06 | 11850.965 | 106799.3705 | 236.0655 | 5944.5585 | 2382.1155 | 6616.9875 | 133830.06 |  |  |  |  | 劳务
| 3#建筑工程 | 5-27 换 | 现浇混凝土构件 有梁板、无梁板、平板 换为【预拌混凝土C35】 | m3 |  | 238.45 | 49.7 | 447.89 | 0.99 | 24.93 | 9.99 | 27.75 | 561.25 | 133830.06 | 11850.965 | 106799.3705 | 236.0655 | 5944.5585 | 2382.1155 | 6616.9875 | [5 empty] | 劳务
9 | 3#建筑工程 | 010505010005 | 其他板 | m3 | 预制叠合楼板上现浇混凝土板 1.混凝土种类:预拌 2.混凝土强度等级：C35 3.运输方式：泵送 未尽事宜详见图纸、招标文件，包括为满足设计、技术标准和要求、验收规范规定施工所需的一切工序内容及相应费用 | 243.42 | 219.77 | 2207.14 | 13.97 | 122.04 | 44.17 | 135.83 | 2742.92 | 667681.59 | 53496.4134 | 537262.0188 | 3400.5774 | 29706.9768 | 10751.8614 | 33063.7386 | 667681.59 |  |  |  |  | 劳务
| 3#建筑工程 | 5-80 | 装配式预制混凝土构件 叠合楼板 | m3 |  | 243.42 | 219.77 | 2207.14 | 13.97 | 122.04 | 44.17 | 135.83 | 2742.92 | 667681.59 | 53496.4134 | 537262.0188 | 3400.5774 | 29706.9768 | 10751.8614 | 33063.7386 | [5 empty] | 劳务
10 | 3#建筑工程 | 010505003003 | 平板 | m3 | 管井处后浇板 1.混凝土种类:预拌 2.混凝土强度等级：C35 无收缩 3.运输方式：泵送 未尽事宜详见图纸、招标文件，包括为满足设计、技术标准和要求、验收规范规定施工所需的一切工序内容及相应费用 | 12 | 49.7 | 447.89 | 0.99 | 24.93 | 9.99 | 27.75 | 561.25 | 6735 | 596.4 | 5374.68 | 11.88 | 299.16 | 119.88 | 333 | 6735 |  |  |  |  | 劳务
| 3#建筑工程 | 5-27 换 | 现浇混凝土构件 有梁板、无梁板、平板 换为【预拌混凝土C35】 | m3 |  | 12 | 49.7 | 447.89 | 0.99 | 24.93 | 9.99 | 27.75 | 561.25 | 6735 | 596.4 | 5374.68 | 11.88 | 299.16 | 119.88 | 333 | [5 empty] | 劳务
11 | 3#建筑工程 | 010502002002 | 构造柱 | m3 | 构造柱 1.混凝土种类:预拌 2.混凝土强度等级：C25 3.运输方式：泵送 未尽事宜详见图纸、招标文件，包括为满足设计、技术标准和要求、验收规范规定施工所需的一切工序内容及相应费用 | 4.54 | 168 | 421.48 | 3.36 | 29.64 | 33.77 | 32.99 | 689.24 | 3129.15 | 762.72 | 1913.5192 | 15.2544 | 134.5656 | 153.3158 | 149.7746 | 3129.15 |  |  |  |  | 劳务
| 3#建筑工程 | 5-11 换 | 现浇混凝土构件 构造柱 换为【预拌混凝土C25】 | m3 |  | 4.54 | 168 | 421.48 | 3.36 | 29.64 | 33.77 | 32.99 | 689.24 | 3129.15 | 762.72 | 1913.5192 | 15.2544 | 134.5656 | 153.3158 | 149.7746 | [5 empty] | 劳务
12 | 3#建筑工程 | 010503002005 | 过梁 | m3 | 过梁 1.混凝土种类:预拌 2.混凝土强度等级：C25 3.运输方式：泵送 未尽事宜详见图纸、招标文件，包括为满足设计、技术标准和要求、验收规范规定施工所需的一切工序内容及相应费用 | 4.26 | 142.28 | 422.98 | 2.85 | 28.41 | 28.6 | 31.62 | 656.74 | 2797.71 | 606.1128 | 1801.8948 | 12.141 | 121.0266 | 121.836 | 134.7012 | 2797.71 |  |  |  |  | 劳务
| 3#建筑工程 | 5-21 换 | 现浇混凝土构件 过梁 换为【预拌混凝土C25】 | m3 |  | 4.26 | 142.28 | 422.98 | 2.85 | 28.41 | 28.6 | 31.62 | 656.74 | 2797.71 | 606.1128 | 1801.8948 | 12.141 | 121.0266 | 121.836 | 134.7012 | [5 empty] | 劳务
13 | 3#建筑工程 | 010506001002 | 直形楼梯 | m2 | 楼梯 1.混凝土种类:预拌 2.混凝土强度等级：C30 3.运输方式：泵送 未尽事宜详见图纸、招标文件，包括为满足设计、技术标准和要求、验收规范规定施工所需的一切工序内容及相应费用 | 97.76 | 47.25 | 104.59 | 0.95 | 7.64 | 9.5 | 8.5 | 178.43 | 17443.32 | 4619.16 | 10224.7184 | 92.872 | 746.8864 | 928.72 | 830.96 | 17443.32 |  |  |  |  | 劳务
| 3#建筑工程 | 5-44 | 现浇混凝土构件 楼梯 直形 | m2 |  | 97.76 | 47.25 | 104.59 | 0.95 | 7.64 | 9.5 | 8.5 | 178.43 | 17443.32 | 4619.16 | 10224.7184 | 92.872 | 746.8864 | 928.72 | 830.96 | [5 empty] | 劳务
14 | 3#建筑工程 | 010508001003 | 满堂基础后浇带 | m3 | 1.混凝土种类:预拌 2.混凝土强度等级:C35P8微膨胀无收缩混凝土 3.运输方式：泵送 未尽事宜详见图纸、招标文件，包括为满足设计、技术标准和要求、验收规范规定施工所需的一切工序内容及相应费用 | 3.2 | 61.43 | 482.81 | 1.23 | 27.27 | 12.35 | 30.36 | 615.45 | 1969.44 | 196.576 | 1544.992 | 3.936 | 87.264 | 39.52 | 97.152 | 1969.44 |  |  |  |  | 劳务
| 3#建筑工程 | 5-57 换 | 现浇混凝土构件 后浇带 基础底板 换为【预拌抗渗混凝土C35】 | m3 |  | 3.2 | 61.43 | 482.81 | 1.23 | 27.27 | 12.35 | 30.36 | 615.45 | 1969.44 | 196.576 | 1544.992 | 3.936 | 87.264 | 39.52 | 97.152 | [5 empty] | 劳务
15 | 3#建筑工程 | 010503002006 | 楼板后浇带 | m3 | 1.混凝土种类:预拌 2.混凝土强度等级:C35P8微膨胀无收缩混凝土 3.运输方式：泵送 未尽事宜详见图纸、招标文件，包括为满足设计、技术标准和要求、验收规范规定施工所需的一切工序内容及相应费用 | 1.6 | 70.18 | 472.83 | 1.4 | 27.22 | 14.11 | 30.3 | 616.04 | 985.66 | 112.288 | 756.528 | 2.24 | 43.552 | 22.576 | 48.48 | 985.66 |  |  |  |  | 劳务
| 3#建筑工程 | 5-59 换 | 现浇混凝土构件 后浇带 楼板 换为【预拌抗渗混凝土C35】 | m3 |  | 1.6 | 70.18 | 472.83 | 1.4 | 27.22 | 14.11 | 30.3 | 616.04 | 985.66 | 112.288 | 756.528 | 2.24 | 43.552 | 22.576 | 48.48 | [5 empty] | 劳务
16 | 3#建筑工程 | 010508001004 | 墙后浇带 | m3 | 1.混凝土种类:预拌 2.混凝土强度等级:C50P8微膨胀无收缩混凝土 3.运输方式：泵送 未尽事宜详见图纸、招标文件，包括为满足设计、技术标准和要求、验收规范规定施工所需的一切工序内容及相应费用 | 6.8 | 82.25 | 528.02 | 1.65 | 30.6 | 16.53 | 34.05 | 693.1 | 4713.08 | 559.3 | 3590.536 | 11.22 | 208.08 | 112.404 | 231.54 | 4713.08 |  |  |  |  | 劳务
| 3#建筑工程 | 5-60 换 | 现浇混凝土构件 后浇带 墙 换为【预拌混凝土C50】 | m3 |  | 6.8 | 82.25 | 528.02 | 1.65 | 30.6 | 16.53 | 34.05 | 693.1 | 4713.08 | 559.3 | 3590.536 | 11.22 | 208.08 | 112.404 | 231.54 | [5 empty] | 劳务
17 | 3#建筑工程 | 010507007005 | 其他构件 | m3 | 砌块墙基等 1.混凝土种类:预拌混凝土 2.混凝土强度等级:C25 3.运输方式：泵送 未尽事宜详见图纸、招标文件，包括为满足设计、技术标准和要求、验收规范规定施工所需的一切工序内容及相应费用 | 23.25 | 46.38 | 422.98 | 0.93 | 23.51 | 9.32 | 26.17 | 529.29 | 12305.99 | 1078.335 | 9834.285 | 21.6225 | 546.6075 | 216.69 | 608.4525 | 12305.99 |  |  |  |  | 劳务
| 3#建筑工程 | 5-4 换 | 现浇混凝土构件 带形基础 换为【预拌混凝土C25】 | m3 |  | 23.25 | 46.38 | 422.98 | 0.93 | 23.51 | 9.32 | 26.17 | 529.29 | 12305.99 | 1078.335 | 9834.285 | 21.6225 | 546.6075 | 216.69 | 608.4525 | [5 empty] | 劳务
18 | 3#建筑工程 | 010507007006 | 其他构件 | m3 | 设备房间、管井门槛 1.混凝土种类:预拌 2.混凝土强度等级:C15 3.运输方式：泵送 未尽事宜详见图纸、招标文件，包括为满足设计、技术标准和要求、验收规范规定施工所需的一切工序内容及相应费用 | 18.56 | 207.55 | 398.07 | 4.15 | 30.49 | 41.72 | 33.93 | 715.91 | 13287.29 | 3852.128 | 7388.1792 | 77.024 | 565.8944 | 774.3232 | 629.7408 | 13287.29 |  |  |  |  | 劳务
| 3#建筑工程 | 5-53 换 | 现浇混凝土构件 小型构件 换为【预拌混凝土C15】 | m3 |  | 18.56 | 207.55 | 398.07 | 4.15 | 30.49 | 41.72 | 33.93 | 715.91 | 13287.29 | 3852.128 | 7388.1792 | 77.024 | 565.8944 | 774.3232 | 629.7408 | [5 empty] | 劳务
19 | 3#建筑工程 | 010507001005 | 散水 | m2 | 做法：19BJ1-1 散7 1.80厚C20混凝土 2.150厚3:7灰土 3.素土夯实，向外坡4% 未尽事宜详见图纸、招标文件，包括为满足设计、技术标准和要求、验收规范规定施工所需的一切工序内容及相应费用 | 87.35 | 36.57 | 43.33 | 0.9 | 4.04 | 7.35 | 4.5 | 96.7 | 8446.75 | 3194.3895 | 3784.8755 | 78.615 | 352.894 | 642.0225 | 393.075 | 8446.75 |  |  |  |  | 劳务
| 3#建筑工程 | 借2-13 | 素土夯实 | m3 |  | 17.47 | 1.98 |  | 0.14 | 0.11 | 0.4 | 0.12 | 2.75 | 48.04 | 34.5906 | 0 | 2.4458 | 1.9217 | 6.988 | 2.0964 | [5 empty] | 劳务
| 3#建筑工程 | 5-47 换 | 现浇混凝土构件 混凝土散水 厚度60mm 实际厚度(mm):80 | m2 |  | 87.35 | 30.98 | 33.94 | 0.62 | 3.28 | 6.23 | 3.65 | 78.7 | 6874.45 | 2706.103 | 2964.659 | 54.157 | 286.508 | 544.1905 | 318.8275 | [5 empty] | 劳务
| 3#建筑工程 | 1-37 | 基础回填 灰土 3:7 | m3 |  | 13.1 | 34.65 | 62.58 | 1.7 | 4.95 | 6.96 | 5.51 | 116.35 | 1524.19 | 453.915 | 819.798 | 22.27 | 64.845 | 91.176 | 72.181 | [5 empty] | 劳务
20 | 3#建筑工程 | 010515001014 | 现浇构件钢筋 | t | 1.类别：HPB300 2.规格：直径6.5 未尽事宜详见图纸、招标文件，包括为满足设计、技术标准和要求、验收规范规定施工所需的一切工序内容及相应费用 | 5.115 | 1340.63 | 4803.4 | 68.61 | 310.63 | 269.47 | 345.73 | 7138.47 | 36513.27 | 6857.3224 | 24569.391 | 350.9402 | 1588.8725 | 1378.3391 | 1768.409 | 36513.27 |  |  |  |  | 劳务
| 3#建筑工程 | 5-86 | 钢筋制作 φ10以内 | t |  | 5.115 | 382.98 | 4771.36 | 35.03 | 259.47 | 76.98 | 288.79 | 5814.61 | 29741.73 | 1958.9427 | 24405.5064 | 179.1784 | 1327.189 | 393.7527 | 1477.1608 | [5 empty] | 劳务
| 3#建筑工程 | 5-89 | 钢筋安装 φ10以内 | t |  | 5.115 | 957.65 | 32.04 | 33.58 | 51.16 | 192.49 | 56.94 | 1323.86 | 6771.54 | 4898.3798 | 163.8846 | 171.7617 | 261.6834 | 984.5864 | 291.2481 | [5 empty] | 劳务
21 | 3#建筑工程 | 010515001015 | 现浇构件钢筋 | t | 1.类别：HPB300 2.规格：直径8 未尽事宜详见图纸、招标文件，包括为满足设计、技术标准和要求、验收规范规定施工所需的一切工序内容及相应费用 | 0.131 | 1340.61 | 4803.44 | 68.63 | 310.61 | 269.47 | 345.73 | 7138.47 | 935.14 | 175.6199 | 629.2506 | 8.9905 | 40.6899 | 35.3006 | 45.2906 | 935.14 |  |  |  |  | 劳务
| 3#建筑工程 | 5-86 | 钢筋制作 φ10以内 | t |  | 0.131 | 382.98 | 4771.36 | 35.03 | 259.47 | 76.98 | 288.79 | 5814.61 | 761.71 | 50.1704 | 625.0482 | 4.5889 | 33.9906 | 10.0844 | 37.8315 | [5 empty] | 劳务
| 3#建筑工程 | 5-89 | 钢筋安装 φ10以内 | t |  | 0.131 | 957.65 | 32.04 | 33.58 | 51.16 | 192.49 | 56.94 | 1323.86 | 173.43 | 125.4522 | 4.1972 | 4.399 | 6.702 | 25.2162 | 7.4591 | [5 empty] | 劳务
22 | 3#建筑工程 | 010515001016 | 现浇构件钢筋 | t | 1.类别：HPB300 2.规格：直径10 未尽事宜详见图纸、招标文件，包括为满足设计、技术标准和要求、验收规范规定施工所需的一切工序内容及相应费用 | 82.951 | 1340.63 | 4732 | 68.61 | 307.06 | 269.47 | 341.76 | 7059.53 | 585595.07 | 111206.5991 | 392524.132 | 5691.2681 | 25470.9341 | 22352.806 | 28349.3338 | 585595.07 |  |  |  |  | 劳务
| 3#建筑工程 | 5-86 | 钢筋制作 φ10以内 | t |  | 82.951 | 382.98 | 4699.96 | 35.03 | 255.9 | 76.98 | 284.82 | 5735.67 | 475779.56 | 31768.574 | 389866.382 | 2905.7735 | 21227.1609 | 6385.568 | 23626.1038 | [5 empty] | 劳务
| 3#建筑工程 | 5-89 | 钢筋安装 φ10以内 | t |  | 82.951 | 957.65 | 32.04 | 33.58 | 51.16 | 192.49 | 56.94 | 1323.86 | 109815.51 | 79438.0252 | 2657.75 | 2785.4946 | 4243.7732 | 15967.238 | 4723.2299 | [5 empty] | 劳务
23 | 3#建筑工程 | 010515001017 | 现浇构件钢筋 | t | 1.类别：HRB400 2.规格：直径8 未尽事宜详见图纸、招标文件，包括为满足设计、技术标准和要求、验收规范规定施工所需的一切工序内容及相应费用 | 43.738 | 1340.63 | 4512.45 | 68.61 | 296.08 | 269.47 | 329.54 | 6816.78 | 298152.32 | 58636.4749 | 197365.5381 | 3000.8642 | 12949.947 | 11786.0789 | 14413.4205 | 298152.32 |  |  |  |  | 劳务
| 3#建筑工程 | 5-86 | 钢筋制作 φ10以内 | t |  | 43.738 | 382.98 | 4480.41 | 35.03 | 244.92 | 76.98 | 272.6 | 5492.92 | 240249.33 | 16750.7792 | 195964.1726 | 1532.1421 | 10712.311 | 3366.9512 | 11922.9788 | [5 empty] | 劳务
| 3#建筑工程 | 5-89 | 钢筋安装 φ10以内 | t |  | 43.738 | 957.65 | 32.04 | 33.58 | 51.16 | 192.49 | 56.94 | 1323.86 | 57902.99 | 41885.6957 | 1401.3655 | 1468.722 | 2237.6361 | 8419.1276 | 2490.4417 | [5 empty] | 劳务
24 | 3#建筑工程 | 010515001006 | 现浇构件钢筋 | t | 1.类别：HRB400 2.规格：直径10 未尽事宜详见图纸、招标文件，包括为满足设计、技术标准和要求、验收规范规定施工所需的一切工序内容及相应费用 | 25.18 | 1340.63 | 4503.93 | 68.61 | 295.66 | 269.47 | 329.06 | 6807.36 | 171409.32 | 33757.0634 | 113408.9574 | 1727.5998 | 7444.7188 | 6785.2546 | 8285.7308 | 171409.32 |  |  |  |  | 劳务
| 3#建筑工程 | 5-86 | 钢筋制作 φ10以内 | t |  | 25.18 | 382.98 | 4471.89 | 35.03 | 244.5 | 76.98 | 272.12 | 5483.5 | 138074.53 | 9643.4364 | 112602.1902 | 882.0554 | 6156.51 | 1938.3564 | 6851.9816 | [5 empty] | 劳务
| 3#建筑工程 | 5-89 | 钢筋安装 φ10以内 | t |  | 25.18 | 957.65 | 32.04 | 33.58 | 51.16 | 192.49 | 56.94 | 1323.86 | 33334.79 | 24113.627 | 806.7672 | 845.5444 | 1288.2088 | 4846.8982 | 1433.7492 | [5 empty] | 劳务
25 | 3#建筑工程 | 010515001007 | 现浇构件钢筋 | t | 1.类别：HRB400 2.规格：直径12 未尽事宜详见图纸、招标文件，包括为满足设计、技术标准和要求、验收规范规定施工所需的一切工序内容及相应费用 | 67.935 | 936.2 | 4192.83 | 65.06 | 259.71 | 188.18 | 289.05 | 5931.03 | 402924.52 | 63600.747 | 284839.906 | 4419.8511 | 17643.3989 | 12784.0083 | 19636.6118 | 402924.52 |  |  |  |  | 劳务
| 3#建筑工程 | 5-87 | 钢筋制作 φ10以外 | t |  | 67.935 | 313.56 | 4161.75 | 24 | 224.97 | 63.03 | 250.39 | 5037.7 | 342236.15 | 21301.6986 | 282728.4863 | 1630.44 | 15283.337 | 4281.943 | 17010.2447 | [5 empty] | 劳务
| 3#建筑工程 | 5-90 | 钢筋安装 φ10以外 | t |  | 67.935 | 622.64 | 31.08 | 41.06 | 34.74 | 125.15 | 38.66 | 893.33 | 60688.37 | 42299.0484 | 2111.4198 | 2789.4111 | 2360.0619 | 8502.0652 | 2626.3671 | [5 empty] | 劳务
26 | 3#建筑工程 | 010515001008 | 现浇构件钢筋 | t | 1.类别：HRB400 2.规格：直径14 未尽事宜详见图纸、招标文件，包括为满足设计、技术标准和要求、验收规范规定施工所需的一切工序内容及相应费用 | 14.23 | 936.2 | 4106.51 | 65.06 | 255.39 | 188.18 | 284.24 | 5835.58 | 83040.3 | 13322.126 | 58435.6373 | 925.8038 | 3634.1997 | 2677.8014 | 4044.7352 | 83040.3 |  |  |  |  | 劳务
| 3#建筑工程 | 5-87 | 钢筋制作 φ10以外 | t |  | 14.23 | 313.56 | 4075.43 | 24 | 220.65 | 63.03 | 245.58 | 4942.25 | 70328.22 | 4461.9588 | 57993.3689 | 341.52 | 3139.8495 | 896.9169 | 3494.6034 | [5 empty] | 劳务
| 3#建筑工程 | 5-90 | 钢筋安装 φ10以外 | t |  | 14.23 | 622.64 | 31.08 | 41.06 | 34.74 | 125.15 | 38.66 | 893.33 | 12712.09 | 8860.1672 | 442.2684 | 584.2838 | 494.3502 | 1780.8845 | 550.1318 | [5 empty] | 劳务
27 | 3#建筑工程 | 010515001009 | 现浇构件钢筋 | t | 1.类别：HRB400 2.规格：直径16 未尽事宜详见图纸、招标文件，包括为满足设计、技术标准和要求、验收规范规定施工所需的一切工序内容及相应费用 | 4.197 | 936.2 | 4103.31 | 65.06 | 255.23 | 188.18 | 284.06 | 5832.04 | 24477.07 | 3929.2314 | 17221.5921 | 273.0568 | 1071.2003 | 789.7915 | 1192.1998 | 24477.07 |  |  |  |  | 劳务
| 3#建筑工程 | 5-87 | 钢筋制作 φ10以外 | t |  | 4.197 | 313.56 | 4072.23 | 24 | 220.49 | 63.03 | 245.4 | 4938.71 | 20727.77 | 1316.0113 | 17091.1493 | 100.728 | 925.3965 | 264.5369 | 1029.9438 | [5 empty] | 劳务
| 3#建筑工程 | 5-90 | 钢筋安装 φ10以外 | t |  | 4.197 | 622.64 | 31.08 | 41.06 | 34.74 | 125.15 | 38.66 | 893.33 | 3749.31 | 2613.2201 | 130.4428 | 172.3288 | 145.8038 | 525.2545 | 162.256 | [5 empty] | 劳务
28 | 3#建筑工程 | 010515001010 | 现浇构件钢筋 | t | 1.类别：HRB400 2.规格：直径18 未尽事宜详见图纸、招标文件，包括为满足设计、技术标准和要求、验收规范规定施工所需的一切工序内容及相应费用 | 19.475 | 936.2 | 4055.35 | 65.06 | 252.83 | 188.18 | 281.4 | 5779.02 | 112546.41 | 18232.495 | 78977.9413 | 1267.0435 | 4923.8642 | 3664.8055 | 5480.265 | 112546.41 |  |  |  |  | 劳务
| 3#建筑工程 | 5-87 | 钢筋制作 φ10以外 | t |  | 19.475 | 313.56 | 4024.27 | 24 | 218.09 | 63.03 | 242.74 | 4885.69 | 95148.81 | 6106.581 | 78372.6582 | 467.4 | 4247.3027 | 1227.5093 | 4727.3615 | [5 empty] | 劳务
| 3#建筑工程 | 5-90 | 钢筋安装 φ10以外 | t |  | 19.475 | 622.64 | 31.08 | 41.06 | 34.74 | 125.15 | 38.66 | 893.33 | 17397.6 | 12125.914 | 605.283 | 799.6435 | 676.5615 | 2437.2962 | 752.9035 | [5 empty] | 劳务
29 | 3#建筑工程 | 010515001011 | 现浇构件钢筋 | t | 1.类别：HRB400 2.规格：直径20 未尽事宜详见图纸、招标文件，包括为满足设计、技术标准和要求、验收规范规定施工所需的一切工序内容及相应费用 | 9.574 | 936.2 | 4055.35 | 65.06 | 252.83 | 188.18 | 281.4 | 5779.02 | 55328.34 | 8963.1788 | 38825.9209 | 622.8844 | 2420.5944 | 1801.6353 | 2694.1236 | 55328.34 |  |  |  |  | 劳务
| 3#建筑工程 | 5-87 | 钢筋制作 φ10以外 | t |  | 9.574 | 313.56 | 4024.27 | 24 | 218.09 | 63.03 | 242.74 | 4885.69 | 46775.6 | 3002.0234 | 38528.361 | 229.776 | 2087.9937 | 603.4492 | 2323.9928 | [5 empty] | 劳务
| 3#建筑工程 | 5-90 | 钢筋安装 φ10以外 | t |  | 9.574 | 622.64 | 31.08 | 41.06 | 34.74 | 125.15 | 38.66 | 893.33 | 8552.74 | 5961.1554 | 297.5599 | 393.1084 | 332.6008 | 1198.1861 | 370.1308 | [5 empty] | 劳务
30 | 3#建筑工程 | 010515001012 | 现浇构件钢筋 | t | 1.类别：HRB400 2.规格：直径22 未尽事宜详见图纸、招标文件，包括为满足设计、技术标准和要求、验收规范规定施工所需的一切工序内容及相应费用 | 7.279 | 936.2 | 4031.91 | 65.06 | 251.66 | 188.18 | 280.09 | 5753.1 | 41876.81 | 6814.5998 | 29348.2729 | 473.5717 | 1831.8331 | 1369.7622 | 2038.7751 | 41876.81 |  |  |  |  | 劳务
| 3#建筑工程 | 5-87 | 钢筋制作 φ10以外 | t |  | 7.279 | 313.56 | 4000.83 | 24 | 216.92 | 63.03 | 241.43 | 4859.77 | 35374.27 | 2282.4032 | 29122.0416 | 174.696 | 1578.9607 | 458.7954 | 1757.369 | [5 empty] | 劳务
| 3#建筑工程 | 5-90 | 钢筋安装 φ10以外 | t |  | 7.279 | 622.64 | 31.08 | 41.06 | 34.74 | 125.15 | 38.66 | 893.33 | 6502.55 | 4532.1966 | 226.2313 | 298.8757 | 252.8725 | 910.9669 | 281.4061 | [5 empty] | 劳务
31 | 3#建筑工程 | 010515001013 | 现浇构件钢筋 | t | 1.类别：HRB400 2.规格：直径25 未尽事宜详见图纸、招标文件，包括为满足设计、技术标准和要求、验收规范规定施工所需的一切工序内容及相应费用 | 1.508 | 936.2 | 4088.39 | 65.06 | 254.48 | 188.18 | 283.23 | 5815.54 | 8769.83 | 1411.7896 | 6165.2921 | 98.1105 | 383.7558 | 283.7754 | 427.1108 | 8769.83 |  |  |  |  | 劳务
| 3#建筑工程 | 5-87 | 钢筋制作 φ10以外 | t |  | 1.508 | 313.56 | 4057.31 | 24 | 219.74 | 63.03 | 244.57 | 4922.21 | 7422.69 | 472.8485 | 6118.4235 | 36.192 | 331.3679 | 95.0492 | 368.8116 | [5 empty] | 劳务
| 3#建筑工程 | 5-90 | 钢筋安装 φ10以外 | t |  | 1.508 | 622.64 | 31.08 | 41.06 | 34.74 | 125.15 | 38.66 | 893.33 | 1347.14 | 938.9411 | 46.8686 | 61.9185 | 52.3879 | 188.7262 | 58.2993 | [5 empty] | 劳务
32 | 3#建筑工程 | 010516003002 | 机械连接 | 个 | 1.连接方式:直螺纹连接 2.规格：直径16 未尽事宜详见图纸、招标文件，包括为满足设计、技术标准和要求、验收规范规定施工所需的一切工序内容及相应费用 | 1377 | 4.88 | 2.41 | 0.21 | 0.38 | 0.98 | 0.42 | 9.28 | 12778.56 | 6719.76 | 3318.57 | 289.17 | 523.26 | 1349.46 | 578.34 | 12778.56 |  |  |  |  | 劳务
| 3#建筑工程 | 5-113 | 直螺纹接头 ≤φ25 | 个 |  | 1377 | 4.88 | 2.41 | 0.21 | 0.38 | 0.98 | 0.42 | 9.28 | 12778.56 | 6719.76 | 3318.57 | 289.17 | 523.26 | 1349.46 | 578.34 | [5 empty] | 劳务
33 | 3#建筑工程 | 010516003003 | 机械连接 | 个 | 1.连接方式:直螺纹连接 2.规格：直径18 未尽事宜详见图纸、招标文件，包括为满足设计、技术标准和要求、验收规范规定施工所需的一切工序内容及相应费用 | 79 | 4.88 | 2.68 | 0.21 | 0.39 | 0.98 | 0.43 | 9.57 | 756.03 | 385.52 | 211.72 | 16.59 | 30.81 | 77.42 | 33.97 | 756.03 |  |  |  |  | 劳务
| 3#建筑工程 | 5-113 | 直螺纹接头 ≤φ25 | 个 |  | 79 | 4.88 | 2.68 | 0.21 | 0.39 | 0.98 | 0.43 | 9.57 | 756.03 | 385.52 | 211.72 | 16.59 | 30.81 | 77.42 | 33.97 | [5 empty] | 劳务
34 | 3#建筑工程 | 010516003004 | 机械连接 | 个 | 1.连接方式:直螺纹连接 2.规格：直径20 未尽事宜详见图纸、招标文件，包括为满足设计、技术标准和要求、验收规范规定施工所需的一切工序内容及相应费用 | 492 | 4.88 | 3.35 | 0.21 | 0.42 | 0.98 | 0.47 | 10.31 | 5072.52 | 2400.96 | 1648.2 | 103.32 | 206.64 | 482.16 | 231.24 | 5072.52 |  |  |  |  | 劳务
| 3#建筑工程 | 5-113 | 直螺纹接头 ≤φ25 | 个 |  | 492 | 4.88 | 3.35 | 0.21 | 0.42 | 0.98 | 0.47 | 10.31 | 5072.52 | 2400.96 | 1648.2 | 103.32 | 206.64 | 482.16 | 231.24 | [5 empty] | 劳务
35 | 3#建筑工程 | 010516003005 | 机械连接 | 个 | 1.连接方式:直螺纹连接 2.规格：直径22 未尽事宜详见图纸、招标文件，包括为满足设计、技术标准和要求、验收规范规定施工所需的一切工序内容及相应费用 | 92 | 4.88 | 4.87 | 0.21 | 0.5 | 0.98 | 0.55 | 11.99 | 1103.08 | 448.96 | 448.04 | 19.32 | 46 | 90.16 | 50.6 | 1103.08 |  |  |  |  | 劳务
| 3#建筑工程 | 5-113 | 直螺纹接头 ≤φ25 | 个 |  | 92 | 4.88 | 4.87 | 0.21 | 0.5 | 0.98 | 0.55 | 11.99 | 1103.08 | 448.96 | 448.04 | 19.32 | 46 | 90.16 | 50.6 | [5 empty] | 劳务
36 | 3#建筑工程 | 010516003006 | 机械连接 | 个 | 1.连接方式:直螺纹连接 2.规格：直径25 未尽事宜详见图纸、招标文件，包括为满足设计、技术标准和要求、验收规范规定施工所需的一切工序内容及相应费用 | 111 | 4.88 | 5.59 | 0.21 | 0.53 | 0.98 | 0.59 | 12.78 | 1418.58 | 541.68 | 620.49 | 23.31 | 58.83 | 108.78 | 65.49 | 1418.58 |  |  |  |  | 劳务
| 3#建筑工程 | 5-113 | 直螺纹接头 ≤φ25 | 个 |  | 111 | 4.88 | 5.59 | 0.21 | 0.53 | 0.98 | 0.59 | 12.78 | 1418.58 | 541.68 | 620.49 | 23.31 | 58.83 | 108.78 | 65.49 | [5 empty] | 劳务
0 | 3#建筑工程 |  | 金属结构工程 | [18 empty] | 23086.73
1 | 3#建筑工程 | 010606008005 | 钢梯 | t | 屋面检修梯 1.钢爬梯 2.防锈底漆，面漆氟碳漆两道 未尽事宜详见图纸、招标文件，包括为满足设计、技术标准和要求、验收规范规定施工所需的一切工序内容及相应费用 | 1.3 | 2295.2 | 6240.36 | 55.98 | 429.75 | 461.46 | 478.25 | 9960.98 | 12949.27 | 2983.76 | 8112.468 | 72.774 | 558.675 | 599.898 | 621.725 | 12949.27 |  |  |  |  | 劳务
| 3#建筑工程 | 6-34 | 钢爬梯 | t |  | 1.3 | 1440.86 | 5098.22 | 38.98 | 328.9 | 289.61 | 366.07 | 7562.64 | 9831.43 | 1873.118 | 6627.686 | 50.674 | 427.57 | 376.493 | 475.891 | [5 empty] | 劳务
| 3#建筑工程 | 14-22 | 金属面、钢构件油漆 氟碳漆面漆 二遍 | m2 |  | 49.1 | 22.62 | 30.24 | 0.45 | 2.67 | 4.55 | 2.97 | 63.5 | 3117.85 | 1110.642 | 1484.784 | 22.095 | 131.097 | 223.405 | 145.827 | [5 empty] | 劳务
2 | 3#建筑工程 | 010606008006 | 钢梯 | t | 电梯机房检修梯 1.钢爬梯 2.防锈底漆，面漆氟碳漆两道 未尽事宜详见图纸、招标文件，包括为满足设计、技术标准和要求、验收规范规定施工所需的一切工序内容及相应费用 | 0.56 | 2295.16 | 6240.32 | 55.98 | 429.73 | 461.45 | 478.25 | 9960.91 | 5578.11 | 1285.2896 | 3494.5792 | 31.3488 | 240.6488 | 258.412 | 267.82 | 5578.11 |  |  |  |  | 劳务
| 3#建筑工程 | 6-34 | 钢爬梯 | t |  | 0.56 | 1440.86 | 5098.22 | 38.98 | 328.9 | 289.61 | 366.07 | 7562.64 | 4235.08 | 806.8816 | 2855.0032 | 21.8288 | 184.184 | 162.1816 | 204.9992 | [5 empty] | 劳务
| 3#建筑工程 | 14-22 | 金属面、钢构件油漆 氟碳漆面漆 二遍 | m2 |  | 21.15 | 22.62 | 30.24 | 0.45 | 2.67 | 4.55 | 2.97 | 63.5 | 1343.03 | 478.413 | 639.576 | 9.5175 | 56.4705 | 96.2325 | 62.8155 | [5 empty] | 劳务
3 | 3#建筑工程 | 010516002001 | 预埋铁件 | t | 1.铁件制作及安装 未尽事宜详见图纸、招标文件，包括为满足设计、技术标准和要求、验收规范规定施工所需的一切工序内容及相应费用 | 0.85 | 385.32 | 4378.33 | 17.69 | 239.07 | 77.45 | 266.08 | 5363.94 | 4559.35 | 327.522 | 3721.5805 | 15.0365 | 203.2095 | 65.8325 | 226.168 | 4559.35 |  |  |  |  | 劳务
| 3#建筑工程 | 5-111 | 预埋铁件安装 | t |  | 0.85 | 385.32 | 4378.33 | 17.69 | 239.07 | 77.45 | 266.08 | 5363.94 | 4559.35 | 327.522 | 3721.5805 | 15.0365 | 203.2095 | 65.8325 | 226.168 | [5 empty] | 劳务
0 | 3#建筑工程 |  | 屋面及防水工程 | [18 empty] | 692679.14
1 | 3#建筑工程 | 010904001002 | 楼（地）面卷材防水 | m2 | 地下室底板防水，详见图集10J301,底板1 1.钢筋混凝土结构自防水底板 2.50厚C20细石混凝土 3.隔离层 4.4mm+3mm厚自粘型SBS聚合物改性沥青卷材（聚酯胎）防水层 5.20厚DS砂浆找平层 未尽事宜详见图纸、招标文件，包括为满足设计、技术标准和要求、验收规范规定施工所需的一切工序内容及相应费用 | 701.46 | 51.73 | 99.12 | 1.03 | 7.59 | 10.41 | 8.45 | 178.33 | 125091.36 | 36286.5258 | 69528.7152 | 722.5038 | 5324.0814 | 7302.1986 | 5927.337 | 125091.36 |  |  |  |  | 劳务/防水-专业分包
| 3#建筑工程 | 11-16 换 | 细石混凝土楼地面 厚度35mm 实际厚度(mm):50 | m2 |  | 701.46 | 22.62 | 21.61 | 0.45 | 2.23 | 4.55 | 2.49 | 53.95 | 37843.77 | 15867.0252 | 15158.5506 | 315.657 | 1564.2558 | 3191.643 | 1746.6354 | [5 empty] | 劳务
| 3#建筑工程 | 9-185 换 | 楼(地)面卷材防水 聚合物改性沥青卷材(自粘法) 单层 换为【改性沥青聚酯胎防水卷材3mm,自粘】 | m2 |  | 701.46 | 9.98 | 42.9 | 0.2 | 2.65 | 2.01 | 2.95 | 60.69 | 42571.61 | 7000.5708 | 30092.634 | 140.292 | 1858.869 | 1409.9346 | 2069.307 | [5 empty] | 防水-专业分包
| 3#建筑工程 | 9-186 换 | 楼(地)面卷材防水 聚合物改性沥青卷材(自粘法) 每增一层 换为【改性沥青聚酯胎防水卷材3mm,自粘】 | m2 |  | 701.46 | 8.4 | 26.82 | 0.17 | 1.77 | 1.69 | 1.97 | 40.82 | 28633.6 | 5892.264 | 18813.1572 | 119.2482 | 1241.5842 | 1185.4674 | 1381.8762 | [5 empty] | 防水-专业分包
| 3#建筑工程 | 11-4 | 找平层 DS砂浆 平面 厚度20mm 硬基层上 | m2 |  | 701.46 | 10.73 | 7.79 | 0.21 | 0.94 | 2.16 | 1.04 | 22.87 | 16042.39 | 7526.6658 | 5464.3734 | 147.3066 | 659.3724 | 1515.1536 | 729.5184 | [5 empty] | 劳务
2 | 3#建筑工程 | 010903001002 | 墙面卷材防水 | m2 | 地下室外墙防水，详见图集10J301，外墙1C 1.60mm厚挤塑聚苯板 2.4mm+3mm厚自粘型SBS聚合物改性沥青卷材（聚酯胎）防水层 3.钢筋混凝土结构自防水 未尽事宜详见图纸、招标文件，包括为满足设计、技术标准和要求、验收规范规定施工所需的一切工序内容及相应费用 | 252.23 | 56.54 | 104.5 | 1.13 | 8.11 | 11.37 | 9.02 | 190.67 | 48092.69 | 14261.0842 | 26358.035 | 285.0199 | 2045.5853 | 2867.8551 | 2275.1146 | 48092.69 |  |  |  |  | 劳务/防水-专业分包
| 3#建筑工程 | 9-136 换 | 墙面卷材防水 自粘有胎改性沥青卷材(自粘法) 单层 | m2 |  | 252.23 | 13.48 | 44.34 | 0.27 | 2.9 | 2.71 | 3.23 | 66.93 | 16881.75 | 3400.0604 | 11183.8782 | 68.1021 | 731.467 | 683.5433 | 814.7029 | [5 empty] | 防水-专业分包
| 3#建筑工程 | 9-137 换 | 墙面卷材防水 自粘有胎改性沥青卷材(自粘法) 每增一层 | m2 |  | 252.23 | 10.68 | 26.82 | 0.21 | 1.89 | 2.15 | 2.1 | 43.85 | 11060.29 | 2693.8164 | 6764.8086 | 52.9683 | 476.7147 | 542.2945 | 529.683 | [5 empty] | 防水-专业分包
| 3#建筑工程 | 10-35 换 | 保温隔热墙面 外墙外保温 挤塑聚苯板 100mm厚 实际厚度(mm):60 | m2 |  | 252.23 | 32.38 | 33.34 | 0.65 | 3.32 | 6.51 | 3.69 | 79.89 | 20150.65 | 8167.2074 | 8409.3482 | 163.9495 | 837.4036 | 1642.0173 | 930.7287 | [5 empty] | 劳务
3 | 3#建筑工程 | 010901002008 | 型材屋面 | m2 | 做法：屋01-19BJ1-1 平屋正-3 1.50厚C20混凝土随打随抹平，按6m*6m分缝，缝宽10，缝内下部填B1级硬泡聚氨酯条，缝填密封膏 2.隔离层、防水层、找平层(另列清单项) 3.最薄50厚A3型轻质垫层找2%坡 4.160厚B1级挤塑聚苯板 5.钢筋混凝土屋面板 未尽事宜详见图纸、招标文件，包括为满足设计、技术标准和要求、验收规范规定施工所需的一切工序内容及相应费用 | 497.46 | 38.71 | 97.36 | 1.82 | 6.9 | 7.78 | 7.67 | 160.23 | 79708.02 | 19256.6766 | 48432.7056 | 905.3772 | 3432.474 | 3870.2388 | 3815.5182 | 79708.02 |  |  |  |  | 劳务
| 3#建筑工程 | 10-1 换 | 保温隔热屋面 挤塑聚苯板100mm厚 干铺 实际厚度(mm):160 | m2 |  | 497.46 | 13.3 | 59.79 | 0.27 | 3.67 | 2.67 | 4.08 | 83.78 | 41677.2 | 6616.218 | 29743.1334 | 134.3142 | 1825.6782 | 1328.2182 | 2029.6368 | [5 empty] | 劳务
| 3#建筑工程 | 9-133 | 屋面找坡 轻质保温垫层 | m3 |  | 27.36 | 149.98 | 303.74 | 22.04 | 23.79 | 30.15 | 26.48 | 556.18 | 15217.08 | 4103.4528 | 8310.3264 | 603.0144 | 650.8944 | 824.904 | 724.4928 | [5 empty] | 劳务
| 3#建筑工程 | 11-18 换 | 混凝土楼地面 厚度60mm 实际厚度(mm):50 | m2 |  | 497.46 | 17.16 | 20.86 | 0.34 | 1.92 | 3.45 | 2.13 | 45.86 | 22813.52 | 8536.4136 | 10377.0156 | 169.1364 | 955.1232 | 1716.237 | 1059.5898 | [5 empty] | 劳务
4 | 3#建筑工程 | 010901002009 | 型材屋面 | m2 | 做法：屋04-12J201 第A8页 A17 1.浅色涂料保护层 2.防水层、找平层（另列清单项） 3.最薄30厚LC5.0复合轻集料混凝土垫层找2%坡 4.160厚B1级挤塑聚苯板 5.钢筋混凝土屋面板 未尽事宜详见图纸、招标文件，包括为满足设计、技术标准和要求、验收规范规定施工所需的一切工序内容及相应费用 | 53.6 | 21.4 | 74.43 | 1.1 | 4.85 | 4.3 | 5.39 | 111.47 | 5974.79 | 1147.04 | 3989.448 | 58.96 | 259.96 | 230.48 | 288.904 | 5974.79 |  |  |  |  | 劳务/防水-专业分包
| 3#建筑工程 | 9-29 | 型材及其他屋面 保护涂料 | m2 |  | 53.6 | 3.33 | 3.99 | 0.07 | 0.37 | 0.67 | 0.41 | 8.84 | 473.82 | 178.488 | 213.864 | 3.752 | 19.832 | 35.912 | 21.976 | [5 empty] | 防水-专业分包
| 3#建筑工程 | 9-131 | 屋面找坡 干拌复合轻集料 | m3 |  | 1.88 | 135.98 | 303.74 | 21.76 | 23.07 | 27.33 | 25.68 | 537.56 | 1010.61 | 255.6424 | 571.0312 | 40.9088 | 43.3716 | 51.3804 | 48.2784 | [5 empty] | 劳务
| 3#建筑工程 | 10-1 换 | 保温隔热屋面 挤塑聚苯板100mm厚 干铺 实际厚度(mm):160 | m2 |  | 53.6 | 13.3 | 59.79 | 0.27 | 3.67 | 2.67 | 4.08 | 83.78 | 4490.61 | 712.88 | 3204.744 | 14.472 | 196.712 | 143.112 | 218.688 | [5 empty] | 劳务
5 | 3#建筑工程 | 010902001006 | 屋面卷材防水 | m2 | 1.0.1厚聚氯乙烯塑料薄膜隔离层 2.3厚自粘型Ⅱ型SBS聚酯胎改性沥青防水卷材自粘性防水卷材两道 3.2mm厚特种非固化橡胶沥青防水涂料 4.20厚DS砂浆找平层 未尽事宜详见图纸、招标文件，包括为满足设计、技术标准和要求、验收规范规定施工所需的一切工序内容及相应费用 | 572.08 | 28.93 | 100.14 | 0.57 | 6.48 | 5.82 | 7.21 | 149.15 | 85325.73 | 16550.2744 | 57288.0912 | 326.0856 | 3707.0784 | 3329.5056 | 4124.6968 | 85325.73 |  |  |  |  | 劳务/防水-专业分包
| 3#建筑工程 | 9-127 | 隔离层、防水布 PE膜 | m2 |  | 572.08 | 3.15 | 5.06 | 0.06 | 0.41 | 0.63 | 0.46 | 9.77 | 5589.22 | 1802.052 | 2894.7248 | 34.3248 | 234.5528 | 360.4104 | 263.1568 | [5 empty] | 劳务
| 3#建筑工程 | 9-54 换 | 屋面卷材防水 自粘橡胶沥青聚酯胎卷材(自粘法) 单层 | m2 |  | 572.08 | 9.1 | 38.54 | 0.18 | 2.39 | 1.83 | 2.66 | 54.7 | 31292.78 | 5205.928 | 22047.9632 | 102.9744 | 1367.2712 | 1046.9064 | 1521.7328 | [5 empty] | 防水-专业分包
| 3#建筑工程 | 9-69 换 | 屋面涂膜防水 非固化橡胶沥青防水涂料(刮涂法) 2mm厚 | m2 |  | 572.08 | 5.95 | 48.75 | 0.12 | 2.74 | 1.2 | 3.05 | 61.81 | 35360.26 | 3403.876 | 27888.9 | 68.6496 | 1567.4992 | 686.496 | 1744.844 | [5 empty] | 防水-专业分包
| 3#建筑工程 | 11-4 | 找平层 DS砂浆 平面 厚度20mm 硬基层上 | m2 |  | 572.08 | 10.73 | 7.79 | 0.21 | 0.94 | 2.16 | 1.04 | 22.87 | 13083.47 | 6138.4184 | 4456.5032 | 120.1368 | 537.7552 | 1235.6928 | 594.9632 | [5 empty] | 劳务
6 | 3#建筑工程 | 010902004004 | 屋面排水管 | m | 雨水管、水簸箕等 1、雨水管为UPVC管，DN100； 2、屋面直落式雨水口，见19BJ5-1第18页； 3、屋面女儿墙雨水口，见19BJ5-1第12页； 4、雨水管安装方法，见见19BJ5-1第19页，内排式雨水管； 5、混凝土水簸箕，见19BJ5-1 14页 a，塑料水落管配成品塑料水斗 未尽事宜详见图纸、招标文件，包括为满足设计、技术标准和要求、验收规范规定施工所需的一切工序内容及相应费用 | 180 | 15.85 | 24.96 | 0.32 | 2.06 | 3.19 | 2.29 | 48.66 | 8758.8 | 2853 | 4492.8 | 57.6 | 370.8 | 574.2 | 412.2 | 8758.8 |  |  |  |  | 水电-劳务
| 3#建筑工程 | 9-90 | 屋面排水管 塑料(含方形管)排水管 直径(mm) φ100 | m |  | 180 | 15.58 | 24.74 | 0.31 | 2.03 | 3.13 | 2.26 | 48.05 | 8649 | 2804.4 | 4453.2 | 55.8 | 365.4 | 563.4 | 406.8 | [5 empty] | 水电-劳务
| 3#建筑工程 | 9-98 | 屋面排水管 塑料雨水斗 | 套 |  | 1 | 24.68 | 19.39 | 0.49 | 2.23 | 4.96 | 2.48 | 54.23 | 54.23 | 24.68 | 19.39 | 0.49 | 2.23 | 4.96 | 2.48 | [5 empty] | 水电-劳务
| 3#建筑工程 | 9-98 | 屋面排水管 塑料雨水斗 | 套 |  | 1 | 24.68 | 20.2 | 0.49 | 2.27 | 4.96 | 2.52 | 55.12 | 55.12 | 24.68 | 20.2 | 0.49 | 2.27 | 4.96 | 2.52 | [5 empty] | 水电-劳务
7 | 3#建筑工程 | 010902004005 | 屋面排水管 | m | 空调冷凝管、空调板落水管 1、雨水管为UPVC管，DN75； 2、雨水管安装方法，见见19BJ5-1第15页，外排式雨水管； 未尽事宜详见图纸、招标文件，包括为满足设计、技术标准和要求、验收规范规定施工所需的一切工序内容及相应费用 | 90 | 15.58 | 14.11 | 0.31 | 1.5 | 3.13 | 1.67 | 36.3 | 3267 | 1402.2 | 1269.9 | 27.9 | 135 | 281.7 | 150.3 | 3267 |  |  |  |  | 幕墙-专业分包
| 3#建筑工程 | 9-90 | 屋面排水管 塑料(含方形管)排水管 直径(mm) φ100 | m |  | 90 | 15.58 | 14.11 | 0.31 | 1.5 | 3.13 | 1.67 | 36.3 | 3267 | 1402.2 | 1269.9 | 27.9 | 135 | 281.7 | 150.3 | [5 empty] | 幕墙-专业分包
8 | 3#建筑工程 | 010904002002 | 楼（地）面涂膜防水 | m2 | 1.防水膜品种:聚合物水泥防水涂料 2.涂膜厚度、遍数:1.5厚 未尽事宜详见图纸、招标文件，包括为满足设计、技术标准和要求、验收规范规定施工所需的一切工序内容及相应费用 | 297.6 | 13.83 | 35.26 | 0.28 | 2.47 | 2.78 | 2.75 | 57.37 | 17073.31 | 4115.808 | 10493.376 | 83.328 | 735.072 | 827.328 | 818.4 | 17073.31 |  |  |  |  | 防水-专业分包
| 3#建筑工程 | 9-205 换 | 楼(地)面涂膜防水 聚合物水泥基(JS)防水涂料(刷涂法) 1.5mm厚 | m2 |  | 297.6 | 13.83 | 35.26 | 0.28 | 2.47 | 2.78 | 2.75 | 57.37 | 17073.31 | 4115.808 | 10493.376 | 83.328 | 735.072 | 827.328 | 818.4 | [5 empty] | 防水-专业分包
9 | 3#建筑工程 | 010904002003 | 楼（地）面涂膜防水 | m2 | 1.防水膜品种:聚氨酯防水 2.涂膜厚度、遍数:1.5厚，俩道 未尽事宜详见图纸、招标文件，包括为满足设计、技术标准和要求、验收规范规定施工所需的一切工序内容及相应费用 | 2773.6 | 12.43 | 41.46 | 0.25 | 2.71 | 2.5 | 3.01 | 62.36 | 172961.7 | 34475.848 | 114993.456 | 693.4 | 7516.456 | 6934 | 8348.536 | 172961.7 |  |  |  |  | 防水-专业分包
| 3#建筑工程 | 9-193 换 | 楼(地)面涂膜防水 聚氨酯防水涂料(刮涂法) 2mm厚 实际厚度(mm):1.5 | m2 |  | 2773.6 | 12.43 | 41.46 | 0.25 | 2.71 | 2.5 | 3.01 | 62.36 | 172961.7 | 34475.848 | 114993.456 | 693.4 | 7516.456 | 6934 | 8348.536 | [5 empty] | 防水-专业分包
10 | 3#建筑工程 | 010903002004 | 墙面涂膜防水 | m2 | 1.防水膜品种:聚合物水泥防水涂料 2.涂膜厚度、遍数:1.5厚 未尽事宜详见图纸、招标文件，包括为满足设计、技术标准和要求、验收规范规定施工所需的一切工序内容及相应费用 | 1108.8 | 17.68 | 35.46 | 0.35 | 2.67 | 3.55 | 2.98 | 62.69 | 69510.67 | 19603.584 | 39318.048 | 388.08 | 2960.496 | 3936.24 | 3304.224 | 69510.67 |  |  |  |  | 防水-专业分包
| 3#建筑工程 | 9-162 换 | 墙面涂膜防水 聚合物水泥基(JS)防水涂料(刷涂法) 1.5mm厚 | m2 |  | 1108.8 | 17.68 | 35.46 | 0.35 | 2.67 | 3.55 | 2.98 | 62.69 | 69510.67 | 19603.584 | 39318.048 | 388.08 | 2960.496 | 3936.24 | 3304.224 | [5 empty] | 防水-专业分包
11 | 3#建筑工程 | 010903002006 | 窗口涂膜防水 | m2 | 1.防水膜品种:聚合物水泥防水涂料 2.涂膜厚度、遍数:1.5厚 未尽事宜详见图纸、招标文件，包括为满足设计、技术标准和要求、验收规范规定施工所需的一切工序内容及相应费用 | 96.61 | 17.68 | 35.46 | 0.35 | 2.67 | 3.55 | 2.98 | 62.69 | 6056.48 | 1708.0648 | 3425.7906 | 33.8135 | 257.9487 | 342.9655 | 287.8978 | 6056.48 |  |  |  |  | 幕墙-专业分包
| 3#建筑工程 | 9-162 换 | 墙面涂膜防水 聚合物水泥基(JS)防水涂料(刷涂法) 1.5mm厚 | m2 |  | 96.61 | 17.68 | 35.46 | 0.35 | 2.67 | 3.55 | 2.98 | 62.69 | 6056.48 | 1708.0648 | 3425.7906 | 33.8135 | 257.9487 | 342.9655 | 287.8978 | [5 empty] | 幕墙-专业分包
12 | 3#建筑工程 | 010903002005 | 墙面涂膜防水 | m2 | 1.防水膜品种:聚氨酯防水涂料 2.涂膜厚度、遍数:1.5厚 未尽事宜详见图纸、招标文件，包括为满足设计、技术标准和要求、验收规范规定施工所需的一切工序内容及相应费用 | 322.11 | 12.95 | 43.39 | 0.26 | 2.83 | 2.6 | 3.15 | 65.18 | 20995.13 | 4171.3245 | 13976.3529 | 83.7486 | 911.5713 | 837.486 | 1014.6465 | 20995.13 |  |  |  |  | 防水-专业分包
| 3#建筑工程 | 9-152 换 | 墙面涂膜防水 聚氨酯防水涂料(刮涂法) 2mm厚 实际厚度(mm):1.5 | m2 |  | 322.11 | 12.95 | 43.39 | 0.26 | 2.83 | 2.6 | 3.15 | 65.18 | 20995.13 | 4171.3245 | 13976.3529 | 83.7486 | 911.5713 | 837.486 | 1014.6465 | [5 empty] | 防水-专业分包
13 | 3#建筑工程 | 010902002003 | 天棚防潮层 | m2 | 1.防水膜品种:聚合物水泥防水涂料 2.涂膜厚度、遍数:1厚 未尽事宜详见图纸、招标文件，包括为满足设计、技术标准和要求、验收规范规定施工所需的一切工序内容及相应费用 | 297.6 | 7.88 | 37.76 | 0.16 | 2.29 | 1.58 | 2.55 | 52.22 | 15540.67 | 2345.088 | 11237.376 | 47.616 | 681.504 | 470.208 | 758.88 | 15540.67 |  |  |  |  | 防水-专业分包
| 3#建筑工程 | 9-77 换 | 屋面涂膜防水 聚合物水泥基(JS)防水涂料(刷涂法) 1.5mm厚  | m2 |  | 297.6 | 7.88 | 37.76 | 0.16 | 2.29 | 1.58 | 2.55 | 52.22 | 15540.67 | 2345.088 | 11237.376 | 47.616 | 681.504 | 470.208 | 758.88 | [5 empty] | 防水-专业分包
14 | 3#建筑工程 | 010904004003 | 钢板止水带 | m | 1.钢板止水带 未尽事宜详见图纸、招标文件，包括为满足设计、技术标准和要求、验收规范规定施工所需的一切工序内容及相应费用 | 218.38 | 37.28 | 26.64 | 0.75 | 3.23 | 7.49 | 3.6 | 78.99 | 17249.84 | 8141.2064 | 5817.6432 | 163.785 | 705.3674 | 1635.6662 | 786.168 | 17249.84 |  |  |  |  | 劳务
| 3#建筑工程 | 9-257 | 止水带 钢板 | m |  | 218.38 | 37.28 | 26.64 | 0.75 | 3.23 | 7.49 | 3.6 | 78.99 | 17249.84 | 8141.2064 | 5817.6432 | 163.785 | 705.3674 | 1635.6662 | 786.168 | [5 empty] | 劳务
15 | 3#建筑工程 | 010904004004 | 楼（地）面变形缝 | m | 1.止水带材料种类:遇水膨胀止水条 未尽事宜详见图纸、招标文件，包括为满足设计、技术标准和要求、验收规范规定施工所需的一切工序内容及相应费用 | 436.76 | 15.58 | 16.63 | 0.31 | 1.63 | 3.13 | 1.81 | 39.09 | 17072.95 | 6804.7208 | 7263.3188 | 135.3956 | 711.9188 | 1367.0588 | 790.5356 | 17072.95 |  |  |  |  | 劳务
| 3#建筑工程 | 9-263 | 膨胀止水胶条 | m |  | 436.76 | 15.58 | 16.63 | 0.31 | 1.63 | 3.13 | 1.81 | 39.09 | 17072.95 | 6804.7208 | 7263.3188 | 135.3956 | 711.9188 | 1367.0588 | 790.5356 | [5 empty] | 劳务
0 | 3#建筑工程 |  | 保温、隔热、防腐工程 | [18 empty] | 413000.6
1 | 3#建筑工程 | 011001003017 | 保温隔热墙面 | m2 | 19BJ2-12 外温A8 1.抹3-5厚DBI干拌砂浆（聚合物砂浆），中间压入一层玻纤网格布 2.φ8锚栓，不少于4个/m2 3.DEA砂浆粘贴100厚挤塑聚苯板 4.5~12厚DP砂浆找平（墙面平整时可取消此工艺） 5.基层墙体墙面 未尽事宜详见图纸、招标文件，包括为满足设计、技术标准和要求、验收规范规定施工所需的一切工序内容及相应费用 | 269.064 | 57.31 | 59.98 | 1.14 | 5.91 | 11.52 | 6.59 | 142.45 | 38328.17 | 15420.0578 | 16138.4587 | 306.733 | 1590.1682 | 3099.6173 | 1773.1318 | 38328.17 |  |  |  |  | 幕墙-专业分包
| 3#建筑工程 | 12-7 | 墙面一般抹灰 底层抹灰(打底) DP砂浆 厚度5mm | m2 |  | 269.06 | 7.61 | 2.12 | 0.15 | 0.49 | 1.53 | 0.55 | 12.45 | 3349.8 | 2047.5466 | 570.4072 | 40.359 | 131.8394 | 411.6618 | 147.983 | [5 empty] | 幕墙-专业分包
| 3#建筑工程 | 10-35 | 保温隔热墙面 外墙外保温 挤塑聚苯板 100mm厚 | m2 |  | 269.06 | 35.18 | 48.72 | 0.7 | 4.23 | 7.07 | 4.71 | 100.61 | 27070.13 | 9465.5308 | 13108.6032 | 188.342 | 1138.1238 | 1902.2542 | 1267.2726 | [5 empty] | 幕墙-专业分包
| 3#建筑工程 | 10-72 | 保温隔热墙面 外墙外保温 保温层罩面砂浆 3mm厚 | m2 |  | 269.06 | 11.2 | 4.47 | 0.22 | 0.79 | 2.25 | 0.88 | 19.81 | 5330.08 | 3013.472 | 1202.6982 | 59.1932 | 212.5574 | 605.385 | 236.7728 | [5 empty] | 幕墙-专业分包
| 3#建筑工程 | 12-13 | 墙面一般抹灰 底层抹灰(打底) 贴玻纤网格布 | m2 |  | 269.06 | 3.32 | 4.67 | 0.07 | 0.4 | 0.67 | 0.45 | 9.58 | 2577.59 | 893.2792 | 1256.5102 | 18.8342 | 107.624 | 180.2702 | 121.077 | [5 empty] | 幕墙-专业分包
2 | 3#建筑工程 | 011001003018 | 保温隔热墙面 | m2 | 防火隔离带 1.500mm宽无机保温砂浆 2.厚度同保温材料 未尽事宜详见图纸、招标文件，包括为满足设计、技术标准和要求、验收规范规定施工所需的一切工序内容及相应费用 | 54.6 | 39.03 | 30.74 | 0.78 | 3.53 | 7.85 | 3.93 | 85.86 | 4687.96 | 2131.038 | 1678.404 | 42.588 | 192.738 | 428.61 | 214.578 | 4687.96 |  |  |  |  | 幕墙-专业分包
| 3#建筑工程 | 10-74 换 | 保温隔热墙面 外墙外保温 保温浆料 10mm厚 实际厚度(mm):50 | m2 |  | 54.6 | 39.03 | 30.74 | 0.78 | 3.53 | 7.85 | 3.93 | 85.86 | 4687.96 | 2131.038 | 1678.404 | 42.588 | 192.738 | 428.61 | 214.578 | [5 empty] | 幕墙-专业分包
3 | 3#建筑工程 | 011001003019 | 保温隔热墙面 | m2 | 19BJ2-12 幕温A1 1.DEA砂浆粘贴120厚岩棉条 2.基层墙体墙面 未尽事宜详见图纸、招标文件，包括为满足设计、技术标准和要求、验收规范规定施工所需的一切工序内容及相应费用 | 2242.21 | 44.28 | 52.96 | 0.89 | 4.91 | 8.9 | 5.46 | 117.4 | 263235.45 | 99285.0588 | 118747.4416 | 1995.5669 | 11009.2511 | 19955.669 | 12242.4666 | 263235.45 |  |  |  |  | 幕墙-专业分包
| 3#建筑工程 | 10-53 换 | 保温隔热墙面 外墙外保温 幕墙保温岩棉板 粘贴 100mm厚 实际厚度(mm):120 | m2 |  | 2242.21 | 44.28 | 52.96 | 0.89 | 4.91 | 8.9 | 5.46 | 117.4 | 263235.45 | 99285.0588 | 118747.4416 | 1995.5669 | 11009.2511 | 19955.669 | 12242.4666 | [5 empty] | 幕墙-专业分包
4 | 3#建筑工程 | 011001003020 | 保温隔热墙面 | m2 | 女儿墙内侧保温19BJ5-1第 11页① 1.30厚不燃保温浆料（燃烧性能A级） 2.5厚DBI砂浆，压入一层玻纤网格布 未尽事宜详见图纸、招标文件，包括为满足设计、技术标准和要求、验收规范规定施工所需的一切工序内容及相应费用 | 65.51 | 35.7 | 18.28 | 0.72 | 2.73 | 7.17 | 3.04 | 67.64 | 4431.1 | 2338.707 | 1197.5228 | 47.1672 | 178.8423 | 469.7067 | 199.1504 | 4431.1 |  |  |  |  | 幕墙-专业分包
| 3#建筑工程 | 10-74 | 保温隔热墙面 外墙外保温 保温浆料 10mm厚 | m2 |  | 65.51 | 18.03 | 6.24 | 0.36 | 1.23 | 3.62 | 1.37 | 30.85 | 2020.98 | 1181.1453 | 408.7824 | 23.5836 | 80.5773 | 237.1462 | 89.7487 | [5 empty] | 幕墙-专业分包
| 3#建筑工程 | 10-72 换 | 保温隔热墙面 外墙外保温 保温层罩面砂浆 3mm厚 实际厚度(mm):5 | m2 |  | 65.51 | 14.35 | 7.37 | 0.29 | 1.1 | 2.88 | 1.22 | 27.21 | 1782.53 | 940.0685 | 482.8087 | 18.9979 | 72.061 | 188.6688 | 79.9222 | [5 empty] | 幕墙-专业分包
| 3#建筑工程 | 12-13 | 墙面一般抹灰 底层抹灰(打底) 贴玻纤网格布 | m2 |  | 65.51 | 3.32 | 4.67 | 0.07 | 0.4 | 0.67 | 0.45 | 9.58 | 627.59 | 217.4932 | 305.9317 | 4.5857 | 26.204 | 43.8917 | 29.4795 | [5 empty] | 幕墙-专业分包
5 | 3#建筑工程 | 011001001002 | 保温隔热屋面 | m2 | 卫生间厨房出屋面风道保温 1.30厚不燃保温浆料 2.做法见19BJ5-1第28页 未尽事宜详见图纸、招标文件，包括为满足设计、技术标准和要求、验收规范规定施工所需的一切工序内容及相应费用 | 32 | 39.55 | 15.75 | 0.79 | 2.8 | 7.95 | 3.12 | 69.96 | 2238.72 | 1265.6 | 504 | 25.28 | 89.6 | 254.4 | 99.84 | 2238.72 |  |  |  |  | 劳务
| 3#建筑工程 | 10-33 换 | 保温隔热天棚 轻质保温浆料 20mm厚 实际厚度(mm):30 | m2 |  | 32 | 39.55 | 15.75 | 0.79 | 2.8 | 7.95 | 3.12 | 69.96 | 2238.72 | 1265.6 | 504 | 25.28 | 89.6 | 254.4 | 99.84 | [5 empty] | 劳务
6 | 3#建筑工程 | 011001003021 | 保温隔热墙面 | m2 | 电梯机房墙面隔声保温16BJ1-2第23页机房墙面-1 1.墙面用φ8*80胀管螺丝安装75Z型减震龙骨，龙骨与墙面之间加橡胶阻尼垫 2.龙骨内填50mmH-D6型吸音棉板 3.龙骨外钉6mm防火板 4.防火板外钉20mm吸音板 未尽事宜详见图纸、招标文件，包括为满足设计、技术标准和要求、验收规范规定施工所需的一切工序内容及相应费用 | 270 | 64.74 | 133.85 | 1.3 | 9.99 | 13.01 | 11.13 | 234.02 | 63185.4 | 17479.8 | 36139.5 | 351 | 2697.3 | 3512.7 | 3005.1 | 63185.4 |  |  |  |  | 精装-专业分包
| 3#建筑工程 | 10-166 | 墙面隔声吸声 特制隔声板 填充 | m2 |  | 270 | 6.48 | 70.25 | 0.13 | 3.84 | 1.3 | 4.28 | 86.28 | 23295.6 | 1749.6 | 18967.5 | 35.1 | 1036.8 | 351 | 1155.6 | [5 empty] | 精装-专业分包
| 3#建筑工程 | 12-183 | 防火板 | m2 |  | 270 | 42.51 | 31.52 | 0.85 | 3.74 | 8.54 | 4.17 | 91.33 | 24659.1 | 11477.7 | 8510.4 | 229.5 | 1009.8 | 2305.8 | 1125.9 | [5 empty] | 精装-专业分包
| 3#建筑工程 | 10-164 | 墙面隔声吸声 矿棉吸声板12mm厚 粘贴 | m2 |  | 270 | 15.75 | 32.08 | 0.32 | 2.41 | 3.17 | 2.68 | 56.41 | 15230.7 | 4252.5 | 8661.6 | 86.4 | 650.7 | 855.9 | 723.6 | [5 empty] | 精装-专业分包
7 | 3#建筑工程 | 011001002003 | 保温隔热天棚 | m2 | 棚温3B改 1.喷抗裂固纤面层 2.喷涂40厚玻璃纤维保温层 3.喷涂界面剂 4.钢筋混凝楼板 未尽事宜详见图纸、招标文件，包括为满足设计、技术标准和要求、验收规范规定施工所需的一切工序内容及相应费用 | 489.88 | 21.73 | 29.5 | 0.44 | 2.58 | 4.37 | 2.88 | 61.5 | 30127.62 | 10645.0924 | 14451.46 | 215.5472 | 1263.8904 | 2140.7756 | 1410.8544 | 30127.62 |  |  |  |  | 精装-专业分包
| 3#建筑工程 | 13-8 | 天棚抹灰 天棚 界面剂 | m2 |  | 489.88 | 1.95 | 0.68 | 0.04 | 0.13 | 0.39 | 0.15 | 3.34 | 1636.2 | 955.266 | 333.1184 | 19.5952 | 63.6844 | 191.0532 | 73.482 | [5 empty] | 精装-专业分包
| 3#建筑工程 | 10-29 换 | 保温隔热天棚 喷无机纤维粒状棉现场喷发 80mm厚 实际厚度(mm):40 | m2 |  | 489.88 | 19.78 | 28.82 | 0.4 | 2.45 | 3.98 | 2.73 | 58.16 | 28491.42 | 9689.8264 | 14118.3416 | 195.952 | 1200.206 | 1949.7224 | 1337.3724 | [5 empty] | 精装-专业分包
8 | 3#建筑工程 | 011001003022 | 保温隔热墙面 | m2 | 1.两种材料的墙体交接处，加贴玻璃丝网格布 未尽事宜详见图纸、招标文件，包括为满足设计、技术标准和要求、验收规范规定施工所需的一切工序内容及相应费用 | 497.46 | 3.32 | 4.67 | 0.07 | 0.4 | 0.67 | 0.45 | 9.58 | 4765.67 | 1651.5672 | 2323.1382 | 34.8222 | 198.984 | 333.2982 | 223.857 | 4765.67 |  |  |  |  | 劳务
| 3#建筑工程 | 12-13 | 墙面一般抹灰 底层抹灰(打底) 贴玻纤网格布 | m2 |  | 497.46 | 3.32 | 4.67 | 0.07 | 0.4 | 0.67 | 0.45 | 9.58 | 4765.67 | 1651.5672 | 2323.1382 | 34.8222 | 198.984 | 333.2982 | 223.857 | [5 empty] | 劳务
9 | 3#建筑工程 | 011001003023 | 保温隔热墙面 | m2 | 1.两种材料的墙体交接处，加贴镀锌钢丝网片 未尽事宜详见图纸、招标文件，包括为满足设计、技术标准和要求、验收规范规定施工所需的一切工序内容及相应费用 | 265.32 | 3.9 | 2.13 | 0.08 | 0.31 | 0.78 | 0.34 | 7.54 | 2000.51 | 1034.748 | 565.1316 | 21.2256 | 82.2492 | 206.9496 | 90.2088 | 2000.51 |  |  |  |  | 劳务
| 3#建筑工程 | 12-14 | 墙面一般抹灰 底层抹灰(打底) 挂钢丝网 | m2 |  | 265.32 | 3.9 | 2.13 | 0.08 | 0.31 | 0.78 | 0.34 | 7.54 | 2000.51 | 1034.748 | 565.1316 | 21.2256 | 82.2492 | 206.9496 | 90.2088 | [5 empty] | 劳务
0 | 3#建筑工程 |  | 其他工程 | [18 empty] | 40484.92
1 | 3#建筑工程 | 010514001003 | 垃圾道、通风道、烟道 | m | 1.厨房排气道 2.规格：400*400 3.具体做法详见图集19BJ8-2 第3页 选用CB 4.包括配件、阻逆阀 未尽事宜详见图纸、招标文件，包括为满足设计、技术标准和要求、验收规范规定施工所需的一切工序内容及相应费用 | 118 | 23.21 | 70.81 | 5.61 | 4.98 | 4.67 | 5.54 | 114.82 | 13548.76 | 2738.78 | 8355.58 | 661.98 | 587.64 | 551.06 | 653.72 | 13548.76 |  |  |  |  | 烟道-专业分包
| 3#建筑工程 | 4-31 | 水泥砂浆板通风道(周长mm) ≤1800 | m |  | 118 | 23.21 | 70.81 | 5.61 | 4.98 | 4.67 | 5.54 | 114.82 | 13548.76 | 2738.78 | 8355.58 | 661.98 | 587.64 | 551.06 | 653.72 | [5 empty] | 烟道-专业分包
2 | 3#建筑工程 | 010514001004 | 垃圾道、通风道、烟道 | m | 1.卫生间排气道 2.规格：300*300 3.具体做法详见图集19BJ8-2 第3页 选用WB 4.包括配件、阻逆阀 未尽事宜详见图纸、招标文件，包括为满足设计、技术标准和要求、验收规范规定施工所需的一切工序内容及相应费用 | 236 | 23.21 | 66.32 | 5.61 | 4.76 | 4.67 | 5.29 | 109.86 | 25926.96 | 5477.56 | 15651.52 | 1323.96 | 1123.36 | 1102.12 | 1248.44 | 25926.96 |  |  |  |  | 烟道-专业分包
| 3#建筑工程 | 4-31 | 水泥砂浆板通风道(周长mm) ≤1800 | m |  | 236 | 23.21 | 66.32 | 5.61 | 4.76 | 4.67 | 5.29 | 109.86 | 25926.96 | 5477.56 | 15651.52 | 1323.96 | 1123.36 | 1102.12 | 1248.44 | [5 empty] | 烟道-专业分包
3 | 3#建筑工程 | 01B003 | 屋面风帽制作安装 | 套 | 屋面风帽制作安装 1.做法及要求详见19BJ8-2 第21页 未尽事宜详见图纸、招标文件，包括为满足设计、技术标准和要求、验收规范规定施工所需的一切工序内容及相应费用 | 12 | 3.5 | 71.86 | 0.07 | 3.77 | 0.7 | 4.2 | 84.1 | 1009.2 | 42 | 862.32 | 0.84 | 45.24 | 8.4 | 50.4 | 1009.2 |  |  |  |  | 劳务
| 3#建筑工程 | 9-111 | 屋面排(透)气管 风帽 | 套 |  | 12 | 3.5 | 71.86 | 0.07 | 3.77 | 0.7 | 4.2 | 84.1 | 1009.2 | 42 | 862.32 | 0.84 | 45.24 | 8.4 | 50.4 | [5 empty] | 劳务
0 | 3#建筑工程 |  | 措施项目 | [18 empty] | 949964.22
73 | 3#建筑工程 | 011702011001 | 直形墙-模板 | m2 | 1:模板制作 2:模板安装、拆除、整理堆放及场内外运输 3:清理模板粘结物及模内杂物、刷隔离剂等 | 655.14 | 41.74 | 35.98 | 0.83 | 3.93 | 8.39 | 4.37 | 95.24 | 62395.53 | 27345.5436 | 23571.9372 | 543.7662 | 2574.7002 | 5496.6246 | 2862.9618 | 62395.53 |  |  |  |  | 劳务
74 | 3#建筑工程 | 011702011002 | 直形墙-模板 | m2 | 1:模板制作 2:模板安装、拆除、整理堆放及场内外运输 3:清理模板粘结物及模内杂物、刷隔离剂等 | 6174.89 | 45.05 | 21.37 | 0.9 | 3.37 | 9.06 | 3.74 | 83.49 | 515541.57 | 278178.7945 | 131957.3993 | 5557.401 | 20809.3793 | 55944.5034 | 23094.0886 | 515541.57 |  |  |  |  | 劳务
75 | 3#建筑工程 | 011702006001 | 矩形梁-模板 | m2 | 1:模板制作 2:模板安装、拆除、整理堆放及场内外运输 3:清理模板粘结物及模内杂物、刷隔离剂等 | 546.45 | 86.19 | 53.04 | 1.73 | 7.05 | 17.32 | 7.85 | 173.18 | 94634.21 | 47098.5255 | 28983.708 | 945.3585 | 3852.4725 | 9464.514 | 4289.6325 | 94634.21 |  |  |  |  | 劳务
76 | 3#建筑工程 | 011702014001 | 有梁板-模板 | m2 | 1:模板制作 2:模板安装、拆除、整理堆放及场内外运输 3:清理模板粘结物及模内杂物、刷隔离剂等 | 1038.26 | 72.74 | 33.29 | 1.46 | 5.37 | 14.62 | 5.98 | 133.46 | 138566.18 | 75523.0324 | 34563.6754 | 1515.8596 | 5575.4562 | 15179.3612 | 6208.7948 | 138566.18 |  |  |  |  | 劳务
77 | 3#建筑工程 | 011702003001 | 构造柱-模板 | m2 | 1:模板制作 2:模板安装、拆除、整理堆放及场内外运输 3:清理模板粘结物及模内杂物、刷隔离剂等 | 81.97 | 66.11 | 14.43 | 1.32 | 4.09 | 13.29 | 4.56 | 103.8 | 8508.49 | 5419.0367 | 1182.8271 | 108.2004 | 335.2573 | 1089.3813 | 373.7832 | 8508.49 |  |  |  |  | 劳务
78 | 3#建筑工程 | 011702009001 | 过梁-模板 | m2 | 1:模板制作 2:模板安装、拆除、整理堆放及场内外运输 3:清理模板粘结物及模内杂物、刷隔离剂等 | 109.29 | 66.3 | 14.82 | 1.33 | 4.12 | 13.33 | 4.59 | 104.49 | 11419.71 | 7245.927 | 1619.6778 | 145.3557 | 450.2748 | 1456.8357 | 501.6411 | 11419.71 |  |  |  |  | 劳务
79 | 3#建筑工程 | 011702024001 | 楼梯-模板 | m2 | 1:模板制作 2:模板安装、拆除、整理堆放及场内外运输 3:清理模板粘结物及模内杂物、刷隔离剂等 | 240 | 168.68 | 47.79 | 3.37 | 10.99 | 33.9 | 12.23 | 276.96 | 66470.4 | 40483.2 | 11469.6 | 808.8 | 2637.6 | 8136 | 2935.2 | 66470.4 |  |  |  |  | 劳务
80 | 3#建筑工程 | 011702025001 | 其他现浇构件-模板 | m2 | 1:模板制作 2:模板安装、拆除、整理堆放及场内外运输 3:清理模板粘结物及模内杂物、刷隔离剂等 | 327.87 | 68.06 | 24.84 | 1.36 | 4.71 | 13.68 | 5.25 | 117.9 | 38655.87 | 22314.8322 | 8144.2908 | 445.9032 | 1544.2677 | 4485.2616 | 1721.3175 | 38655.87 |  |  |  |  | 劳务
81 | 3#建筑工程 | 011702030001 | 后浇带-模板 | m2 | 1:模板制作 2:模板安装、拆除、整理堆放及场内外运输 3:清理模板粘结物及模内杂物、刷隔离剂等 | 40 | 52.85 | 6.3 | 1.06 | 3.01 | 10.62 | 3.35 | 77.19 | 3087.6 | 2114 | 252 | 42.4 | 120.4 | 424.8 | 134 | 3087.6 |  |  |  |  | 劳务
82 | 3#建筑工程 | 011702030002 | 后浇带-模板 | m2 | 1:模板制作 2:模板安装、拆除、整理堆放及场内外运输 3:清理模板粘结物及模内杂物、刷隔离剂等 | 46.98 | 61.82 | 43.13 | 1.24 | 5.31 | 12.43 | 5.91 | 129.84 | 6099.88 | 2904.3036 | 2026.2474 | 58.2552 | 249.4638 | 583.9614 | 277.6518 | 6099.88 |  |  |  |  | 劳务
83 | 3#建筑工程 | 011702030003 | 后浇带-模板 | m2 | 1:模板制作 2:模板安装、拆除、整理堆放及场内外运输 3:清理模板粘结物及模内杂物、刷隔离剂等 | 29.65 | 82.88 | 40.25 | 1.66 | 6.24 | 16.66 | 6.94 | 154.63 | 4584.78 | 2457.392 | 1193.4125 | 49.219 | 185.016 | 493.969 | 205.771 | 4584.78 |  |  |  |  | 劳务
0 | 3#装配式工程 |  | 预制构件 | [18 empty] | 2375157.07
1 | 3#装配式工程 | 010514002001 | 预制墙体 | m3 | 1.成品预制构件:预制混凝土外墙 2.混凝土强度等级:C35 4.规格参数： 钢筋80kg/m3; 套筒个数10 5.构件运输、卸车、储存、支撑杆连接件预埋,翻身、就位,结合面清理,校正、垫实、固定,接头钢筋调直、构件打磨,搭设及拆除支 撑等且满足设计要求的全部安装工序； 6.含预埋线管、线盒等 未尽事宜详见图纸、招标文件，包括为满足设计、技术标准和要求、验收规范规定施工所需的一切工序内容及相应费用 | 243.86 | 190.32 | 2423.8 | 3.81 | 130.9 | 38.25 | 145.69 | 2932.77 | 715185.29 | 46411.4352 | 591067.868 | 929.1066 | 31921.274 | 9327.645 | 35527.9634 | 715185.29 |  |  |  |  | 劳务
| 3#装配式工程 | 5-72 | 装配式预制混凝土构件 外墙板 实心剪力墙 | m3 |  | 243.86 | 190.32 | 2423.8 | 3.81 | 130.9 | 38.25 | 145.69 | 2932.77 | 715185.29 | 46411.4352 | 591067.868 | 929.1066 | 31921.274 | 9327.645 | 35527.9634 | [5 empty] | 劳务
2 | 3#装配式工程 | 010514002002 | 预制墙体 | m3 | 1.成品预制构件:预制混凝土外墙 2.混凝土强度等级:C45 4.规格参数： 钢筋80kg/m3; 套筒个数10 5.构件运输、卸车、储存、支撑杆连接件预埋,翻身、就位,结合面清理,校正、垫实、固定,接头钢筋调直、构件打磨,搭设及拆除支 撑等且满足设计要求的全部安装工序； 6.含预埋线管、线盒等 未尽事宜详见图纸、招标文件，包括为满足设计、技术标准和要求、验收规范规定施工所需的一切工序内容及相应费用 | 81.29 | 190.32 | 2423.8 | 3.81 | 130.9 | 38.25 | 145.69 | 2932.77 | 238404.87 | 15471.1128 | 197030.702 | 309.7149 | 10640.861 | 3109.3425 | 11843.1401 | 238404.87 |  |  |  |  | 劳务
| 3#装配式工程 | 5-72 | 装配式预制混凝土构件 外墙板 实心剪力墙 | m3 |  | 81.29 | 190.32 | 2423.8 | 3.81 | 130.9 | 38.25 | 145.69 | 2932.77 | 238404.87 | 15471.1128 | 197030.702 | 309.7149 | 10640.861 | 3109.3425 | 11843.1401 | [5 empty] | 劳务
3 | 3#装配式工程 | 010514002003 | 预制墙体 | m3 | 1.成品预制构件:预制混凝土内墙 2.混凝土强度等级:C35 3.规格参数： 钢筋80kg/m3; 套筒个数10 4.构件运输、卸车、储存、支撑杆连接件预埋,翻身、就位,结合面清理,校正、垫实、固定,接头钢筋调直、构件打磨,搭设及拆除支 撑等且满足设计要求的全部安装工序； 5.含预埋线管、线盒等 未尽事宜详见图纸、招标文件，包括为满足设计、技术标准和要求、验收规范规定施工所需的一切工序内容及相应费用 | 135.86 | 152.1 | 2420.14 | 3.04 | 128.76 | 30.57 | 143.31 | 2877.92 | 390994.21 | 20664.306 | 328800.2204 | 413.0144 | 17493.3336 | 4153.2402 | 19470.0966 | 390994.21 |  |  |  |  | 劳务
| 3#装配式工程 | 5-78 | 装配式预制混凝土构件 内墙板 实心剪力墙 | m3 |  | 135.86 | 152.1 | 2420.14 | 3.04 | 128.76 | 30.57 | 143.31 | 2877.92 | 390994.21 | 20664.306 | 328800.2204 | 413.0144 | 17493.3336 | 4153.2402 | 19470.0966 | [5 empty] | 劳务
4 | 3#装配式工程 | 010514002004 | 预制墙体 | m3 | 1.成品预制构件:预制混凝土内墙 2.混凝土强度等级:C45 3.规格参数： 钢筋80kg/m3; 套筒个数10 4.构件运输、卸车、储存、支撑杆连接件预埋,翻身、就位,结合面清理,校正、垫实、固定,接头钢筋调直、构件打磨,搭设及拆除支 撑等且满足设计要求的全部安装工序； 5.含预埋线管、线盒等 未尽事宜详见图纸、招标文件，包括为满足设计、技术标准和要求、验收规范规定施工所需的一切工序内容及相应费用 | 45.29 | 152.1 | 2420.14 | 3.04 | 128.76 | 30.57 | 143.31 | 2877.92 | 130341 | 6888.609 | 109608.1406 | 137.6816 | 5831.5404 | 1384.5153 | 6490.5099 | 130341 |  |  |  |  | 劳务
| 3#装配式工程 | 5-78 | 装配式预制混凝土构件 内墙板 实心剪力墙 | m3 |  | 45.29 | 152.1 | 2420.14 | 3.04 | 128.76 | 30.57 | 143.31 | 2877.92 | 130341 | 6888.609 | 109608.1406 | 137.6816 | 5831.5404 | 1384.5153 | 6490.5099 | [5 empty] | 劳务
5 | 3#装配式工程 | 010512003001 | 预制楼板 | m3 | 1.成品预制构件:预制叠合板楼板 2.混凝土强度等级:C35 3.规格参数： 厚度60mm以上;钢筋140kg/m3 3.构件运输、卸车、储存、翻身、就位,结合面清理,校正、垫实、固定、接头钢筋调直、焊接,搭设及拆除支撑等且满足设计要求的全部安装工序 4.含预埋线盒等 未尽事宜详见图纸、招标文件，包括为满足设计、技术标准和要求、验收规范规定施工所需的一切工序内容及相应费用 | 185.79 | 219.77 | 2207.14 | 13.97 | 122.04 | 44.17 | 135.83 | 2742.92 | 509607.11 | 40831.0683 | 410064.5406 | 2595.4863 | 22673.8116 | 8206.3443 | 25235.8557 | 509607.11 |  |  | 木模板不得重复计算 |  | 劳务
| 3#装配式工程 | 5-80 | 装配式预制混凝土构件 叠合楼板 | m3 |  | 185.79 | 219.77 | 2207.14 | 13.97 | 122.04 | 44.17 | 135.83 | 2742.92 | 509607.11 | 40831.0683 | 410064.5406 | 2595.4863 | 22673.8116 | 8206.3443 | 25235.8557 | [5 empty] | 劳务
6 | 3#装配式工程 | 010513001001 | 预制楼梯 | m3 | 1.成品预制构件:预制楼梯 2.混凝土强度等级:C30 3.规格参数： 厚度60mm以上;钢筋140kg/m3 4.构件运输、卸车、储存、翻身、就位,结合面清理,校正、垫实、固定,搭设及拆除支撑等且满足设计要求的全部安装工序； 未尽事宜详见图纸、招标文件，包括为满足设计、技术标准和要求、验收规范规定施工所需的一切工序内容及相应费用 | 45.88 | 272.81 | 2191.75 | 5.46 | 123.5 | 54.83 | 137.46 | 2785.81 | 127812.96 | 12516.5228 | 100557.49 | 250.5048 | 5666.18 | 2515.6004 | 6306.6648 | 127812.96 |  |  |  |  | 劳务
| 3#装配式工程 | 5-83 | 装配式预制混凝土构件 楼梯 | m3 |  | 45.88 | 272.81 | 2191.75 | 5.46 | 123.5 | 54.83 | 137.46 | 2785.81 | 127812.96 | 12516.5228 | 100557.49 | 250.5048 | 5666.18 | 2515.6004 | 6306.6648 | [5 empty] | 劳务
7 | 3#装配式工程 | 010504001010 | 直形墙（预制混凝土墙连接处） | m3 | 墙体（预制混凝土墙连接处） 1.混凝土强度等级预拌C45 未尽事宜详见图纸、招标文件，包括为满足设计、技术标准和要求、验收规范规定施工所需的一切工序内容及相应费用 | 55.73 | 57.4 | 475.41 | 1.15 | 26.7 | 11.54 | 29.71 | 601.91 | 33544.44 | 3198.902 | 26494.5993 | 64.0895 | 1487.991 | 643.1242 | 1655.7383 | 33544.44 |  |  |  |  | 劳务
| 3#装配式工程 | 5-24 换 | 现浇混凝土构件 直形墙 换为【预拌混凝土C45】 | m3 |  | 55.73 | 57.4 | 475.41 | 1.15 | 26.7 | 11.54 | 29.71 | 601.91 | 33544.44 | 3198.902 | 26494.5993 | 64.0895 | 1487.991 | 643.1242 | 1655.7383 | [5 empty] | 劳务
8 | 3#装配式工程 | 010504001011 | 直形墙（预制混凝土墙连接处） | m3 | 墙体（预制混凝土墙连接处） 1.混凝土强度等级预拌C35 未尽事宜详见图纸、招标文件，包括为满足设计、技术标准和要求、验收规范规定施工所需的一切工序内容及相应费用 | 92.9 | 57.4 | 446.02 | 1.15 | 25.23 | 11.54 | 28.08 | 569.42 | 52899.12 | 5332.46 | 41435.258 | 106.835 | 2343.867 | 1072.066 | 2608.632 | 52899.12 |  |  |  |  | 劳务
| 3#装配式工程 | 5-24 换 | 现浇混凝土构件 直形墙 换为【预拌混凝土C35】 | m3 |  | 92.9 | 57.4 | 446.02 | 1.15 | 25.23 | 11.54 | 28.08 | 569.42 | 52899.12 | 5332.46 | 41435.258 | 106.835 | 2343.867 | 1072.066 | 2608.632 | [5 empty] | 劳务
9 | 3#装配式工程 | 010504001012 | 直形墙（预制混凝土墙连接处） | m3 | 墙体（预制混凝土墙连接处） 1.混凝土强度等级预拌C30 未尽事宜详见图纸、招标文件，包括为满足设计、技术标准和要求、验收规范规定施工所需的一切工序内容及相应费用 | 37.16 | 57.4 | 431.27 | 1.15 | 24.49 | 11.54 | 27.26 | 553.11 | 20553.57 | 2132.984 | 16025.9932 | 42.734 | 910.0484 | 428.8264 | 1012.9816 | 20553.57 |  |  |  |  | 劳务
| 3#装配式工程 | 5-24 | 现浇混凝土构件 直形墙 | m3 |  | 37.16 | 57.4 | 431.27 | 1.15 | 24.49 | 11.54 | 27.26 | 553.11 | 20553.57 | 2132.984 | 16025.9932 | 42.734 | 910.0484 | 428.8264 | 1012.9816 | [5 empty] | 劳务
10 | 3#装配式工程 | 01B005 | 清缝打胶 | m | 1.清缝打胶 2.清理缝道、剪裁、固定、注胶、现场清理 3.缝宽综合考虑 未尽事宜详见图纸、招标文件，包括为满足设计、技术标准和要求、验收规范规定施工所需的一切工序内容及相应费用 | 1323.77 | 2 | 5 |  | 0.35 | 0.4 | 0.39 | 8.14 | 10775.49 | 2647.54 | 6618.85 | 0 | 463.3195 | 529.508 | 516.2703 | 10775.49 |  |  |  |  | 套筒灌浆-专业分包
| 3#装配式工程 | 补子目1 | 清缝打胶 | m |  | 1323.77 | 2 | 5 |  | 0.35 | 0.4 | 0.39 | 8.14 | 10775.49 | 2647.54 | 6618.85 | 0 | 463.3195 | 529.508 | 516.2703 | [5 empty] | 套筒灌浆-专业分包
11 | 3#装配式工程 | 01B006 | 套筒灌浆 | 个 | 1.套筒灌浆 2.结合面清理、分仓、封仓、注浆料搅拌、注浆、养护、现场清理等 3.灌浆 未尽事宜详见图纸、招标文件，包括为满足设计、技术标准和要求、验收规范规定施工所需的一切工序内容及相应费用 | 3432 | 20.09 | 8.81 | 0.4 | 1.47 | 4.04 | 1.63 | 36.44 | 125062.08 | 68948.88 | 30235.92 | 1372.8 | 5045.04 | 13865.28 | 5594.16 | 125062.08 |  |  |  |  | 套筒灌浆-专业分包
| 3#装配式工程 | 5-84 | 装配式预制混凝土构件 套筒灌浆 | 个 |  | 3432 | 20.09 | 8.81 | 0.4 | 1.47 | 4.04 | 1.63 | 36.44 | 125062.08 | 68948.88 | 30235.92 | 1372.8 | 5045.04 | 13865.28 | 5594.16 | [5 empty] | 套筒灌浆-专业分包
12 | 3#装配式工程 | 010505010005 | 补板缝 | m3 | 补板缝 1.混凝土强度等级：C30； 2.混凝土运输、浇筑、振捣、养护等； 未尽事宜详见图纸、招标文件，包括为满足设计、技术标准和要求、验收规范规定施工所需的一切工序内容及相应费用 | 27.32 | 171.15 | 455.67 | 3.42 | 31.51 | 34.4 | 35.07 | 731.22 | 19976.93 | 4675.818 | 12448.9044 | 93.4344 | 860.8532 | 939.808 | 958.1124 | 19976.93 |  |  |  |  | 劳务
| 3#装配式工程 | 5-68 | 一般预制混凝土构件 补板缝 | m3 |  | 27.32 | 171.15 | 455.67 | 3.42 | 31.51 | 34.4 | 35.07 | 731.22 | 19976.93 | 4675.818 | 12448.9044 | 93.4344 | 860.8532 | 939.808 | 958.1124 | [5 empty] | 劳务
0 | 3#装配式工程 |  | 预制构件连接混凝土钢筋 | [18 empty] | 336136.65
1 | 3#装配式工程 | 010515001009 | 现浇构件钢筋 | t | 1.类别：HPB300 2.规格：直径8 未尽事宜详见图纸、招标文件，包括为满足设计、技术标准和要求、验收规范规定施工所需的一切工序内容及相应费用 | 1.092 | 1340.62 | 4803.41 | 68.61 | 310.63 | 269.47 | 345.73 | 7138.47 | 7795.21 | 1463.957 | 5245.3237 | 74.9221 | 339.208 | 294.2612 | 377.5372 | 7795.21 |  |  |  |  | 劳务
| 3#装配式工程 | 5-86 | 钢筋制作 φ10以内 | t |  | 1.092 | 382.98 | 4771.36 | 35.03 | 259.47 | 76.98 | 288.79 | 5814.61 | 6349.55 | 418.2142 | 5210.3251 | 38.2528 | 283.3412 | 84.0622 | 315.3587 | [5 empty] | 劳务
| 3#装配式工程 | 5-89 | 钢筋安装 φ10以内 | t |  | 1.092 | 957.65 | 32.04 | 33.58 | 51.16 | 192.49 | 56.94 | 1323.86 | 1445.66 | 1045.7538 | 34.9877 | 36.6694 | 55.8667 | 210.1991 | 62.1785 | [5 empty] | 劳务
2 | 3#装配式工程 | 010515001007 | 现浇构件钢筋 | t | 1.类别：HRB400 2.规格：直径14 未尽事宜详见图纸、招标文件，包括为满足设计、技术标准和要求、验收规范规定施工所需的一切工序内容及相应费用 | 2.732 | 936.2 | 4106.51 | 65.06 | 255.39 | 188.18 | 284.24 | 5835.58 | 15942.8 | 2557.6984 | 11218.9853 | 177.7439 | 697.7255 | 514.1078 | 776.5437 | 15942.8 |  |  |  |  | 劳务
| 3#装配式工程 | 5-87 | 钢筋制作 φ10以外 | t |  | 2.732 | 313.56 | 4075.43 | 24 | 220.65 | 63.03 | 245.58 | 4942.25 | 13502.23 | 856.6459 | 11134.0748 | 65.568 | 602.8158 | 172.198 | 670.9246 | [5 empty] | 劳务
| 3#装配式工程 | 5-90 | 钢筋安装 φ10以外 | t |  | 2.732 | 622.64 | 31.08 | 41.06 | 34.74 | 125.15 | 38.66 | 893.33 | 2440.58 | 1701.0525 | 84.9106 | 112.1759 | 94.9097 | 341.9098 | 105.6191 | [5 empty] | 劳务
3 | 3#装配式工程 | 010515001008 | 现浇构件钢筋 | t | 1.类别：HRB400 2.规格：直径16 未尽事宜详见图纸、招标文件，包括为满足设计、技术标准和要求、验收规范规定施工所需的一切工序内容及相应费用 | 1.645 | 936.2 | 4103.31 | 65.06 | 255.23 | 188.18 | 284.06 | 5832.04 | 9593.71 | 1540.049 | 6749.945 | 107.0237 | 419.8533 | 309.5561 | 467.2787 | 9593.71 |  |  |  |  | 劳务
| 3#装配式工程 | 5-87 | 钢筋制作 φ10以外 | t |  | 1.645 | 313.56 | 4072.23 | 24 | 220.49 | 63.03 | 245.4 | 4938.71 | 8124.18 | 515.8062 | 6698.8183 | 39.48 | 362.7061 | 103.6843 | 403.683 | [5 empty] | 劳务
| 3#装配式工程 | 5-90 | 钢筋安装 φ10以外 | t |  | 1.645 | 622.64 | 31.08 | 41.06 | 34.74 | 125.15 | 38.66 | 893.33 | 1469.53 | 1024.2428 | 51.1266 | 67.5437 | 57.1473 | 205.8717 | 63.5957 | [5 empty] | 劳务
0 | 3#装配式工程 |  | 措施项目 | [18 empty] | 51541.16
16 | 3#装配式工程 | 011702013002 | 墙板或柱等预制垂直构件之间采用现浇混凝土连接-模板 | m2 | 1:模板制作 2:模板安装、拆除、整理堆放及场内外运输 3:清理模板粘结物及模内杂物、刷隔离剂等 | 2568.32 | 68.06 | 24.84 | 1.36 | 4.71 | 13.68 | 5.25 | 117.9 | 302804.93 | 174799.8592 | 63797.0688 | 3492.9152 | 12096.7872 | 35134.6176 | 13483.68 | 302804.93 |  |  |  |  | 劳务
17 | 3#装配式工程 | 011702016001 | 平板-模板 | m2 | 1:模板制作 2:模板安装、拆除、整理堆放及场内外运输 3:清理模板粘结物及模内杂物、刷隔离剂等 | 437.16 | 68.06 | 24.84 | 1.36 | 4.71 | 13.68 | 5.25 | 117.9 | 51541.16 | 29753.1096 | 10859.0544 | 594.5376 | 2059.0236 | 5980.3488 | 2295.09 | 51541.16 |  |  |  |  | 劳务
0 | 3#装饰工程 |  | 楼地面装饰工程 | [18 empty] | 556779.1
1 | 3#装饰工程 | 011101003006 | 细石混凝土楼地面-送风机房、附属库房 | m2 | 做法：19BJ1-1楼整1-50 1.50厚C20细石混凝土随打随抹平 2.钢筋混凝土楼板 未尽事宜详见图纸、招标文件，包括为满足设计、技术标准和要求、验收规范规定施工所需的一切工序内容及相应费用 | 249.35 | 22.62 | 21.61 | 0.45 | 2.23 | 4.55 | 2.49 | 53.95 | 13452.43 | 5640.297 | 5388.4535 | 112.2075 | 556.0505 | 1134.5425 | 620.8815 | 13452.43 |  |  |  |  | 劳务
| 3#装饰工程 | 11-16 换 | 细石混凝土楼地面 厚度35mm 实际厚度(mm):50 | m2 |  | 249.35 | 22.62 | 21.61 | 0.45 | 2.23 | 4.55 | 2.49 | 53.95 | 13452.43 | 5640.297 | 5388.4535 | 112.2075 | 556.0505 | 1134.5425 | 620.8815 | [5 empty] | 劳务
2 | 3#装饰工程 | 011101001008 | 水泥砂浆防水面层-窗井、风井、热力小室 | m2 | 做法：19BJ1-1楼整9S改1/改2 1.20厚DS干拌砂浆压实赶光 2.防水层另列清单项 3.15厚（地漏处）DS干拌砂浆找1%坡，四周及管根部位抹小八字角； 4.钢筋混凝土楼板 未尽事宜详见图纸、招标文件，包括为满足设计、技术标准和要求、验收规范规定施工所需的一切工序内容及相应费用 | 74.9 | 21.65 | 13.69 | 0.43 | 1.79 | 4.36 | 1.99 | 43.91 | 3288.86 | 1621.585 | 1025.381 | 32.207 | 134.071 | 326.564 | 149.051 | 3288.86 |  |  |  |  | 劳务
| 3#装饰工程 | 11-12 | DS砂浆楼地面 厚度20mm 混凝土或硬基层上 | m2 |  | 74.9 | 13.46 | 7.87 | 0.27 | 1.08 | 2.71 | 1.2 | 26.59 | 1991.59 | 1008.154 | 589.463 | 20.223 | 80.892 | 202.979 | 89.88 | [5 empty] | 劳务
| 3#装饰工程 | 11-4 换 | 找平层 DS砂浆 平面 厚度20mm 硬基层上 实际厚度(mm):15 | m2 |  | 74.9 | 8.19 | 5.82 | 0.16 | 0.71 | 1.65 | 0.79 | 17.32 | 1297.27 | 613.431 | 435.918 | 11.984 | 53.179 | 123.585 | 59.171 | [5 empty] | 劳务
3 | 3#装饰工程 | 011101001009 | 水泥砂浆防水面层-设备管井 | m2 | 做法：19BJ1-1楼整9S改3 1.20厚DS干拌砂浆压实赶光 2.防水层另列清单项 3.30厚（地漏处）DS干拌砂浆找1%坡，四周及管根部位抹小八字角； 4.钢筋混凝土楼板 未尽事宜详见图纸、招标文件，包括为满足设计、技术标准和要求、验收规范规定施工所需的一切工序内容及相应费用 | 2.9 | 29.26 | 19.6 | 0.59 | 2.47 | 5.89 | 2.75 | 60.56 | 175.62 | 84.854 | 56.84 | 1.711 | 7.163 | 17.081 | 7.975 | 175.62 |  |  |  |  | 劳务
| 3#装饰工程 | 11-12 | DS砂浆楼地面 厚度20mm 混凝土或硬基层上 | m2 |  | 2.9 | 13.46 | 7.87 | 0.27 | 1.08 | 2.71 | 1.2 | 26.59 | 77.11 | 39.034 | 22.823 | 0.783 | 3.132 | 7.859 | 3.48 | [5 empty] | 劳务
| 3#装饰工程 | 11-4 换 | 找平层 DS砂浆 平面 厚度20mm 硬基层上 实际厚度(mm):30 | m2 |  | 2.9 | 15.8 | 11.73 | 0.32 | 1.39 | 3.18 | 1.55 | 33.97 | 98.51 | 45.82 | 34.017 | 0.928 | 4.031 | 9.222 | 4.495 | [5 empty] | 劳务
4 | 3#装饰工程 | 011102003011 | 块料楼地面-弱电间、固定通信设备间、π接室、配电室、地下合用前室、电梯厅 | m2 | 做法：19BJ1-1楼块1改1 1.10厚地砖，勾缝剂勾缝 2.5~8厚瓷砖粘贴剂； 3.35厚DS干拌砂浆找平层 4.钢筋混凝土楼板 未尽事宜详见图纸、招标文件，包括为满足设计、技术标准和要求、验收规范规定施工所需的一切工序内容及相应费用 | 25.24 | 51.68 | 78.9 | 1.04 | 6.58 | 10.38 | 7.32 | 155.9 | 3934.92 | 1304.4032 | 1991.436 | 26.2496 | 166.0792 | 261.9912 | 184.7568 | 3934.92 |  |  |  |  | 精装-专业分包
| 3#装饰工程 | 11-51 换 | 块料 每块面积(m2) 0.36以内 | m2 |  | 25.24 | 33.35 | 65.21 | 0.67 | 4.96 | 6.7 | 5.52 | 116.41 | 2938.19 | 841.754 | 1645.9004 | 16.9108 | 125.1904 | 169.108 | 139.3248 | [5 empty] | 精装-专业分包
| 3#装饰工程 | 11-4 换 | 找平层 DS砂浆 平面 厚度20mm 硬基层上 实际厚度(mm):35 | m2 |  | 25.24 | 18.33 | 13.69 | 0.37 | 1.62 | 3.68 | 1.8 | 39.49 | 996.73 | 462.6492 | 345.5356 | 9.3388 | 40.8888 | 92.8832 | 45.432 | [5 empty] | 精装-专业分包
5 | 3#装饰工程 | 011101001010 | 水泥砂浆面层-电气管井、设备夹层 | m2 | 做法：19BJ1-1楼整8 1.20厚DS干拌砂浆压实赶光 2.素水泥浆一道（内掺建筑胶）； 3.钢筋混凝土楼板 未尽事宜详见图纸、招标文件，包括为满足设计、技术标准和要求、验收规范规定施工所需的一切工序内容及相应费用 | 353.4 | 15.22 | 13 | 0.31 | 1.43 | 3.06 | 1.59 | 34.61 | 12231.17 | 5378.748 | 4594.2 | 109.554 | 505.362 | 1081.404 | 561.906 | 12231.17 |  |  |  |  | 劳务
| 3#装饰工程 | 11-12 | DS砂浆楼地面 厚度20mm 混凝土或硬基层上 | m2 |  | 353.4 | 13.46 | 7.87 | 0.27 | 1.08 | 2.71 | 1.2 | 26.59 | 9396.91 | 4756.764 | 2781.258 | 95.418 | 381.672 | 957.714 | 424.08 | [5 empty] | 劳务
| 3#装饰工程 | 11-15 | 聚合物水泥浆 | m2 |  | 353.4 | 1.76 | 5.13 | 0.04 | 0.35 | 0.35 | 0.39 | 8.02 | 2834.27 | 621.984 | 1812.942 | 14.136 | 123.69 | 123.69 | 137.826 | [5 empty] | 劳务
6 | 3#装饰工程 | 011106004004 | 水泥砂浆楼梯面层-楼梯面层 | m2 | 做法：19BJ1-1楼整8改 1.30厚DS干拌砂浆压实赶光 2.素水泥浆一道（内掺建筑胶）； 3.钢筋混凝土楼板 未尽事宜详见图纸、招标文件，包括为满足设计、技术标准和要求、验收规范规定施工所需的一切工序内容及相应费用 | 797.6 | 48.76 | 22.26 | 0.98 | 3.6 | 9.8 | 4.01 | 89.41 | 71313.42 | 38890.976 | 17754.576 | 781.648 | 2871.36 | 7816.48 | 3198.376 | 71313.42 |  |  |  |  | 劳务
| 3#装饰工程 | 11-94 换 | 楼梯面层 DS砂浆 厚20mm 实际厚度(mm):30 | m2 |  | 797.6 | 47 | 17.13 | 0.94 | 3.25 | 9.45 | 3.62 | 81.39 | 64916.66 | 37487.2 | 13662.888 | 749.744 | 2592.2 | 7537.32 | 2887.312 | [5 empty] | 劳务
| 3#装饰工程 | 11-15 | 聚合物水泥浆 | m2 |  | 797.6 | 1.76 | 5.13 | 0.04 | 0.35 | 0.35 | 0.39 | 8.02 | 6396.75 | 1403.776 | 4091.688 | 31.904 | 279.16 | 279.16 | 311.064 | [5 empty] | 劳务
7 | 3#装饰工程 | 011102003012 | 地上块料楼地面-合用前室、电梯厅、入户大堂、侯梯厅 | m2 | 做法：19BJ1-1楼块2-A3-70 1.5-10厚地砖，专用勾缝剂勾缝 2.5~8厚瓷砖粘贴剂 3.25厚DS干拌砂浆找平层 4.70厚楼面轻质垫层 5.钢筋混凝土楼板 未尽事宜详见图纸、招标文件，包括为满足设计、技术标准和要求、验收规范规定施工所需的一切工序内容及相应费用 | 754.2 | 49.76 | 95.61 | 1 | 7.31 | 10 | 8.15 | 171.83 | 129594.19 | 37528.992 | 72109.062 | 754.2 | 5513.202 | 7542 | 6146.73 | 129594.19 |  |  |  |  | 精装-专业分包
| 3#装饰工程 | 11-51 换 | 块料 每块面积(m2) 0.36以内 | m2 |  | 754.2 | 33.35 | 65.21 | 0.67 | 4.96 | 6.7 | 5.52 | 116.41 | 87796.42 | 25152.57 | 49181.382 | 505.314 | 3740.832 | 5053.14 | 4163.184 | [5 empty] | 精装-专业分包
| 3#装饰工程 | 11-4 + 11-6 | 找平层 DS砂浆 平面 厚度20mm 硬基层上 实际厚度(mm):25 | m2 |  | 754.2 | 13.26 | 9.76 | 0.27 | 1.16 | 2.67 | 1.3 | 28.42 | 21434.36 | 10000.692 | 7360.992 | 203.634 | 874.872 | 2013.714 | 980.46 | [5 empty] | 精装-专业分包
| 3#装饰工程 | 5-3 | 现浇混凝土构件 楼地面垫层 轻质垫层 | m3 |  | 52.79 | 44.98 | 294.84 | 0.9 | 17.04 | 9.04 | 18.96 | 385.76 | 20364.27 | 2374.4942 | 15564.6036 | 47.511 | 899.5416 | 477.2216 | 1000.8984 | [5 empty] | 精装-专业分包
8 | 3#装饰工程 | 011101003007 | 细石混凝土楼地面-电梯机房 | m2 | 做法：楼隔1-1改 1.45厚C20细石混凝土随打随抹平，上撒1:1水泥沙子压实赶光，内配钢筋：双向φ6@150 2.5厚减振垫板（毡） 3.钢筋混凝土楼板，板面随浇随抹平 未尽事宜详见图纸、招标文件，包括为满足设计、技术标准和要求、验收规范规定施工所需的一切工序内容及相应费用 | 9.24 | 33.74 | 44.48 | 0.67 | 3.95 | 6.78 | 4.39 | 94.01 | 868.65 | 311.7576 | 410.9952 | 6.1908 | 36.498 | 62.6472 | 40.5636 | 868.65 |  |  |  |  | 劳务
| 3#装饰工程 | 11-16 换 | 细石混凝土楼地面 厚度35mm 实际厚度(mm):45 | m2 |  | 9.24 | 21.06 | 19.45 | 0.42 | 2.05 | 4.23 | 2.28 | 49.49 | 457.29 | 194.5944 | 179.718 | 3.8808 | 18.942 | 39.0852 | 21.0672 | [5 empty] | 劳务
| 3#装饰工程 | 11-73 | 地毯 橡胶衬垫 | m2 |  | 9.24 | 10.73 | 22.2 | 0.21 | 1.66 | 2.16 | 1.84 | 38.8 | 358.51 | 99.1452 | 205.128 | 1.9404 | 15.3384 | 19.9584 | 17.0016 | [5 empty] | 劳务
| 3#装饰工程 | 11-20 | 楼地面铺设钢丝网 | m2 |  | 9.24 | 1.95 | 2.83 | 0.04 | 0.24 | 0.39 | 0.27 | 5.72 | 52.85 | 18.018 | 26.1492 | 0.3696 | 2.2176 | 3.6036 | 2.4948 | [5 empty] | 劳务
9 | 3#装饰工程 | 011101001011 | 水泥砂浆面层-监控设备间送风机房 | m2 | 做法：楼温Z1 1. 20厚DS砂浆压实赶光 2.素水泥浆一道（内掺建筑胶） 3.45厚C20细石混凝土，内配钢筋，双向6中距@150 4.30厚挤塑聚苯板 5.5厚发泡橡胶或电子交联发泡聚乙烯减振垫层、 6.钢筋混凝土楼板； 未尽事宜详见图纸、招标文件，包括为满足设计、技术标准和要求、验收规范规定施工所需的一切工序内容及相应费用 | 6.98 | 48.54 | 68.5 | 0.97 | 5.91 | 9.76 | 6.57 | 140.25 | 978.95 | 338.8092 | 478.13 | 6.7706 | 41.2518 | 68.1248 | 45.8586 | 978.95 |  |  |  |  | 劳务
| 3#装饰工程 | 11-12 | DS砂浆楼地面 厚度20mm 混凝土或硬基层上 | m2 |  | 6.98 | 13.46 | 7.87 | 0.27 | 1.08 | 2.71 | 1.2 | 26.59 | 185.6 | 93.9508 | 54.9326 | 1.8846 | 7.5384 | 18.9158 | 8.376 | [5 empty] | 劳务
| 3#装饰工程 | 11-1 换 | 找平层 细石混凝土 厚度30mm 实际厚度(mm):45 | m2 |  | 6.98 | 15.21 | 19.2 | 0.3 | 1.74 | 3.06 | 1.93 | 41.44 | 289.25 | 106.1658 | 134.016 | 2.094 | 12.1452 | 21.3588 | 13.4714 | [5 empty] | 劳务
| 3#装饰工程 | 11-20 | 楼地面铺设钢丝网 | m2 |  | 6.98 | 1.95 | 2.83 | 0.04 | 0.24 | 0.39 | 0.27 | 5.72 | 39.93 | 13.611 | 19.7534 | 0.2792 | 1.6752 | 2.7222 | 1.8846 | [5 empty] | 劳务
| 3#装饰工程 | 10-92 | 保温隔热楼地面 挤塑聚苯板30mm厚 干铺 | m2 |  | 6.98 | 5.43 | 11.27 | 0.11 | 0.84 | 1.09 | 0.94 | 19.68 | 137.37 | 37.9014 | 78.6646 | 0.7678 | 5.8632 | 7.6082 | 6.5612 | [5 empty] | 劳务
| 3#装饰工程 | 11-73 | 地毯 橡胶衬垫 | m2 |  | 6.98 | 10.73 | 22.2 | 0.21 | 1.66 | 2.16 | 1.84 | 38.8 | 270.82 | 74.8954 | 154.956 | 1.4658 | 11.5868 | 15.0768 | 12.8432 | [5 empty] | 劳务
| 3#装饰工程 | 11-15 | 聚合物水泥浆 | m2 |  | 6.98 | 1.76 | 5.13 | 0.04 | 0.35 | 0.35 | 0.39 | 8.02 | 55.98 | 12.2848 | 35.8074 | 0.2792 | 2.443 | 2.443 | 2.7222 | [5 empty] | 劳务
10 | 3#装饰工程 | 011101003008 | 细石混凝土楼地面-户内地暖 | m2 | 做法：楼隔51改 1.60厚C20细石混凝土垫层，上下配φ4@50钢筋网片； 2.延外墙内侧贴20厚挤塑板，高与垫层上皮平； 3.铺真空镀铝聚脂薄膜（或铺玻璃布基铝箔贴面层）绝缘层； 4.20厚挤塑聚苯板保温层 5.1.5厚聚氨酯防水层（俩道）（另列清单，此处不报价） 未尽事宜详见图纸、招标文件，包括为满足设计、技术标准和要求、验收规范规定施工所需的一切工序内容及相应费用 | 2773.6 | 38.9 | 44.77 | 0.78 | 4.23 | 7.81 | 4.7 | 101.19 | 280660.58 | 107893.04 | 124174.072 | 2163.408 | 11732.328 | 21661.816 | 13035.92 | 280660.58 |  |  |  |  | 劳务/水电-劳务
| 3#装饰工程 | 11-16 换 | 细石混凝土楼地面 厚度35mm 实际厚度(mm):60 | m2 |  | 2773.6 | 25.74 | 25.93 | 0.51 | 2.61 | 5.17 | 2.9 | 62.86 | 174348.5 | 71392.464 | 71919.448 | 1414.536 | 7239.096 | 14339.512 | 8043.44 | [5 empty] | 劳务
| 3#装饰工程 | 11-20 | 楼地面铺设钢丝网 | m2 |  | 2773.6 | 1.95 | 2.83 | 0.04 | 0.24 | 0.39 | 0.27 | 5.72 | 15864.99 | 5408.52 | 7849.288 | 110.944 | 665.664 | 1081.704 | 748.872 | [5 empty] | 劳务
| 3#装饰工程 | 10-92 换 | 保温隔热楼地面 挤塑聚苯板30mm厚 干铺 实际厚度(mm):20 | m2 |  | 2773.6 | 4.73 | 7.53 | 0.09 | 0.62 | 0.95 | 0.69 | 14.61 | 40522.3 | 13119.128 | 20885.208 | 249.624 | 1719.632 | 2634.92 | 1913.784 | [5 empty] | 水电-劳务
| 3#装饰工程 | 7-58 | 保温隔热层敷设 保护层(铝箔) | m2 |  | 2773.6 | 1.75 | 0.95 | 0.05 | 0.14 | 0.35 | 0.15 | 3.39 | 9402.5 | 4853.8 | 2634.92 | 138.68 | 388.304 | 970.76 | 416.04 | [5 empty] | 水电-劳务
| 3#装饰工程 | 10-92 换 | 保温隔热楼地面 挤塑聚苯板30mm厚 干铺 实际厚度(mm):20 | m2 |  | 2773.6 | 4.73 | 7.53 | 0.09 | 0.62 | 0.95 | 0.69 | 14.61 | 40522.3 | 13119.128 | 20885.208 | 249.624 | 1719.632 | 2634.92 | 1913.784 | [5 empty] | 水电-劳务
11 | 3#装饰工程 | 011105001006 | 水泥砂浆踢脚线-混凝土墙 | m | 做法：19BJ1-1踢2C 1.8厚DP砂浆打底 2.6厚DP砂浆压光 3.高度120mm 未尽事宜详见图纸、招标文件，包括为满足设计、技术标准和要求、验收规范规定施工所需的一切工序内容及相应费用 | 601.86 | 7.22 | 0.77 | 0.14 | 0.41 | 1.45 | 0.45 | 10.44 | 6283.42 | 4345.4292 | 463.4322 | 84.2604 | 246.7626 | 872.697 | 270.837 | 6283.42 |  |  |  |  | 劳务
| 3#装饰工程 | 11-83 | 踢脚线 DP砂浆 | m |  | 601.86 | 7.22 | 0.77 | 0.14 | 0.41 | 1.45 | 0.45 | 10.44 | 6283.42 | 4345.4292 | 463.4322 | 84.2604 | 246.7626 | 872.697 | 270.837 | [5 empty] | 劳务
12 | 3#装饰工程 | 011105001007 | 水泥砂浆踢脚线-砌体墙 | m | 做法：19BJ1-1踢2D 1.5厚DP砂浆打底 2.6厚DP砂浆压光 3.DP砂浆勾实接缝、修补墙面拉毛 4.高度120mm 未尽事宜详见图纸、招标文件，包括为满足设计、技术标准和要求、验收规范规定施工所需的一切工序内容及相应费用 | 257.94 | 7.22 | 0.77 | 0.14 | 0.41 | 1.45 | 0.45 | 10.44 | 2692.89 | 1862.3268 | 198.6138 | 36.1116 | 105.7554 | 374.013 | 116.073 | 2692.89 |  |  |  |  | 劳务
| 3#装饰工程 | 11-83 | 踢脚线 DP砂浆 | m |  | 257.94 | 7.22 | 0.77 | 0.14 | 0.41 | 1.45 | 0.45 | 10.44 | 2692.89 | 1862.3268 | 198.6138 | 36.1116 | 105.7554 | 374.013 | 116.073 | [5 empty] | 劳务
13 | 3#装饰工程 | 011105003006 | 块料踢脚线-混凝土墙 | m | 做法：19BJ1-1踢3C 1.DTG砂浆勾缝； 2.粘贴5~6厚陶瓷地砖； 3.5厚DTA粘结层； 4.高度120mm 未尽事宜详见图纸、招标文件，包括为满足设计、技术标准和要求、验收规范规定施工所需的一切工序内容及相应费用 | 1019.2 | 8.97 | 8.67 | 0.18 | 0.89 | 1.8 | 0.99 | 21.5 | 21912.8 | 9142.224 | 8836.464 | 183.456 | 907.088 | 1834.56 | 1009.008 | 21912.8 |  |  |  |  | 精装-专业分包
| 3#装饰工程 | 11-85 换 | 踢脚线 块料 | m |  | 1019.2 | 8.97 | 8.67 | 0.18 | 0.89 | 1.8 | 0.99 | 21.5 | 21912.8 | 9142.224 | 8836.464 | 183.456 | 907.088 | 1834.56 | 1009.008 | [5 empty] | 精装-专业分包
14 | 3#装饰工程 | 011105003007 | 块料踢脚线-砌体墙 | m | 做法：19BJ1-1踢3D 1.DTG砂浆勾缝 2.粘贴5~6厚陶瓷地砖 3.5厚DTA粘结层 4.8厚DP砂浆打底 5.DP砂浆勾实接缝、修补墙面拉毛 6.高度120mm 未尽事宜详见图纸、招标文件，包括为满足设计、技术标准和要求、验收规范规定施工所需的一切工序内容及相应费用 | 436.8 | 8.97 | 8.67 | 0.18 | 0.89 | 1.8 | 0.99 | 21.5 | 9391.2 | 3918.096 | 3787.056 | 78.624 | 388.752 | 786.24 | 432.432 | 9391.2 |  |  |  |  | 精装-专业分包
| 3#装饰工程 | 11-85 换 | 踢脚线 块料 | m |  | 436.8 | 8.97 | 8.67 | 0.18 | 0.89 | 1.8 | 0.99 | 21.5 | 9391.2 | 3918.096 | 3787.056 | 78.624 | 388.752 | 786.24 | 432.432 | [5 empty] | 精装-专业分包
0 | 3#装饰工程 |  | 墙、柱面装饰与隔断 | [18 empty] | 227164.43
1 | 3#装饰工程 | 011201001012 | 墙面一般抹灰-管井、风井、设备夹层-混凝土 | m2 | 做法：19BJ1-1 内墙2C 水泥砂浆墙面 1.5厚DP砂浆找平抹光 2.9厚DP砂浆打底 未尽事宜详见图纸、招标文件，包括为满足设计、技术标准和要求、验收规范规定施工所需的一切工序内容及相应费用 | 665.91 | 17.75 | 5.94 | 0.35 | 1.2 | 3.57 | 1.34 | 30.15 | 20077.19 | 11819.9025 | 3955.5054 | 233.0685 | 799.092 | 2377.2987 | 892.3194 | 20077.19 |  |  |  |  | 劳务
| 3#装饰工程 | 12-7 | 墙面一般抹灰 底层抹灰(打底) DP砂浆 厚度5mm  | m2 |  | 665.91 | 7.61 | 2.12 | 0.15 | 0.49 | 1.53 | 0.55 | 12.45 | 8290.58 | 5067.5751 | 1411.7292 | 99.8865 | 326.2959 | 1018.8423 | 366.2505 | [5 empty] | 劳务
| 3#装饰工程 | 12-16 换 | 墙面一般抹灰 面层抹灰(罩面或找平抹光) DP砂浆 厚度5mm 实际厚度(mm):9 | m2 |  | 665.91 | 10.14 | 3.82 | 0.2 | 0.71 | 2.04 | 0.79 | 17.7 | 11786.61 | 6752.3274 | 2543.7762 | 133.182 | 472.7961 | 1358.4564 | 526.0689 | [5 empty] | 劳务
2 | 3#装饰工程 | 011201001013 | 墙面一般抹灰-管井-砌块 | m2 | 做法：19BJ1-1 内墙2D2 水泥砂浆墙面 1.5厚DP砂浆找平抹光 2.10厚DP砂浆打底 3.DP砂浆勾实接缝、修补墙面、拉毛接缝处表面粘贴耐碱玻纤网格布 未尽事宜详见图纸、招标文件，包括为满足设计、技术标准和要求、验收规范规定施工所需的一切工序内容及相应费用 | 285.39 | 18.14 | 6.36 | 0.36 | 1.24 | 3.65 | 1.38 | 31.13 | 8884.19 | 5176.9746 | 1815.0804 | 102.7404 | 353.8836 | 1041.6735 | 393.8382 | 8884.19 |  |  |  |  | 劳务
| 3#装饰工程 | 12-7 | 墙面一般抹灰 底层抹灰(打底) DP砂浆 厚度5mm  | m2 |  | 285.39 | 7.61 | 2.12 | 0.15 | 0.49 | 1.53 | 0.55 | 12.45 | 3553.11 | 2171.8179 | 605.0268 | 42.8085 | 139.8411 | 436.6467 | 156.9645 | [5 empty] | 劳务
| 3#装饰工程 | 12-16 换 | 墙面一般抹灰 面层抹灰(罩面或找平抹光) DP砂浆 厚度5mm 实际厚度(mm):10 | m2 |  | 285.39 | 10.53 | 4.24 | 0.21 | 0.75 | 2.12 | 0.83 | 18.68 | 5331.09 | 3005.1567 | 1210.0536 | 59.9319 | 214.0425 | 605.0268 | 236.8737 | [5 empty] | 劳务
3 | 3#装饰工程 | 011407001024 | 墙面喷刷涂料-楼梯间、库房、弱电间、固定通信设备间、π接室、配电室、热力小室-混凝土 | m2 | 做法：19BJ1-1 内墙3C-内涂3 1.喷（刷、辊）无机内墙涂料2道 2.满刮2mm厚耐水腻子 3.2厚DP砂浆找平抹光 4.8厚DP砂浆打底 未尽事宜详见图纸、招标文件，包括为满足设计、技术标准和要求、验收规范规定施工所需的一切工序内容及相应费用 | 844.025 | 29.84 | 11.77 | 0.6 | 2.11 | 5.99 | 2.35 | 52.66 | 44446.36 | 25185.706 | 9934.1743 | 506.415 | 1780.8927 | 5055.7097 | 1983.4588 | 44446.36 |  |  |  |  | 劳务/精装-专业分包
| 3#装饰工程 | 12-7 换 | 墙面一般抹灰 底层抹灰(打底) DP砂浆 厚度5mm 实际厚度(mm):8 | m2 |  | 844.03 | 8.78 | 3.39 | 0.18 | 0.62 | 1.76 | 0.69 | 15.42 | 13014.94 | 7410.5834 | 2861.2617 | 151.9254 | 523.2986 | 1485.4928 | 582.3807 | [5 empty] | 劳务
| 3#装饰工程 | 12-16 换 | 墙面一般抹灰 面层抹灰(罩面或找平抹光) DP砂浆 厚度5mm 实际厚度(mm):2 | m2 |  | 844.03 | 7.41 | 0.85 | 0.15 | 0.42 | 1.49 | 0.47 | 10.79 | 9107.08 | 6254.2623 | 717.4255 | 126.6045 | 354.4926 | 1257.6047 | 396.6941 | [5 empty] | 劳务
| 3#装饰工程 | 14-39 | 抹灰面油漆 内墙 耐水腻子两遍 抹灰面 | m2 |  | 844.03 | 8.97 | 3.12 | 0.18 | 0.61 | 1.8 | 0.68 | 15.36 | 12964.3 | 7570.9491 | 2633.3736 | 151.9254 | 514.8583 | 1519.254 | 573.9404 | [5 empty] | 精装-专业分包
| 3#装饰工程 | 14-97 | 内墙面层涂料 乳胶漆 二遍 | m2 |  | 844.03 | 4.68 | 4.41 | 0.09 | 0.46 | 0.94 | 0.51 | 11.09 | 9360.29 | 3950.0604 | 3722.1723 | 75.9627 | 388.2538 | 793.3882 | 430.4553 | [5 empty] | 精装-专业分包
4 | 3#装饰工程 | 011407001025 | 墙面喷刷涂料-楼梯间、库房、弱电间、固定通信设备间、π接室、配电室、热力小室-砌块 | m2 | 做法：19BJ1-1 内墙3D2-内涂3 1.喷（刷、辊）无机内墙涂料2道 2.满刮2mm厚耐水腻子 3.2厚DP砂浆找平抹光 4.8厚DP砂浆打底 5.DP砂浆勾实接缝、修补墙面、拉毛 未尽事宜详见图纸、招标文件，包括为满足设计、技术标准和要求、验收规范规定施工所需的一切工序内容及相应费用 | 379.785 | 29.84 | 11.77 | 0.6 | 2.11 | 5.99 | 2.35 | 52.66 | 19999.48 | 11332.7844 | 4470.0694 | 227.871 | 801.3464 | 2274.9122 | 892.4947 | 19999.48 |  |  |  |  | 劳务/精装-专业分包
| 3#装饰工程 | 12-7 换 | 墙面一般抹灰 底层抹灰(打底) DP砂浆 厚度5mm 实际厚度(mm):8 | m2 |  | 379.79 | 8.78 | 3.39 | 0.18 | 0.62 | 1.76 | 0.69 | 15.42 | 5856.36 | 3334.5562 | 1287.4881 | 68.3622 | 235.4698 | 668.4304 | 262.0551 | [5 empty] | 劳务
| 3#装饰工程 | 12-16 换 | 墙面一般抹灰 面层抹灰(罩面或找平抹光) DP砂浆 厚度5mm 实际厚度(mm):2 | m2 |  | 379.79 | 7.41 | 0.85 | 0.15 | 0.42 | 1.49 | 0.47 | 10.79 | 4097.93 | 2814.2439 | 322.8215 | 56.9685 | 159.5118 | 565.8871 | 178.5013 | [5 empty] | 劳务
| 3#装饰工程 | 14-39 | 抹灰面油漆 内墙 耐水腻子两遍 抹灰面 | m2 |  | 379.79 | 8.97 | 3.12 | 0.18 | 0.61 | 1.8 | 0.68 | 15.36 | 5833.57 | 3406.7163 | 1184.9448 | 68.3622 | 231.6719 | 683.622 | 258.2572 | [5 empty] | 精装-专业分包
| 3#装饰工程 | 14-97 | 内墙面层涂料 乳胶漆 二遍 | m2 |  | 379.79 | 4.68 | 4.41 | 0.09 | 0.46 | 0.94 | 0.51 | 11.09 | 4211.87 | 1777.4172 | 1674.8739 | 34.1811 | 174.7034 | 357.0026 | 193.6929 | [5 empty] | 精装-专业分包
5 | 3#装饰工程 | 011407001026 | 墙面喷刷涂料-楼梯间-管井-采暖与非采暖 | m2 | 做法：内墙温W1 1.喷（刷、辊）无机内墙涂料2道 2.满刮2mm厚耐水腻子 3. 抹30厚SF憎水膨珠保温浆料； 4. 钢筋混凝土、加气混凝土砌块墙面，墙面做界面处理 未尽事宜详见图纸、招标文件，包括为满足设计、技术标准和要求、验收规范规定施工所需的一切工序内容及相应费用 | 175.98 | 27.48 | 18.66 | 0.55 | 2.33 | 5.52 | 2.59 | 57.13 | 10053.74 | 4835.9304 | 3283.7868 | 96.789 | 410.0334 | 971.4096 | 455.7882 | 10053.74 |  |  |  |  | 劳务/精装-专业分包
| 3#装饰工程 | 10-19 + 10-20 | 保温隔热屋面 SF憎水膨珠保温砂浆 20mm厚 实际厚度(mm):30 | m2 |  | 175.98 | 13.83 | 11.13 | 0.28 | 1.26 | 2.78 | 1.4 | 30.68 | 5399.07 | 2433.8034 | 1958.6574 | 49.2744 | 221.7348 | 489.2244 | 246.372 | [5 empty] | 劳务
| 3#装饰工程 | 14-39 | 抹灰面油漆 内墙 耐水腻子两遍 抹灰面 | m2 |  | 175.98 | 8.97 | 3.12 | 0.18 | 0.61 | 1.8 | 0.68 | 15.36 | 2703.05 | 1578.5406 | 549.0576 | 31.6764 | 107.3478 | 316.764 | 119.6664 | [5 empty] | 精装-专业分包
| 3#装饰工程 | 14-97 | 内墙面层涂料 乳胶漆 二遍 | m2 |  | 175.98 | 4.68 | 4.41 | 0.09 | 0.46 | 0.94 | 0.51 | 11.09 | 1951.62 | 823.5864 | 776.0718 | 15.8382 | 80.9508 | 165.4212 | 89.7498 | [5 empty] | 精装-专业分包
6 | 3#装饰工程 | 011204003013 | 墙面抹灰-合用前室、电梯厅、入户大堂-采暖与非采暖 | m2 | 做法：内墙温W2 1.抹4~6厚DBI砂浆； 2.φ6胀管螺钉0.9厚镀锌钢丝网，胀管螺钉双向中距600； 3. 抹30厚SF憎水膨珠保温浆料； 4. 钢筋混凝土、加气混凝土砌块墙面，墙面做界面处理 未尽事宜详见图纸、招标文件，包括为满足设计、技术标准和要求、验收规范规定施工所需的一切工序内容及相应费用 | 187.32 | 30.51 | 19.18 | 0.62 | 2.52 | 6.13 | 2.8 | 61.76 | 11568.88 | 5715.1332 | 3592.7976 | 116.1384 | 472.0464 | 1148.2716 | 524.496 | 11568.88 |  |  |  |  | 劳务
| 3#装饰工程 | 10-72 + 10-73 | 保温隔热墙面 外墙外保温 保温层罩面砂浆 3mm厚 实际厚度(mm):4 | m2 |  | 187.32 | 12.78 | 5.92 | 0.26 | 0.95 | 2.57 | 1.06 | 23.54 | 4409.51 | 2393.9496 | 1108.9344 | 48.7032 | 177.954 | 481.4124 | 198.5592 | [5 empty] | 劳务
| 3#装饰工程 | 12-14 | 墙面一般抹灰 底层抹灰(打底) 挂钢丝网 | m2 |  | 187.32 | 3.9 | 2.13 | 0.08 | 0.31 | 0.78 | 0.34 | 7.54 | 1412.39 | 730.548 | 398.9916 | 14.9856 | 58.0692 | 146.1096 | 63.6888 | [5 empty] | 劳务
| 3#装饰工程 | 10-19 + 10-20 | 保温隔热屋面 SF憎水膨珠保温砂浆 20mm厚 实际厚度(mm):30 | m2 |  | 187.32 | 13.83 | 11.13 | 0.28 | 1.26 | 2.78 | 1.4 | 30.68 | 5746.98 | 2590.6356 | 2084.8716 | 52.4496 | 236.0232 | 520.7496 | 262.248 | [5 empty] | 劳务
7 | 3#装饰工程 | 011204003014 | 块料墙面-合用前室、电梯厅、入户大堂-混凝土 | m2 | 做法：19BJ1-1 内墙9C 1.专用勾缝剂勾缝 2.粘贴5-10厚陶瓷墙砖 3. 5~8厚瓷砖粘贴剂 4. 9厚DP砂浆打底压实抹平 未尽事宜详见图纸、招标文件，包括为满足设计、技术标准和要求、验收规范规定施工所需的一切工序内容及相应费用 | 374.64 | 56.56 | 77.53 | 1.13 | 6.76 | 11.37 | 7.52 | 160.87 | 60268.34 | 21189.6384 | 29045.8392 | 423.3432 | 2532.5664 | 4259.6568 | 2817.2928 | 60268.34 |  |  |  |  | 精装-专业分包
| 3#装饰工程 | 12-7 换 | 墙面一般抹灰 底层抹灰(打底) DP砂浆 厚度5mm 实际厚度(mm):9 | m2 |  | 374.64 | 9.17 | 3.82 | 0.18 | 0.66 | 1.84 | 0.73 | 16.4 | 6144.1 | 3435.4488 | 1431.1248 | 67.4352 | 247.2624 | 689.3376 | 273.4872 | [5 empty] | 精装-专业分包
| 3#装饰工程 | 12-77 换 | 内墙 厚型釉面砖 每块面积0.06m2以外 勾缝 DTA厚度5mm | m2 |  | 374.64 | 47.39 | 73.71 | 0.95 | 6.1 | 9.53 | 6.79 | 144.47 | 54124.24 | 17754.1896 | 27614.7144 | 355.908 | 2285.304 | 3570.3192 | 2543.8056 | [5 empty] | 精装-专业分包
8 | 3#装饰工程 | 011204003015 | 块料墙面-合用前室、电梯厅、入户大堂-砌块 | m2 | 做法：19BJ1-1 内墙9D 1.专用勾缝剂勾缝 2.粘贴5-10厚陶瓷墙砖 3. 5~8厚瓷砖粘贴剂 4. 8厚DP砂浆打底 5.DP砂浆勾实接缝，修补墙面，拉毛 未尽事宜详见图纸、招标文件，包括为满足设计、技术标准和要求、验收规范规定施工所需的一切工序内容及相应费用 | 160.56 | 56.17 | 77.1 | 1.13 | 6.72 | 11.29 | 7.48 | 159.89 | 25671.94 | 9018.6552 | 12379.176 | 181.4328 | 1078.9632 | 1812.7224 | 1200.9888 | 25671.94 |  |  |  |  | 精装-专业分包
| 3#装饰工程 | 12-7 换 | 墙面一般抹灰 底层抹灰(打底) DP砂浆 厚度5mm 实际厚度(mm):8 | m2 |  | 160.56 | 8.78 | 3.39 | 0.18 | 0.62 | 1.76 | 0.69 | 15.42 | 2475.84 | 1409.7168 | 544.2984 | 28.9008 | 99.5472 | 282.5856 | 110.7864 | [5 empty] | 精装-专业分包
| 3#装饰工程 | 12-77 换 | 内墙 厚型釉面砖 每块面积0.06m2以外 勾缝 DTA厚度5mm | m2 |  | 160.56 | 47.39 | 73.71 | 0.95 | 6.1 | 9.53 | 6.79 | 144.47 | 23196.1 | 7608.9384 | 11834.8776 | 152.532 | 979.416 | 1530.1368 | 1090.2024 | [5 empty] | 精装-专业分包
9 | 3#装饰工程 | 011207001006 | 墙面装饰板-送风机房-混凝土 | m2 | 做法：23J909内29C 1.15厚穿孔吸音复合板600*600，板背面点状抹粉刷石膏（至少5个点）粘贴于墙面，板边接缝处平面压T型塑料压条，板角对角处用尼龙压盘膨胀螺栓固定 2.放水平线及垂直线,预留踢脚位置 3.防潮层 4.墙体基层干燥、除油、除尘 5.聚合物水泥砂浆局部修补墙面 未尽事宜详见图纸、招标文件，包括为满足设计、技术标准和要求、验收规范规定施工所需的一切工序内容及相应费用 | 15.68 | 23.01 | 33.68 | 0.46 | 2.86 | 4.63 | 3.18 | 67.82 | 1063.42 | 360.7968 | 528.1024 | 7.2128 | 44.8448 | 72.5984 | 49.8624 | 1063.42 |  |  |  |  | 精装-专业分包
| 3#装饰工程 | 12-160 | 矿棉吸声板 抹灰面上 | m2 |  | 15.68 | 23.01 | 33.68 | 0.46 | 2.86 | 4.63 | 3.18 | 67.82 | 1063.42 | 360.7968 | 528.1024 | 7.2128 | 44.8448 | 72.5984 | 49.8624 | [5 empty] | 精装-专业分包
10 | 3#装饰工程 | 011207001007 | 墙面装饰板-送风机房-砌体 | m2 | 做法：23J909内29D 1.15厚穿孔吸音复合板600*600，板背面点状抹粉刷石膏（至少5个点）粘贴于墙面，板边接缝处平面压T型塑料压条，板角对角处用尼龙压盘膨胀螺栓固定 2.放水平线及垂直线,预留踢脚位置 3.防潮层(按工程设计) 4.6厚DP砂浆罩面 5.界面剂一道 6.用修补砂浆局部修补墙面，DP砂浆勾实接缝并拉毛，接缝处粘贴耐碱玻纤网格布 未尽事宜详见图纸、招标文件，包括为满足设计、技术标准和要求、验收规范规定施工所需的一切工序内容及相应费用 | 21.36 | 30.62 | 35.8 | 0.61 | 3.35 | 6.16 | 3.73 | 80.27 | 1714.57 | 654.0432 | 764.688 | 13.0296 | 71.556 | 131.5776 | 79.6728 | 1714.57 |  |  |  |  | 精装-专业分包
| 3#装饰工程 | 12-7 | 墙面一般抹灰 底层抹灰(打底) DP砂浆 厚度5mm | m2 |  | 21.36 | 7.61 | 2.12 | 0.15 | 0.49 | 1.53 | 0.55 | 12.45 | 265.93 | 162.5496 | 45.2832 | 3.204 | 10.4664 | 32.6808 | 11.748 | [5 empty] | 精装-专业分包
| 3#装饰工程 | 12-160 | 矿棉吸声板 抹灰面上 | m2 |  | 21.36 | 23.01 | 33.68 | 0.46 | 2.86 | 4.63 | 3.18 | 67.82 | 1448.64 | 491.4936 | 719.4048 | 9.8256 | 61.0896 | 98.8968 | 67.9248 | [5 empty] | 精装-专业分包
11 | 3#装饰工程 | 011210002001 | 电梯井道隔声 | m2 | 做法：08J931-40页石膏板隔墙 1.12厚双层纸面石膏板 2.50厚岩棉 3.75轻钢龙骨 未尽事宜详见图纸、招标文件，包括为满足设计、技术标准和要求、验收规范规定施工所需的一切工序内容及相应费用 | 153.6 | 36.2 | 94.38 | 0.73 | 6.56 | 7.27 | 7.31 | 152.45 | 23416.32 | 5560.32 | 14496.768 | 112.128 | 1007.616 | 1116.672 | 1122.816 | 23416.32 |  |  |  |  | 精装-专业分包
| 3#装饰工程 | 12-330 | 龙骨式隔墙 轻钢龙骨 75系列 单排 | m2 |  | 153.6 | 15.99 | 39.52 | 0.32 | 2.79 | 3.21 | 3.11 | 64.94 | 9974.78 | 2456.064 | 6070.272 | 49.152 | 428.544 | 493.056 | 477.696 | [5 empty] | 精装-专业分包
| 3#装饰工程 | 12-344 | 龙骨式隔墙 纸面石膏板 单层 | m2 |  | 153.6 | 14.43 | 17.31 | 0.29 | 1.6 | 2.9 | 1.78 | 38.31 | 5884.42 | 2216.448 | 2658.816 | 44.544 | 245.76 | 445.44 | 273.408 | [5 empty] | 精装-专业分包
| 3#装饰工程 | 10-100 | 其他保温隔热 岩棉板 50mm厚 | m2 |  | 153.6 | 5.78 | 37.55 | 0.12 | 2.17 | 1.16 | 2.42 | 49.2 | 7557.12 | 887.808 | 5767.68 | 18.432 | 333.312 | 178.176 | 371.712 | [5 empty] | 精装-专业分包
0 | 3#装饰工程 |  | 天棚工程 | [18 empty] | 127902.97
1 | 3#装饰工程 | 011407002010 | 天棚喷刷涂料-管井、设备夹层 | m2 | 做法：19BJ1-1棚1 刷白水泥浆顶棚 1.板底清理干净 2.刷白水泥浆 未尽事宜详见图纸、招标文件，包括为满足设计、技术标准和要求、验收规范规定施工所需的一切工序内容及相应费用 | 353.4 | 8.84 | 0.94 | 0.18 | 0.5 | 1.78 | 0.55 | 12.79 | 4519.99 | 3124.056 | 332.196 | 63.612 | 176.7 | 629.052 | 194.37 | 4519.99 |  |  |  |  | 精装-专业分包
| 3#装饰工程 | 14-116 | 天棚涂料 白水泥浆 | m2 |  | 353.4 | 4.88 | 0.94 | 0.1 | 0.3 | 0.98 | 0.33 | 7.53 | 2661.1 | 1724.592 | 332.196 | 35.34 | 106.02 | 346.332 | 116.622 | [5 empty] | 精装-专业分包
| 3#装饰工程 | 借5-176 | 天棚涂料层清除 | m2 |  | 353.4 | 3.96 |  | 0.08 | 0.2 | 0.8 | 0.22 | 5.26 | 1858.88 | 1399.464 | 0 | 28.272 | 70.68 | 282.72 | 77.748 | [5 empty] | 精装-专业分包
2 | 3#装饰工程 | 011407002011 | 天棚喷刷涂料-楼梯间、户内、库房、热力小室、弱电间、固定通信设备间、π接室、配电室 | m2 | 做法：19BJ1-1棚2C 刷涂料顶棚 1.板底5-10厚DGP（粉刷石膏）抹平 2.刮2厚耐水腻子 3.刷无机涂料 未尽事宜详见图纸、招标文件，包括为满足设计、技术标准和要求、验收规范规定施工所需的一切工序内容及相应费用 | 249.35 | 23.61 | 11.29 | 0.47 | 1.76 | 4.75 | 1.96 | 43.84 | 10931.5 | 5887.1535 | 2815.1615 | 117.1945 | 438.856 | 1184.4125 | 488.726 | 10931.5 |  |  |  |  | 精装-专业分包
| 3#装饰工程 | 13-2 换 | 天棚抹灰 粉刷石膏 厚度10mm 现浇板 实际厚度(mm):5 | m2 |  | 249.35 | 8.39 | 1.72 | 0.17 | 0.51 | 1.69 | 0.57 | 13.05 | 3254.02 | 2092.0465 | 428.882 | 42.3895 | 127.1685 | 421.4015 | 142.1295 | [5 empty] | 精装-专业分包
| 3#装饰工程 | 14-47 | 抹灰面油漆 天棚 耐水腻子两遍 抹灰面 | m2 |  | 249.35 | 9.17 | 3.09 | 0.18 | 0.62 | 1.84 | 0.69 | 15.59 | 3887.37 | 2286.5395 | 770.4915 | 44.883 | 154.597 | 458.804 | 172.0515 | [5 empty] | 精装-专业分包
| 3#装饰工程 | 14-118 换 | 天棚涂料 乳胶漆二遍 换为【无机涂料】 | m2 |  | 249.35 | 6.05 | 6.48 | 0.12 | 0.63 | 1.22 | 0.7 | 15.2 | 3790.12 | 1508.5675 | 1615.788 | 29.922 | 157.0905 | 304.207 | 174.545 | [5 empty] | 精装-专业分包
3 | 3#装饰工程 | 011302001006 | 吊顶天棚-合用前室、电梯厅、入户大堂 | m2 | 做法：19BJ1-1棚14A-4 耐火纸面石膏板顶棚 1.钢筋混凝土板内预留φ8钢筋吊环（勾），中距横向≤429，纵向≤800（预制混凝土板可在板缝内预留吊环） 2.U型轻钢次龙骨CB60X27(或CB50x20)中距429,10号镀锌低碳钢丝（或φ6钢筋）吊杆，中距纵向≤800，横向429，吊杆上部与混凝土板预留钢筋吊环固定； 3.U型轻钢龙骨横撑CB60X27(或CB50x20)中距1200 4.12厚纸面石膏板，用自攻螺栓与龙骨固定 5.无机涂料 未尽事宜详见图纸、招标文件，包括为满足设计、技术标准和要求、验收规范规定施工所需的一切工序内容及相应费用 | 678.78 | 55.78 | 57.67 | 1.11 | 5.73 | 11.21 | 6.37 | 137.87 | 93583.4 | 37862.3484 | 39145.2426 | 753.4458 | 3889.4094 | 7609.1238 | 4323.8286 | 93583.4 |  |  |  |  | 精装-专业分包
| 3#装饰工程 | 13-20 | U型轻钢龙骨 双层龙骨 不上人型 面板规格(m2) 0.5以外 | m2 |  | 678.78 | 23.6 | 35.37 | 0.47 | 2.97 | 4.74 | 3.31 | 70.46 | 47826.84 | 16019.208 | 24008.4486 | 319.0266 | 2015.9766 | 3217.4172 | 2246.7618 | [5 empty] | 精装-专业分包
| 3#装饰工程 | 13-77 | 天棚面层 纸面石膏板 U形龙骨上 | m2 |  | 678.78 | 15.99 | 11.2 | 0.32 | 1.38 | 3.21 | 1.53 | 33.63 | 22827.37 | 10853.6922 | 7602.336 | 217.2096 | 936.7164 | 2178.8838 | 1038.5334 | [5 empty] | 精装-专业分包
| 3#装饰工程 | 14-49 | 抹灰面油漆 天棚 耐水腻子两遍 纸面石膏板 | m2 |  | 678.78 | 10.14 | 4.62 | 0.2 | 0.75 | 2.04 | 0.83 | 18.58 | 12611.73 | 6882.8292 | 3135.9636 | 135.756 | 509.085 | 1384.7112 | 563.3874 | [5 empty] | 精装-专业分包
| 3#装饰工程 | 14-118 换 | 天棚涂料 乳胶漆二遍 换为【无机涂料】 | m2 |  | 678.78 | 6.05 | 6.48 | 0.12 | 0.63 | 1.22 | 0.7 | 15.2 | 10317.46 | 4106.619 | 4398.4944 | 81.4536 | 427.6314 | 828.1116 | 475.146 | [5 empty] | 精装-专业分包
4 | 3#装饰工程 | 011302001007 | 吊顶天棚-首层住宅公区大堂、门厅、走道、电梯厅（上方为采暖房间） | m2 | 做法：19BJ1-1棚14A-4 耐火纸面石膏板顶棚 1.钢筋混凝土板内预留φ8钢筋吊环（勾），中距横向≤429，纵向≤800（预制混凝土板可在板缝内预留吊环） 2.喷涂40厚玻璃纤维保温层 3.抹3~5厚DBI砂浆，中间加入一层玻纤网格布 4.刮涂刮2厚耐水腻子 5.U型轻钢次龙骨CB60X27(或CB50x20)中距429,10号镀锌低碳钢丝（或φ6钢筋）吊杆，中距纵向≤800，横向429，吊杆上部与混凝土板预留钢筋吊环固定； 6.U型轻钢龙骨横撑CB60X27(或CB50x20)中距1200 7.12厚纸面石膏板，用自攻螺栓与龙骨固定 8.无机涂料 未尽事宜详见图纸、招标文件，包括为满足设计、技术标准和要求、验收规范规定施工所需的一切工序内容及相应费用 | 75.42 | 75.56 | 86.49 | 1.51 | 8.18 | 15.19 | 9.1 | 196.03 | 14784.58 | 5698.7352 | 6523.0758 | 113.8842 | 616.9356 | 1145.6298 | 686.322 | 14784.58 |  |  |  |  | 精装-专业分包
| 3#装饰工程 | 13-20 | U型轻钢龙骨 双层龙骨 不上人型 面板规格(m2) 0.5以外 | m2 |  | 75.42 | 23.6 | 35.37 | 0.47 | 2.97 | 4.74 | 3.31 | 70.46 | 5314.09 | 1779.912 | 2667.6054 | 35.4474 | 223.9974 | 357.4908 | 249.6402 | [5 empty] | 精装-专业分包
| 3#装饰工程 | 13-77 | 天棚面层 纸面石膏板 U形龙骨上 | m2 |  | 75.42 | 15.99 | 11.2 | 0.32 | 1.38 | 3.21 | 1.53 | 33.63 | 2536.37 | 1205.9658 | 844.704 | 24.1344 | 104.0796 | 242.0982 | 115.3926 | [5 empty] | 精装-专业分包
| 3#装饰工程 | 14-49 | 抹灰面油漆 天棚 耐水腻子两遍 纸面石膏板 | m2 |  | 75.42 | 10.14 | 4.62 | 0.2 | 0.75 | 2.04 | 0.83 | 18.58 | 1401.3 | 764.7588 | 348.4404 | 15.084 | 56.565 | 153.8568 | 62.5986 | [5 empty] | 精装-专业分包
| 3#装饰工程 | 14-118 换 | 天棚涂料 乳胶漆二遍 换为【无机涂料】 | m2 |  | 75.42 | 6.05 | 6.48 | 0.12 | 0.63 | 1.22 | 0.7 | 15.2 | 1146.38 | 456.291 | 488.7216 | 9.0504 | 47.5146 | 92.0124 | 52.794 | [5 empty] | 精装-专业分包
| 3#装饰工程 | 10-29 换 | 保温隔热天棚 喷无机纤维粒状棉现场喷发 80mm厚 实际厚度(mm):40 | m2 |  | 75.42 | 19.78 | 28.82 | 0.4 | 2.45 | 3.98 | 2.73 | 58.16 | 4386.43 | 1491.8076 | 2173.6044 | 30.168 | 184.779 | 300.1716 | 205.8966 | [5 empty] | 精装-专业分包
5 | 3#装饰工程 | 011302001009 | 吊顶天棚-电梯机房 | m2 | 做法：16BJ1-2机房顶棚1 1.U型安装卡降C型龙骨固定安装于顶棚 2.龙骨外安装6mm厚防火板 3.防火板外钉20mm厚H-A1型吸音板 未尽事宜详见图纸、招标文件，包括为满足设计、技术标准和要求、验收规范规定施工所需的一切工序内容及相应费用 | 9.24 | 77.09 | 129.47 | 1.54 | 10.41 | 15.49 | 11.59 | 245.59 | 2269.25 | 712.3116 | 1196.3028 | 14.2296 | 96.1884 | 143.1276 | 107.0916 | 2269.25 |  |  |  |  | 精装-专业分包
| 3#装饰工程 | 13-19 | U型轻钢龙骨 双层龙骨 不上人型 面板规格(m2) 0.5以内 | m2 |  | 9.24 | 26.33 | 38.67 | 0.53 | 3.28 | 5.29 | 3.65 | 77.75 | 718.41 | 243.2892 | 357.3108 | 4.8972 | 30.3072 | 48.8796 | 33.726 | [5 empty] | 精装-专业分包
| 3#装饰工程 | 12-347 | 龙骨式隔墙 防火板 轻钢龙骨上 | m2 |  | 9.24 | 29.06 | 31.39 | 0.58 | 3.05 | 5.84 | 3.4 | 73.32 | 677.48 | 268.5144 | 290.0436 | 5.3592 | 28.182 | 53.9616 | 31.416 | [5 empty] | 精装-专业分包
| 3#装饰工程 | 10-158 | 天棚隔声吸声 吸声棉板13mm厚 钉装 | m2 |  | 9.24 | 21.7 | 59.41 | 0.43 | 4.08 | 4.36 | 4.54 | 94.52 | 873.36 | 200.508 | 548.9484 | 3.9732 | 37.6992 | 40.2864 | 41.9496 | [5 empty] | 精装-专业分包
6 | 3#装饰工程 | 011302001010 | 吊顶天棚-电梯机房、送风机房 | m2 | 做法：19BJ1-1棚16A 1.T型轻钢主龙骨TB24X38(或TBA24X38)中距600主龙骨吊件用膨胀螺栓与钢筋混凝土楼板固定。中距:横向≤600,纵向1200; 2.T型轻钢龙骨(横撑)TB24X28(或TBA24X28)中距600(或1200) 3.15厚矿棉吸声板面层 未尽事宜详见图纸、招标文件，包括为满足设计、技术标准和要求、验收规范规定施工所需的一切工序内容及相应费用 | 15 | 28.48 | 75.16 | 0.57 | 5.21 | 5.73 | 5.8 | 120.95 | 1814.25 | 427.2 | 1127.4 | 8.55 | 78.15 | 85.95 | 87 | 1814.25 |  |  |  |  | 精装-专业分包
| 3#装饰工程 | 13-52 | T形龙骨 暗龙骨 | m2 |  | 15 | 22.82 | 33.93 | 0.46 | 2.86 | 4.59 | 3.18 | 67.84 | 1017.6 | 342.3 | 508.95 | 6.9 | 42.9 | 68.85 | 47.7 | [5 empty] | 精装-专业分包
| 3#装饰工程 | 13-80 | 天棚面层 矿棉吸音板 T形龙骨上 | m2 |  | 15 | 5.66 | 41.23 | 0.11 | 2.35 | 1.14 | 2.62 | 53.11 | 796.65 | 84.9 | 618.45 | 1.65 | 35.25 | 17.1 | 39.3 | [5 empty] | 精装-专业分包
0 | 3#装饰工程 |  | 其他装饰工程 | [18 empty] | 59536.72
1 | 3#装饰工程 | 011503002001 | 硬木扶手、栏杆、栏板 | m | 做法：16BJ7-1 第33页A5型 1.楼梯栏杆 2.高度：1100mm 3.材质为钢栏杆，木扶手 未尽事宜详见图纸、招标文件，包括为满足设计、技术标准和要求、验收规范规定施工所需的一切工序内容及相应费用 | 87 | 53.33 | 159.85 | 1.07 | 10.71 | 10.71 | 11.92 | 247.6 | 21541.2 | 4639.71 | 13906.95 | 93.09 | 931.77 | 931.77 | 1037.04 | 21541.2 |  |  |  |  | 精装-专业分包
| 3#装饰工程 | 15-52 | 楼梯栏杆(板) 金属栏杆 直形 | m2 |  | 95.7 | 48.48 | 145.32 | 0.97 | 9.74 | 9.74 | 10.84 | 225.09 | 21541.11 | 4639.536 | 13907.124 | 92.829 | 932.118 | 932.118 | 1037.388 | [5 empty] | 精装-专业分包
2 | 3#装饰工程 | 011503002002 | 硬木扶手、栏杆、栏板 | m | 做法：16BJ7-1 第99页 F1型 1.靠墙扶手 2.φ50硬木扶手 3.其余详见图集 未尽事宜详见图纸、招标文件，包括为满足设计、技术标准和要求、验收规范规定施工所需的一切工序内容及相应费用 | 87 | 18.9 | 149.35 | 0.38 | 8.43 | 3.8 | 9.38 | 190.24 | 16550.88 | 1644.3 | 12993.45 | 33.06 | 733.41 | 330.6 | 816.06 | 16550.88 |  |  |  |  | 精装-专业分包
| 3#装饰工程 | 15-69 | 木扶手 通廊 | m |  | 87 | 18.9 | 149.35 | 0.38 | 8.43 | 3.8 | 9.38 | 190.24 | 16550.88 | 1644.3 | 12993.45 | 33.06 | 733.41 | 330.6 | 816.06 | [5 empty] | 精装-专业分包
3 | 3#装饰工程 | 011503001025 | 金属扶手、栏杆、栏板 | m | 做法：15J403-1 D13页PB1型 1.屋面栏杆 2.高度：1100mm 3.其余详见图集 未尽事宜详见图纸、招标文件，包括为满足设计、技术标准和要求、验收规范规定施工所需的一切工序内容及相应费用 | 86.61 | 53.33 | 159.85 | 1.07 | 10.71 | 10.71 | 11.92 | 247.6 | 21444.64 | 4618.9113 | 13844.6085 | 92.6727 | 927.5931 | 927.5931 | 1032.3912 | 21444.64 |  |  |  |  | 精装-专业分包
| 3#装饰工程 | 15-52 | 楼梯栏杆(板) 金属栏杆 直形 | m2 |  | 95.27 | 48.48 | 145.32 | 0.97 | 9.74 | 9.74 | 10.84 | 225.09 | 21444.32 | 4618.6896 | 13844.6364 | 92.4119 | 927.9298 | 927.9298 | 1032.7268 | [5 empty] | 精装-专业分包
0 | 3#装饰工程 |  | 室外装修及其他工程 | [18 empty] | 3364500.87
1 | 3#装饰工程 | 011407001027 | 墙面喷刷涂料 | m2 | 做法：19BJ2-12外温A8 外墙涂料 1.真石漆饰面 2.刮涂柔性耐水腻子俩道 3.基层墙面 未尽事宜详见图纸、招标文件，包括为满足设计、技术标准和要求、验收规范规定施工所需的一切工序内容及相应费用 | 269.064 | 26.91 | 40.34 | 0.54 | 3.39 | 5.41 | 3.77 | 80.36 | 21621.98 | 7240.5122 | 10854.0418 | 145.2946 | 912.127 | 1455.6362 | 1014.3713 | 21621.98 |  |  |  |  | 幕墙-专业分包
| 3#装饰工程 | 14-37 换 | 抹灰面油漆 外墙 耐水腻子两遍 换为【双组分柔性腻子JD3004】 | m2 |  | 269.06 | 17.16 | 6.59 | 0.34 | 1.2 | 3.45 | 1.34 | 30.08 | 8093.32 | 4617.0696 | 1773.1054 | 91.4804 | 322.872 | 928.257 | 360.5404 | [5 empty] | 幕墙-专业分包
| 3#装饰工程 | 14-51 | 抹灰面油漆 抗碱封闭底漆 | m2 |  | 269.06 | 1.95 | 3.74 | 0.04 | 0.29 | 0.39 | 0.32 | 6.73 | 1810.77 | 524.667 | 1006.2844 | 10.7624 | 78.0274 | 104.9334 | 86.0992 | [5 empty] | 幕墙-专业分包
| 3#装饰工程 | 14-65 | 抹灰面油漆 真石漆 二遍 | m2 |  | 269.06 | 7.8 | 30.01 | 0.16 | 1.9 | 1.57 | 2.11 | 43.55 | 11717.56 | 2098.668 | 8074.4906 | 43.0496 | 511.214 | 422.4242 | 567.7166 | [5 empty] | 幕墙-专业分包
2 | 3#装饰工程 | 011207001013 | 墙面装饰板 | m2 | 1.2.5mm氟碳喷涂铝单板 2.龙骨：钢龙骨，铝合金连接件，钢材采用国产优质Q235B,可视位置钢材表面处理：氟碳喷涂，除锈要求：喷砂除锈等级不低于Sa2.5级，厂内；涂层要求：富锌底漆---干膜厚度75μm以上；中间漆--- 干膜厚度100μm以上；常温氟碳面漆。非可视位置钢材表面处理：热浸镀锌，涂层厚度遵循《热镀锌镀层检验标准》GB/T 13912-2002，防锈处理满足规范要求 3.防水透气膜 4.耐候密封胶 ：选用高性能常温固化单组份胶，应符合《硅酮和改性硅酮建筑密封胶》GB/T14683-2017、《建筑密封胶分级和要求》GB/T22083-2008要求，具有+100/-50位移能力。） 5.嵌缝、塞口材料种类:耐候密封胶、结构胶、密封胶条、泡沫条 未尽事宜详见图纸、招标文件，包括为满足设计、技术标准和要求、验收规范规定施工所需的一切工序内容及相应费用 | 3583.6 | 112.52 | 434.1 | 2.25 | 27.45 | 22.62 | 30.55 | 629.49 | 2255840.36 | 403226.672 | 1555640.76 | 8063.1 | 98369.82 | 81061.032 | 109478.98 | 2255840.36 |  |  |  |  | 幕墙-专业分包
| 3#装饰工程 | 12-139 | 内墙饰面板龙骨 型钢 | m2 |  | 3583.6 | 20.09 | 155.04 | 0.4 | 8.78 | 4.04 | 9.77 | 198.12 | 709982.83 | 71994.524 | 555601.344 | 1433.44 | 31464.008 | 14477.744 | 35011.772 | [5 empty] | 幕墙-专业分包
| 3#装饰工程 | 14-22 | 金属面、钢构件油漆 氟碳漆面漆 二遍 | m2 |  | 3583.6 | 22.62 | 30.24 | 0.45 | 2.67 | 4.55 | 2.97 | 63.5 | 227558.6 | 81061.032 | 108368.064 | 1612.62 | 9568.212 | 16305.38 | 10643.292 | [5 empty] | 幕墙-专业分包
| 3#装饰工程 | 12-270 | 幕墙面层 金属板面层 单块面板面积(m2) 1.2以外 | m2 |  | 3583.6 | 69.81 | 248.82 | 1.4 | 16 | 14.03 | 17.81 | 367.87 | 1318298.93 | 250171.116 | 891671.352 | 5017.04 | 57337.6 | 50277.908 | 63823.916 | [5 empty] | 幕墙-专业分包
3 | 3#装饰工程 | 011207001014 | 墙面装饰板 | m2 | 1.5双银low-e+12A+5中空玻璃 2.龙骨：钢龙骨，铝合金连接件，钢材采用国产优质Q235B,可视位置钢材表面处理：氟碳喷涂，除锈要求：喷砂除锈等级不低于Sa2.5级，厂内；涂层要求：富锌底漆---干膜厚度75μm以上；中间漆--- 干膜厚度100μm以上；常温氟碳面漆。非可视位置钢材表面处理：热浸镀锌，涂层厚度遵循《热镀锌镀层检验标准》GB/T 13912-2002，防锈处理满足规范要求 3.防水透气膜 4.耐候密封胶 ：选用高性能常温固化单组份胶，应符合《硅酮和改性硅酮建筑密封胶》GB/T14683-2017、《建筑密封胶分级和要求》GB/T22083-2008要求，具有+100/-50位移能力。） 5.嵌缝、塞口材料种类:耐候密封胶、结构胶、密封胶条、泡沫条 未尽事宜详见图纸、招标文件，包括为满足设计、技术标准和要求、验收规范规定施工所需的一切工序内容及相应费用 | 211.77 | 194.3 | 477.61 | 3.93 | 33.8 | 39.05 | 37.61 | 786.3 | 166514.75 | 41146.911 | 101143.4697 | 832.2561 | 7157.826 | 8269.6185 | 7964.6697 | 166514.75 |  |  |  |  | 幕墙-专业分包
| 3#装饰工程 | 12-139 | 内墙饰面板龙骨 型钢 | m2 |  | 211.77 | 20.09 | 155.04 | 0.4 | 8.78 | 4.04 | 9.77 | 198.12 | 41955.87 | 4254.4593 | 32832.8208 | 84.708 | 1859.3406 | 855.5508 | 2068.9929 | [5 empty] | 幕墙-专业分包
| 3#装饰工程 | 1-1 | 动力工具除锈 金属面 轻锈 | m2 |  | 211.77 | 4.55 | 0.35 | 0.14 | 0.25 | 0.91 | 0.28 | 6.48 | 1372.27 | 963.5535 | 74.1195 | 29.6478 | 52.9425 | 192.7107 | 59.2956 | [5 empty] | 幕墙-专业分包
| 3#装饰工程 | 14-1 | 金属面、钢构件油漆 无机富锌底漆 一遍 | m2 |  | 211.77 | 13.85 | 7.84 | 0.28 | 1.1 | 2.78 | 1.22 | 27.07 | 5732.61 | 2933.0145 | 1660.2768 | 59.2956 | 232.947 | 588.7206 | 258.3594 | [5 empty] | 幕墙-专业分包
| 3#装饰工程 | 14-12 | 金属面、钢构件油漆 厚浆型云铁、玻璃鳞片类中涂漆 一遍 | m2 |  | 211.77 | 9.17 | 6.07 | 0.18 | 0.77 | 1.84 | 0.86 | 18.89 | 4000.34 | 1941.9309 | 1285.4439 | 38.1186 | 163.0629 | 389.6568 | 182.1222 | [5 empty] | 幕墙-专业分包
| 3#装饰工程 | 14-22 | 金属面、钢构件油漆 氟碳漆面漆 二遍 | m2 |  | 211.77 | 22.62 | 30.24 | 0.45 | 2.67 | 4.55 | 2.97 | 63.5 | 13447.4 | 4790.2374 | 6403.9248 | 95.2965 | 565.4259 | 963.5535 | 628.9569 | [5 empty] | 幕墙-专业分包
| 3#装饰工程 | 12-287 | 幕墙面层 全玻璃幕墙 单块面板面积(m2) 3以内 | m2 |  | 211.77 | 124.02 | 278.07 | 2.48 | 20.23 | 24.93 | 22.51 | 472.24 | 100006.26 | 26263.7154 | 58886.8839 | 525.1896 | 4284.1071 | 5279.4261 | 4766.9427 | [5 empty] | 幕墙-专业分包
4 | 3#装饰工程 | 011207001010 | 墙面装饰板 | m2 | 做法： 外墙01 保温装饰一体板 1.2.5mm氟碳喷涂铝单板，保温为100厚挤塑聚苯板 未尽事宜详见图纸、招标文件，包括为满足设计、技术标准和要求、验收规范规定施工所需的一切工序内容及相应费用 | 833.76 | 144.3 | 396.42 | 2.89 | 27.18 | 29 | 30.25 | 630.04 | 525302.15 | 120311.568 | 330519.1392 | 2409.5664 | 22661.5968 | 24179.04 | 25221.24 | 525302.15 |  |  |  |  | 幕墙-专业分包
| 3#装饰工程 | 12-113 | 干挂装饰保温一体化 铝板 | m2 |  | 833.76 | 144.3 | 396.42 | 2.89 | 27.18 | 29 | 30.25 | 630.04 | 525302.15 | 120311.568 | 330519.1392 | 2409.5664 | 22661.5968 | 24179.04 | 25221.24 | [5 empty] | 幕墙-专业分包
5 | 3#装饰工程 | 011209001003 | 石材幕墙 | m2 | 1.幕墙名称:石材幕墙 2.面层品种、规格、颜色:30mm厚光面花岗岩，采用密缝系统 3.龙骨：钢龙骨，铝合金连接件，钢材采用国产优质Q235B,可视位置钢材表面处理：氟碳喷涂，除锈要求：喷砂除锈等级不低于Sa2.5级，厂内；涂层要求：富锌底漆---干膜厚度75μm以上；中间漆--- 干膜厚度100μm以上；常温氟碳面漆。非可视位置钢材表面处理：热浸镀锌，涂层厚度遵循《热镀锌镀层检验标准》GB/T 13912-2002，防锈处理满足规范要求 4.防水透气膜 5.耐候密封胶 ：选用高性能常温固化单组份胶，应符合《硅酮和改性硅酮建筑密封胶》GB/T14683-2017、《建筑密封胶分级和要求》GB/T22083-2008要求，具有+100/-50位移能力。） 6.嵌缝、塞口材料种类:耐候密封胶、结构胶、密封胶条、泡沫条 未尽事宜详见图纸、招标文件，包括为满足设计、技术标准和要求、验收规范规定施工所需的一切工序内容及相应费用 | 9.43 | 136.19 | 479.85 | 2.77 | 30.95 | 27.37 | 34.44 | 711.57 | 6710.11 | 1284.2717 | 4524.9855 | 26.1211 | 291.8585 | 258.0991 | 324.7692 | 6710.11 |  |  |  |  | 幕墙-专业分包
| 3#装饰工程 | 12-139 | 内墙饰面板龙骨 型钢 | m2 |  | 9.43 | 20.09 | 155.04 | 0.4 | 8.78 | 4.04 | 9.77 | 198.12 | 1868.27 | 189.4487 | 1462.0272 | 3.772 | 82.7954 | 38.0972 | 92.1311 | [5 empty] | 幕墙-专业分包
| 3#装饰工程 | 1-1 | 动力工具除锈 金属面 轻锈 | m2 |  | 9.43 | 4.55 | 0.35 | 0.14 | 0.25 | 0.91 | 0.28 | 6.48 | 61.11 | 42.9065 | 3.3005 | 1.3202 | 2.3575 | 8.5813 | 2.6404 | [5 empty] | 幕墙-专业分包
| 3#装饰工程 | 14-1 | 金属面、钢构件油漆 无机富锌底漆 一遍 | m2 |  | 9.43 | 13.85 | 7.84 | 0.28 | 1.1 | 2.78 | 1.22 | 27.07 | 255.27 | 130.6055 | 73.9312 | 2.6404 | 10.373 | 26.2154 | 11.5046 | [5 empty] | 幕墙-专业分包
| 3#装饰工程 | 14-12 | 金属面、钢构件油漆 厚浆型云铁、玻璃鳞片类中涂漆 一遍 | m2 |  | 9.43 | 9.17 | 6.07 | 0.18 | 0.77 | 1.84 | 0.86 | 18.89 | 178.13 | 86.4731 | 57.2401 | 1.6974 | 7.2611 | 17.3512 | 8.1098 | [5 empty] | 幕墙-专业分包
| 3#装饰工程 | 14-22 | 金属面、钢构件油漆 氟碳漆面漆 二遍 | m2 |  | 9.43 | 22.62 | 30.24 | 0.45 | 2.67 | 4.55 | 2.97 | 63.5 | 598.81 | 213.3066 | 285.1632 | 4.2435 | 25.1781 | 42.9065 | 28.0071 | [5 empty] | 幕墙-专业分包
| 3#装饰工程 | 12-272 | 幕墙面层 干挂石材面层 单块面板面积(m2) 1.2以外 | m2 |  | 9.43 | 65.91 | 280.31 | 1.32 | 17.38 | 13.25 | 19.34 | 397.51 | 3748.52 | 621.5313 | 2643.3233 | 12.4476 | 163.8934 | 124.9475 | 182.3762 | [5 empty] | 幕墙-专业分包
6 | 3#装饰工程 | 011503008002 | 玻璃栏板 | m | 阳台玻璃栏板 1.栏杆玻璃的种类、规格、颜色:8+1.52PVB+8高透夹胶玻璃，高度1200mm 未尽事宜详见图纸、招标文件，包括为满足设计、技术标准和要求、验收规范规定施工所需的一切工序内容及相应费用 | 340.61 | 135.88 | 373.27 | 2.71 | 25.6 | 27.31 | 28.49 | 593.25 | 202066.88 | 46282.0868 | 127139.4947 | 923.0531 | 8719.616 | 9302.0591 | 9703.9789 | 202066.88 |  |  |  |  | 幕墙-专业分包
| 3#装饰工程 | 15-58 | 通廊栏杆(板) 玻璃栏板 直形 | m2 |  | 408.73 | 113.23 | 311.06 | 2.26 | 21.33 | 22.76 | 23.74 | 494.38 | 202067.94 | 46280.4979 | 127139.5538 | 923.7298 | 8718.2109 | 9302.6948 | 9703.2502 | [5 empty] | 幕墙-专业分包
7 | 3#装饰工程 | 011503008003 | 玻璃栏板 | m | 阳台玻璃栏板（弧形） 1.栏杆玻璃的种类、规格、颜色:8+1.52PVB+8高透夹胶玻璃，高度1200mm 未尽事宜详见图纸、招标文件，包括为满足设计、技术标准和要求、验收规范规定施工所需的一切工序内容及相应费用 | 85.15 | 135.88 | 373.27 | 2.71 | 25.6 | 27.31 | 28.49 | 593.26 | 50516.09 | 11570.182 | 31783.9405 | 230.7565 | 2179.84 | 2325.4465 | 2425.9235 | 50516.09 |  |  |  |  | 幕墙-专业分包
| 3#装饰工程 | 15-58 | 通廊栏杆(板) 玻璃栏板 直形 | m2 |  | 102.18 | 113.23 | 311.06 | 2.26 | 21.33 | 22.76 | 23.74 | 494.38 | 50515.75 | 11569.8414 | 31784.1108 | 230.9268 | 2179.4994 | 2325.6168 | 2425.7532 | [5 empty] | 幕墙-专业分包
8 | 3#装饰工程 | 010807003003 | 装饰花架格栅 | m2 | 装饰花架格栅-镂空装饰线条 边框及立柱：50×50×1.2铝合金方管，横杆：50×100×1.2铝合金方管，中距220mm。 未尽事宜详见图纸、招标文件，包括为满足设计、技术标准和要求、验收规范规定施工所需的一切工序内容及相应费用 | 136.488 | 25.55 | 236.11 | 0.51 | 13.11 | 5.14 | 14.59 | 295.01 | 40265.32 | 3487.2684 | 32226.1817 | 69.6089 | 1789.3577 | 701.5483 | 1991.3599 | 40265.32 |  |  |  |  | 幕墙-专业分包
| 3#装饰工程 | 12-316 | 灵活隔断 | m2 |  | 136.49 | 25.55 | 236.11 | 0.51 | 13.11 | 5.14 | 14.59 | 295.01 | 40265.91 | 3487.3195 | 32226.6539 | 69.6099 | 1789.3839 | 701.5586 | 1991.3891 | [5 empty] | 幕墙-专业分包
9 | 3#装饰工程 | 010807003004 | 空调百叶（栏杆） | m2 | 空调装饰格栅 1.材质：铝合金栅氟碳喷涂； 未尽事宜详见图纸、招标文件，包括为满足设计、技术标准和要求、验收规范规定施工所需的一切工序内容及相应费用 | 118 | 26.13 | 202.37 | 0.92 | 11.47 | 5.25 | 12.77 | 258.91 | 30551.38 | 3083.34 | 23879.66 | 108.56 | 1353.46 | 619.5 | 1506.86 | 30551.38 |  |  |  |  | 幕墙-专业分包
| 3#装饰工程 | 6-51 | 空调金属百页护栏 | m2 |  | 118 | 26.13 | 202.37 | 0.92 | 11.47 | 5.25 | 12.77 | 258.91 | 30551.38 | 3083.34 | 23879.66 | 108.56 | 1353.46 | 619.5 | 1506.86 | [5 empty] | 幕墙-专业分包
10 | 3#装饰工程 | 011407001028 | 墙面喷刷涂料 | m2 | 做法：做法Z1 1.真石漆饰面 2.抗碱封闭底漆一道 3.刮涂柔性耐水腻子俩道 4.基层墙面 未尽事宜详见图纸、招标文件，包括为满足设计、技术标准和要求、验收规范规定施工所需的一切工序内容及相应费用 | 108 | 26.91 | 40.34 | 0.54 | 3.39 | 5.41 | 3.77 | 80.36 | 8678.88 | 2906.28 | 4356.72 | 58.32 | 366.12 | 584.28 | 407.16 | 8678.88 |  |  |  |  | 幕墙-专业分包
| 3#装饰工程 | 14-37 换 | 抹灰面油漆 外墙 耐水腻子两遍 换为【双组分柔性腻子JD3004】 | m2 |  | 108 | 17.16 | 6.59 | 0.34 | 1.2 | 3.45 | 1.34 | 30.08 | 3248.64 | 1853.28 | 711.72 | 36.72 | 129.6 | 372.6 | 144.72 | [5 empty] | 幕墙-专业分包
| 3#装饰工程 | 14-51 | 抹灰面油漆 抗碱封闭底漆 | m2 |  | 108 | 1.95 | 3.74 | 0.04 | 0.29 | 0.39 | 0.32 | 6.73 | 726.84 | 210.6 | 403.92 | 4.32 | 31.32 | 42.12 | 34.56 | [5 empty] | 幕墙-专业分包
| 3#装饰工程 | 14-65 | 抹灰面油漆 真石漆 二遍 | m2 |  | 108 | 7.8 | 30.01 | 0.16 | 1.9 | 1.57 | 2.11 | 43.55 | 4703.4 | 842.4 | 3241.08 | 17.28 | 205.2 | 169.56 | 227.88 | [5 empty] | 幕墙-专业分包
11 | 3#装饰工程 | 011407001029 | 窗口涂料 | m2 | 1. 涂料面层 2. 满刮2厚耐水腻子找平 3. 2厚DP-G面层石膏罩面 4. 5厚DP-G底层石膏打底，表面压入耐碱玻纤网，在转角处四周墙面延伸100宽搭接 5. 抹20厚憎水膨珠保温砂浆，表面压入耐碱玻纤网，在转角处四周墙面延伸100宽搭接 6. 抹10厚憎水膨珠保温砂浆 7. 墙面拉毛 8. 基层墙面用DP砂浆修补（墙面平整无此工艺） 未尽事宜详见图纸、招标文件，包括为满足设计、技术标准和要求、验收规范规定施工所需的一切工序内容及相应费用 | 96.61 | 61.62 | 49.7 | 1.23 | 5.63 | 12.39 | 6.26 | 136.83 | 13219.15 | 5953.1082 | 4801.517 | 118.8303 | 543.9143 | 1196.9979 | 604.7786 | 13219.15 |  |  |  |  | 幕墙-专业分包
| 3#装饰工程 | 12-2 | 墙面一般抹灰 基层处理 修补刮平 | m2 |  | 96.61 | 2.73 | 1.43 | 0.05 | 0.21 | 0.55 | 0.23 | 5.2 | 502.37 | 263.7453 | 138.1523 | 4.8305 | 20.2881 | 53.1355 | 22.2203 | [5 empty] | 幕墙-专业分包
| 3#装饰工程 | 10-19 | 保温隔热屋面 SF憎水膨珠保温砂浆 20mm厚 | m2 |  | 96.61 | 12.08 | 7.42 | 0.24 | 0.99 | 2.43 | 1.1 | 24.26 | 2343.76 | 1167.0488 | 716.8462 | 23.1864 | 95.6439 | 234.7623 | 106.271 | [5 empty] | 幕墙-专业分包
| 3#装饰工程 | 12-9 | 墙面一般抹灰 底层抹灰(打底) DGP砂浆 厚度5mm | m2 |  | 96.61 | 9.36 | 2.17 | 0.19 | 0.59 | 1.88 | 0.65 | 14.84 | 1433.69 | 904.2696 | 209.6437 | 18.3559 | 56.9999 | 181.6268 | 62.7965 | [5 empty] | 幕墙-专业分包
| 3#装饰工程 | 12-13 | 墙面一般抹灰 底层抹灰(打底) 贴玻纤网格布 | m2 |  | 96.61 | 3.32 | 4.67 | 0.07 | 0.4 | 0.67 | 0.45 | 9.58 | 925.52 | 320.7452 | 451.1687 | 6.7627 | 38.644 | 64.7287 | 43.4745 | [5 empty] | 幕墙-专业分包
| 3#装饰工程 | 12-18 换 | 墙面一般抹灰 面层抹灰(罩面或找平抹光) DGP砂浆 厚度5mm 实际厚度(mm):2 | m2 |  | 96.61 | 9.17 | 0.87 | 0.18 | 0.51 | 1.84 | 0.57 | 13.14 | 1269.46 | 885.9137 | 84.0507 | 17.3898 | 49.2711 | 177.7624 | 55.0677 | [5 empty] | 幕墙-专业分包
| 3#装饰工程 | 14-37 | 抹灰面油漆 外墙 耐水腻子两遍 | m2 |  | 96.61 | 17.16 | 3.13 | 0.34 | 1.03 | 3.45 | 1.15 | 26.26 | 2536.98 | 1657.8276 | 302.3893 | 32.8474 | 99.5083 | 333.3045 | 111.1015 | [5 empty] | 幕墙-专业分包
| 3#装饰工程 | 14-65 | 抹灰面油漆 真石漆 二遍 | m2 |  | 96.61 | 7.8 | 30.01 | 0.16 | 1.9 | 1.57 | 2.11 | 43.55 | 4207.37 | 753.558 | 2899.2661 | 15.4576 | 183.559 | 151.6777 | 203.8471 | [5 empty] | 幕墙-专业分包
12 | 3#装饰工程 | 011506003001 | 铝板雨篷 | m2 | 1.2.5mm氟碳喷涂铝单板(雨棚) （含钢骨架） 未尽事宜详见图纸、招标文件，包括为满足设计、技术标准和要求、验收规范规定施工所需的一切工序内容及相应费用 | 85.16 | 33.74 | 403.86 | 0.67 | 21.92 | 6.78 | 24.39 | 491.36 | 41844.22 | 2873.2984 | 34392.7176 | 57.0572 | 1866.7072 | 577.3848 | 2077.0524 | 41844.22 |  |  |  |  | 幕墙-专业分包
| 3#装饰工程 | 13-89 | 天棚面层 铝板 | m2 |  | 85.16 | 13.65 | 248.82 | 0.27 | 13.14 | 2.74 | 14.62 | 293.24 | 24972.32 | 1162.434 | 21189.5112 | 22.9932 | 1119.0024 | 233.3384 | 1245.0392 | [5 empty] | 幕墙-专业分包
| 3#装饰工程 | 12-139 | 内墙饰面板龙骨 型钢 | m2 |  | 85.16 | 20.09 | 155.04 | 0.4 | 8.78 | 4.04 | 9.77 | 198.12 | 16871.9 | 1710.8644 | 13203.2064 | 34.064 | 747.7048 | 344.0464 | 832.0132 | [5 empty] | 幕墙-专业分包
13 | 3#装饰工程 | 011507004001 | 信报箱 | 个 | 信报箱 1.各单元门禁系统外的入口处设置信报箱 2.满足一户一箱 3.需执行京01SJ40 第9页 4.满足设计、规范及相关部门要求 计算规则：按户数计算 未尽事宜详见图纸、招标文件，包括为满足设计、技术标准和要求、验收规范规定施工所需的一切工序内容及相应费用 | 40 |  | 30.97 |  | 1.55 |  | 1.72 | 34.24 | 1369.6 | 0 | 1238.8 | 0 | 62 | 0 | 68.8 | 1369.6 |  |  |  |  | 精装-专业分包
| 3#装饰工程 | 补子目2 | 信报箱 | 个 |  | 40 |  | 30.97 |  | 1.55 |  | 1.72 | 34.24 | 1369.6 | 0 | 1238.8 | 0 | 62 | 0 | 68.8 | [5 empty] | 精装-专业分包
0 | 3#精装修工程 |  | 楼地面装饰工程 | [18 empty] | 594790.27
1 | 3#精装修工程 | 011104002007 | 竹、木（复合）地板-玄关、起居室、衣帽间、卧室 | m2 | 做法：楼1/楼2 1.10厚硅酸钙板复合地板 2.10厚DS砂浆找平层 3.钢筋混凝土板 未尽事宜详见图纸、招标文件，包括为满足设计、技术标准和要求、验收规范规定施工所需的一切工序内容及相应费用 | 2773.6 | 20.87 | 83.4 | 0.41 | 5.23 | 4.2 | 5.83 | 119.94 | 332665.58 | 57885.032 | 231318.24 | 1137.176 | 14505.928 | 11649.12 | 16170.088 | 332665.58 |  |  |  |  | 精装-专业分包
| 3#精装修工程 | 11-4 换 | 找平层 DS砂浆 平面 厚度20mm 硬基层上 实际厚度(mm):10 | m2 |  | 2773.6 | 5.66 | 3.86 | 0.11 | 0.48 | 1.14 | 0.54 | 11.79 | 32700.74 | 15698.576 | 10706.096 | 305.096 | 1331.328 | 3161.904 | 1497.744 | [5 empty] | 精装-专业分包
| 3#精装修工程 | 11-80 换 | 条形实木地板 水泥地面上 | m2 |  | 2773.6 | 15.21 | 79.54 | 0.3 | 4.75 | 3.06 | 5.29 | 108.15 | 299964.84 | 42186.456 | 220612.144 | 832.08 | 13174.6 | 8487.216 | 14672.344 | [5 empty] | 精装-专业分包
2 | 3#精装修工程 | 011104002005 | 竹、木（复合）地板-开敞阳台 （下方为不采暖房间） | m2 | 做法：楼3 1. 10厚阻燃型弹性硬实木复合地板做法 2.100X100X15防腐木垫块，中距400，用12号镀锌低碳钢丝与铁鼻子绑牢 3.最薄处20厚DS砂浆找坡层，向出水口找1%坡 4.30厚挤塑聚苯板 5.1.5厚聚合物水泥基防水涂料（已列项，此处不报价） 6.20厚DS砂浆找平层 7.钢筋混凝土板 未尽事宜详见图纸、招标文件，包括为满足设计、技术标准和要求、验收规范规定施工所需的一切工序内容及相应费用 | 14.84 | 67.96 | 175.19 | 2.58 | 12.29 | 13.66 | 13.68 | 285.36 | 4234.74 | 1008.5264 | 2599.8196 | 38.2872 | 182.3836 | 202.7144 | 203.0112 | 4234.74 |  |  |  |  | 精装-专业分包
| 3#精装修工程 | 11-4 | 找平层 DS砂浆 平面 厚度20mm 硬基层上 | m2 |  | 14.84 | 10.73 | 7.79 | 0.21 | 0.94 | 2.16 | 1.04 | 22.87 | 339.39 | 159.2332 | 115.6036 | 3.1164 | 13.9496 | 32.0544 | 15.4336 | [5 empty] | 精装-专业分包
| 3#精装修工程 | 10-92 | 保温隔热楼地面 挤塑聚苯板30mm厚 干铺 | m2 |  | 14.84 | 5.43 | 11.27 | 0.11 | 0.84 | 1.09 | 0.94 | 19.68 | 292.05 | 80.5812 | 167.2468 | 1.6324 | 12.4656 | 16.1756 | 13.9496 | [5 empty] | 精装-专业分包
| 3#精装修工程 | 3-62 换 | 块料路面 室外木地板 木龙骨 厚50mm以内 | m2 |  | 14.84 | 51.8 | 156.13 | 2.26 | 10.51 | 10.41 | 11.7 | 242.81 | 3603.3 | 768.712 | 2316.9692 | 33.5384 | 155.9684 | 154.4844 | 173.628 | [5 empty] | 精装-专业分包
3 | 3#精装修工程 | 011104002006 | 竹、木（复合）地板-开敞阳台 （下方为采暖房间） | m2 | 做法：楼3-1 1. 10厚预留阻燃型弹性硬实木复合地板做法 2.100X100X15防腐木垫块，中距400，用12号镀锌低碳钢丝与铁鼻子绑牢 3.最薄处20厚DS砂浆找坡层，向出水口找1%坡 4.90厚挤塑聚苯板 5.1.5厚聚合物水泥基防水涂料（已列项，此处不报价） 6.20厚DS砂浆找平层 7.钢筋混凝土板 未尽事宜详见图纸、招标文件，包括为满足设计、技术标准和要求、验收规范规定施工所需的一切工序内容及相应费用 | 142.56 | 72.16 | 197.61 | 2.66 | 13.63 | 14.51 | 15.16 | 315.73 | 45010.47 | 10287.1296 | 28171.2816 | 379.2096 | 1943.0928 | 2068.5456 | 2161.2096 | 45010.47 |  |  |  |  | 精装-专业分包
| 3#精装修工程 | 11-4 | 找平层 DS砂浆 平面 厚度20mm 硬基层上 | m2 |  | 142.56 | 10.73 | 7.79 | 0.21 | 0.94 | 2.16 | 1.04 | 22.87 | 3260.35 | 1529.6688 | 1110.5424 | 29.9376 | 134.0064 | 307.9296 | 148.2624 | [5 empty] | 精装-专业分包
| 3#精装修工程 | 10-92 换 | 保温隔热楼地面 挤塑聚苯板30mm厚 干铺 实际厚度(mm):90 | m2 |  | 142.56 | 9.63 | 33.69 | 0.19 | 2.18 | 1.94 | 2.42 | 50.05 | 7135.13 | 1372.8528 | 4802.8464 | 27.0864 | 310.7808 | 276.5664 | 344.9952 | [5 empty] | 精装-专业分包
| 3#精装修工程 | 3-62 换 | 块料路面 室外木地板 木龙骨 厚50mm以内 | m2 |  | 142.56 | 51.8 | 156.13 | 2.26 | 10.51 | 10.41 | 11.7 | 242.81 | 34614.99 | 7384.608 | 22257.8928 | 322.1856 | 1498.3056 | 1484.0496 | 1667.952 | [5 empty] | 精装-专业分包
4 | 3#精装修工程 | 011102003013 | 块料楼地面-卫生间 | m2 | 做法：19BJ1-1楼块4S-S2 1.5-10厚铺地砖，专用勾缝剂勾缝 2.5~8厚瓷砖粘贴剂 3.20厚DS干拌砂浆找平层 4.防水层（已列项，此处不报价） 5.最薄处35厚C20细石混凝土向地漏找1%坡，随打随抹平，四周及管根部位抹小八字角 6.钢筋混凝土楼板 | 296.02 | 57.73 | 84.9 | 1.15 | 7.19 | 11.6 | 8 | 170.57 | 50492.13 | 17089.2346 | 25132.098 | 340.423 | 2128.3838 | 3433.832 | 2368.16 | 50492.13 |  |  |  |  | 精装-专业分包
| 3#精装修工程 | 11-51 换 | 块料 每块面积(m2) 0.36以内 | m2 |  | 296.02 | 33.35 | 60.03 | 0.67 | 4.7 | 6.7 | 5.23 | 110.68 | 32763.49 | 9872.267 | 17770.0806 | 198.3334 | 1391.294 | 1983.334 | 1548.1846 | [5 empty] | 精装-专业分包
| 3#精装修工程 | 11-4 | 找平层 DS砂浆 平面 厚度20mm 硬基层上  | m2 |  | 296.02 | 10.73 | 7.79 | 0.21 | 0.94 | 2.16 | 1.04 | 22.87 | 6769.98 | 3176.2946 | 2305.9958 | 62.1642 | 278.2588 | 639.4032 | 307.8608 | [5 empty] | 精装-专业分包
| 3#精装修工程 | 11-1 换 | 找平层 细石混凝土 厚度30mm 实际厚度(mm):40 | m2 |  | 296.02 | 13.65 | 17.08 | 0.27 | 1.55 | 2.74 | 1.73 | 37.02 | 10958.66 | 4040.673 | 5056.0216 | 79.9254 | 458.831 | 811.0948 | 512.1146 | [5 empty] | 精装-专业分包
5 | 3#精装修工程 | 011105005002 | 木质踢脚线 | m | 做法：19BJ1-1踢8改 1. 安装阻燃型成品踢脚线 2. 2厚DP-G面层石膏罩面 3. 5厚DP-G石膏打底 4.高度120mm 未尽事宜详见图纸、招标文件，包括为满足设计、技术标准和要求、验收规范规定施工所需的一切工序内容及相应费用 | 3443.4 | 8.07 | 10.86 | 0.16 | 0.95 | 1.63 | 1.07 | 22.75 | 78337.35 | 27788.238 | 37395.324 | 550.944 | 3271.23 | 5612.742 | 3684.438 | 78337.35 |  |  |  |  | 精装-专业分包
| 3#精装修工程 | 12-9 换 | 墙面一般抹灰 底层抹灰(打底) DGP砂浆 厚度5mm 实际厚度(mm):2 | m2 |  | 413.21 | 8.19 | 0.87 | 0.16 | 0.46 | 1.65 | 0.51 | 11.84 | 4892.41 | 3384.1899 | 359.4927 | 66.1136 | 190.0766 | 681.7965 | 210.7371 | [5 empty] | 精装-专业分包
| 3#精装修工程 | 12-18 | 墙面一般抹灰 面层抹灰(罩面或找平抹光) DGP砂浆 厚度5mm | m2 |  | 413.21 | 10.34 | 2.17 | 0.21 | 0.64 | 2.08 | 0.71 | 16.15 | 6673.34 | 4272.5914 | 896.6657 | 86.7741 | 264.4544 | 859.4768 | 293.3791 | [5 empty] | 精装-专业分包
| 3#精装修工程 | 11-88 换 | 踢脚线 木质 | m |  | 3443.4 | 5.85 | 10.5 | 0.12 | 0.82 | 1.18 | 0.92 | 19.39 | 66767.53 | 20143.89 | 36155.7 | 413.208 | 2823.588 | 4063.212 | 3167.928 | [5 empty] | 精装-专业分包
6 | 3#精装修工程 | 011102003014 | 块料楼地面-过门石 | m2 | 过门石 1.15-30mm过门石，DTG擦缝； 2.20厚1:3干硬性水泥结合层 未尽事宜详见图纸、招标文件，包括为满足设计、技术标准和要求、验收规范规定施工所需的一切工序内容及相应费用 | 80 | 52.85 | 237.62 | 1.05 | 14.58 | 10.63 | 16.22 | 332.95 | 26636 | 4228 | 19009.6 | 84 | 1166.4 | 850.4 | 1297.6 | 26636 |  |  |  |  | 精装-专业分包
| 3#精装修工程 | 11-47 换 | 石材 波打线 | m2 |  | 80 | 42.12 | 229.83 | 0.84 | 13.64 | 8.47 | 15.18 | 310.08 | 24806.4 | 3369.6 | 18386.4 | 67.2 | 1091.2 | 677.6 | 1214.4 | [5 empty] | 精装-专业分包
| 3#精装修工程 | 11-4 | 找平层 DS砂浆 平面 厚度20mm 硬基层上 | m2 |  | 80 | 10.73 | 7.79 | 0.21 | 0.94 | 2.16 | 1.04 | 22.87 | 1829.6 | 858.4 | 623.2 | 16.8 | 75.2 | 172.8 | 83.2 | [5 empty] | 精装-专业分包
7 | 3#精装修工程 | 010809004002 | 石材窗台板 | m2 | 窗台板 1、15-25mm石材 2、石材专用粘贴剂 3、钢筋混凝土或砌块墙体 未尽事宜详见图纸、招标文件，包括为满足设计、技术标准和要求、验收规范规定施工所需的一切工序内容及相应费用 | 200 | 23.8 | 231.03 | 0.48 | 12.77 | 4.78 | 14.21 | 287.07 | 57414 | 4760 | 46206 | 96 | 2554 | 956 | 2842 | 57414 |  |  |  |  | 精装-专业分包
| 3#精装修工程 | 8-70 换 | 窗台板 石材 | m2 |  | 200 | 23.8 | 231.03 | 0.48 | 12.77 | 4.78 | 14.21 | 287.07 | 57414 | 4760 | 46206 | 96 | 2554 | 956 | 2842 | [5 empty] | 精装-专业分包
0 | 3#精装修工程 |  | 墙、柱面装饰与隔断 | [18 empty] | 759732.85
1 | 3#精装修工程 | 011408001002 | 墙纸裱糊-玄关、起居室、衣帽间、卧室、餐厅、客厅 | m2 | 1.壁纸饰面（采用环保糯米胶粘贴） 2.滚涂壁纸基膜一道 3.耐水腻子找平，俩遍 4.粉刷石膏找平层（冲筋、找方、阴阳角水平、垂直） 5.原结构墙滚涂界面剂一道 未尽事宜详见图纸、招标文件，包括为满足设计、技术标准和要求、验收规范规定施工所需的一切工序内容及相应费用 | 6296.37 | 29.06 | 20.66 | 0.59 | 2.52 | 5.83 | 2.79 | 61.45 | 386911.94 | 182972.5122 | 130083.0042 | 3714.8583 | 15866.8524 | 36707.8371 | 17566.8723 | 386911.94 |  |  |  |  | 精装-专业分包
| 3#精装修工程 | 12-6 | 墙面一般抹灰 基层处理 界面剂 | m2 |  | 6296.37 | 1.95 | 0.55 | 0.04 | 0.13 | 0.39 | 0.14 | 3.2 | 20148.38 | 12277.9215 | 3463.0035 | 251.8548 | 818.5281 | 2455.5843 | 881.4918 | [5 empty] | 精装-专业分包
| 3#精装修工程 | 12-9 | 墙面一般抹灰 底层抹灰(打底) DGP砂浆 厚度5mm | m2 |  | 6296.37 | 9.36 | 2.17 | 0.19 | 0.59 | 1.88 | 0.65 | 14.84 | 93438.13 | 58934.0232 | 13663.1229 | 1196.3103 | 3714.8583 | 11837.1756 | 4092.6405 | [5 empty] | 精装-专业分包
| 3#精装修工程 | 14-39 | 抹灰面油漆 内墙 耐水腻子两遍 抹灰面 | m2 |  | 6296.37 | 8.97 | 3.12 | 0.18 | 0.61 | 1.8 | 0.68 | 15.36 | 96712.24 | 56478.4389 | 19644.6744 | 1133.3466 | 3840.7857 | 11333.466 | 4281.5316 | [5 empty] | 精装-专业分包
| 3#精装修工程 | 14-157 换 | 内墙面粘贴壁纸 对花 | m2 |  | 6296.37 | 8.78 | 14.82 | 0.18 | 1.19 | 1.76 | 1.32 | 28.05 | 176613.18 | 55282.1286 | 93312.2034 | 1133.3466 | 7492.6803 | 11081.6112 | 8311.2084 | [5 empty] | 精装-专业分包
2 | 3#精装修工程 | 011204003015 | 块料墙面-卫生间厨房-混凝土 | m2 | 做法：19BJ1-1 内墙10C-f2 薄型面砖墙面 1.专用勾缝剂勾缝 2.粘贴5~6厚面砖 3.5~8厚瓷砖粘贴剂 4.防水层另计 5.9厚DP-HR砂浆打底 未尽事宜详见图纸、招标文件，包括为满足设计、技术标准和要求、验收规范规定施工所需的一切工序内容及相应费用 | 1604.39 | 56.56 | 77.53 | 1.13 | 6.76 | 11.37 | 7.52 | 160.87 | 258098.22 | 90744.2984 | 124388.3567 | 1812.9607 | 10845.6764 | 18241.9143 | 12065.0128 | 258098.22 |  |  |  |  | 精装-专业分包
| 3#精装修工程 | 12-7 换 | 墙面一般抹灰 底层抹灰(打底) DP砂浆 厚度5mm 实际厚度(mm):9 | m2 |  | 1604.39 | 9.17 | 3.82 | 0.18 | 0.66 | 1.84 | 0.73 | 16.4 | 26312 | 14712.2563 | 6128.7698 | 288.7902 | 1058.8974 | 2952.0776 | 1171.2047 | [5 empty] | 精装-专业分包
| 3#精装修工程 | 12-77 换 | 内墙 厚型釉面砖 每块面积0.06m2以外 勾缝 DTA厚度5mm | m2 |  | 1604.39 | 47.39 | 73.71 | 0.95 | 6.1 | 9.53 | 6.79 | 144.47 | 231786.22 | 76032.0421 | 118259.5869 | 1524.1705 | 9786.779 | 15289.8367 | 10893.8081 | [5 empty] | 精装-专业分包
3 | 3#精装修工程 | 011204003016 | 块料墙面-卫生间厨房-砌块 | m2 | 做法：19BJ1-1 内墙10D-f2 薄型面砖墙面 1.专用勾缝剂勾缝 2.粘贴5~6厚面砖 3.5~8厚瓷砖粘贴剂 4.防水层另计 5.8厚DP砂浆打底 6.DP砂浆勾实接缝、修补墙面、拉毛 未尽事宜详见图纸、招标文件，包括为满足设计、技术标准和要求、验收规范规定施工所需的一切工序内容及相应费用 | 694.91 | 58.9 | 78.53 | 1.18 | 6.93 | 11.84 | 7.71 | 165.09 | 114722.69 | 40930.199 | 54571.2823 | 819.9938 | 4815.7263 | 8227.7344 | 5357.7561 | 114722.69 |  |  |  |  | 精装-专业分包
| 3#精装修工程 | 12-7 换 | 墙面一般抹灰 底层抹灰(打底) DP砂浆 厚度5mm 实际厚度(mm):8 | m2 |  | 694.91 | 8.78 | 3.39 | 0.18 | 0.62 | 1.76 | 0.69 | 15.42 | 10715.51 | 6101.3098 | 2355.7449 | 125.0838 | 430.8442 | 1223.0416 | 479.4879 | [5 empty] | 精装-专业分包
| 3#精装修工程 | 12-77 换 | 内墙 厚型釉面砖 每块面积0.06m2以外 勾缝 DTA厚度5mm | m2 |  | 694.91 | 47.39 | 73.71 | 0.95 | 6.1 | 9.53 | 6.79 | 144.47 | 100393.65 | 32931.7849 | 51221.8161 | 660.1645 | 4238.951 | 6622.4923 | 4718.4389 | [5 empty] | 精装-专业分包
| 3#精装修工程 | 12-2 | 墙面一般抹灰 基层处理 修补刮平 | m2 |  | 694.91 | 2.73 | 1.43 | 0.05 | 0.21 | 0.55 | 0.23 | 5.2 | 3613.53 | 1897.1043 | 993.7213 | 34.7455 | 145.9311 | 382.2005 | 159.8293 | [5 empty] | 精装-专业分包
0 | 3#精装修工程 |  | 天棚工程 | [18 empty] | 244543.02
1 | 3#精装修工程 | 011407002001 | 天棚喷刷涂料-户内 | m2 | 做法：19BJ1-1棚2C 刷涂料顶棚 1.板底5-10厚DGP（粉刷石膏）抹平 2.刮2厚耐水腻子 3.刷无机涂料 未尽事宜详见图纸、招标文件，包括为满足设计、技术标准和要求、验收规范规定施工所需的一切工序内容及相应费用 | 3467.72 | 23.61 | 11.29 | 0.47 | 1.76 | 4.75 | 1.96 | 43.84 | 152024.84 | 81872.8692 | 39150.5588 | 1629.8284 | 6103.1872 | 16471.67 | 6796.7312 | 152024.84 |  |  |  |  | 精装-专业分包
| 3#精装修工程 | 13-2 换 | 天棚抹灰 粉刷石膏 厚度10mm 现浇板 实际厚度(mm):5 | m2 |  | 3467.72 | 8.39 | 1.72 | 0.17 | 0.51 | 1.69 | 0.57 | 13.05 | 45253.75 | 29094.1708 | 5964.4784 | 589.5124 | 1768.5372 | 5860.4468 | 1976.6004 | [5 empty] | 精装-专业分包
| 3#精装修工程 | 14-47 | 抹灰面油漆 天棚 耐水腻子两遍 抹灰面 | m2 |  | 3467.72 | 9.17 | 3.09 | 0.18 | 0.62 | 1.84 | 0.69 | 15.59 | 54061.75 | 31798.9924 | 10715.2548 | 624.1896 | 2149.9864 | 6380.6048 | 2392.7268 | [5 empty] | 精装-专业分包
| 3#精装修工程 | 14-118 换 | 天棚涂料 乳胶漆二遍 换为【无机涂料】 | m2 |  | 3467.72 | 6.05 | 6.48 | 0.12 | 0.63 | 1.22 | 0.7 | 15.2 | 52709.34 | 20979.706 | 22470.8256 | 416.1264 | 2184.6636 | 4230.6184 | 2427.404 | [5 empty] | 精装-专业分包
2 | 3#精装修工程 | 011302001008 | 吊顶天棚-卫生间、厨房 | m2 | 做法：19BJ1-1棚8A 1.L40X4,L=40用膨胀螺栓固定在钢筋混凝土楼板底。中距横向≤1200,纵向≤1500(与 龙骨中距相对应), 2.φ4吊杆下部固定在吊件上。上端焊在L40X4短角钢上: 3,特制U型轻钢龙骨中距≤1500,用特制吊件LB50-1P吊挂: 4. 0.7厚铝扣板吊顶 未尽事宜详见图纸、招标文件，包括为满足设计、技术标准和要求、验收规范规定施工所需的一切工序内容及相应费用 | 581.4 | 30.03 | 107.84 | 0.6 | 6.92 | 6.03 | 7.71 | 159.13 | 92518.18 | 17459.442 | 62698.176 | 348.84 | 4023.288 | 3505.842 | 4482.594 | 92518.18 |  |  |  |  | 精装-专业分包
| 3#精装修工程 | 13-54 | 铝合金方板天棚龙骨(不上人型) 嵌入式 面板规格(m2) 0.4以内 | m2 |  | 581.4 | 18.72 | 42.35 | 0.37 | 3.07 | 3.76 | 3.42 | 71.69 | 41680.57 | 10883.808 | 24622.29 | 215.118 | 1784.898 | 2186.064 | 1988.388 | [5 empty] | 精装-专业分包
| 3#精装修工程 | 13-87 换 | 天棚面层 铝合金方板 嵌入式 | m2 |  | 581.4 | 11.31 | 65.49 | 0.23 | 3.85 | 2.27 | 4.29 | 87.44 | 50837.62 | 6575.634 | 38075.886 | 133.722 | 2238.39 | 1319.778 | 2494.206 | [5 empty] | 精装-专业分包
0 | 3#精装修工程 |  | 其他装饰工程 | [18 empty] | 819518.64
1 | 3#精装修工程 | 011503001025 | 金属扶手、栏杆、栏板 | m | 15J403-1 第D13页PB1型 1.护窗栏杆 2.高度:1100mm 未尽事宜详见图纸、招标文件，包括为满足设计、技术标准和要求、验收规范规定施工所需的一切工序内容及相应费用 | 393.6 | 53.33 | 159.85 | 1.07 | 10.71 | 10.71 | 11.92 | 247.6 | 97455.36 | 20990.688 | 62916.96 | 421.152 | 4215.456 | 4215.456 | 4691.712 | 97455.36 |  |  |  |  | 幕墙-专业分包
| 3#精装修工程 | 15-52 | 楼梯栏杆(板) 金属栏杆 直形 | m2 |  | 432.96 | 48.48 | 145.32 | 0.97 | 9.74 | 9.74 | 10.84 | 225.09 | 97454.97 | 20989.9008 | 62917.7472 | 419.9712 | 4217.0304 | 4217.0304 | 4693.2864 | [5 empty] | 幕墙-专业分包
2 | 3#精装修工程 | 011501007004 | 厨房吊柜 | m | 吊柜 1、定制成品吊柜 2、木纹+吸塑 未尽事宜详见图纸、招标文件，包括为满足设计、技术标准和要求、验收规范规定施工所需的一切工序内容及相应费用 | 171.2 |  | 400 |  | 20 |  | 22.26 | 442.26 | 75714.91 | 0 | 68480 | 0 | 3424 | 0 | 3810.912 | 75714.91 |  |  |  |  | 精装-专业分包
| 3#精装修工程 | 补子目4 | 定制成品吊柜 | m |  | 171.2 |  | 400 |  | 20 |  | 22.26 | 442.26 | 75714.91 | 0 | 68480 | 0 | 3424 | 0 | 3810.912 | [5 empty] | 精装-专业分包
3 | 3#精装修工程 | 011501007005 | 厨房地柜 | m | 地柜 1、定制成品地柜（含地柜、台面、拉篮等） 2、材质：木纹+吸塑，人造石台面 未尽事宜详见图纸、招标文件，包括为满足设计、技术标准和要求、验收规范规定施工所需的一切工序内容及相应费用 | 171.2 |  | 600 |  | 30 |  | 33.39 | 663.39 | 113572.37 | 0 | 102720 | 0 | 5136 | 0 | 5716.368 | 113572.37 |  |  |  |  | 精装-专业分包
| 3#精装修工程 | 补子目3 | 定制成品地柜（含地柜、台面、拉篮等） | m |  | 171.2 |  | 600 |  | 30 |  | 33.39 | 663.39 | 113572.37 | 0 | 102720 | 0 | 5136 | 0 | 5716.368 | [5 empty] | 精装-专业分包
4 | 3#精装修工程 | 011501007006 | 卫生间台下柜 | 个 | 台下柜 1、成品木制台下柜 未尽事宜详见图纸、招标文件，包括为满足设计、技术标准和要求、验收规范规定施工所需的一切工序内容及相应费用 | 80 | 72.45 | 610.05 | 1.45 | 34.2 | 14.56 | 38.06 | 770.77 | 61661.6 | 5796 | 48804 | 116 | 2736 | 1164.8 | 3044.8 | 61661.6 |  |  |  |  | 精装-专业分包
| 3#精装修工程 | 15-87 换 | 成品洗漱台柜 壁挂式 | 个 |  | 80 | 72.45 | 610.05 | 1.45 | 34.2 | 14.56 | 38.06 | 770.77 | 61661.6 | 5796 | 48804 | 116 | 2736 | 1164.8 | 3044.8 | [5 empty] | 精装-专业分包
5 | 3#精装修工程 | 011505011002 | 镜柜 | 个 | 1.成品镜柜（镜面+收纳） 未尽事宜详见图纸、招标文件，包括为满足设计、技术标准和要求、验收规范规定施工所需的一切工序内容及相应费用 | 80 | 14.18 | 352.42 | 0.28 | 18.34 | 2.85 | 20.42 | 408.49 | 32679.2 | 1134.4 | 28193.6 | 22.4 | 1467.2 | 228 | 1633.6 | 32679.2 |  |  |  |  | 精装-专业分包
| 3#精装修工程 | 15-104 换 | 盥洗室镜箱 | 个 |  | 80 | 14.18 | 352.42 | 0.28 | 18.34 | 2.85 | 20.42 | 408.49 | 32679.2 | 1134.4 | 28193.6 | 22.4 | 1467.2 | 228 | 1633.6 | [5 empty] | 精装-专业分包
6 | 3#精装修工程 | 031004003001 | 洗脸盆 | 组 | 1.名称:洗脸盆 2.采用节水型器具 3.含洁具、龙头（冲洗阀）、角阀、软管、下水口等所有上、下水配件 4.未尽事宜详见图纸、招标文件，包括为满足设计、技术标准和要求、验收规范规定施工所需的一切工序内容及相应费用 | 80 | 64.58 | 990.12 | 1.94 | 52.83 | 12.98 | 58.8 | 1181.25 | 94500 | 5166.4 | 79209.6 | 155.2 | 4226.4 | 1038.4 | 4704 | 94500 |  |  |  |  | 精装-专业分包
| 3#精装修工程 | 6-12 | 洗脸盆安装 全自动感应式水嘴 | 组 |  | 80 | 64.58 | 990.12 | 1.94 | 52.83 | 12.98 | 58.8 | 1181.25 | 94500 | 5166.4 | 79209.6 | 155.2 | 4226.4 | 1038.4 | 4704 | [5 empty] | 精装-专业分包
7 | 3#精装修工程 | 031004006001 | 大便器 | 组 | 1.名称:座便器 2.采用节水型器具 3.含洁具、龙头（冲洗阀）、角阀、软管、下水口等所有上、下水配件 4.未尽事宜详见图纸、招标文件，包括为满足设计、技术标准和要求、验收规范规定施工所需的一切工序内容及相应费用 | 80 | 84 | 704.75 | 2.52 | 39.56 | 16.88 | 44.03 | 891.74 | 71339.2 | 6720 | 56380 | 201.6 | 3164.8 | 1350.4 | 3522.4 | 71339.2 |  |  |  |  | 精装-专业分包
| 3#精装修工程 | 6-29 | 座便器安装 坐箱式/连体式 | 组 |  | 80 | 84 | 704.75 | 2.52 | 39.56 | 16.88 | 44.03 | 891.74 | 71339.2 | 6720 | 56380 | 201.6 | 3164.8 | 1350.4 | 3522.4 | [5 empty] | 精装-专业分包
8 | 3#精装修工程 | 031004010001 | 淋浴器 | 套 | 1.名称:淋浴器 2.采用节水型卫生洁具 3.含龙头、角阀、软管、下水口等所有上、下水配件 4.未尽事宜详见图纸、招标文件，包括为满足设计、技术标准和要求、验收规范规定施工所需的一切工序内容及相应费用 | 80 | 19.43 | 504.02 | 0.58 | 26.2 | 3.91 | 29.16 | 583.3 | 46664 | 1554.4 | 40321.6 | 46.4 | 2096 | 312.8 | 2332.8 | 46664 |  |  |  |  | 精装-专业分包
| 3#精装修工程 | 6-43 | 成品淋浴器安装 双管成品 | 组 |  | 80 | 19.43 | 504.02 | 0.58 | 26.2 | 3.91 | 29.16 | 583.3 | 46664 | 1554.4 | 40321.6 | 46.4 | 2096 | 312.8 | 2332.8 | [5 empty] | 精装-专业分包
9 | 3#精装修工程 | 031006012001 | 热水器 | 台 | 1.名称:燃气热水器 2.安装方式:挂式 3.包括设备、软管及附件的供应及安装，气、水管道连接、找平找正、试气试水等工作内容 4.未尽事宜详见图纸、招标文件，包括为满足设计、技术标准和要求、验收规范规定施工所需的一切工序内容及相应费用 | 40 | 156.98 | 979.13 | 4.71 | 57.04 | 31.55 | 63.49 | 1292.9 | 51716 | 6279.2 | 39165.2 | 188.4 | 2281.6 | 1262 | 2539.6 | 51716 |  |  |  |  | 精装-专业分包
| 3#精装修工程 | 9-5 | 燃气热水器 | 台 |  | 40 | 156.98 | 979.13 | 4.71 | 57.04 | 31.55 | 63.49 | 1292.9 | 51716 | 6279.2 | 39165.2 | 188.4 | 2281.6 | 1262 | 2539.6 | [5 empty] | 精装-专业分包
10 | 3#精装修工程 | 031004004001 | 洗涤盆 | 组 | 1.名称:不锈钢洗涤盆 2.采用节水型卫生洁具 3.含洁具、龙头（冲洗阀）、角阀、软管、下水口等所有上、下水配件 4.未尽事宜详见图纸、招标文件，包括为满足设计、技术标准和要求、验收规范规定施工所需的一切工序内容及相应费用 | 40 | 46.55 | 960.49 | 1.4 | 50.42 | 9.36 | 56.12 | 1124.34 | 44973.6 | 1862 | 38419.6 | 56 | 2016.8 | 374.4 | 2244.8 | 44973.6 |  |  |  |  | 精装-专业分包
| 3#精装修工程 | 6-14 | 洗涤盆 单冷 | 组 |  | 40 | 46.55 | 960.49 | 1.4 | 50.42 | 9.36 | 56.12 | 1124.34 | 44973.6 | 1862 | 38419.6 | 56 | 2016.8 | 374.4 | 2244.8 | [5 empty] | 精装-专业分包
11 | 3#精装修工程 | 031004014001 | 给、排水附(配)件 | 个 | 1.类型：洗衣机水嘴 2.型号规格:DN15 3.未尽事宜详见图纸、招标文件，包括为满足设计、技术标准和要求、验收规范规定施工所需的一切工序内容及相应费用 | 40 | 4.73 | 29.47 | 0.14 | 1.72 | 0.95 | 1.91 | 38.92 | 1556.8 | 189.2 | 1178.8 | 5.6 | 68.8 | 38 | 76.4 | 1556.8 |  |  |  |  | 精装-专业分包
| 3#精装修工程 | 6-60 换 | 给水附件安装 洗衣机水嘴 | 个 |  | 40 | 4.73 | 29.47 | 0.14 | 1.72 | 0.95 | 1.91 | 38.92 | 1556.8 | 189.2 | 1178.8 | 5.6 | 68.8 | 38 | 76.4 | [5 empty] | 精装-专业分包
12 | 3#精装修工程 | 031007006001 | 燃气灶具 | 台 | 1.名称:双眼灶具 2.包括灶前软管连接、灶具及附件的供应和安装、调试等工作内容 3.未尽事宜详见图纸、招标文件，包括为满足设计、技术标准和要求、验收规范规定施工所需的一切工序内容及相应费用 | 40 | 33.25 | 710.08 | 1 | 37.22 | 6.68 | 41.42 | 829.65 | 33186 | 1330 | 28403.2 | 40 | 1488.8 | 267.2 | 1656.8 | 33186 |  |  |  |  | 精装-专业分包
| 3#精装修工程 | 9-24 | 燃气灶具 民用灶具安装 不锈钢双眼灶 | 台 |  | 40 | 33.25 | 710.08 | 1 | 37.22 | 6.68 | 41.42 | 829.65 | 33186 | 1330 | 28403.2 | 40 | 1488.8 | 267.2 | 1656.8 | [5 empty] | 精装-专业分包
13 | 3#精装修工程 | 030108006001 | 其他风机 | 台 | 1.名称:抽油烟机 2.包括设备及附件的供应及安装、调试等工作内容 3.未尽事宜详见图纸、招标文件，包括为满足设计、技术标准和要求、验收规范规定施工所需的一切工序内容及相应费用 | 40 | 311.85 | 654.55 | 42.67 | 50.45 | 62.68 | 56.15 | 1178.35 | 47134 | 12474 | 26182 | 1706.8 | 2018 | 2507.2 | 2246 | 47134 |  |  |  |  | 精装-专业分包
| 3#精装修工程 | 1-116 | 油烟净化机组安装 (风量m3/h以内) 3000 | 台 |  | 40 | 311.85 | 654.55 | 42.67 | 50.45 | 62.68 | 56.15 | 1178.35 | 47134 | 12474 | 26182 | 1706.8 | 2018 | 2507.2 | 2246 | [5 empty] | 精装-专业分包
14 | 3#精装修工程 | 030108006002 | 其他风机 | 台 | 1.名称:浴霸（含接线） 2.主要性能:照明、换气、暖风、送风合一 3.含安装所需要的风管及70°防火止逆阀 4.未尽事宜详见图纸、招标文件，包括为满足设计、技术标准和要求、验收规范规定施工所需的一切工序内容及相应费用 | 80 | 58.8 | 464.24 | 1.76 | 26.24 | 11.82 | 29.21 | 592.07 | 47365.6 | 4704 | 37139.2 | 140.8 | 2099.2 | 945.6 | 2336.8 | 47365.6 |  |  |  |  | 精装-专业分包
| 3#精装修工程 | 借10-24 | 红外线浴霸安装(光源个数) 二个 | 套 |  | 80 | 58.8 | 464.24 | 1.76 | 26.24 | 11.82 | 29.21 | 592.07 | 47365.6 | 4704 | 37139.2 | 140.8 | 2099.2 | 945.6 | 2336.8 | [5 empty] | 精装-专业分包
0 | 3#楼电气工程 |  | 配电箱 | [18 empty] | 233978.08
1 | 3#楼电气工程 | 030404017025 | 配电箱 | 台 | 1.名称:配电柜AA 2.规格、型号:800*2200*600 4回路以内 3.安装方式：落地式 4.本体安装 5.基础型钢制作、安装 6.焊、压接线端子 7.接地 8.其他：根据现场实际情况，未尽事宜详见图纸、招标文件，并满足施工及验收规范相关要求 | 4 | 377.72 | 8707.47 | 185.37 | 63.46 | 74.43 | 70.83 | 9479.27 | 37917.08 | 1510.88 | 34829.88 | 741.48 | 253.84 | 297.72 | 283.32 | 37917.08 |  |  |  |  | 水电-劳务
| 3#楼电气工程 | 4-18 | 配电箱落地安装 规格(回路以内) 4 | 台 |  | 4 | 279.65 | 8200.87 | 177.8 | 32.92 | 55.09 | 36.64 | 8782.97 | 35131.88 | 1118.6 | 32803.48 | 711.2 | 131.68 | 220.36 | 146.56 | [5 empty] | 水电-劳务
| 3#楼电气工程 | 13-4 | 设备基础型钢(槽钢) | kg |  | 112.08 | 3.5 | 18.08 | 0.27 | 1.09 | 0.69 | 1.22 | 24.85 | 2785.19 | 392.28 | 2026.4064 | 30.2616 | 122.1672 | 77.3352 | 136.7376 | [5 empty] | 水电-劳务
2 | 3#楼电气工程 | 030404017026 | 配电箱 | 台 | 1.名称:配电箱DT 2.规格、型号: 8回路以内 3.安装方式：明装 4.本体安装 5.基础型钢制作、安装 6.焊、压接线端子 7.接地 8.其他：根据现场实际情况，未尽事宜详见图纸、招标文件，并满足施工及验收规范相关要求 | 2 | 150.15 | 3485.56 | 54.02 | 19.49 | 29.58 | 21.69 | 3760.49 | 7520.98 | 300.3 | 6971.12 | 108.04 | 38.98 | 59.16 | 43.38 | 7520.98 |  |  |  |  | 水电-劳务
| 3#楼电气工程 | 4-31 | 配电箱墙上(柱上)明装 规格(回路以内) 8 | 台 |  | 2 | 150.15 | 3485.56 | 54.02 | 19.49 | 29.58 | 21.69 | 3760.49 | 7520.98 | 300.3 | 6971.12 | 108.04 | 38.98 | 59.16 | 43.38 | [5 empty] | 水电-劳务
3 | 3#楼电气工程 | 030404017027 | 配电箱 | 台 | 1.名称:配电箱B1APE 2.规格、型号: 4回路以内 3.安装方式：明装 4.本体安装 5.基础型钢制作、安装 6.焊、压接线端子 7.接地 8.其他：根据现场实际情况，未尽事宜详见图纸、招标文件，并满足施工及验收规范相关要求 | 1 | 100.98 | 4412.44 | 51.97 | 13.27 | 19.89 | 14.77 | 4613.32 | 4613.32 | 100.98 | 4412.44 | 51.97 | 13.27 | 19.89 | 14.77 | 4613.32 |  |  |  |  | 水电-劳务
| 3#楼电气工程 | 4-30 | 配电箱墙上(柱上)明装 规格(回路以内) 4 | 台 |  | 1 | 100.98 | 4412.44 | 51.97 | 13.27 | 19.89 | 14.77 | 4613.32 | 4613.32 | 100.98 | 4412.44 | 51.97 | 13.27 | 19.89 | 14.77 | [5 empty] | 水电-劳务
4 | 3#楼电气工程 | 030404017028 | 配电箱 | 台 | 1.名称:配电箱B1AP 2.规格、型号: 4回路以内 3.安装方式：明装 4.本体安装 5.基础型钢制作、安装 6.焊、压接线端子 7.接地 8.其他：根据现场实际情况，未尽事宜详见图纸、招标文件，并满足施工及验收规范相关要求 | 1 | 100.98 | 4012.44 | 51.97 | 13.27 | 19.89 | 14.77 | 4213.32 | 4213.32 | 100.98 | 4012.44 | 51.97 | 13.27 | 19.89 | 14.77 | 4213.32 |  |  |  |  | 水电-劳务
| 3#楼电气工程 | 4-30 | 配电箱墙上(柱上)明装 规格(回路以内) 4 | 台 |  | 1 | 100.98 | 4012.44 | 51.97 | 13.27 | 19.89 | 14.77 | 4213.32 | 4213.32 | 100.98 | 4012.44 | 51.97 | 13.27 | 19.89 | 14.77 | [5 empty] | 水电-劳务
5 | 3#楼电气工程 | 030404017029 | 配电箱 | 台 | 1.名称:配电箱B1AL 2.规格、型号: 8回路以内 3.安装方式：明装 4.本体安装 5.基础型钢制作、安装 6.焊、压接线端子 7.接地 8.其他：根据现场实际情况，未尽事宜详见图纸、招标文件，并满足施工及验收规范相关要求 | 1 | 150.15 | 4085.56 | 54.02 | 19.49 | 29.58 | 21.69 | 4360.49 | 4360.49 | 150.15 | 4085.56 | 54.02 | 19.49 | 29.58 | 21.69 | 4360.49 |  |  |  |  | 水电-劳务
| 3#楼电气工程 | 4-31 | 配电箱墙上(柱上)明装 规格(回路以内) 8 | 台 |  | 1 | 150.15 | 4085.56 | 54.02 | 19.49 | 29.58 | 21.69 | 4360.49 | 4360.49 | 150.15 | 4085.56 | 54.02 | 19.49 | 29.58 | 21.69 | [5 empty] | 水电-劳务
6 | 3#楼电气工程 | 030404017030 | 配电箱 | 台 | 1.名称:配电箱B1ALE 2.规格、型号: 8回路以内 3.安装方式：明装 4.本体安装 5.基础型钢制作、安装 6.焊、压接线端子 7.接地 8.其他：根据现场实际情况，未尽事宜详见图纸、招标文件，并满足施工及验收规范相关要求 | 1 | 150.15 | 3685.56 | 54.02 | 19.49 | 29.58 | 21.69 | 3960.49 | 3960.49 | 150.15 | 3685.56 | 54.02 | 19.49 | 29.58 | 21.69 | 3960.49 |  |  |  |  | 水电-劳务
| 3#楼电气工程 | 4-31 | 配电箱墙上(柱上)明装 规格(回路以内) 8 | 台 |  | 1 | 150.15 | 3685.56 | 54.02 | 19.49 | 29.58 | 21.69 | 3960.49 | 3960.49 | 150.15 | 3685.56 | 54.02 | 19.49 | 29.58 | 21.69 | [5 empty] | 水电-劳务
7 | 3#楼电气工程 | 030404017031 | 配电箱 | 台 | 1.名称:配电箱B1AP(qwb) 2.规格、型号: 4回路以内 3.安装方式：明装 4.本体安装 5.基础型钢制作、安装 6.焊、压接线端子 7.接地 8.其他：根据现场实际情况，未尽事宜详见图纸、招标文件，并满足施工及验收规范相关要求 | 2 | 100.98 | 1612.44 | 51.97 | 13.27 | 19.89 | 14.77 | 1813.32 | 3626.64 | 201.96 | 3224.88 | 103.94 | 26.54 | 39.78 | 29.54 | 3626.64 |  |  |  |  | 水电-劳务
| 3#楼电气工程 | 4-30 | 配电箱墙上(柱上)明装 规格(回路以内) 4 | 台 |  | 2 | 100.98 | 1612.44 | 51.97 | 13.27 | 19.89 | 14.77 | 1813.32 | 3626.64 | 201.96 | 3224.88 | 103.94 | 26.54 | 39.78 | 29.54 | [5 empty] | 水电-劳务
8 | 3#楼电气工程 | 030404017032 | 配电箱 | 台 | 1.名称:配电箱ALE 2.规格、型号: 8回路以内 3.安装方式：明装 4.本体安装 5.基础型钢制作、安装 6.焊、压接线端子 7.接地 8.其他：根据现场实际情况，未尽事宜详见图纸、招标文件，并满足施工及验收规范相关要求 | 4 | 150.15 | 3485.56 | 54.02 | 19.49 | 29.58 | 21.69 | 3760.49 | 15041.96 | 600.6 | 13942.24 | 216.08 | 77.96 | 118.32 | 86.76 | 15041.96 |  |  |  |  | 水电-劳务
| 3#楼电气工程 | 4-31 | 配电箱墙上(柱上)明装 规格(回路以内) 8 | 台 |  | 4 | 150.15 | 3485.56 | 54.02 | 19.49 | 29.58 | 21.69 | 3760.49 | 15041.96 | 600.6 | 13942.24 | 216.08 | 77.96 | 118.32 | 86.76 | [5 empty] | 水电-劳务
9 | 3#楼电气工程 | 030404017033 | 配电箱 | 台 | 1.名称:配电箱AL 2.规格、型号: 8回路以内 3.安装方式：明装 4.本体安装 5.基础型钢制作、安装 6.焊、压接线端子 7.接地 8.其他：根据现场实际情况，未尽事宜详见图纸、招标文件，并满足施工及验收规范相关要求 | 4 | 150.15 | 3485.56 | 54.02 | 19.49 | 29.58 | 21.69 | 3760.49 | 15041.96 | 600.6 | 13942.24 | 216.08 | 77.96 | 118.32 | 86.76 | 15041.96 |  |  |  |  | 水电-劳务
| 3#楼电气工程 | 4-31 | 配电箱墙上(柱上)明装 规格(回路以内) 8 | 台 |  | 4 | 150.15 | 3485.56 | 54.02 | 19.49 | 29.58 | 21.69 | 3760.49 | 15041.96 | 600.6 | 13942.24 | 216.08 | 77.96 | 118.32 | 86.76 | [5 empty] | 水电-劳务
10 | 3#楼电气工程 | 030404017034 | 配电箱 | 台 | 1.名称:配电箱WDAPE 2.规格、型号: 4回路以内 3.安装方式：明装 4.本体安装 5.基础型钢制作、安装 6.焊、压接线端子 7.接地 8.其他：根据现场实际情况，未尽事宜详见图纸、招标文件，并满足施工及验收规范相关要求 | 2 | 100.98 | 3412.44 | 51.97 | 13.27 | 19.89 | 14.77 | 3613.32 | 7226.64 | 201.96 | 6824.88 | 103.94 | 26.54 | 39.78 | 29.54 | 7226.64 |  |  |  |  | 水电-劳务
| 3#楼电气工程 | 4-30 | 配电箱墙上(柱上)明装 规格(回路以内) 4 | 台 |  | 2 | 100.98 | 3412.44 | 51.97 | 13.27 | 19.89 | 14.77 | 3613.32 | 7226.64 | 201.96 | 6824.88 | 103.94 | 26.54 | 39.78 | 29.54 | [5 empty] | 水电-劳务
11 | 3#楼电气工程 | 030404017035 | 配电箱 | 台 | 1.名称:配电箱(电表箱)AW 2.规格、型号: 4回路以内 3.安装方式：明装 4.本体安装 5.基础型钢制作、安装 6.焊、压接线端子 7.接地 8.其他：根据现场实际情况，未尽事宜详见图纸、招标文件，并满足施工及验收规范相关要求 | 20 | 100.98 | 2112.44 | 51.97 | 13.27 | 19.89 | 14.77 | 2313.32 | 46266.4 | 2019.6 | 42248.8 | 1039.4 | 265.4 | 397.8 | 295.4 | 46266.4 |  |  |  |  | 水电-劳务
| 3#楼电气工程 | 4-30 | 配电箱墙上(柱上)明装 规格(回路以内) 4 | 台 |  | 20 | 100.98 | 2112.44 | 51.97 | 13.27 | 19.89 | 14.77 | 2313.32 | 46266.4 | 2019.6 | 42248.8 | 1039.4 | 265.4 | 397.8 | 295.4 | [5 empty] | 水电-劳务
12 | 3#楼电气工程 | 030404017036 | 配电箱 | 台 | 1.名称:户内配电箱 2.规格、型号:380*240*120 8回路以内 3.安装方式：暗装 4.本体安装 5.基础型钢制作、安装 6.焊、压接线端子 7.接地 8.其他：根据现场实际情况，未尽事宜详见图纸、招标文件，并满足施工及验收规范相关要求 | 40 | 221.73 | 1728.7 | 57 | 25.37 | 43.68 | 28.24 | 2104.72 | 84188.8 | 8869.2 | 69148 | 2280 | 1014.8 | 1747.2 | 1129.6 | 84188.8 |  |  |  |  | 水电-劳务
| 3#楼电气工程 | 4-25 | 配电箱嵌入式安装 规格(回路以内) 8 | 台 |  | 40 | 221.73 | 1728.7 | 57 | 25.37 | 43.68 | 28.24 | 2104.72 | 84188.8 | 8869.2 | 69148 | 2280 | 1014.8 | 1747.2 | 1129.6 | [5 empty] | 水电-劳务
0 | 3#楼电气工程 |  | 配管配线 | [18 empty] | 445854.72
1 | 3#楼电气工程 | 030408003007 | 电缆保护管 | 根 | 1.名称:密封电缆保护管 2.材质:钢制 3.规格:SC150 4.敷设方式:埋地穿外墙敷设，出外墙处作止水钢板 5.保护管敷设 6.其他：根据现场实际情况，未尽事宜详见图纸、招标文件，并满足施工及验收规范相关要求 | 9 | 125.48 | 316.3 | 32.04 | 23.69 | 24.72 | 26.37 | 548.6 | 4937.4 | 1129.32 | 2846.7 | 288.36 | 213.21 | 222.48 | 237.33 | 4937.4 |  |  |  |  | 水电-劳务
| 3#楼电气工程 | 8-197 | 密封电缆保护管制作安装 公称直径(mm) 150 | 根 |  | 9 | 125.48 | 316.3 | 32.04 | 23.69 | 24.72 | 26.37 | 548.6 | 4937.4 | 1129.32 | 2846.7 | 288.36 | 213.21 | 222.48 | 237.33 | [5 empty] | 水电-劳务
2 | 3#楼电气工程 | 030408003008 | 电缆保护管 | 根 | 1.名称:密封电缆保护管 2.材质:钢制 3.规格:SC100 4.敷设方式:埋地穿外墙敷设，出外墙处作止水钢板 5.保护管敷设 6.其他：根据现场实际情况，未尽事宜详见图纸、招标文件，并满足施工及验收规范相关要求 | 6 | 100.45 | 191.75 | 21.19 | 15.67 | 19.79 | 17.44 | 366.29 | 2197.74 | 602.7 | 1150.5 | 127.14 | 94.02 | 118.74 | 104.64 | 2197.74 |  |  |  |  | 水电-劳务
| 3#楼电气工程 | 8-195 | 密封电缆保护管制作安装 公称直径(mm) 100 | 根 |  | 6 | 100.45 | 191.75 | 21.19 | 15.67 | 19.79 | 17.44 | 366.29 | 2197.74 | 602.7 | 1150.5 | 127.14 | 94.02 | 118.74 | 104.64 | [5 empty] | 水电-劳务
3 | 3#楼电气工程 | 030411001045 | 配管 | m | 1.名称:热镀锌厚壁钢管 2.材质:钢制 3.规格:SC70 4.配置形式:砖、混凝土结构暗配 5.电线管路敷设 6.接地 7.其他：根据现场实际情况，未尽事宜详见图纸、招标文件，并满足施工及验收规范相关要求 | 15 | 22.58 | 31.45 | 0.95 | 2.75 | 4.45 | 3.06 | 65.24 | 978.6 | 338.7 | 471.75 | 14.25 | 41.25 | 66.75 | 45.9 | 978.6 |  |  |  |  | 水电-劳务
| 3#楼电气工程 | 11-88 | 镀锌钢管敷设 砖、混凝土结构暗配 公称直径(mm以内) 70 | m |  | 15 | 22.58 | 31.45 | 0.95 | 2.75 | 4.45 | 3.06 | 65.24 | 978.6 | 338.7 | 471.75 | 14.25 | 41.25 | 66.75 | 45.9 | [5 empty] | 水电-劳务
4 | 3#楼电气工程 | 030411001046 | 配管 | m | 1.名称:热镀锌厚壁钢管 2.材质:钢制 3.规格:SC50 4.配置形式:砖、混凝土结构暗配 5.电线管路敷设 6.接地 7.其他：根据现场实际情况，未尽事宜详见图纸、招标文件，并满足施工及验收规范相关要求 | 15 | 15.4 | 26.4 | 0.65 | 2.12 | 3.03 | 2.36 | 49.96 | 749.4 | 231 | 396 | 9.75 | 31.8 | 45.45 | 35.4 | 749.4 |  |  |  |  | 水电-劳务
| 3#楼电气工程 | 11-87 | 镀锌钢管敷设 砖、混凝土结构暗配 公称直径(mm以内) 50 | m |  | 15 | 15.4 | 26.4 | 0.65 | 2.12 | 3.03 | 2.36 | 49.96 | 749.4 | 231 | 396 | 9.75 | 31.8 | 45.45 | 35.4 | [5 empty] | 水电-劳务
5 | 3#楼电气工程 | 030411001047 | 配管 | m | 1.名称:热镀锌厚壁钢管 2.材质:钢制 3.规格:SC40 4.配置形式:砖、混凝土结构暗配 5.电线管路敷设 6.接地 7.其他：根据现场实际情况，未尽事宜详见图纸、招标文件，并满足施工及验收规范相关要求 | 153.68 | 14 | 22.33 | 0.61 | 1.85 | 2.76 | 2.06 | 43.61 | 6701.98 | 2151.52 | 3431.6744 | 93.7448 | 284.308 | 424.1568 | 316.5808 | 6701.98 |  |  |  |  | 水电-劳务
| 3#楼电气工程 | 11-86 | 镀锌钢管敷设 砖、混凝土结构暗配 公称直径(mm以内) 40 | m |  | 153.68 | 14 | 22.33 | 0.61 | 1.85 | 2.76 | 2.06 | 43.61 | 6701.98 | 2151.52 | 3431.6744 | 93.7448 | 284.308 | 424.1568 | 316.5808 | [5 empty] | 水电-劳务
6 | 3#楼电气工程 | 030411001048 | 配管 | m | 1.名称:热镀锌厚壁钢管 2.材质:钢制 3.规格:SC32 4.配置形式:砖、混凝土结构暗配 5.电线管路敷设 6.接地 7.其他：根据现场实际情况，未尽事宜详见图纸、招标文件，并满足施工及验收规范相关要求 | 56.49 | 8.75 | 17.5 | 0.41 | 1.33 | 1.72 | 1.48 | 31.19 | 1761.92 | 494.2875 | 988.575 | 23.1609 | 75.1317 | 97.1628 | 83.6052 | 1761.92 |  |  |  |  | 水电-劳务
| 3#楼电气工程 | 11-85 | 镀锌钢管敷设 砖、混凝土结构暗配 公称直径(mm以内) 32 | m |  | 56.49 | 8.75 | 17.5 | 0.41 | 1.33 | 1.72 | 1.48 | 31.19 | 1761.92 | 494.2875 | 988.575 | 23.1609 | 75.1317 | 97.1628 | 83.6052 | [5 empty] | 水电-劳务
7 | 3#楼电气工程 | 030411001049 | 配管 | m | 1.名称:热镀锌厚壁钢管 2.材质:钢制 3.规格:SC25 4.配置形式:砖、混凝土结构暗配 5.电线管路敷设 6.接地 7.其他：根据现场实际情况，未尽事宜详见图纸、招标文件，并满足施工及验收规范相关要求 | 239.05 | 8.4 | 14.77 | 0.4 | 1.18 | 1.65 | 1.31 | 27.71 | 6624.08 | 2008.02 | 3530.7685 | 95.62 | 282.079 | 394.4325 | 313.1555 | 6624.08 |  |  |  |  | 水电-劳务
| 3#楼电气工程 | 11-84 | 镀锌钢管敷设 砖、混凝土结构暗配 公称直径(mm以内) 25 | m |  | 239.05 | 8.4 | 14.77 | 0.4 | 1.18 | 1.65 | 1.31 | 27.71 | 6624.08 | 2008.02 | 3530.7685 | 95.62 | 282.079 | 394.4325 | 313.1555 | [5 empty] | 水电-劳务
8 | 3#楼电气工程 | 030411001050 | 配管 | m | 1.名称:热镀锌厚壁钢管 2.材质:钢制 3.规格:SC20 4.配置形式:砖、混凝土结构暗配 5.电线管路敷设 6.接地 7.其他：根据现场实际情况，未尽事宜详见图纸、招标文件，并满足施工及验收规范相关要求 | 1450.54 | 7.18 | 10.16 | 0.32 | 0.88 | 1.41 | 0.98 | 20.93 | 30359.8 | 10414.8772 | 14737.4864 | 464.1728 | 1276.4752 | 2045.2614 | 1421.5292 | 30359.8 |  |  |  |  | 水电-劳务
| 3#楼电气工程 | 11-83 | 镀锌钢管敷设 砖、混凝土结构暗配 公称直径(mm以内) 20 | m |  | 1450.54 | 7.18 | 10.16 | 0.32 | 0.88 | 1.41 | 0.98 | 20.93 | 30359.8 | 10414.8772 | 14737.4864 | 464.1728 | 1276.4752 | 2045.2614 | 1421.5292 | [5 empty] | 水电-劳务
9 | 3#楼电气工程 | 030411001051 | 配管 | m | 1.名称:热镀锌厚壁钢管 2.材质:钢制 3.规格:SC15 4.配置形式:砖、混凝土结构暗配 5.电线管路敷设 6.接地 7.其他：根据现场实际情况，未尽事宜详见图纸、招标文件，并满足施工及验收规范相关要求 | 983.61 | 7.18 | 8.02 | 0.32 | 0.78 | 1.41 | 0.86 | 18.57 | 18265.64 | 7062.3198 | 7888.5522 | 314.7552 | 767.2158 | 1386.8901 | 845.9046 | 18265.64 |  |  |  |  | 水电-劳务
| 3#楼电气工程 | 11-82 | 镀锌钢管敷设 砖、混凝土结构暗配 公称直径(mm以内) 15 | m |  | 983.61 | 7.18 | 8.02 | 0.32 | 0.78 | 1.41 | 0.86 | 18.57 | 18265.64 | 7062.3198 | 7888.5522 | 314.7552 | 767.2158 | 1386.8901 | 845.9046 | [5 empty] | 水电-劳务
10 | 3#楼电气工程 | 030411001052 | 配管 | m | 1.名称:塑料管敷设 2.材质:PC 3.规格:PC20 4.配置形式:暗配 5.其他:根据现场实际情况，未尽事宜详见图纸、招标文件，并满足施工及验收规范相关要求 | 3249.89 | 7.53 | 2.48 | 0.23 | 0.51 | 1.48 | 0.57 | 12.8 | 41598.59 | 24471.6717 | 8059.7272 | 747.4747 | 1657.4439 | 4809.8372 | 1852.4373 | 41598.59 |  |  |  |  | 水电-劳务
| 3#楼电气工程 | 11-176 | PVC阻燃塑料管敷设 暗敷设 公称直径(mm以内) 20 | m |  | 3249.89 | 7.53 | 2.48 | 0.23 | 0.51 | 1.48 | 0.57 | 12.8 | 41598.59 | 24471.6717 | 8059.7272 | 747.4747 | 1657.4439 | 4809.8372 | 1852.4373 | [5 empty] | 水电-劳务
11 | 3#楼电气工程 | 030411001053 | 配管 | m | 1.名称:塑料管敷设 2.材质:PC 3.规格:PC25 4.配置形式:暗配 5.其他:根据现场实际情况，未尽事宜详见图纸、招标文件，并满足施工及验收规范相关要求 | 7001.91 | 8.05 | 3.62 | 0.24 | 0.6 | 1.59 | 0.66 | 14.76 | 103348.19 | 56365.3755 | 25346.9142 | 1680.4584 | 4201.146 | 11133.0369 | 4621.2606 | 103348.19 |  |  |  |  | 水电-劳务
| 3#楼电气工程 | 11-177 | PVC阻燃塑料管敷设 暗敷设 公称直径(mm以内) 25 | m |  | 7001.91 | 8.05 | 3.62 | 0.24 | 0.6 | 1.59 | 0.66 | 14.76 | 103348.19 | 56365.3755 | 25346.9142 | 1680.4584 | 4201.146 | 11133.0369 | 4621.2606 | [5 empty] | 水电-劳务
12 | 3#楼电气工程 | 030411004033 | 配线 | m | 1.名称:电气配线 2.规格、型号: WDZ-BYJ-25mm2 3.配线部位、形式:管内敷设 4.配线 5.其他:根据现场实际情况，未尽事宜详见图纸、招标文件，并满足施工及验收规范相关要求 | 281.29 | 1.23 | 21.06 | 0.04 | 1.12 | 0.24 | 1.24 | 24.93 | 7012.56 | 345.9867 | 5923.9674 | 11.2516 | 315.0448 | 67.5096 | 348.7996 | 7012.56 |  |  |  |  | 水电-劳务
| 3#楼电气工程 | 11-292 | 管内穿铜芯线 动力线路 导线截面(mm2以内) 25 | m |  | 281.29 | 1.23 | 21.06 | 0.04 | 1.12 | 0.24 | 1.24 | 24.93 | 7012.56 | 345.9867 | 5923.9674 | 11.2516 | 315.0448 | 67.5096 | 348.7996 | [5 empty] | 水电-劳务
13 | 3#楼电气工程 | 030411004034 | 配线 | m | 1.名称:电气配线 2.规格、型号: WDZ-BYJ-16mm2 3.配线部位、形式:管内敷设 4.配线 5.其他:根据现场实际情况，未尽事宜详见图纸、招标文件，并满足施工及验收规范相关要求 | 140.49 | 1.05 | 12.8 | 0.03 | 0.69 | 0.21 | 0.77 | 15.55 | 2184.62 | 147.5145 | 1798.272 | 4.2147 | 96.9381 | 29.5029 | 108.1773 | 2184.62 |  |  |  |  | 水电-劳务
| 3#楼电气工程 | 11-291 | 管内穿铜芯线 动力线路 导线截面(mm2以内) 16 | m |  | 140.49 | 1.05 | 12.8 | 0.03 | 0.69 | 0.21 | 0.77 | 15.55 | 2184.62 | 147.5145 | 1798.272 | 4.2147 | 96.9381 | 29.5029 | 108.1773 | [5 empty] | 水电-劳务
14 | 3#楼电气工程 | 030411004035 | 配线 | m | 1.名称:电气配线 2.规格、型号: WDZ-BYJ-10mm2 3.配线部位、形式:管内敷设 4.配线 5.其他:根据现场实际情况，未尽事宜详见图纸、招标文件，并满足施工及验收规范相关要求 | 47.1 | 1.05 | 7.9 | 0.03 | 0.45 | 0.21 | 0.5 | 10.14 | 477.59 | 49.455 | 372.09 | 1.413 | 21.195 | 9.891 | 23.55 | 477.59 |  |  |  |  | 水电-劳务
| 3#楼电气工程 | 11-290 | 管内穿铜芯线 动力线路 导线截面(mm2以内) 10 | m |  | 47.1 | 1.05 | 7.9 | 0.03 | 0.45 | 0.21 | 0.5 | 10.14 | 477.59 | 49.455 | 372.09 | 1.413 | 21.195 | 9.891 | 23.55 | [5 empty] | 水电-劳务
15 | 3#楼电气工程 | 030411004036 | 配线 | m | 1.名称:电气配线 2.规格、型号: WDZ-BYJ-6mm2 3.配线部位、形式:管内敷设 4.配线 5.其他:根据现场实际情况，未尽事宜详见图纸、招标文件，并满足施工及验收规范相关要求 | 25.06 | 0.88 | 4.57 | 0.03 | 0.27 | 0.17 | 0.3 | 6.22 | 155.87 | 22.0528 | 114.5242 | 0.7518 | 6.7662 | 4.2602 | 7.518 | 155.87 |  |  |  |  | 水电-劳务
| 3#楼电气工程 | 11-289 | 管内穿铜芯线 动力线路 导线截面(mm2以内) 6 | m |  | 25.06 | 0.88 | 4.57 | 0.03 | 0.27 | 0.17 | 0.3 | 6.22 | 155.87 | 22.0528 | 114.5242 | 0.7518 | 6.7662 | 4.2602 | 7.518 | [5 empty] | 水电-劳务
16 | 3#楼电气工程 | 030411004037 | 配线 | m | 1.名称:电气配线 2.规格、型号: WDZ-BYJ-4mm2 3.配线部位、形式:管内敷设 4.配线 5.其他:根据现场实际情况，未尽事宜详见图纸、招标文件，并满足施工及验收规范相关要求 | 22369.62 | 0.88 | 3.2 | 0.03 | 0.21 | 0.17 | 0.23 | 4.72 | 105584.61 | 19685.2656 | 71582.784 | 671.0886 | 4697.6202 | 3802.8354 | 5145.0126 | 105584.61 |  |  |  |  | 水电-劳务
| 3#楼电气工程 | 11-284 | 管内穿铜芯线 照明线路 导线截面(mm2以内) 4 | m |  | 22369.62 | 0.88 | 3.2 | 0.03 | 0.21 | 0.17 | 0.23 | 4.72 | 105584.61 | 19685.2656 | 71582.784 | 671.0886 | 4697.6202 | 3802.8354 | 5145.0126 | [5 empty] | 水电-劳务
17 | 3#楼电气工程 | 030411004038 | 配线 | m | 1.名称:电气配线 2.规格、型号: WDZ-BYJ-2.5mm2 3.配线部位、形式:管内敷设 4.配线 5.其他:根据现场实际情况，未尽事宜详见图纸、招标文件，并满足施工及验收规范相关要求 | 13245.09 | 0.7 | 2.15 | 0.02 | 0.14 | 0.14 | 0.16 | 3.31 | 43841.25 | 9271.563 | 28476.9435 | 264.9018 | 1854.3126 | 1854.3126 | 2119.2144 | 43841.25 |  |  |  |  | 水电-劳务
| 3#楼电气工程 | 11-283 | 管内穿铜芯线 照明线路 导线截面(mm2以内) 2.5 | m |  | 13245.09 | 0.7 | 2.15 | 0.02 | 0.14 | 0.14 | 0.16 | 3.31 | 43841.25 | 9271.563 | 28476.9435 | 264.9018 | 1854.3126 | 1854.3126 | 2119.2144 | [5 empty] | 水电-劳务
18 | 3#楼电气工程 | 030411004039 | 配线 | m | 1.名称:电气配线 2.规格、型号: WDZN-BYJ-2.5mm2 3.配线部位、形式:管内敷设 4.配线 5.其他:根据现场实际情况，未尽事宜详见图纸、招标文件，并满足施工及验收规范相关要求 | 2812.73 | 0.7 | 2.26 | 0.02 | 0.15 | 0.14 | 0.17 | 3.44 | 9675.79 | 1968.911 | 6356.7698 | 56.2546 | 421.9095 | 393.7822 | 478.1641 | 9675.79 |  |  |  |  | 水电-劳务
| 3#楼电气工程 | 11-283 | 管内穿铜芯线 照明线路 导线截面(mm2以内) 2.5 | m |  | 2812.73 | 0.7 | 2.26 | 0.02 | 0.15 | 0.14 | 0.17 | 3.44 | 9675.79 | 1968.911 | 6356.7698 | 56.2546 | 421.9095 | 393.7822 | 478.1641 | [5 empty] | 水电-劳务
19 | 3#楼电气工程 | 030411005007 | 接线箱 | 个 | 1.名称:接线箱安装 2.规格:接线箱半周长(mm以内) 700 3.安装形式:根据现场实际情况，未尽事宜详见图纸、招标文件，并满足施工及验收规范相关要求 | 33 | 73.15 | 141.06 | 3.1 | 10.87 | 14.41 | 12.09 | 254.68 | 8404.44 | 2413.95 | 4654.98 | 102.3 | 358.71 | 475.53 | 398.97 | 8404.44 |  |  |  |  | 水电-劳务
| 3#楼电气工程 | 11-376 | 明装 接线箱半周长(mm以内) 700 | 个 |  | 33 | 73.15 | 141.06 | 3.1 | 10.87 | 14.41 | 12.09 | 254.68 | 8404.44 | 2413.95 | 4654.98 | 102.3 | 358.71 | 475.53 | 398.97 | [5 empty] | 水电-劳务
20 | 3#楼电气工程 | 030411006013 | 接线盒 | 个 | 1.名称:钢制接线盒（灯头盒）安装 2.安装形式:暗装 3.其他:根据现场实际情况，未尽事宜详见图纸、招标文件，并满足施工及验收规范相关要求 | 500 | 7.18 | 5.13 | 0.68 | 0.65 | 1.41 | 0.72 | 15.77 | 7885 | 3590 | 2565 | 340 | 325 | 705 | 360 | 7885 |  |  |  |  | 水电-劳务
| 3#楼电气工程 | 11-381 | 钢制接线盒 暗装 砖结构 | 个 |  | 500 | 7.18 | 5.13 | 0.68 | 0.65 | 1.41 | 0.72 | 15.77 | 7885 | 3590 | 2565 | 340 | 325 | 705 | 360 | [5 empty] | 水电-劳务
21 | 3#楼电气工程 | 030411006014 | 接线盒 | 个 | 1.名称:塑料接线盒（灯头盒）安装 2.安装形式:暗装 3.其他:根据现场实际情况，未尽事宜详见图纸、招标文件，并满足施工及验收规范相关要求 | 1560 | 7.18 | 5.13 | 0.68 | 0.65 | 1.41 | 0.72 | 15.77 | 24601.2 | 11200.8 | 8002.8 | 1060.8 | 1014 | 2199.6 | 1123.2 | 24601.2 |  |  |  |  | 水电-劳务
| 3#楼电气工程 | 11-381 | 钢制接线盒 暗装 砖结构 | 个 |  | 1560 | 7.18 | 5.13 | 0.68 | 0.65 | 1.41 | 0.72 | 15.77 | 24601.2 | 11200.8 | 8002.8 | 1060.8 | 1014 | 2199.6 | 1123.2 | [5 empty] | 水电-劳务
22 | 3#楼电气工程 | 030404036007 | 其他电器 | 个 | 1.名称:阀类接线 2.其他:根据现场实际情况，未尽事宜详见图纸、招标文件，并满足施工及验收规范相关要求 | 91 | 22.05 | 14.68 | 5.86 | 2.13 | 4.34 | 2.37 | 51.43 | 4680.13 | 2006.55 | 1335.88 | 533.26 | 193.83 | 394.94 | 215.67 | 4680.13 |  |  |  |  | 水电-劳务
| 3#楼电气工程 | 4-156 | 阀类接线 | 个 |  | 91 | 22.05 | 14.68 | 5.86 | 2.13 | 4.34 | 2.37 | 51.43 | 4680.13 | 2006.55 | 1335.88 | 533.26 | 193.83 | 394.94 | 215.67 | [5 empty] | 水电-劳务
23 | 3#楼电气工程 | 030404036008 | 其他电器 | 台 | 1.名称:电机检查接线及调试 2.其他:根据现场实际情况，未尽事宜详见图纸、招标文件，并满足施工及验收规范相关要求 | 6 | 306.78 | 60.07 | 125.87 | 24.64 | 60.44 | 27.42 | 605.22 | 3631.32 | 1840.68 | 360.42 | 755.22 | 147.84 | 362.64 | 164.52 | 3631.32 |  |  |  |  | 水电-劳务
| 3#楼电气工程 | 6-1 | 低压交流异步电动机检查接线及调试(功率kW以下) 3 | 台 |  | 6 | 306.78 | 60.07 | 125.87 | 24.64 | 60.44 | 27.42 | 605.22 | 3631.32 | 1840.68 | 360.42 | 755.22 | 147.84 | 362.64 | 164.52 | [5 empty] | 水电-劳务
24 | 3#楼电气工程 | 030404036009 | 其他电器 | 个 | 1.名称:焊压铜接线端子 2.规格:导线截面(mm2以内) 16以内 3.其他:根据现场实际情况，未尽事宜详见图纸、招标文件，并满足施工及验收规范相关要求 | 1100 | 3.5 | 4.15 | 0.11 | 0.39 | 0.69 | 0.43 | 9.27 | 10197 | 3850 | 4565 | 121 | 429 | 759 | 473 | 10197 |  |  |  |  | 水电-劳务
| 3#楼电气工程 | 4-150 | 焊压铜接线端子 导线截面(mm2以内) 16 | 个 |  | 1100 | 3.5 | 4.15 | 0.11 | 0.39 | 0.69 | 0.43 | 9.27 | 10197 | 3850 | 4565 | 121 | 429 | 759 | 473 | [5 empty] | 水电-劳务
0 | 3#楼电气工程 |  | 桥架 | [18 empty] | 91189.54
1 | 3#楼电气工程 | 030411003027 | 桥架 | m | 1.名称:强电钢制桥架 2.规格、型号:800*150 3.材质:钢制 4.本体安装 5.接地 6.其他：根据现场实际情况，未尽事宜详见图纸、招标文件，并满足施工及验收规范相关要求 | 6.1 | 96.43 | 228.81 | 11.26 | 16.83 | 19 | 18.73 | 391.06 | 2385.47 | 588.223 | 1395.741 | 68.686 | 102.663 | 115.9 | 114.253 | 2385.47 |  |  |  |  | 水电-劳务
| 3#楼电气工程 | 11-252 | 钢制槽式桥架(宽+高)(mm以下) 1000 | m |  | 6.1 | 96.43 | 228.81 | 11.26 | 16.83 | 19 | 18.73 | 391.06 | 2385.47 | 588.223 | 1395.741 | 68.686 | 102.663 | 115.9 | 114.253 | [5 empty] | 水电-劳务
2 | 3#楼电气工程 | 030411003028 | 桥架 | m | 1.名称:强电钢制桥架 2.规格、型号:600*150 3.材质:钢制 4.本体安装 5.接地 6.其他：根据现场实际情况，未尽事宜详见图纸、招标文件，并满足施工及验收规范相关要求 | 3.51 | 75.78 | 190.7 | 7.82 | 13.72 | 14.93 | 15.27 | 318.22 | 1116.95 | 265.9878 | 669.357 | 27.4482 | 48.1572 | 52.4043 | 53.5977 | 1116.95 |  |  |  |  | 水电-劳务
| 3#楼电气工程 | 11-251 | 钢制槽式桥架(宽+高)(mm以下) 800 | m |  | 3.51 | 75.78 | 190.7 | 7.82 | 13.72 | 14.93 | 15.27 | 318.22 | 1116.95 | 265.9878 | 669.357 | 27.4482 | 48.1572 | 52.4043 | 53.5977 | [5 empty] | 水电-劳务
3 | 3#楼电气工程 | 030411003029 | 桥架 | m | 1.名称:强电钢制桥架 2.规格、型号:400*150 3.材质:钢制 4.本体安装 5.接地 6.其他：根据现场实际情况，未尽事宜详见图纸、招标文件，并满足施工及验收规范相关要求 | 30.42 | 56 | 125.05 | 4.61 | 9.28 | 11.03 | 10.33 | 216.3 | 6579.85 | 1703.52 | 3804.021 | 140.2362 | 282.2976 | 335.5326 | 314.2386 | 6579.85 |  |  |  |  | 水电-劳务
| 3#楼电气工程 | 11-250 | 钢制槽式桥架(宽+高)(mm以下) 600 | m |  | 30.42 | 56 | 125.05 | 4.61 | 9.28 | 11.03 | 10.33 | 216.3 | 6579.85 | 1703.52 | 3804.021 | 140.2362 | 282.2976 | 335.5326 | 314.2386 | [5 empty] | 水电-劳务
4 | 3#楼电气工程 | 030411003030 | 桥架 | m | 1.名称:强电钢制桥架 2.规格、型号:300*150 3.材质:钢制 4.本体安装 5.接地 6.其他：根据现场实际情况，未尽事宜详见图纸、招标文件，并满足施工及验收规范相关要求 | 60.13 | 56 | 93.3 | 4.61 | 7.7 | 11.03 | 8.57 | 181.21 | 10896.16 | 3367.28 | 5610.129 | 277.1993 | 463.001 | 663.2339 | 515.3141 | 10896.16 |  |  |  |  | 水电-劳务
| 3#楼电气工程 | 11-250 | 钢制槽式桥架(宽+高)(mm以下) 600 | m |  | 60.13 | 56 | 93.3 | 4.61 | 7.7 | 11.03 | 8.57 | 181.21 | 10896.16 | 3367.28 | 5610.129 | 277.1993 | 463.001 | 663.2339 | 515.3141 | [5 empty] | 水电-劳务
5 | 3#楼电气工程 | 030411003031 | 桥架 | m | 1.名称:强电钢制桥架 2.规格、型号:200*100 3.材质:钢制 4.本体安装 5.接地 6.其他：根据现场实际情况，未尽事宜详见图纸、招标文件，并满足施工及验收规范相关要求 | 9.91 | 34.83 | 67.44 | 2.83 | 5.26 | 6.86 | 5.85 | 123.07 | 1219.62 | 345.1653 | 668.3304 | 28.0453 | 52.1266 | 67.9826 | 57.9735 | 1219.62 |  |  |  |  | 水电-劳务
| 3#楼电气工程 | 11-249 | 钢制槽式桥架(宽+高)(mm以下) 400 | m |  | 9.91 | 34.83 | 67.44 | 2.83 | 5.26 | 6.86 | 5.85 | 123.07 | 1219.62 | 345.1653 | 668.3304 | 28.0453 | 52.1266 | 67.9826 | 57.9735 | [5 empty] | 水电-劳务
6 | 3#楼电气工程 | 030411003032 | 桥架 | m | 1.名称:防火钢制桥架 2.规格、型号:800*150 3.材质:钢制 4.本体安装 5.接地 6.其他：根据现场实际情况，未尽事宜详见图纸、招标文件，并满足施工及验收规范相关要求 | 6.1 | 96.43 | 228.81 | 11.26 | 16.83 | 19 | 18.73 | 391.06 | 2385.47 | 588.223 | 1395.741 | 68.686 | 102.663 | 115.9 | 114.253 | 2385.47 |  |  |  |  | 水电-劳务
| 3#楼电气工程 | 11-252 | 钢制槽式桥架(宽+高)(mm以下) 1000 | m |  | 6.1 | 96.43 | 228.81 | 11.26 | 16.83 | 19 | 18.73 | 391.06 | 2385.47 | 588.223 | 1395.741 | 68.686 | 102.663 | 115.9 | 114.253 | [5 empty] | 水电-劳务
7 | 3#楼电气工程 | 030411003033 | 桥架 | m | 1.名称:防火钢制桥架 2.规格、型号:600*150 3.材质:钢制 4.本体安装 5.接地 6.其他：根据现场实际情况，未尽事宜详见图纸、招标文件，并满足施工及验收规范相关要求 | 3.51 | 75.78 | 190.7 | 7.82 | 13.72 | 14.93 | 15.27 | 318.22 | 1116.95 | 265.9878 | 669.357 | 27.4482 | 48.1572 | 52.4043 | 53.5977 | 1116.95 |  |  |  |  | 水电-劳务
| 3#楼电气工程 | 11-251 | 钢制槽式桥架(宽+高)(mm以下) 800 | m |  | 3.51 | 75.78 | 190.7 | 7.82 | 13.72 | 14.93 | 15.27 | 318.22 | 1116.95 | 265.9878 | 669.357 | 27.4482 | 48.1572 | 52.4043 | 53.5977 | [5 empty] | 水电-劳务
8 | 3#楼电气工程 | 030411003034 | 桥架 | m | 1.名称:防火钢制桥架 2.规格、型号:400*150 3.材质:钢制 4.本体安装 5.接地 6.其他：根据现场实际情况，未尽事宜详见图纸、招标文件，并满足施工及验收规范相关要求 | 29.42 | 56 | 125.05 | 4.61 | 9.28 | 11.03 | 10.33 | 216.3 | 6363.55 | 1647.52 | 3678.971 | 135.6262 | 273.0176 | 324.5026 | 303.9086 | 6363.55 |  |  |  |  | 水电-劳务
| 3#楼电气工程 | 11-250 | 钢制槽式桥架(宽+高)(mm以下) 600 | m |  | 29.42 | 56 | 125.05 | 4.61 | 9.28 | 11.03 | 10.33 | 216.3 | 6363.55 | 1647.52 | 3678.971 | 135.6262 | 273.0176 | 324.5026 | 303.9086 | [5 empty] | 水电-劳务
9 | 3#楼电气工程 | 030411003035 | 桥架 | m | 1.名称:防火钢制桥架 2.规格、型号:300*150 3.材质:钢制 4.本体安装 5.接地 6.其他：根据现场实际情况，未尽事宜详见图纸、招标文件，并满足施工及验收规范相关要求 | 60.13 | 56 | 93.3 | 4.61 | 7.7 | 11.03 | 8.57 | 181.21 | 10896.16 | 3367.28 | 5610.129 | 277.1993 | 463.001 | 663.2339 | 515.3141 | 10896.16 |  |  |  |  | 水电-劳务
| 3#楼电气工程 | 11-250 | 钢制槽式桥架(宽+高)(mm以下) 600 | m |  | 60.13 | 56 | 93.3 | 4.61 | 7.7 | 11.03 | 8.57 | 181.21 | 10896.16 | 3367.28 | 5610.129 | 277.1993 | 463.001 | 663.2339 | 515.3141 | [5 empty] | 水电-劳务
10 | 3#楼电气工程 | 030411003036 | 桥架 | m | 1.名称:防火钢制桥架 2.规格、型号:200*100 3.材质:钢制 4.本体安装 5.接地 6.其他：根据现场实际情况，未尽事宜详见图纸、招标文件，并满足施工及验收规范相关要求 | 9.91 | 34.83 | 67.44 | 2.83 | 5.26 | 6.86 | 5.85 | 123.07 | 1219.62 | 345.1653 | 668.3304 | 28.0453 | 52.1266 | 67.9826 | 57.9735 | 1219.62 |  |  |  |  | 水电-劳务
| 3#楼电气工程 | 11-249 | 钢制槽式桥架(宽+高)(mm以下) 400 | m |  | 9.91 | 34.83 | 67.44 | 2.83 | 5.26 | 6.86 | 5.85 | 123.07 | 1219.62 | 345.1653 | 668.3304 | 28.0453 | 52.1266 | 67.9826 | 57.9735 | [5 empty] | 水电-劳务
11 | 3#楼电气工程 | 030413001009 | 铁构件 | kg | 1.名称:桥架支架制作 2.材质:综合考虑 3.其他:满足招标文件、设计图纸及施工规范、验收规范要求 | 55.28 | 9.8 | 5.88 | 0.62 | 0.82 | 1.93 | 0.91 | 19.96 | 1103.39 | 541.744 | 325.0464 | 34.2736 | 45.3296 | 106.6904 | 50.3048 | 1103.39 |  |  |  |  | 水电-劳务
| 3#楼电气工程 | 13-1 | 金属支架制作 | kg |  | 55.28 | 9.8 | 5.88 | 0.62 | 0.82 | 1.93 | 0.91 | 19.96 | 1103.39 | 541.744 | 325.0464 | 34.2736 | 45.3296 | 106.6904 | 50.3048 | [5 empty] | 水电-劳务
12 | 3#楼电气工程 | 030408008013 | 防火堵洞 | 处 | 1.名称:桥架穿楼板防火封堵 2.材质:防火枕 3.部位:穿楼板处 4.其他：根据现场实际情况，未尽事宜详见图纸、招标文件，并满足施工及验收规范相关要求 | 48 | 303.63 | 158.05 | 28.33 | 24.5 | 59.82 | 27.27 | 601.6 | 28876.8 | 14574.24 | 7586.4 | 1359.84 | 1176 | 2871.36 | 1308.96 | 28876.8 |  |  |  |  | 水电-劳务
| 3#楼电气工程 | 8-180 | 防火堵洞 | 处 |  | 48 | 303.63 | 158.05 | 28.33 | 24.5 | 59.82 | 27.27 | 601.6 | 28876.8 | 14574.24 | 7586.4 | 1359.84 | 1176 | 2871.36 | 1308.96 | [5 empty] | 水电-劳务
13 | 3#楼电气工程 | 030408008014 | 防火堵洞 | 处 | 1.名称:桥架穿楼板防火封堵 2.材质:防火枕 3.部位:穿墙处 4.其他：根据现场实际情况，未尽事宜详见图纸、招标文件，并满足施工及验收规范相关要求 | 13 | 303.63 | 158.05 | 28.33 | 24.5 | 59.82 | 27.27 | 601.6 | 7820.8 | 3947.19 | 2054.65 | 368.29 | 318.5 | 777.66 | 354.51 | 7820.8 |  |  |  |  | 水电-劳务
| 3#楼电气工程 | 8-180 | 防火堵洞 | 处 |  | 13 | 303.63 | 158.05 | 28.33 | 24.5 | 59.82 | 27.27 | 601.6 | 7820.8 | 3947.19 | 2054.65 | 368.29 | 318.5 | 777.66 | 354.51 | [5 empty] | 水电-劳务
14 | 3#楼电气工程 | 030408009007 | 防火隔板 | m2 | 1.名称:桥架穿墙/楼板防火隔板 2.材质:防火隔板 3.部位:穿楼板及墙处 4.其他：根据现场实际情况，未尽事宜详见图纸、招标文件，并满足施工及验收规范相关要求 | 27.32 | 170.8 | 66.06 | 37.57 | 13.72 | 33.65 | 15.27 | 337.07 | 9208.75 | 4666.256 | 1804.7592 | 1026.4124 | 374.8304 | 919.318 | 417.1764 | 9208.75 |  |  |  |  | 水电-劳务
| 3#楼电气工程 | 8-181 | 防火隔板 | m2 |  | 27.32 | 170.8 | 66.06 | 37.57 | 13.72 | 33.65 | 15.27 | 337.07 | 9208.75 | 4666.256 | 1804.7592 | 1026.4124 | 374.8304 | 919.318 | 417.1764 | [5 empty] | 水电-劳务
0 | 3#楼电气工程 |  | 电力电缆 | [18 empty] | 229339.11
1 | 3#楼电气工程 | 030408001017 | 电力电缆 | m | 1.名称:电力电缆沿桥架敷设 2.型号:WDZ-YJY-4*240+1*120 3.其他:根据现场实际情况，未尽事宜详见图纸、招标文件，并满足施工及验收规范相关要求 | 51.46 | 20.34 | 712.85 | 7.41 | 37.03 | 4.01 | 41.21 | 822.85 | 42343.86 | 1046.6964 | 36683.261 | 381.3186 | 1905.5638 | 206.3546 | 2120.6666 | 42343.86 |  |  |  |  | 水电-劳务
| 3#楼电气工程 | 8-28 *1.15 | 电缆沿桥架、线槽敷设 电缆截面(mm2以内) 240 五芯 单价*1.15 | m |  | 51.46 | 20.34 | 712.85 | 7.41 | 37.03 | 4.01 | 41.21 | 822.85 | 42343.86 | 1046.6964 | 36683.261 | 381.3186 | 1905.5638 | 206.3546 | 2120.6666 | [5 empty] | 水电-劳务
2 | 3#楼电气工程 | 030408001018 | 电力电缆 | m | 1.名称:电力电缆沿桥架敷设 2.型号:WDZ-YJY-4*120+1*95 3.其他:根据现场实际情况，未尽事宜详见图纸、招标文件，并满足施工及验收规范相关要求 | 265.49 | 10.47 | 427.84 | 1.75 | 22 | 2.06 | 24.49 | 488.61 | 129721.07 | 2779.6803 | 113587.2416 | 464.6075 | 5840.78 | 546.9094 | 6501.8501 | 129721.07 |  |  |  |  | 水电-劳务
| 3#楼电气工程 | 8-26 *1.15 | 电缆沿桥架、线槽敷设 电缆截面(mm2以内) 120 五芯 单价*1.15 | m |  | 265.49 | 10.47 | 427.84 | 1.75 | 22 | 2.06 | 24.49 | 488.61 | 129721.07 | 2779.6803 | 113587.2416 | 464.6075 | 5840.78 | 546.9094 | 6501.8501 | [5 empty] | 水电-劳务
3 | 3#楼电气工程 | 030408001019 | 电力电缆 | m | 1.名称:电力电缆沿桥架敷设 2.型号:WDZ-YJY-4*35+1*16 3.其他:根据现场实际情况，未尽事宜详见图纸、招标文件，并满足施工及验收规范相关要求 | 157.52 | 6.25 | 128.25 | 0.33 | 6.74 | 1.23 | 7.5 | 150.3 | 23675.26 | 984.5 | 20201.94 | 51.9816 | 1061.6848 | 193.7496 | 1181.4 | 23675.26 |  |  |  |  | 水电-劳务
| 3#楼电气工程 | 8-24 *1.15 | 电缆沿桥架、线槽敷设 电缆截面(mm2以内) 35 五芯 单价*1.15 | m |  | 157.52 | 6.25 | 128.25 | 0.33 | 6.74 | 1.23 | 7.5 | 150.3 | 23675.26 | 984.5 | 20201.94 | 51.9816 | 1061.6848 | 193.7496 | 1181.4 | [5 empty] | 水电-劳务
4 | 3#楼电气工程 | 030408001020 | 电力电缆 | m | 1.名称:电力电缆沿桥架敷设 2.型号:WDZ-YJY-4*25+1*16 3.其他:根据现场实际情况，未尽事宜详见图纸、招标文件，并满足施工及验收规范相关要求 | 23.89 | 6.25 | 98.79 | 0.33 | 5.27 | 1.23 | 5.86 | 117.73 | 2812.57 | 149.3125 | 2360.0931 | 7.8837 | 125.9003 | 29.3847 | 139.9954 | 2812.57 |  |  |  |  | 水电-劳务
| 3#楼电气工程 | 8-24 *1.15 | 电缆沿桥架、线槽敷设 电缆截面(mm2以内) 35 五芯 单价*1.15 | m |  | 23.89 | 6.25 | 98.79 | 0.33 | 5.27 | 1.23 | 5.86 | 117.73 | 2812.57 | 149.3125 | 2360.0931 | 7.8837 | 125.9003 | 29.3847 | 139.9954 | [5 empty] | 水电-劳务
5 | 3#楼电气工程 | 030408001021 | 电力电缆 | m | 1.名称:电力电缆沿桥架敷设 2.型号:WDZN-YJY-5*10 3.其他:根据现场实际情况，未尽事宜详见图纸、招标文件，并满足施工及验收规范相关要求 | 233.68 | 5.64 | 53.52 | 0.31 | 2.97 | 1.11 | 3.31 | 66.86 | 15623.84 | 1317.9552 | 12506.5536 | 72.4408 | 694.0296 | 259.3848 | 773.4808 | 15623.84 |  |  |  |  | 水电-劳务
| 3#楼电气工程 | 8-23 *1.15 | 电缆沿桥架、线槽敷设 电缆截面(mm2以内) 16 五芯 单价*1.15 | m |  | 233.68 | 5.64 | 53.52 | 0.31 | 2.97 | 1.11 | 3.31 | 66.86 | 15623.84 | 1317.9552 | 12506.5536 | 72.4408 | 694.0296 | 259.3848 | 773.4808 | [5 empty] | 水电-劳务
6 | 3#楼电气工程 | 030408006017 | 电力电缆头 | 个 | 1.名称:电力电缆终端头制作安装 2.型号:WDZ-YJY-4*240+1*120 3.材质、类型:根据现场实际情况，未尽事宜详见图纸、招标文件，并满足施工及验收规范相关要求 | 8 | 202.83 | 365.51 | 6.22 | 28.73 | 39.96 | 31.97 | 675.22 | 5401.76 | 1622.64 | 2924.08 | 49.76 | 229.84 | 319.68 | 255.76 | 5401.76 |  |  |  |  | 水电-劳务
| 3#楼电气工程 | 8-309 | 户内热缩式非铠装电缆终端头制作安装 1kV以下(mm2以内) 4×240 | 个 |  | 8 | 202.83 | 365.51 | 6.22 | 28.73 | 39.96 | 31.97 | 675.22 | 5401.76 | 1622.64 | 2924.08 | 49.76 | 229.84 | 319.68 | 255.76 | [5 empty] | 水电-劳务
7 | 3#楼电气工程 | 030408006018 | 电力电缆头 | 个 | 1.名称:电力电缆终端头制作安装 2.型号:WDZ-YJY-4*120+1*95 3.材质、类型:根据现场实际情况，未尽事宜详见图纸、招标文件，并满足施工及验收规范相关要求 | 9 | 124.78 | 200.95 | 3.88 | 16.48 | 24.58 | 18.34 | 389.01 | 3501.09 | 1123.02 | 1808.55 | 34.92 | 148.32 | 221.22 | 165.06 | 3501.09 |  |  |  |  | 水电-劳务
| 3#楼电气工程 | 8-303 | 户内热缩式非铠装电缆终端头制作安装 1kV以下(mm2以内) 4×120 | 个 |  | 9 | 124.78 | 200.95 | 3.88 | 16.48 | 24.58 | 18.34 | 389.01 | 3501.09 | 1123.02 | 1808.55 | 34.92 | 148.32 | 221.22 | 165.06 | [5 empty] | 水电-劳务
8 | 3#楼电气工程 | 030408006019 | 电力电缆头 | 个 | 1.名称:电力电缆终端头制作安装 2.型号:WDZ-YJY-4*35+1*16 3.材质、类型:根据现场实际情况，未尽事宜详见图纸、招标文件，并满足施工及验收规范相关要求 | 12 | 66.5 | 79.16 | 2.13 | 7.39 | 13.1 | 8.22 | 176.5 | 2118 | 798 | 949.92 | 25.56 | 88.68 | 157.2 | 98.64 | 2118 |  |  |  |  | 水电-劳务
| 3#楼电气工程 | 8-297 | 户内热缩式非铠装电缆终端头制作安装 1kV以下(mm2以内) 4×35 | 个 |  | 12 | 66.5 | 79.16 | 2.13 | 7.39 | 13.1 | 8.22 | 176.5 | 2118 | 798 | 949.92 | 25.56 | 88.68 | 157.2 | 98.64 | [5 empty] | 水电-劳务
9 | 3#楼电气工程 | 030408006020 | 电力电缆头 | 个 | 1.名称:电力电缆终端头制作安装 2.型号:WDZ-YJY-4*25+1*16 3.材质、类型:根据现场实际情况，未尽事宜详见图纸、招标文件，并满足施工及验收规范相关要求 | 8 | 66.5 | 74.64 | 2.13 | 7.16 | 13.1 | 7.97 | 171.5 | 1372 | 532 | 597.12 | 17.04 | 57.28 | 104.8 | 63.76 | 1372 |  |  |  |  | 水电-劳务
| 3#楼电气工程 | 8-297 | 户内热缩式非铠装电缆终端头制作安装 1kV以下(mm2以内) 4×35 | 个 |  | 8 | 66.5 | 74.64 | 2.13 | 7.16 | 13.1 | 7.97 | 171.5 | 1372 | 532 | 597.12 | 17.04 | 57.28 | 104.8 | 63.76 | [5 empty] | 水电-劳务
10 | 3#楼电气工程 | 030408006021 | 电力电缆头 | 个 | 1.名称:电力电缆终端头制作安装 2.型号:WDZN-YJY-5*10 3.材质、类型:根据现场实际情况，未尽事宜详见图纸、招标文件，并满足施工及验收规范相关要求 | 18 | 57.75 | 69.26 | 1.87 | 6.44 | 11.38 | 7.17 | 153.87 | 2769.66 | 1039.5 | 1246.68 | 33.66 | 115.92 | 204.84 | 129.06 | 2769.66 |  |  |  |  | 水电-劳务
| 3#楼电气工程 | 8-295 | 户内热缩式非铠装电缆终端头制作安装 1kV以下(mm2以内) 5×16 | 个 |  | 18 | 57.75 | 69.26 | 1.87 | 6.44 | 11.38 | 7.17 | 153.87 | 2769.66 | 1039.5 | 1246.68 | 33.66 | 115.92 | 204.84 | 129.06 | [5 empty] | 水电-劳务
0 | 3#楼电气工程 |  | 灯具、开关、插座 | [18 empty] | 123346.21
1 | 3#楼电气工程 | 030412004007 | 装饰灯 | 套 | 1.名称:安全出口指示灯安装 2.安装形式:壁式 3.其他:根据现场实际情况，未尽事宜详见图纸、招标文件，并满足施工及验收规范相关要求 | 33 | 36.75 | 60.49 | 1.19 | 4.92 | 7.24 | 5.48 | 116.07 | 3830.31 | 1212.75 | 1996.17 | 39.27 | 162.36 | 238.92 | 180.84 | 3830.31 |  |  |  |  | 水电-劳务
| 3#楼电气工程 | 5-14 | 智能应急灯具及标志灯具安装 标志灯 壁装 | 套 |  | 33 | 36.75 | 60.49 | 1.19 | 4.92 | 7.24 | 5.48 | 116.07 | 3830.31 | 1212.75 | 1996.17 | 39.27 | 162.36 | 238.92 | 180.84 | [5 empty] | 水电-劳务
2 | 3#楼电气工程 | 030412004008 | 装饰灯 | 套 | 1.名称:单向/双向疏散指示灯安装 2.安装形式:壁式 3.其他:根据现场实际情况，未尽事宜详见图纸、招标文件，并满足施工及验收规范相关要求 | 33 | 36.75 | 52.89 | 1.19 | 4.54 | 7.24 | 5.05 | 107.66 | 3552.78 | 1212.75 | 1745.37 | 39.27 | 149.82 | 238.92 | 166.65 | 3552.78 |  |  |  |  | 水电-劳务
| 3#楼电气工程 | 5-14 | 智能应急灯具及标志灯具安装 标志灯 壁装 | 套 |  | 33 | 36.75 | 52.89 | 1.19 | 4.54 | 7.24 | 5.05 | 107.66 | 3552.78 | 1212.75 | 1745.37 | 39.27 | 149.82 | 238.92 | 166.65 | [5 empty] | 水电-劳务
3 | 3#楼电气工程 | 030412004009 | 装饰灯 | 套 | 1.名称:楼层指示灯安装 2.安装形式:壁装 3.其他:根据现场实际情况，未尽事宜详见图纸、招标文件，并满足施工及验收规范相关要求 | 24 | 36.75 | 60.49 | 1.19 | 4.92 | 7.24 | 5.48 | 116.07 | 2785.68 | 882 | 1451.76 | 28.56 | 118.08 | 173.76 | 131.52 | 2785.68 |  |  |  |  | 水电-劳务
| 3#楼电气工程 | 5-14 | 智能应急灯具及标志灯具安装 标志灯 壁装 | 套 |  | 24 | 36.75 | 60.49 | 1.19 | 4.92 | 7.24 | 5.48 | 116.07 | 2785.68 | 882 | 1451.76 | 28.56 | 118.08 | 173.76 | 131.52 | [5 empty] | 水电-劳务
4 | 3#楼电气工程 | 030412001015 | 普通灯具 | 套 | 1.名称:单管荧光灯安装 2.型号:220V 23W，LED 3.其他:根据现场实际情况，未尽事宜详见图纸、招标文件，并满足施工及验收规范相关要求 | 10 | 20.83 | 37.95 | 0.62 | 2.97 | 4.1 | 3.31 | 69.78 | 697.8 | 208.3 | 379.5 | 6.2 | 29.7 | 41 | 33.1 | 697.8 |  |  |  |  | 水电-劳务
| 3#楼电气工程 | 12-195 | 吸顶式 无吊顶处 单管 | 套 |  | 10 | 20.83 | 37.95 | 0.62 | 2.97 | 4.1 | 3.31 | 69.78 | 697.8 | 208.3 | 379.5 | 6.2 | 29.7 | 41 | 33.1 | [5 empty] | 水电-劳务
5 | 3#楼电气工程 | 030412001016 | 普通灯具 | 套 | 1.名称:应急单管荧光灯安装 2.型号:220V 23W，LED 3.其他:根据现场实际情况，未尽事宜详见图纸、招标文件，并满足施工及验收规范相关要求 | 10 | 20.83 | 68.25 | 0.62 | 4.49 | 4.1 | 4.99 | 103.28 | 1032.8 | 208.3 | 682.5 | 6.2 | 44.9 | 41 | 49.9 | 1032.8 |  |  |  |  | 水电-劳务
| 3#楼电气工程 | 12-195 | 吸顶式 无吊顶处 单管 | 套 |  | 10 | 20.83 | 68.25 | 0.62 | 4.49 | 4.1 | 4.99 | 103.28 | 1032.8 | 208.3 | 682.5 | 6.2 | 44.9 | 41 | 49.9 | [5 empty] | 水电-劳务
6 | 3#楼电气工程 | 030412001017 | 普通灯具 | 套 | 1.名称:双管荧光灯安装 2.型号:220V 2*23W，LED 3.其他:根据现场实际情况，未尽事宜详见图纸、招标文件，并满足施工及验收规范相关要求 | 5 | 26.08 | 78.35 | 0.78 | 5.26 | 5.14 | 5.85 | 121.46 | 607.3 | 130.4 | 391.75 | 3.9 | 26.3 | 25.7 | 29.25 | 607.3 |  |  |  |  | 水电-劳务
| 3#楼电气工程 | 12-196 | 吸顶式 无吊顶处 双管 | 套 |  | 5 | 26.08 | 78.35 | 0.78 | 5.26 | 5.14 | 5.85 | 121.46 | 607.3 | 130.4 | 391.75 | 3.9 | 26.3 | 25.7 | 29.25 | [5 empty] | 水电-劳务
7 | 3#楼电气工程 | 030412001018 | 普通灯具 | 套 | 1.名称:应急双管荧光灯安装 2.型号:220V 2*23W，LED 3.其他:根据现场实际情况，未尽事宜详见图纸、招标文件，并满足施工及验收规范相关要求 | 5 | 26.08 | 113.7 | 0.78 | 7.03 | 5.14 | 7.82 | 160.55 | 802.75 | 130.4 | 568.5 | 3.9 | 35.15 | 25.7 | 39.1 | 802.75 |  |  |  |  | 水电-劳务
| 3#楼电气工程 | 12-196 | 吸顶式 无吊顶处 双管 | 套 |  | 5 | 26.08 | 113.7 | 0.78 | 7.03 | 5.14 | 7.82 | 160.55 | 802.75 | 130.4 | 568.5 | 3.9 | 35.15 | 25.7 | 39.1 | [5 empty] | 水电-劳务
8 | 3#楼电气工程 | 030412001019 | 普通灯具 | 套 | 1.名称:吸顶灯安装 2.型号:220V 13W，LED 3.其他:根据现场实际情况，未尽事宜详见图纸、招标文件，并满足施工及验收规范相关要求 | 80 | 20.65 | 48.71 | 0.62 | 3.5 | 4.07 | 3.89 | 81.44 | 6515.2 | 1652 | 3896.8 | 49.6 | 280 | 325.6 | 311.2 | 6515.2 |  |  |  |  | 水电-劳务
| 3#楼电气工程 | 12-16 | 混凝土楼板上安装 单罩 | 套 |  | 80 | 20.65 | 48.71 | 0.62 | 3.5 | 4.07 | 3.89 | 81.44 | 6515.2 | 1652 | 3896.8 | 49.6 | 280 | 325.6 | 311.2 | [5 empty] | 水电-劳务
9 | 3#楼电气工程 | 030412001020 | 普通灯具 | 套 | 1.名称:应急吸顶灯安装 2.型号:220V 13W，LED 3.其他:根据现场实际情况，未尽事宜详见图纸、招标文件，并满足施工及验收规范相关要求 | 42 | 20.65 | 73.96 | 0.62 | 4.76 | 4.07 | 5.3 | 109.36 | 4593.12 | 867.3 | 3106.32 | 26.04 | 199.92 | 170.94 | 222.6 | 4593.12 |  |  |  |  | 水电-劳务
| 3#楼电气工程 | 12-16 | 混凝土楼板上安装 单罩 | 套 |  | 42 | 20.65 | 73.96 | 0.62 | 4.76 | 4.07 | 5.3 | 109.36 | 4593.12 | 867.3 | 3106.32 | 26.04 | 199.92 | 170.94 | 222.6 | [5 empty] | 水电-劳务
10 | 3#楼电气工程 | 030412001021 | 普通灯具 | 套 | 1.名称:座灯头安装（不带罩） 2.型号:220V 13W，LED 3.其他:根据现场实际情况，未尽事宜详见图纸、招标文件，并满足施工及验收规范相关要求 | 320 | 11.73 | 8.22 | 0.35 | 1.02 | 2.31 | 1.13 | 24.76 | 7923.2 | 3753.6 | 2630.4 | 112 | 326.4 | 739.2 | 361.6 | 7923.2 |  |  |  |  | 水电-劳务
| 3#楼电气工程 | 12-5 换 | 座灯头 不带罩 | 套 |  | 320 | 11.73 | 8.22 | 0.35 | 1.02 | 2.31 | 1.13 | 24.76 | 7923.2 | 3753.6 | 2630.4 | 112 | 326.4 | 739.2 | 361.6 | [5 empty] | 水电-劳务
11 | 3#楼电气工程 | 030412002003 | 工厂灯 | 套 | 1.名称:防潮密闭灯安装 2.型号:220V 10W LED 3.其他:根据现场实际情况，未尽事宜详见图纸、招标文件，并满足施工及验收规范相关要求 | 3 | 19.6 | 110.03 | 0.59 | 6.51 | 3.86 | 7.25 | 147.84 | 443.52 | 58.8 | 330.09 | 1.77 | 19.53 | 11.58 | 21.75 | 443.52 |  |  |  |  | 水电-劳务
| 3#楼电气工程 | 12-56 | 防潮灯 | 套 |  | 3 | 19.6 | 110.03 | 0.59 | 6.51 | 3.86 | 7.25 | 147.84 | 443.52 | 58.8 | 330.09 | 1.77 | 19.53 | 11.58 | 21.75 | [5 empty] | 水电-劳务
12 | 3#楼电气工程 | 030404034009 | 照明开关 | 个 | 1.名称:跷板式暗开关(单控) 单联 2.规格:10A 3.其他:满足招标文件、设计图纸及施工规范、验收规范要求 | 205 | 8.75 | 14.44 | 0.26 | 1.17 | 1.72 | 1.3 | 27.64 | 5666.2 | 1793.75 | 2960.2 | 53.3 | 239.85 | 352.6 | 266.5 | 5666.2 |  |  |  |  | 水电-劳务
| 3#楼电气工程 | 4-103 | 跷板式暗开关(单控) 单联 | 个 |  | 205 | 8.75 | 14.44 | 0.26 | 1.17 | 1.72 | 1.3 | 27.64 | 5666.2 | 1793.75 | 2960.2 | 53.3 | 239.85 | 352.6 | 266.5 | [5 empty] | 水电-劳务
13 | 3#楼电气工程 | 030404034010 | 照明开关 | 个 | 1.名称:跷板式暗开关(单控) 双联 2.规格:10A 3.其他:满足招标文件、设计图纸及施工规范、验收规范要求 | 92 | 9.1 | 18.64 | 0.27 | 1.4 | 1.79 | 1.56 | 32.76 | 3013.92 | 837.2 | 1714.88 | 24.84 | 128.8 | 164.68 | 143.52 | 3013.92 |  |  |  |  | 水电-劳务
| 3#楼电气工程 | 4-104 | 跷板式暗开关(单控) 双联 | 个 |  | 92 | 9.1 | 18.64 | 0.27 | 1.4 | 1.79 | 1.56 | 32.76 | 3013.92 | 837.2 | 1714.88 | 24.84 | 128.8 | 164.68 | 143.52 | [5 empty] | 水电-劳务
14 | 3#楼电气工程 | 030404034011 | 照明开关 | 个 | 1.名称:跷板式暗开关(单控) 三联 2.规格:10A 3.其他:满足招标文件、设计图纸及施工规范、验收规范要求 | 43 | 9.45 | 23.29 | 0.28 | 1.65 | 1.86 | 1.84 | 38.37 | 1649.91 | 406.35 | 1001.47 | 12.04 | 70.95 | 79.98 | 79.12 | 1649.91 |  |  |  |  | 水电-劳务
| 3#楼电气工程 | 4-105 | 跷板式暗开关(单控) 三联 | 个 |  | 43 | 9.45 | 23.29 | 0.28 | 1.65 | 1.86 | 1.84 | 38.37 | 1649.91 | 406.35 | 1001.47 | 12.04 | 70.95 | 79.98 | 79.12 | [5 empty] | 水电-劳务
15 | 3#楼电气工程 | 030404034012 | 照明开关 | 个 | 1.名称:跷板式暗开关(双控) 单联 2.规格:10A 3.其他:满足招标文件、设计图纸及施工规范、验收规范要求 | 12 | 9.1 | 20.04 | 0.27 | 1.47 | 1.79 | 1.64 | 34.31 | 411.72 | 109.2 | 240.48 | 3.24 | 17.64 | 21.48 | 19.68 | 411.72 |  |  |  |  | 水电-劳务
| 3#楼电气工程 | 4-109 | 跷板式暗开关(双控) 单联 | 个 |  | 12 | 9.1 | 20.04 | 0.27 | 1.47 | 1.79 | 1.64 | 34.31 | 411.72 | 109.2 | 240.48 | 3.24 | 17.64 | 21.48 | 19.68 | [5 empty] | 水电-劳务
16 | 3#楼电气工程 | 030404035025 | 插座 | 个 | 1.名称:带安全门二三孔插座 2.规格:250V 10A 3.安装方式:暗装 4.其他:满足招标文件、设计图纸及施工规范、验收规范要求 | 1200 | 12.95 | 20.45 | 0.39 | 1.69 | 2.55 | 1.88 | 39.91 | 47892 | 15540 | 24540 | 468 | 2028 | 3060 | 2256 | 47892 |  |  |  |  | 水电-劳务
| 3#楼电气工程 | 4-123 | 插座暗装 单相 双联 | 个 |  | 1200 | 12.95 | 20.45 | 0.39 | 1.69 | 2.55 | 1.88 | 39.91 | 47892 | 15540 | 24540 | 468 | 2028 | 3060 | 2256 | [5 empty] | 水电-劳务
17 | 3#楼电气工程 | 030404035026 | 插座 | 个 | 1.名称:冰箱插座 2.安装方式:暗装 3.其他:满足招标文件、设计图纸及施工规范、验收规范要求 | 40 | 12.95 | 20.45 | 0.39 | 1.69 | 2.55 | 1.88 | 39.91 | 1596.4 | 518 | 818 | 15.6 | 67.6 | 102 | 75.2 | 1596.4 |  |  |  |  | 水电-劳务
| 3#楼电气工程 | 4-123 | 插座暗装 单相 双联 | 个 |  | 40 | 12.95 | 20.45 | 0.39 | 1.69 | 2.55 | 1.88 | 39.91 | 1596.4 | 518 | 818 | 15.6 | 67.6 | 102 | 75.2 | [5 empty] | 水电-劳务
18 | 3#楼电气工程 | 030404035027 | 插座 | 个 | 1.名称:洗衣机插座 2.安装方式:暗装 3.其他:满足招标文件、设计图纸及施工规范、验收规范要求 | 40 | 12.95 | 20.45 | 0.39 | 1.69 | 2.55 | 1.88 | 39.91 | 1596.4 | 518 | 818 | 15.6 | 67.6 | 102 | 75.2 | 1596.4 |  |  |  |  | 水电-劳务
| 3#楼电气工程 | 4-123 | 插座暗装 单相 双联 | 个 |  | 40 | 12.95 | 20.45 | 0.39 | 1.69 | 2.55 | 1.88 | 39.91 | 1596.4 | 518 | 818 | 15.6 | 67.6 | 102 | 75.2 | [5 empty] | 水电-劳务
19 | 3#楼电气工程 | 030404035028 | 插座 | 个 | 1.名称:低位空调插座 2.安装方式:暗装 3.其他:满足招标文件、设计图纸及施工规范、验收规范要求 | 40 | 12.95 | 20.45 | 0.39 | 1.69 | 2.55 | 1.88 | 39.91 | 1596.4 | 518 | 818 | 15.6 | 67.6 | 102 | 75.2 | 1596.4 |  |  |  |  | 水电-劳务
| 3#楼电气工程 | 4-123 | 插座暗装 单相 双联 | 个 |  | 40 | 12.95 | 20.45 | 0.39 | 1.69 | 2.55 | 1.88 | 39.91 | 1596.4 | 518 | 818 | 15.6 | 67.6 | 102 | 75.2 | [5 empty] | 水电-劳务
20 | 3#楼电气工程 | 030404035029 | 插座 | 个 | 1.名称:高位空调插座 2.安装方式:暗装 3.其他:满足招标文件、设计图纸及施工规范、验收规范要求 | 160 | 12.95 | 20.45 | 0.39 | 1.69 | 2.55 | 1.88 | 39.91 | 6385.6 | 2072 | 3272 | 62.4 | 270.4 | 408 | 300.8 | 6385.6 |  |  |  |  | 水电-劳务
| 3#楼电气工程 | 4-123 | 插座暗装 单相 双联 | 个 |  | 160 | 12.95 | 20.45 | 0.39 | 1.69 | 2.55 | 1.88 | 39.91 | 6385.6 | 2072 | 3272 | 62.4 | 270.4 | 408 | 300.8 | [5 empty] | 水电-劳务
21 | 3#楼电气工程 | 030404035030 | 插座 | 个 | 1.名称:厨房插座 2.安装方式:暗装 3.其他:满足招标文件、设计图纸及施工规范、验收规范要求 | 160 | 12.95 | 20.45 | 0.39 | 1.69 | 2.55 | 1.88 | 39.91 | 6385.6 | 2072 | 3272 | 62.4 | 270.4 | 408 | 300.8 | 6385.6 |  |  |  |  | 水电-劳务
| 3#楼电气工程 | 4-123 | 插座暗装 单相 双联 | 个 |  | 160 | 12.95 | 20.45 | 0.39 | 1.69 | 2.55 | 1.88 | 39.91 | 6385.6 | 2072 | 3272 | 62.4 | 270.4 | 408 | 300.8 | [5 empty] | 水电-劳务
22 | 3#楼电气工程 | 030404035031 | 插座 | 个 | 1.名称:油烟机插座 2.安装方式:暗装 3.其他:满足招标文件、设计图纸及施工规范、验收规范要求 | 40 | 12.95 | 20.45 | 0.39 | 1.69 | 2.55 | 1.88 | 39.91 | 1596.4 | 518 | 818 | 15.6 | 67.6 | 102 | 75.2 | 1596.4 |  |  |  |  | 水电-劳务
| 3#楼电气工程 | 4-123 | 插座暗装 单相 双联 | 个 |  | 40 | 12.95 | 20.45 | 0.39 | 1.69 | 2.55 | 1.88 | 39.91 | 1596.4 | 518 | 818 | 15.6 | 67.6 | 102 | 75.2 | [5 empty] | 水电-劳务
23 | 3#楼电气工程 | 030404035032 | 插座 | 个 | 1.名称:燃气热水器插座 2.安装方式:暗装 3.其他:满足招标文件、设计图纸及施工规范、验收规范要求 | 40 | 12.95 | 20.45 | 0.39 | 1.69 | 2.55 | 1.88 | 39.91 | 1596.4 | 518 | 818 | 15.6 | 67.6 | 102 | 75.2 | 1596.4 |  |  |  |  | 水电-劳务
| 3#楼电气工程 | 4-123 | 插座暗装 单相 双联 | 个 |  | 40 | 12.95 | 20.45 | 0.39 | 1.69 | 2.55 | 1.88 | 39.91 | 1596.4 | 518 | 818 | 15.6 | 67.6 | 102 | 75.2 | [5 empty] | 水电-劳务
24 | 3#楼电气工程 | 030404035033 | 插座 | 个 | 1.名称:厨宝插座 2.安装方式:暗装 3.其他:满足招标文件、设计图纸及施工规范、验收规范要求 | 40 | 12.95 | 20.45 | 0.39 | 1.69 | 2.55 | 1.88 | 39.91 | 1596.4 | 518 | 818 | 15.6 | 67.6 | 102 | 75.2 | 1596.4 |  |  |  |  | 水电-劳务
| 3#楼电气工程 | 4-123 | 插座暗装 单相 双联 | 个 |  | 40 | 12.95 | 20.45 | 0.39 | 1.69 | 2.55 | 1.88 | 39.91 | 1596.4 | 518 | 818 | 15.6 | 67.6 | 102 | 75.2 | [5 empty] | 水电-劳务
25 | 3#楼电气工程 | 030404035034 | 插座 | 个 | 1.名称:可燃气体报警插座 2.安装方式:暗装 3.其他:满足招标文件、设计图纸及施工规范、验收规范要求 | 40 | 12.95 | 20.45 | 0.39 | 1.69 | 2.55 | 1.88 | 39.91 | 1596.4 | 518 | 818 | 15.6 | 67.6 | 102 | 75.2 | 1596.4 |  |  |  |  | 水电-劳务
| 3#楼电气工程 | 4-123 | 插座暗装 单相 双联 | 个 |  | 40 | 12.95 | 20.45 | 0.39 | 1.69 | 2.55 | 1.88 | 39.91 | 1596.4 | 518 | 818 | 15.6 | 67.6 | 102 | 75.2 | [5 empty] | 水电-劳务
26 | 3#楼电气工程 | 030404035035 | 插座 | 个 | 1.名称:马桶插座 2.安装方式:暗装 3.其他:满足招标文件、设计图纸及施工规范、验收规范要求 | 80 | 12.95 | 20.45 | 0.39 | 1.69 | 2.55 | 1.88 | 39.91 | 3192.8 | 1036 | 1636 | 31.2 | 135.2 | 204 | 150.4 | 3192.8 |  |  |  |  | 水电-劳务
| 3#楼电气工程 | 4-123 | 插座暗装 单相 双联 | 个 |  | 80 | 12.95 | 20.45 | 0.39 | 1.69 | 2.55 | 1.88 | 39.91 | 3192.8 | 1036 | 1636 | 31.2 | 135.2 | 204 | 150.4 | [5 empty] | 水电-劳务
27 | 3#楼电气工程 | 030404035036 | 插座 | 个 | 1.名称:卫生间插座 2.安装方式:暗装 3.其他:满足招标文件、设计图纸及施工规范、验收规范要求 | 120 | 12.95 | 20.45 | 0.39 | 1.69 | 2.55 | 1.88 | 39.91 | 4789.2 | 1554 | 2454 | 46.8 | 202.8 | 306 | 225.6 | 4789.2 |  |  |  |  | 水电-劳务
| 3#楼电气工程 | 4-123 | 插座暗装 单相 双联 | 个 |  | 120 | 12.95 | 20.45 | 0.39 | 1.69 | 2.55 | 1.88 | 39.91 | 4789.2 | 1554 | 2454 | 46.8 | 202.8 | 306 | 225.6 | [5 empty] | 水电-劳务
0 | 3#楼电气工程 |  | 防雷接地 | [18 empty] | 47554.66
1 | 3#楼电气工程 | 030409002007 | 接地母线 | m | 1.名称:接地母线敷设 2.材质:热镀锌扁钢 3.规格:40*4 4.安装部位:暗敷设 5.其他:根据现场实际情况，未尽事宜详见图纸、招标文件，并满足施工及验收规范相关要求 | 41.98 | 4.9 | 5.85 | 0.67 | 0.57 | 0.97 | 0.64 | 13.6 | 570.93 | 205.702 | 245.583 | 28.1266 | 23.9286 | 40.7206 | 26.8672 | 570.93 |  |  |  |  | 水电-劳务
| 3#楼电气工程 | 9-19 | 型钢接地母线敷设 暗敷设 镀锌扁钢 40×4 | m |  | 41.98 | 4.9 | 5.85 | 0.67 | 0.57 | 0.97 | 0.64 | 13.6 | 570.93 | 205.702 | 245.583 | 28.1266 | 23.9286 | 40.7206 | 26.8672 | [5 empty] | 水电-劳务
2 | 3#楼电气工程 | 030409002008 | 接地母线 | m | 1.名称:接地母线敷设 2.材质:热镀锌扁钢 3.规格:40*4 4.安装部位:明敷设 5.其他:根据现场实际情况，未尽事宜详见图纸、招标文件，并满足施工及验收规范相关要求 | 216 | 21.88 | 9.14 | 1.05 | 1.6 | 4.31 | 1.78 | 39.76 | 8588.16 | 4726.08 | 1974.24 | 226.8 | 345.6 | 930.96 | 384.48 | 8588.16 |  |  |  |  | 水电-劳务
| 3#楼电气工程 | 9-11 | 型钢接地母线敷设 明敷设 镀锌扁钢 40×4 | m |  | 216 | 21.88 | 9.14 | 1.05 | 1.6 | 4.31 | 1.78 | 39.76 | 8588.16 | 4726.08 | 1974.24 | 226.8 | 345.6 | 930.96 | 384.48 | [5 empty] | 水电-劳务
3 | 3#楼电气工程 | 030409003003 | 避雷引下线 | m | 1.名称:避雷引下线制作安装 2.材质:详见设计图纸 3.规格:利用结构主筋≥Φ16 4.其他:根据现场实际情况，未尽事宜详见图纸、招标文件，并满足施工及验收规范相关要求 | 432 | 7.53 | 1.04 | 2.04 | 0.53 | 1.48 | 0.59 | 13.21 | 5706.72 | 3252.96 | 449.28 | 881.28 | 228.96 | 639.36 | 254.88 | 5706.72 |  |  |  |  | 水电-劳务
| 3#楼电气工程 | 9-68 | 防雷引下线 利用结构主筋 | m |  | 432 | 7.53 | 1.04 | 2.04 | 0.53 | 1.48 | 0.59 | 13.21 | 5706.72 | 3252.96 | 449.28 | 881.28 | 228.96 | 639.36 | 254.88 | [5 empty] | 水电-劳务
4 | 3#楼电气工程 | 030409005003 | 避雷网 | m | 1.名称:避雷网制作安装 2.材质:镀锌圆钢 3.规格:φ10 4.安装形式:沿女儿墙明敷 5.其他:根据现场实际情况，未尽事宜详见图纸、招标文件，并满足施工及验收规范相关要求 | 168.92 | 24.85 | 8.99 | 1.39 | 1.76 | 4.9 | 1.96 | 43.85 | 7407.14 | 4197.662 | 1518.5908 | 234.7988 | 297.2992 | 827.708 | 331.0832 | 7407.14 |  |  |  |  | 水电-劳务
| 3#楼电气工程 | 9-79 | 沿女儿墙敷设 避雷网直径(mm以内) 10 | m |  | 168.92 | 24.85 | 8.99 | 1.39 | 1.76 | 4.9 | 1.96 | 43.85 | 7407.14 | 4197.662 | 1518.5908 | 234.7988 | 297.2992 | 827.708 | 331.0832 | [5 empty] | 水电-劳务
5 | 3#楼电气工程 | 030409008013 | 进出户及竖向金属管道 | 处 | 1.名称:进出户及竖向金属管道等电位连接 2.其他:根据现场实际情况，未尽事宜详见图纸、招标文件，并满足施工及验收规范相关要求 | 37 | 31.85 | 3.21 | 0.96 | 1.8 | 6.27 | 2 | 46.09 | 1705.33 | 1178.45 | 118.77 | 35.52 | 66.6 | 231.99 | 74 | 1705.33 |  |  |  |  | 水电-劳务
| 3#楼电气工程 | 9-103 | 进出户及竖向金属管道 | 处 |  | 37 | 31.85 | 3.21 | 0.96 | 1.8 | 6.27 | 2 | 46.09 | 1705.33 | 1178.45 | 118.77 | 35.52 | 66.6 | 231.99 | 74 | [5 empty] | 水电-劳务
6 | 3#楼电气工程 | 030409008014 | 突出建筑物金属物 | 处 | 1.名称:突出建筑物金属物等电位连接 2.其他:根据现场实际情况，未尽事宜详见图纸、招标文件，并满足施工及验收规范相关要求 | 8 | 21 | 2.63 | 1.67 | 1.27 | 4.14 | 1.41 | 32.12 | 256.96 | 168 | 21.04 | 13.36 | 10.16 | 33.12 | 11.28 | 256.96 |  |  |  |  | 水电-劳务
| 3#楼电气工程 | 9-104 | 突出建筑物金属物 | 处 |  | 8 | 21 | 2.63 | 1.67 | 1.27 | 4.14 | 1.41 | 32.12 | 256.96 | 168 | 21.04 | 13.36 | 10.16 | 33.12 | 11.28 | [5 empty] | 水电-劳务
7 | 3#楼电气工程 | 030409008015 | 突出建筑物金属物 | 处 | 1.名称:卫生间等电位连接 2.其他:根据现场实际情况，未尽事宜详见图纸、招标文件，并满足施工及验收规范相关要求 | 80 | 5.78 | 3.24 | 0.17 | 0.46 | 1.14 | 0.51 | 11.3 | 904 | 462.4 | 259.2 | 13.6 | 36.8 | 91.2 | 40.8 | 904 |  |  |  |  | 水电-劳务
| 3#楼电气工程 | 9-102 | 卫生间 | 处 |  | 80 | 5.78 | 3.24 | 0.17 | 0.46 | 1.14 | 0.51 | 11.3 | 904 | 462.4 | 259.2 | 13.6 | 36.8 | 91.2 | 40.8 | [5 empty] | 水电-劳务
8 | 3#楼电气工程 | 030409008016 | 等电位端子箱、测试板 | 台 | 1.名称:总等电位端子箱安装 2.其他:根据现场实际情况，未尽事宜详见图纸、招标文件，并满足施工及验收规范相关要求 | 1 | 120.75 | 413.59 | 13.98 | 7.5 | 23.79 | 8.35 | 587.96 | 587.96 | 120.75 | 413.59 | 13.98 | 7.5 | 23.79 | 8.35 | 587.96 |  |  |  |  | 水电-劳务
| 3#楼电气工程 | 9-99 | 总等电位箱 | 台 |  | 1 | 120.75 | 413.59 | 13.98 | 7.5 | 23.79 | 8.35 | 587.96 | 587.96 | 120.75 | 413.59 | 13.98 | 7.5 | 23.79 | 8.35 | [5 empty] | 水电-劳务
9 | 3#楼电气工程 | 030409008017 | 等电位端子箱、测试板 | 台 | 1.名称:局部电位端子箱安装 2.其他:根据现场实际情况，未尽事宜详见图纸、招标文件，并满足施工及验收规范相关要求 | 80 | 65.45 | 69.22 | 12.32 | 4.47 | 12.89 | 4.98 | 169.33 | 13546.4 | 5236 | 5537.6 | 985.6 | 357.6 | 1031.2 | 398.4 | 13546.4 |  |  |  |  | 水电-劳务
| 3#楼电气工程 | 9-100 | 等电位箱 | 台 |  | 80 | 65.45 | 69.22 | 12.32 | 4.47 | 12.89 | 4.98 | 169.33 | 13546.4 | 5236 | 5537.6 | 985.6 | 357.6 | 1031.2 | 398.4 | [5 empty] | 水电-劳务
10 | 3#楼电气工程 | 030409008018 | 等电位端子箱、测试板 | 点 | 1.名称:接地测试板制作安装 2.其他:根据现场实际情况，未尽事宜详见图纸、招标文件，并满足施工及验收规范相关要求 | 4 | 106.75 | 3.99 | 3.72 | 5.72 | 21.03 | 6.37 | 147.58 | 590.32 | 427 | 15.96 | 14.88 | 22.88 | 84.12 | 25.48 | 590.32 |  |  |  |  | 水电-劳务
| 3#楼电气工程 | 9-101 | 接地测试板制作安装 | 点 |  | 4 | 106.75 | 3.99 | 3.72 | 5.72 | 21.03 | 6.37 | 147.58 | 590.32 | 427 | 15.96 | 14.88 | 22.88 | 84.12 | 25.48 | [5 empty] | 水电-劳务
11 | 3#楼电气工程 | 030411001054 | 配管 | m | 1.名称:塑料管敷设 2.材质:PC 3.规格:PC20 4.配置形式:暗配 5.其他:根据现场实际情况，未尽事宜详见图纸、招标文件，并满足施工及验收规范相关要求 | 404.35 | 7.53 | 2.48 | 0.23 | 0.51 | 1.48 | 0.57 | 12.8 | 5175.68 | 3044.7555 | 1002.788 | 93.0005 | 206.2185 | 598.438 | 230.4795 | 5175.68 |  |  |  |  | 水电-劳务
| 3#楼电气工程 | 11-176 | PVC阻燃塑料管敷设 暗敷设 公称直径(mm以内) 20 | m |  | 404.35 | 7.53 | 2.48 | 0.23 | 0.51 | 1.48 | 0.57 | 12.8 | 5175.68 | 3044.7555 | 1002.788 | 93.0005 | 206.2185 | 598.438 | 230.4795 | [5 empty] | 水电-劳务
12 | 3#楼电气工程 | 030411004040 | 配线 | m | 1.名称:电气配线 2.规格、型号: BVR-6mm2 3.配线部位、形式:管内敷设 4.配线 5.其他:根据现场实际情况，未尽事宜详见图纸、招标文件，并满足施工及验收规范相关要求 | 404.35 | 0.88 | 4.57 | 0.03 | 0.27 | 0.17 | 0.3 | 6.22 | 2515.06 | 355.828 | 1847.8795 | 12.1305 | 109.1745 | 68.7395 | 121.305 | 2515.06 |  |  |  |  | 水电-劳务
| 3#楼电气工程 | 11-289 | 管内穿铜芯线 动力线路 导线截面(mm2以内) 6 | m |  | 404.35 | 0.88 | 4.57 | 0.03 | 0.27 | 0.17 | 0.3 | 6.22 | 2515.06 | 355.828 | 1847.8795 | 12.1305 | 109.1745 | 68.7395 | 121.305 | [5 empty] | 水电-劳务
0 | 3#楼电气工程 |  | 附属工程 | [18 empty] | 22858.03
1 | 3#楼电气工程 | 030413002005 | 凿（压)槽 | m | 1.名称:凿（压)槽及恢复 2.规格:DN20（管道） 3.其他:根据现场实际情况，未尽事宜详见图纸、招标文件，并满足施工及验收规范相关要求 | 190.23 | 5.95 | 31.49 | 0.18 | 1.88 | 1.17 | 2.09 | 42.76 | 8134.23 | 1131.8685 | 5990.3427 | 34.2414 | 357.6324 | 222.5691 | 397.5807 | 8134.23 |  |  |  |  | 水电-劳务
| 3#楼电气工程 | 13-8 | 凿槽 砌筑结构 管径(mm以内) 20 | m |  | 190.23 | 5.95 | 31.49 | 0.18 | 1.88 | 1.17 | 2.09 | 42.76 | 8134.23 | 1131.8685 | 5990.3427 | 34.2414 | 357.6324 | 222.5691 | 397.5807 | [5 empty] | 水电-劳务
2 | 3#楼电气工程 | 030413002006 | 凿（压)槽 | m | 1.名称:凿（压)槽及恢复 2.规格:DN25（管道） 3.其他:根据现场实际情况，未尽事宜详见图纸、招标文件，并满足施工及验收规范相关要求 | 190.23 | 7.53 | 60.91 | 0.23 | 3.43 | 1.48 | 3.82 | 77.4 | 14723.8 | 1432.4319 | 11586.9093 | 43.7529 | 652.4889 | 281.5404 | 726.6786 | 14723.8 |  |  |  |  | 水电-劳务
| 3#楼电气工程 | 13-9 | 凿槽 砌筑结构 管径(mm以内) 32 | m |  | 190.23 | 7.53 | 60.91 | 0.23 | 3.43 | 1.48 | 3.82 | 77.4 | 14723.8 | 1432.4319 | 11586.9093 | 43.7529 | 652.4889 | 281.5404 | 726.6786 | [5 empty] | 水电-劳务
0 | 3#楼火灾自动报警 |  | 火灾自动报警 | [18 empty] | 234018.82
1 | 3#楼火灾自动报警 | 030408008015 | 防火堵洞 | 处 | 1.名称:桥架穿楼板防火封堵 2.材质:防火枕 3.部位:穿楼板处 4.其他：根据现场实际情况，未尽事宜详见图纸、招标文件，并满足施工及验收规范相关要求 | 26 | 303.63 | 158.05 | 28.33 | 24.5 | 59.82 | 27.27 | 601.6 | 15641.6 | 7894.38 | 4109.3 | 736.58 | 637 | 1555.32 | 709.02 | 15641.6 |  |  |  |  | 水电-劳务
| 3#楼火灾自动报警 | 8-180 | 防火堵洞 | 处 |  | 26 | 303.63 | 158.05 | 28.33 | 24.5 | 59.82 | 27.27 | 601.6 | 15641.6 | 7894.38 | 4109.3 | 736.58 | 637 | 1555.32 | 709.02 | [5 empty] | 水电-劳务
2 | 3#楼火灾自动报警 | 030408008016 | 防火堵洞 | 处 | 1.名称:桥架穿楼板防火封堵 2.材质:防火枕 3.部位:穿墙处 4.其他：根据现场实际情况，未尽事宜详见图纸、招标文件，并满足施工及验收规范相关要求 | 9 | 303.63 | 158.05 | 28.33 | 24.5 | 59.82 | 27.27 | 601.6 | 5414.4 | 2732.67 | 1422.45 | 254.97 | 220.5 | 538.38 | 245.43 | 5414.4 |  |  |  |  | 水电-劳务
| 3#楼火灾自动报警 | 8-180 | 防火堵洞 | 处 |  | 9 | 303.63 | 158.05 | 28.33 | 24.5 | 59.82 | 27.27 | 601.6 | 5414.4 | 2732.67 | 1422.45 | 254.97 | 220.5 | 538.38 | 245.43 | [5 empty] | 水电-劳务
3 | 3#楼火灾自动报警 | 030408009008 | 防火隔板 | m2 | 1.名称:桥架穿墙/楼板防火隔板 2.材质:防火隔板 3.部位:穿楼板及墙处 4.其他：根据现场实际情况，未尽事宜详见图纸、招标文件，并满足施工及验收规范相关要求 | 21.34 | 170.8 | 66.06 | 37.57 | 13.72 | 33.65 | 15.27 | 337.07 | 7193.07 | 3644.872 | 1409.7204 | 801.7438 | 292.7848 | 718.091 | 325.8618 | 7193.07 |  |  |  |  | 水电-劳务
| 3#楼火灾自动报警 | 8-181 | 防火隔板 | m2 |  | 21.34 | 170.8 | 66.06 | 37.57 | 13.72 | 33.65 | 15.27 | 337.07 | 7193.07 | 3644.872 | 1409.7204 | 801.7438 | 292.7848 | 718.091 | 325.8618 | [5 empty] | 水电-劳务
4 | 3#楼火灾自动报警 | 030411001055 | 配管 | m | 1.名称:热镀锌厚壁钢管 2.材质:钢制 3.规格:SC15 4.配置形式:砖、混凝土结构暗配 5.电线管路敷设 6.接地 7.其他：根据现场实际情况，未尽事宜详见图纸、招标文件，并满足施工及验收规范相关要求 | 1057.94 | 7.18 | 8.02 | 0.32 | 0.78 | 1.41 | 0.86 | 18.57 | 19645.95 | 7596.0092 | 8484.6788 | 338.5408 | 825.1932 | 1491.6954 | 909.8284 | 19645.95 |  |  |  |  | 水电-劳务
| 3#楼火灾自动报警 | 11-82 | 镀锌钢管敷设 砖、混凝土结构暗配 公称直径(mm以内) 15 | m |  | 1057.94 | 7.18 | 8.02 | 0.32 | 0.78 | 1.41 | 0.86 | 18.57 | 19645.95 | 7596.0092 | 8484.6788 | 338.5408 | 825.1932 | 1491.6954 | 909.8284 | [5 empty] | 水电-劳务
5 | 3#楼火灾自动报警 | 030411001056 | 配管 | m | 1.名称:热镀锌厚壁钢管 2.材质:钢制 3.规格:SC20 4.配置形式:砖、混凝土结构暗配 5.电线管路敷设 6.接地 7.其他：根据现场实际情况，未尽事宜详见图纸、招标文件，并满足施工及验收规范相关要求 | 1444.58 | 7.18 | 10.16 | 0.32 | 0.88 | 1.41 | 0.98 | 20.93 | 30235.06 | 10372.0844 | 14676.9328 | 462.2656 | 1271.2304 | 2036.8578 | 1415.6884 | 30235.06 |  |  |  |  | 水电-劳务
| 3#楼火灾自动报警 | 11-83 | 镀锌钢管敷设 砖、混凝土结构暗配 公称直径(mm以内) 20 | m |  | 1444.58 | 7.18 | 10.16 | 0.32 | 0.88 | 1.41 | 0.98 | 20.93 | 30235.06 | 10372.0844 | 14676.9328 | 462.2656 | 1271.2304 | 2036.8578 | 1415.6884 | [5 empty] | 水电-劳务
6 | 3#楼火灾自动报警 | 030411001057 | 配管 | m | 1.名称:热镀锌厚壁钢管 2.材质:钢制 3.规格:SC25 4.配置形式:砖、混凝土结构暗配 5.电线管路敷设 6.接地 7.其他：根据现场实际情况，未尽事宜详见图纸、招标文件，并满足施工及验收规范相关要求 | 46.23 | 8.4 | 14.77 | 0.4 | 1.18 | 1.65 | 1.31 | 27.71 | 1281.03 | 388.332 | 682.8171 | 18.492 | 54.5514 | 76.2795 | 60.5613 | 1281.03 |  |  |  |  | 水电-劳务
| 3#楼火灾自动报警 | 11-84 | 镀锌钢管敷设 砖、混凝土结构暗配 公称直径(mm以内) 25 | m |  | 46.23 | 8.4 | 14.77 | 0.4 | 1.18 | 1.65 | 1.31 | 27.71 | 1281.03 | 388.332 | 682.8171 | 18.492 | 54.5514 | 76.2795 | 60.5613 | [5 empty] | 水电-劳务
7 | 3#楼火灾自动报警 | 030411001058 | 配管 | m | 1.名称:热镀锌厚壁钢管 2.材质:钢制 3.规格:SC32 4.配置形式:砖、混凝土结构暗配 5.电线管路敷设 6.接地 7.其他：根据现场实际情况，未尽事宜详见图纸、招标文件，并满足施工及验收规范相关要求 | 62.93 | 8.75 | 17.5 | 0.41 | 1.33 | 1.72 | 1.48 | 31.19 | 1962.79 | 550.6375 | 1101.275 | 25.8013 | 83.6969 | 108.2396 | 93.1364 | 1962.79 |  |  |  |  | 水电-劳务
| 3#楼火灾自动报警 | 11-85 | 镀锌钢管敷设 砖、混凝土结构暗配 公称直径(mm以内) 32 | m |  | 62.93 | 8.75 | 17.5 | 0.41 | 1.33 | 1.72 | 1.48 | 31.19 | 1962.79 | 550.6375 | 1101.275 | 25.8013 | 83.6969 | 108.2396 | 93.1364 | [5 empty] | 水电-劳务
8 | 3#楼火灾自动报警 | 030411003037 | 桥架 | m | 1.名称:防火钢制桥架 2.规格、型号:200*100 3.材质:钢制 4.本体安装 5.接地 6.其他：根据现场实际情况，未尽事宜详见图纸、招标文件，并满足施工及验收规范相关要求 | 104.64 | 34.83 | 67.44 | 2.83 | 5.26 | 6.86 | 5.85 | 123.07 | 12878.04 | 3644.6112 | 7056.9216 | 296.1312 | 550.4064 | 717.8304 | 612.144 | 12878.04 |  |  |  |  | 水电-劳务
| 3#楼火灾自动报警 | 11-249 | 钢制槽式桥架(宽+高)(mm以下) 400 | m |  | 104.64 | 34.83 | 67.44 | 2.83 | 5.26 | 6.86 | 5.85 | 123.07 | 12878.04 | 3644.6112 | 7056.9216 | 296.1312 | 550.4064 | 717.8304 | 612.144 | [5 empty] | 水电-劳务
9 | 3#楼火灾自动报警 | 030411004041 | 配线 | m | 1.名称:电气配线 2.规格、型号: ZRRVS-2*1.0 3.配线部位、形式:管内敷设 4.配线 5.其他:根据现场实际情况，未尽事宜详见图纸、招标文件，并满足施工及验收规范相关要求 | 2297.16 | 0.88 | 2.07 | 0.03 | 0.15 | 0.17 | 0.17 | 3.47 | 7971.15 | 2021.5008 | 4755.1212 | 68.9148 | 344.574 | 390.5172 | 390.5172 | 7971.15 |  |  |  |  | 消防-专业分包
| 3#楼火灾自动报警 | 11-318 | 管内穿多芯软导线 导线截面(mm2以内) 二芯 1 | m |  | 2297.16 | 0.88 | 2.07 | 0.03 | 0.15 | 0.17 | 0.17 | 3.47 | 7971.15 | 2021.5008 | 4755.1212 | 68.9148 | 344.574 | 390.5172 | 390.5172 | [5 empty] | 消防-专业分包
10 | 3#楼火灾自动报警 | 030411004042 | 配线 | m | 1.名称:电气配线 2.规格、型号: NH-BV-2.5mm2 3.配线部位、形式:管内敷设 4.配线 5.其他:根据现场实际情况，未尽事宜详见图纸、招标文件，并满足施工及验收规范相关要求 | 3314.88 | 0.7 | 2.21 | 0.02 | 0.15 | 0.14 | 0.16 | 3.38 | 11204.29 | 2320.416 | 7325.8848 | 66.2976 | 497.232 | 464.0832 | 530.3808 | 11204.29 |  |  |  |  | 消防-专业分包
| 3#楼火灾自动报警 | 11-283 | 管内穿铜芯线 照明线路 导线截面(mm2以内) 2.5 | m |  | 3314.88 | 0.7 | 2.21 | 0.02 | 0.15 | 0.14 | 0.16 | 3.38 | 11204.29 | 2320.416 | 7325.8848 | 66.2976 | 497.232 | 464.0832 | 530.3808 | [5 empty] | 消防-专业分包
11 | 3#楼火灾自动报警 | 030411004043 | 配线 | m | 1.名称:电气配线 2.规格、型号: ZRRVVP-2*1.5 3.配线部位、形式:管内敷设 4.配线 5.其他:根据现场实际情况，未尽事宜详见图纸、招标文件，并满足施工及验收规范相关要求 | 246.94 | 1.05 | 5.45 | 0.03 | 0.33 | 0.21 | 0.36 | 7.43 | 1834.76 | 259.287 | 1345.823 | 7.4082 | 81.4902 | 51.8574 | 88.8984 | 1834.76 |  |  |  |  | 消防-专业分包
| 3#楼火灾自动报警 | 11-306 | 管内穿护套线 导线截面(mm2以内) 二芯 2.5 | m |  | 246.94 | 1.05 | 5.45 | 0.03 | 0.33 | 0.21 | 0.36 | 7.43 | 1834.76 | 259.287 | 1345.823 | 7.4082 | 81.4902 | 51.8574 | 88.8984 | [5 empty] | 消防-专业分包
12 | 3#楼火灾自动报警 | 030411004044 | 配线 | m | 1.名称:电气配线 2.规格、型号: NHKVV-4*2.5 3.配线部位、形式:管内敷设 4.配线 5.其他:根据现场实际情况，未尽事宜详见图纸、招标文件，并满足施工及验收规范相关要求 | 129.96 | 1.23 | 10.15 | 0.04 | 0.57 | 0.24 | 0.64 | 12.87 | 1672.59 | 159.8508 | 1319.094 | 5.1984 | 74.0772 | 31.1904 | 83.1744 | 1672.59 |  |  |  |  | 消防-专业分包
| 3#楼火灾自动报警 | 11-324 | 管内穿多芯软导线 导线截面(mm2以内) 四芯 2.5 | m |  | 129.96 | 1.23 | 10.15 | 0.04 | 0.57 | 0.24 | 0.64 | 12.87 | 1672.59 | 159.8508 | 1319.094 | 5.1984 | 74.0772 | 31.1904 | 83.1744 | [5 empty] | 消防-专业分包
13 | 3#楼火灾自动报警 | 030411004045 | 配线 | m | 1.名称:电气配线 2.规格、型号: NHRVS-2*1.5 3.配线部位、形式:管内敷设 4.配线 5.其他:根据现场实际情况，未尽事宜详见图纸、招标文件，并满足施工及验收规范相关要求 | 129.96 | 0.88 | 2.84 | 0.03 | 0.19 | 0.17 | 0.21 | 4.32 | 561.43 | 114.3648 | 369.0864 | 3.8988 | 24.6924 | 22.0932 | 27.2916 | 561.43 |  |  |  |  | 消防-专业分包
| 3#楼火灾自动报警 | 11-319 | 管内穿多芯软导线 导线截面(mm2以内) 二芯 1.5 | m |  | 129.96 | 0.88 | 2.84 | 0.03 | 0.19 | 0.17 | 0.21 | 4.32 | 561.43 | 114.3648 | 369.0864 | 3.8988 | 24.6924 | 22.0932 | 27.2916 | [5 empty] | 消防-专业分包
14 | 3#楼火灾自动报警 | 030411004046 | 配线 | m | 1.名称:电气配线 2.规格、型号: ZRRVS-2*1.0 3.配线部位、形式:桥架内敷设 4.配线 5.其他:根据现场实际情况，未尽事宜详见图纸、招标文件，并满足施工及验收规范相关要求 | 1381.26 | 0.88 | 2.07 | 0.03 | 0.15 | 0.17 | 0.17 | 3.47 | 4792.97 | 1215.5088 | 2859.2082 | 41.4378 | 207.189 | 234.8142 | 234.8142 | 4792.97 |  |  |  |  | 消防-专业分包
| 3#楼火灾自动报警 | 11-318 | 管内穿多芯软导线 导线截面(mm2以内) 二芯 1 | m |  | 1381.26 | 0.88 | 2.07 | 0.03 | 0.15 | 0.17 | 0.17 | 3.47 | 4792.97 | 1215.5088 | 2859.2082 | 41.4378 | 207.189 | 234.8142 | 234.8142 | [5 empty] | 消防-专业分包
15 | 3#楼火灾自动报警 | 030411004047 | 配线 | m | 1.名称:电气配线 2.规格、型号: NHKVV-4*2.5 3.配线部位、形式:桥架内敷设 4.配线 5.其他:根据现场实际情况，未尽事宜详见图纸、招标文件，并满足施工及验收规范相关要求 | 122.65 | 1.75 | 9.83 | 0.06 | 0.58 | 0.34 | 0.65 | 13.21 | 1620.21 | 214.6375 | 1205.6495 | 7.359 | 71.137 | 41.701 | 79.7225 | 1620.21 |  |  |  |  | 消防-专业分包
| 3#楼火灾自动报警 | 11-352 | 线槽/桥架/支架布放多芯软导线 导线截面(mm2以内) 四芯 2.5 | m |  | 122.65 | 1.75 | 9.83 | 0.06 | 0.58 | 0.34 | 0.65 | 13.21 | 1620.21 | 214.6375 | 1205.6495 | 7.359 | 71.137 | 41.701 | 79.7225 | [5 empty] | 消防-专业分包
16 | 3#楼火灾自动报警 | 030411004048 | 配线 | m | 1.名称:电气配线 2.规格、型号: ZRRVVP-2*1.5 3.配线部位、形式:桥架内敷设 4.配线 5.其他:根据现场实际情况，未尽事宜详见图纸、招标文件，并满足施工及验收规范相关要求 | 78.48 | 1.05 | 5.11 | 0.04 | 0.31 | 0.21 | 0.35 | 7.07 | 554.85 | 82.404 | 401.0328 | 3.1392 | 24.3288 | 16.4808 | 27.468 | 554.85 |  |  |  |  | 消防-专业分包
| 3#楼火灾自动报警 | 11-347 | 线槽/桥架/支架布放多芯软导线 导线截面(mm2以内) 二芯 1.5 | m |  | 78.48 | 1.05 | 5.11 | 0.04 | 0.31 | 0.21 | 0.35 | 7.07 | 554.85 | 82.404 | 401.0328 | 3.1392 | 24.3288 | 16.4808 | 27.468 | [5 empty] | 消防-专业分包
17 | 3#楼火灾自动报警 | 030411006015 | 接线盒 | 个 | 1.名称:钢制接线盒安装 2.安装形式:暗装 3.其他:根据现场实际情况，未尽事宜详见图纸、招标文件，并满足施工及验收规范相关要求 | 411 | 7.18 | 5.13 | 0.68 | 0.65 | 1.41 | 0.72 | 15.77 | 6481.47 | 2950.98 | 2108.43 | 279.48 | 267.15 | 579.51 | 295.92 | 6481.47 |  |  |  |  | 水电-劳务
| 3#楼火灾自动报警 | 11-381 | 钢制接线盒 暗装 砖结构 | 个 |  | 411 | 7.18 | 5.13 | 0.68 | 0.65 | 1.41 | 0.72 | 15.77 | 6481.47 | 2950.98 | 2108.43 | 279.48 | 267.15 | 579.51 | 295.92 | [5 empty] | 水电-劳务
18 | 3#楼火灾自动报警 | 030413001010 | 铁构件 | kg | 1.名称:桥架支架制作 2.材质:综合考虑 3.其他:满足招标文件、设计图纸及施工规范、验收规范要求 | 41.33 | 9.8 | 5.88 | 0.62 | 0.82 | 1.93 | 0.91 | 19.96 | 824.95 | 405.034 | 243.0204 | 25.6246 | 33.8906 | 79.7669 | 37.6103 | 824.95 |  |  |  |  | 水电-劳务
| 3#楼火灾自动报警 | 13-1 | 金属支架制作 | kg |  | 41.33 | 9.8 | 5.88 | 0.62 | 0.82 | 1.93 | 0.91 | 19.96 | 824.95 | 405.034 | 243.0204 | 25.6246 | 33.8906 | 79.7669 | 37.6103 | [5 empty] | 水电-劳务
19 | 3#楼火灾自动报警 | 030904001005 | 点型探测器 | 个 | 1.名称:点型感烟探测器 2.安装方式:吸顶 3.其他:根据现场实际情况，未尽事宜详见图纸、招标文件，并满足施工及验收规范相关要求 | 170 | 36.23 | 112.45 | 1.36 | 2 | 7.14 | 2.23 | 161.41 | 27439.7 | 6159.1 | 19116.5 | 231.2 | 340 | 1213.8 | 379.1 | 27439.7 |  |  |  |  | 消防-专业分包
| 3#楼火灾自动报警 | 4-1 | 点型探测器安装 感烟 | 个 |  | 170 | 36.23 | 112.45 | 1.36 | 2 | 7.14 | 2.23 | 161.41 | 27439.7 | 6159.1 | 19116.5 | 231.2 | 340 | 1213.8 | 379.1 | [5 empty] | 消防-专业分包
20 | 3#楼火灾自动报警 | 030904001006 | 点型探测器 | 个 | 1.名称:点型感温探测器 2.安装方式:吸顶 3.其他:根据现场实际情况，未尽事宜详见图纸、招标文件，并满足施工及验收规范相关要求 | 5 | 36.23 | 132.45 | 1.31 | 2 | 7.14 | 2.23 | 181.36 | 906.8 | 181.15 | 662.25 | 6.55 | 10 | 35.7 | 11.15 | 906.8 |  |  |  |  | 消防-专业分包
| 3#楼火灾自动报警 | 4-2 | 点型探测器安装 感温 | 个 |  | 5 | 36.23 | 132.45 | 1.31 | 2 | 7.14 | 2.23 | 181.36 | 906.8 | 181.15 | 662.25 | 6.55 | 10 | 35.7 | 11.15 | [5 empty] | 消防-专业分包
21 | 3#楼火灾自动报警 | 030904003005 | 按钮 | 个 | 1.名称:手动报警按钮（带电话插孔） 2.其他:根据现场实际情况，未尽事宜详见图纸、招标文件，并满足施工及验收规范相关要求 | 27 | 55.83 | 125.24 | 1.73 | 9.14 | 11 | 10.17 | 213.11 | 5753.97 | 1507.41 | 3381.48 | 46.71 | 246.78 | 297 | 274.59 | 5753.97 |  |  |  |  | 消防-专业分包
| 3#楼火灾自动报警 | 4-9 | 按钮安装 火灾报警按钮 | 个 |  | 27 | 55.83 | 125.24 | 1.73 | 9.14 | 11 | 10.17 | 213.11 | 5753.97 | 1507.41 | 3381.48 | 46.71 | 246.78 | 297 | 274.59 | [5 empty] | 消防-专业分包
22 | 3#楼火灾自动报警 | 030904003006 | 按钮 | 个 | 1.名称:消火栓直启按钮 2.其他:根据现场实际情况，未尽事宜详见图纸、招标文件，并满足施工及验收规范相关要求 | 30 | 56 | 86.17 | 1.74 | 7.2 | 11.03 | 8.01 | 170.15 | 5104.5 | 1680 | 2585.1 | 52.2 | 216 | 330.9 | 240.3 | 5104.5 |  |  |  |  | 消防-专业分包
| 3#楼火灾自动报警 | 4-10 | 按钮安装 消火栓报警按钮 | 个 |  | 30 | 56 | 86.17 | 1.74 | 7.2 | 11.03 | 8.01 | 170.15 | 5104.5 | 1680 | 2585.1 | 52.2 | 216 | 330.9 | 240.3 | [5 empty] | 消防-专业分包
23 | 3#楼火灾自动报警 | 030904005007 | 声光报警器 | 个 | 1.名称:火灾声光报警器安装 2.其他:根据现场实际情况，未尽事宜详见图纸、招标文件，并满足施工及验收规范相关要求 | 26 | 60.03 | 114.17 | 1.8 | 3.3 | 11.83 | 3.67 | 194.8 | 5064.8 | 1560.78 | 2968.42 | 46.8 | 85.8 | 307.58 | 95.42 | 5064.8 |  |  |  |  | 消防-专业分包
| 3#楼火灾自动报警 | 4-13 | 消防警铃、声光报警器安装 声光报警器 | 个 |  | 26 | 60.03 | 114.17 | 1.8 | 3.3 | 11.83 | 3.67 | 194.8 | 5064.8 | 1560.78 | 2968.42 | 46.8 | 85.8 | 307.58 | 95.42 | [5 empty] | 消防-专业分包
24 | 3#楼火灾自动报警 | 030904005008 | 声光报警器 | 个 | 1.名称:火灾发声报警器安装 2.其他:根据现场实际情况，未尽事宜详见图纸、招标文件，并满足施工及验收规范相关要求 | 2 | 60.03 | 184.17 | 1.8 | 3.3 | 11.83 | 3.67 | 264.8 | 529.6 | 120.06 | 368.34 | 3.6 | 6.6 | 23.66 | 7.34 | 529.6 |  |  |  |  | 消防-专业分包
| 3#楼火灾自动报警 | 4-13 | 消防警铃、声光报警器安装 声光报警器 | 个 |  | 2 | 60.03 | 184.17 | 1.8 | 3.3 | 11.83 | 3.67 | 264.8 | 529.6 | 120.06 | 368.34 | 3.6 | 6.6 | 23.66 | 7.34 | [5 empty] | 消防-专业分包
25 | 3#楼火灾自动报警 | 030904005009 | 声光报警器 | 个 | 1.名称:火灾光报警器安装 2.其他:根据现场实际情况，未尽事宜详见图纸、招标文件，并满足施工及验收规范相关要求 | 2 | 60.03 | 184.17 | 1.8 | 3.3 | 11.83 | 3.67 | 264.8 | 529.6 | 120.06 | 368.34 | 3.6 | 6.6 | 23.66 | 7.34 | 529.6 |  |  |  |  | 消防-专业分包
| 3#楼火灾自动报警 | 4-13 | 消防警铃、声光报警器安装 声光报警器 | 个 |  | 2 | 60.03 | 184.17 | 1.8 | 3.3 | 11.83 | 3.67 | 264.8 | 529.6 | 120.06 | 368.34 | 3.6 | 6.6 | 23.66 | 7.34 | [5 empty] | 消防-专业分包
26 | 3#楼火灾自动报警 | 030904006003 | 消防报警电话插孔(电话） | 个 | 1.名称:消防报警电话 2.安装方式:挂装 3.其他:根据现场实际情况，未尽事宜详见图纸、招标文件，并满足施工及验收规范相关要求 | 4 | 25.2 | 93.17 | 0.81 | 5.96 | 4.96 | 6.63 | 136.73 | 546.92 | 100.8 | 372.68 | 3.24 | 23.84 | 19.84 | 26.52 | 546.92 |  |  |  |  | 消防-专业分包
| 3#楼火灾自动报警 | 4-19 | 消防报警电话插孔(电话)安装 电话分机 | 个 |  | 4 | 25.2 | 93.17 | 0.81 | 5.96 | 4.96 | 6.63 | 136.73 | 546.92 | 100.8 | 372.68 | 3.24 | 23.84 | 19.84 | 26.52 | [5 empty] | 消防-专业分包
27 | 3#楼火灾自动报警 | 030904007003 | 消防广播(扬声器） | 个 | 1.名称:阻燃型火灾应急广播扬声器 2.安装方式:吸顶安装 3.其他:根据现场实际情况，未尽事宜详见图纸、招标文件，并满足施工及验收规范相关要求 | 26 | 44.45 | 144.29 | 1.39 | 2.41 | 8.76 | 2.68 | 203.98 | 5303.48 | 1155.7 | 3751.54 | 36.14 | 62.66 | 227.76 | 69.68 | 5303.48 |  |  |  |  | 消防-专业分包
| 3#楼火灾自动报警 | 4-21 | 消防广播(扬声器)安装 扬声器 吸顶式(3W-5W) | 个 |  | 26 | 44.45 | 144.29 | 1.39 | 2.41 | 8.76 | 2.68 | 203.98 | 5303.48 | 1155.7 | 3751.54 | 36.14 | 62.66 | 227.76 | 69.68 | [5 empty] | 消防-专业分包
28 | 3#楼火灾自动报警 | 030904008017 | 模块(模块箱） | 个 | 1.名称:输入输出模块 2.其他:根据现场实际情况，未尽事宜详见图纸、招标文件，并满足施工及验收规范相关要求 | 32 | 201.6 | 128.91 | 7.17 | 10.88 | 39.72 | 12.11 | 400.39 | 12812.48 | 6451.2 | 4125.12 | 229.44 | 348.16 | 1271.04 | 387.52 | 12812.48 |  |  |  |  | 消防-专业分包
| 3#楼火灾自动报警 | 4-28 | 模块安装 模块 单输入单输出 | 个 |  | 32 | 201.6 | 128.91 | 7.17 | 10.88 | 39.72 | 12.11 | 400.39 | 12812.48 | 6451.2 | 4125.12 | 229.44 | 348.16 | 1271.04 | 387.52 | [5 empty] | 消防-专业分包
29 | 3#楼火灾自动报警 | 030904008018 | 模块(模块箱） | 个 | 1.名称:输入模块 2.其他:根据现场实际情况，未尽事宜详见图纸、招标文件，并满足施工及验收规范相关要求 | 21 | 170.8 | 125.19 | 6.25 | 9.11 | 33.65 | 10.14 | 355.14 | 7457.94 | 3586.8 | 2628.99 | 131.25 | 191.31 | 706.65 | 212.94 | 7457.94 |  |  |  |  | 消防-专业分包
| 3#楼火灾自动报警 | 4-24 | 模块安装 模块 单输入 | 个 |  | 21 | 170.8 | 125.19 | 6.25 | 9.11 | 33.65 | 10.14 | 355.14 | 7457.94 | 3586.8 | 2628.99 | 131.25 | 191.31 | 706.65 | 212.94 | [5 empty] | 消防-专业分包
30 | 3#楼火灾自动报警 | 030904008019 | 模块(模块箱） | 个 | 1.名称:隔离模块 2.其他:根据现场实际情况，未尽事宜详见图纸、招标文件，并满足施工及验收规范相关要求 | 24 | 170.8 | 115.19 | 6.25 | 9.11 | 33.65 | 10.14 | 345.14 | 8283.36 | 4099.2 | 2764.56 | 150 | 218.64 | 807.6 | 243.36 | 8283.36 |  |  |  |  | 消防-专业分包
| 3#楼火灾自动报警 | 4-24 | 模块安装 模块 单输入 | 个 |  | 24 | 170.8 | 115.19 | 6.25 | 9.11 | 33.65 | 10.14 | 345.14 | 8283.36 | 4099.2 | 2764.56 | 150 | 218.64 | 807.6 | 243.36 | [5 empty] | 消防-专业分包
31 | 3#楼火灾自动报警 | 030904008020 | 模块(模块箱） | 个 | 1.名称:广播模块 2.其他:根据现场实际情况，未尽事宜详见图纸、招标文件，并满足施工及验收规范相关要求 | 2 | 170.8 | 135.19 | 6.25 | 9.11 | 33.65 | 10.14 | 365.14 | 730.28 | 341.6 | 270.38 | 12.5 | 18.22 | 67.3 | 20.28 | 730.28 |  |  |  |  | 消防-专业分包
| 3#楼火灾自动报警 | 4-24 | 模块安装 模块 单输入 | 个 |  | 2 | 170.8 | 135.19 | 6.25 | 9.11 | 33.65 | 10.14 | 365.14 | 730.28 | 341.6 | 270.38 | 12.5 | 18.22 | 67.3 | 20.28 | [5 empty] | 消防-专业分包
32 | 3#楼火灾自动报警 | 030904008021 | 模块(模块箱） | 个 | 1.名称:直启模块 2.其他:根据现场实际情况，未尽事宜详见图纸、招标文件，并满足施工及验收规范相关要求 | 6 | 170.8 | 115.19 | 6.25 | 9.11 | 33.65 | 10.14 | 345.14 | 2070.84 | 1024.8 | 691.14 | 37.5 | 54.66 | 201.9 | 60.84 | 2070.84 |  |  |  |  | 消防-专业分包
| 3#楼火灾自动报警 | 4-24 | 模块安装 模块 单输入 | 个 |  | 6 | 170.8 | 115.19 | 6.25 | 9.11 | 33.65 | 10.14 | 345.14 | 2070.84 | 1024.8 | 691.14 | 37.5 | 54.66 | 201.9 | 60.84 | [5 empty] | 消防-专业分包
33 | 3#楼火灾自动报警 | 030904008022 | 模块(模块箱） | 台 | 1.名称:4位模块箱 2.其他:根据现场实际情况，未尽事宜详见图纸、招标文件，并满足施工及验收规范相关要求 | 5 | 53.03 | 267.01 | 1.59 | 16.08 | 10.45 | 17.9 | 366.06 | 1830.3 | 265.15 | 1335.05 | 7.95 | 80.4 | 52.25 | 89.5 | 1830.3 |  |  |  |  | 消防-专业分包
| 3#楼火灾自动报警 | 4-30 | 消防专用模块箱、端子箱安装 模块箱(模块数量以内) 4 | 台 |  | 5 | 53.03 | 267.01 | 1.59 | 16.08 | 10.45 | 17.9 | 366.06 | 1830.3 | 265.15 | 1335.05 | 7.95 | 80.4 | 52.25 | 89.5 | [5 empty] | 消防-专业分包
34 | 3#楼火灾自动报警 | 030904008023 | 模块(模块箱） | 台 | 1.名称:40位接线端子箱 2.其他:根据现场实际情况，未尽事宜详见图纸、招标文件，并满足施工及验收规范相关要求 | 22 | 68.25 | 405.77 | 2.05 | 3.8 | 13.45 | 4.23 | 497.55 | 10946.1 | 1501.5 | 8926.94 | 45.1 | 83.6 | 295.9 | 93.06 | 10946.1 |  |  |  |  | 消防-专业分包
| 3#楼火灾自动报警 | 4-34 | 消防专用模块箱、端子箱安装 端子箱 | 台 |  | 22 | 68.25 | 405.77 | 2.05 | 3.8 | 13.45 | 4.23 | 497.55 | 10946.1 | 1501.5 | 8926.94 | 45.1 | 83.6 | 295.9 | 93.06 | [5 empty] | 消防-专业分包
35 | 3#楼火灾自动报警 | 030904008024 | 模块(模块箱） | 套 | 1.名称:单门常闭塑料一体式门磁开关 2.其他:根据现场实际情况，未尽事宜详见图纸、招标文件，并满足施工及验收规范相关要求 | 24 | 26.25 | 20.07 | 1.07 | 1.44 | 5.17 | 1.6 | 55.6 | 1334.4 | 630 | 481.68 | 25.68 | 34.56 | 124.08 | 38.4 | 1334.4 |  |  |  |  | 消防-专业分包
| 3#楼火灾自动报警 | 4-62 | 防火门门磁开关、电动闭门器、电磁门吸安装 门磁开关 | 套 |  | 24 | 26.25 | 20.07 | 1.07 | 1.44 | 5.17 | 1.6 | 55.6 | 1334.4 | 630 | 481.68 | 25.68 | 34.56 | 124.08 | 38.4 | [5 empty] | 消防-专业分包
36 | 3#楼火灾自动报警 | 030904009003 | 区域报警控制箱 | 台 | 1.名称:火灾显示盘 2.安装方式:壁挂式 3.其他:根据现场实际情况，未尽事宜详见图纸、招标文件，并满足施工及验收规范相关要求 | 2 | 841.93 | 1646.61 | 42.09 | 49.73 | 165.86 | 55.35 | 2801.57 | 5603.14 | 1683.86 | 3293.22 | 84.18 | 99.46 | 331.72 | 110.7 | 5603.14 |  |  |  |  | 消防-专业分包
| 3#楼火灾自动报警 | 4-54 | 火灾报警控制微机、图形显示及打印终端 | 台 |  | 2 | 841.93 | 1646.61 | 42.09 | 49.73 | 165.86 | 55.35 | 2801.57 | 5603.14 | 1683.86 | 3293.22 | 84.18 | 99.46 | 331.72 | 110.7 | [5 empty] | 消防-专业分包
0 | 3#楼建筑智能化工程 |  | 有线电视系统 | [18 empty] | 25035.41
1 | 3#楼建筑智能化工程 | 030411001059 | 配管 | m | 1.名称:塑料管敷设 2.材质:PC 3.规格:PC25 4.配置形式:暗配 5.其他:根据现场实际情况，未尽事宜详见图纸、招标文件，并满足施工及验收规范相关要求 | 1305.38 | 8.05 | 3.62 | 0.24 | 0.6 | 1.59 | 0.66 | 14.76 | 19267.41 | 10508.309 | 4725.4756 | 313.2912 | 783.228 | 2075.5542 | 861.5508 | 19267.41 |  |  |  |  | 水电-劳务
| 3#楼建筑智能化工程 | 11-177 | PVC阻燃塑料管敷设 暗敷设 公称直径(mm以内) 25 | m |  | 1305.38 | 8.05 | 3.62 | 0.24 | 0.6 | 1.59 | 0.66 | 14.76 | 19267.41 | 10508.309 | 4725.4756 | 313.2912 | 783.228 | 2075.5542 | 861.5508 | [5 empty] | 水电-劳务
2 | 3#楼建筑智能化工程 | 030411001060 | 配管 | m | 1.名称:热镀锌厚壁钢管 2.材质:钢制 3.规格:SC32 4.配置形式:砖、混凝土结构暗配 5.电线管路敷设 6.接地 7.其他：根据现场实际情况，未尽事宜详见图纸、招标文件，并满足施工及验收规范相关要求 | 76.84 | 8.75 | 17.5 | 0.41 | 1.33 | 1.72 | 1.48 | 31.19 | 2396.64 | 672.35 | 1344.7 | 31.5044 | 102.1972 | 132.1648 | 113.7232 | 2396.64 |  |  |  |  | 水电-劳务
| 3#楼建筑智能化工程 | 11-85 | 镀锌钢管敷设 砖、混凝土结构暗配 公称直径(mm以内) 32 | m |  | 76.84 | 8.75 | 17.5 | 0.41 | 1.33 | 1.72 | 1.48 | 31.19 | 2396.64 | 672.35 | 1344.7 | 31.5044 | 102.1972 | 132.1648 | 113.7232 | [5 empty] | 水电-劳务
3 | 3#楼建筑智能化工程 | 030411006016 | 接线盒 | 个 | 1.名称:钢制接线盒安装 2.安装形式:暗装 3.其他:根据现场实际情况，未尽事宜详见图纸、招标文件，并满足施工及验收规范相关要求 | 120 | 7.18 | 5.13 | 0.68 | 0.65 | 1.41 | 0.72 | 15.77 | 1892.4 | 861.6 | 615.6 | 81.6 | 78 | 169.2 | 86.4 | 1892.4 |  |  |  |  | 水电-劳务
| 3#楼建筑智能化工程 | 11-381 | 钢制接线盒 暗装 砖结构 | 个 |  | 120 | 7.18 | 5.13 | 0.68 | 0.65 | 1.41 | 0.72 | 15.77 | 1892.4 | 861.6 | 615.6 | 81.6 | 78 | 169.2 | 86.4 | [5 empty] | 水电-劳务
4 | 3#楼建筑智能化工程 | 030411001061 | 配管 | m | 1.名称:管内穿引线 2.其他:根据现场实际情况，未尽事宜详见图纸、招标文件，并满足施工及验收规范相关要求 | 1382.21 | 0.7 | 0.12 | 0.02 | 0.04 | 0.14 | 0.05 | 1.07 | 1478.96 | 967.547 | 165.8652 | 27.6442 | 55.2884 | 193.5094 | 69.1105 | 1478.96 |  |  |  |  | 水电-劳务
| 3#楼建筑智能化工程 | 11-236 | 穿引线 | m |  | 1382.21 | 0.7 | 0.12 | 0.02 | 0.04 | 0.14 | 0.05 | 1.07 | 1478.96 | 967.547 | 165.8652 | 27.6442 | 55.2884 | 193.5094 | 69.1105 | [5 empty] | 水电-劳务
0 | 3#楼建筑智能化工程 |  | 电话网络系统 | [18 empty] | 113734.66
1 | 3#楼建筑智能化工程 | 030408003009 | 电缆保护管 | 根 | 1.名称:密封电缆保护管 2.材质:钢制 3.规格:SC100 4.敷设方式:埋地穿外墙敷设，出外墙处作止水钢板 5.保护管敷设 6.其他：根据现场实际情况，未尽事宜详见图纸、招标文件，并满足施工及验收规范相关要求 | 9 | 100.45 | 191.75 | 21.19 | 15.67 | 19.79 | 17.44 | 366.29 | 3296.61 | 904.05 | 1725.75 | 190.71 | 141.03 | 178.11 | 156.96 | 3296.61 |  |  |  |  | 水电-劳务
| 3#楼建筑智能化工程 | 8-195 | 密封电缆保护管制作安装 公称直径(mm) 100 | 根 |  | 9 | 100.45 | 191.75 | 21.19 | 15.67 | 19.79 | 17.44 | 366.29 | 3296.61 | 904.05 | 1725.75 | 190.71 | 141.03 | 178.11 | 156.96 | [5 empty] | 水电-劳务
2 | 3#楼建筑智能化工程 | 030411001062 | 配管 | m | 1.名称:塑料管敷设 2.材质:PC 3.规格:PC20 4.配置形式:暗配 5.其他:根据现场实际情况，未尽事宜详见图纸、招标文件，并满足施工及验收规范相关要求 | 3007.19 | 7.53 | 2.48 | 0.23 | 0.51 | 1.48 | 0.57 | 12.8 | 38492.03 | 22644.1407 | 7457.8312 | 691.6537 | 1533.6669 | 4450.6412 | 1714.0983 | 38492.03 |  |  |  |  | 水电-劳务
| 3#楼建筑智能化工程 | 11-176 | PVC阻燃塑料管敷设 暗敷设 公称直径(mm以内) 20 | m |  | 3007.19 | 7.53 | 2.48 | 0.23 | 0.51 | 1.48 | 0.57 | 12.8 | 38492.03 | 22644.1407 | 7457.8312 | 691.6537 | 1533.6669 | 4450.6412 | 1714.0983 | [5 empty] | 水电-劳务
3 | 3#楼建筑智能化工程 | 030411001063 | 配管 | m | 1.名称:热镀锌厚壁钢管 2.材质:钢制 3.规格:SC32 4.配置形式:砖、混凝土结构暗配 5.电线管路敷设 6.接地 7.其他：根据现场实际情况，未尽事宜详见图纸、招标文件，并满足施工及验收规范相关要求 | 153 | 8.75 | 17.5 | 0.41 | 1.33 | 1.72 | 1.48 | 31.19 | 4772.07 | 1338.75 | 2677.5 | 62.73 | 203.49 | 263.16 | 226.44 | 4772.07 |  |  |  |  | 水电-劳务
| 3#楼建筑智能化工程 | 11-85 | 镀锌钢管敷设 砖、混凝土结构暗配 公称直径(mm以内) 32 | m |  | 153 | 8.75 | 17.5 | 0.41 | 1.33 | 1.72 | 1.48 | 31.19 | 4772.07 | 1338.75 | 2677.5 | 62.73 | 203.49 | 263.16 | 226.44 | [5 empty] | 水电-劳务
4 | 3#楼建筑智能化工程 | 030411006017 | 接线盒 | 个 | 1.名称:钢制接线盒安装 2.安装形式:暗装 3.其他:根据现场实际情况，未尽事宜详见图纸、招标文件，并满足施工及验收规范相关要求 | 190 | 7.18 | 5.13 | 0.68 | 0.65 | 1.41 | 0.72 | 15.77 | 2996.3 | 1364.2 | 974.7 | 129.2 | 123.5 | 267.9 | 136.8 | 2996.3 |  |  |  |  | 水电-劳务
| 3#楼建筑智能化工程 | 11-381 | 钢制接线盒 暗装 砖结构 | 个 |  | 190 | 7.18 | 5.13 | 0.68 | 0.65 | 1.41 | 0.72 | 15.77 | 2996.3 | 1364.2 | 974.7 | 129.2 | 123.5 | 267.9 | 136.8 | [5 empty] | 水电-劳务
5 | 3#楼建筑智能化工程 | 030411001064 | 配管 | m | 1.名称:管内穿引线 2.其他:根据现场实际情况，未尽事宜详见图纸、招标文件，并满足施工及验收规范相关要求 | 3160.19 | 0.7 | 0.12 | 0.02 | 0.04 | 0.14 | 0.05 | 1.07 | 3381.4 | 2212.133 | 379.2228 | 63.2038 | 126.4076 | 442.4266 | 158.0095 | 3381.4 |  |  |  |  | 水电-劳务
| 3#楼建筑智能化工程 | 11-236 | 穿引线 | m |  | 3160.19 | 0.7 | 0.12 | 0.02 | 0.04 | 0.14 | 0.05 | 1.07 | 3381.4 | 2212.133 | 379.2228 | 63.2038 | 126.4076 | 442.4266 | 158.0095 | [5 empty] | 水电-劳务
6 | 3#楼建筑智能化工程 | 030411005008 | 接线箱 | 个 | 1.名称:弱电家居配线箱 2.安装形式:暗装 3.其他:根据现场实际情况，未尽事宜详见图纸、招标文件，并满足施工及验收规范相关要求 | 40 | 47.25 | 124.9 | 14 | 9.31 | 9.31 | 10.36 | 215.13 | 8605.2 | 1890 | 4996 | 560 | 372.4 | 372.4 | 414.4 | 8605.2 |  |  |  |  | 水电-劳务
| 3#楼建筑智能化工程 | 2-10 换 | 弱电箱体挂墙安装 半周长1m以内 | 台 |  | 40 | 47.25 | 124.9 | 14 | 9.31 | 9.31 | 10.36 | 215.13 | 8605.2 | 1890 | 4996 | 560 | 372.4 | 372.4 | 414.4 | [5 empty] | 水电-劳务
7 | 3#楼建筑智能化工程 | 030411005009 | 接线箱 | 个 | 1.名称:接线箱 2.安装形式:暗装 3.其他:根据现场实际情况，未尽事宜详见图纸、招标文件，并满足施工及验收规范相关要求 | 60 | 89.95 | 138.16 | 3.61 | 11.59 | 17.72 | 12.9 | 273.93 | 16435.8 | 5397 | 8289.6 | 216.6 | 695.4 | 1063.2 | 774 | 16435.8 |  |  |  |  | 水电-劳务
| 3#楼建筑智能化工程 | 11-379 | 暗装 接线箱半周长(mm以内) 700 | 个 |  | 60 | 89.95 | 138.16 | 3.61 | 11.59 | 17.72 | 12.9 | 273.93 | 16435.8 | 5397 | 8289.6 | 216.6 | 695.4 | 1063.2 | 774 | [5 empty] | 水电-劳务
8 | 3#楼建筑智能化工程 | 030411003038 | 桥架 | m | 1.名称:强电钢制桥架 2.规格、型号:200*100 3.材质:钢制 4.本体安装 5.接地 6.其他：根据现场实际情况，未尽事宜详见图纸、招标文件，并满足施工及验收规范相关要求 | 74.9 | 34.83 | 67.44 | 2.83 | 5.26 | 6.86 | 5.85 | 123.07 | 9217.94 | 2608.767 | 5051.256 | 211.967 | 393.974 | 513.814 | 438.165 | 9217.94 |  |  |  |  | 水电-劳务
| 3#楼建筑智能化工程 | 11-249 | 钢制槽式桥架(宽+高)(mm以下) 400 | m |  | 74.9 | 34.83 | 67.44 | 2.83 | 5.26 | 6.86 | 5.85 | 123.07 | 9217.94 | 2608.767 | 5051.256 | 211.967 | 393.974 | 513.814 | 438.165 | [5 empty] | 水电-劳务
9 | 3#楼建筑智能化工程 | 030413001011 | 铁构件 | kg | 1.名称:桥架支架制作 2.材质:综合考虑 3.其他:满足招标文件、设计图纸及施工规范、验收规范要求 | 29.58 | 9.8 | 5.88 | 0.62 | 0.82 | 1.93 | 0.91 | 19.96 | 590.42 | 289.884 | 173.9304 | 18.3396 | 24.2556 | 57.0894 | 26.9178 | 590.42 |  |  |  |  | 水电-劳务
| 3#楼建筑智能化工程 | 13-1 | 金属支架制作 | kg |  | 29.58 | 9.8 | 5.88 | 0.62 | 0.82 | 1.93 | 0.91 | 19.96 | 590.42 | 289.884 | 173.9304 | 18.3396 | 24.2556 | 57.0894 | 26.9178 | [5 empty] | 水电-劳务
10 | 3#楼建筑智能化工程 | 030408008017 | 防火堵洞 | 处 | 1.名称:桥架穿楼板防火封堵 2.材质:防火枕 3.部位:穿楼板处 4.其他：根据现场实际情况，未尽事宜详见图纸、招标文件，并满足施工及验收规范相关要求 | 22 | 303.63 | 158.05 | 28.33 | 24.5 | 59.82 | 27.27 | 601.6 | 13235.2 | 6679.86 | 3477.1 | 623.26 | 539 | 1316.04 | 599.94 | 13235.2 |  |  |  |  | 水电-劳务
| 3#楼建筑智能化工程 | 8-180 | 防火堵洞 | 处 |  | 22 | 303.63 | 158.05 | 28.33 | 24.5 | 59.82 | 27.27 | 601.6 | 13235.2 | 6679.86 | 3477.1 | 623.26 | 539 | 1316.04 | 599.94 | [5 empty] | 水电-劳务
11 | 3#楼建筑智能化工程 | 030408008018 | 防火堵洞 | 处 | 1.名称:桥架穿楼板防火封堵 2.材质:防火枕 3.部位:穿墙处 4.其他：根据现场实际情况，未尽事宜详见图纸、招标文件，并满足施工及验收规范相关要求 | 13 | 303.63 | 158.05 | 28.33 | 24.5 | 59.82 | 27.27 | 601.6 | 7820.8 | 3947.19 | 2054.65 | 368.29 | 318.5 | 777.66 | 354.51 | 7820.8 |  |  |  |  | 水电-劳务
| 3#楼建筑智能化工程 | 8-180 | 防火堵洞 | 处 |  | 13 | 303.63 | 158.05 | 28.33 | 24.5 | 59.82 | 27.27 | 601.6 | 7820.8 | 3947.19 | 2054.65 | 368.29 | 318.5 | 777.66 | 354.51 | [5 empty] | 水电-劳务
12 | 3#楼建筑智能化工程 | 030408009009 | 防火隔板 | m2 | 1.名称:桥架穿墙/楼板防火隔板 2.材质:防火隔板 3.部位:穿楼板及墙处 4.其他：根据现场实际情况，未尽事宜详见图纸、招标文件，并满足施工及验收规范相关要求 | 14.51 | 170.8 | 66.06 | 37.57 | 13.72 | 33.65 | 15.27 | 337.07 | 4890.89 | 2478.308 | 958.5306 | 545.1407 | 199.0772 | 488.2615 | 221.5677 | 4890.89 |  |  |  |  | 水电-劳务
| 3#楼建筑智能化工程 | 8-181 | 防火隔板 | m2 |  | 14.51 | 170.8 | 66.06 | 37.57 | 13.72 | 33.65 | 15.27 | 337.07 | 4890.89 | 2478.308 | 958.5306 | 545.1407 | 199.0772 | 488.2615 | 221.5677 | [5 empty] | 水电-劳务
0 | 3#楼建筑智能化工程 |  | 安防监控系统 | [18 empty] | 11884.85
1 | 3#楼建筑智能化工程 | 030411001065 | 配管 | m | 1.名称:JDG管铺设 2.规格:DN2O 3.配置形式:暗配 4.其他:根据现场实际情况，未尽事宜详见图纸、招标文件，并满足施工及验收规范相关要求 | 587.1 | 7.18 | 5.75 | 0.22 | 0.66 | 1.41 | 0.73 | 15.95 | 9364.25 | 4215.378 | 3375.825 | 129.162 | 387.486 | 827.811 | 428.583 | 9364.25 |  |  |  |  | 水电-劳务
| 3#楼建筑智能化工程 | 11-126 | 紧定(扣压)式薄壁钢管敷设 砖、混凝土结构暗配 公称直径(mm以内) 20 | m |  | 587.1 | 7.18 | 5.75 | 0.22 | 0.66 | 1.41 | 0.73 | 15.95 | 9364.25 | 4215.378 | 3375.825 | 129.162 | 387.486 | 827.811 | 428.583 | [5 empty] | 水电-劳务
2 | 3#楼建筑智能化工程 | 030411006018 | 接线盒 | 个 | 1.名称:钢制接线盒安装 2.安装形式:暗装 3.其他:根据现场实际情况，未尽事宜详见图纸、招标文件，并满足施工及验收规范相关要求 | 120 | 7.18 | 5.13 | 0.68 | 0.65 | 1.41 | 0.72 | 15.77 | 1892.4 | 861.6 | 615.6 | 81.6 | 78 | 169.2 | 86.4 | 1892.4 |  |  |  |  | 水电-劳务
| 3#楼建筑智能化工程 | 11-381 | 钢制接线盒 暗装 砖结构 | 个 |  | 120 | 7.18 | 5.13 | 0.68 | 0.65 | 1.41 | 0.72 | 15.77 | 1892.4 | 861.6 | 615.6 | 81.6 | 78 | 169.2 | 86.4 | [5 empty] | 水电-劳务
3 | 3#楼建筑智能化工程 | 030411001066 | 配管 | m | 1.名称:管内穿引线 2.其他:根据现场实际情况，未尽事宜详见图纸、招标文件，并满足施工及验收规范相关要求 | 587.1 | 0.7 | 0.12 | 0.02 | 0.04 | 0.14 | 0.05 | 1.07 | 628.2 | 410.97 | 70.452 | 11.742 | 23.484 | 82.194 | 29.355 | 628.2 |  |  |  |  | 水电-劳务
| 3#楼建筑智能化工程 | 11-236 | 穿引线 | m |  | 587.1 | 0.7 | 0.12 | 0.02 | 0.04 | 0.14 | 0.05 | 1.07 | 628.2 | 410.97 | 70.452 | 11.742 | 23.484 | 82.194 | 29.355 | [5 empty] | 水电-劳务
0 | 3#楼给排水工程 |  | 管道及阀门
0 | 3#楼给排水工程 |  | 给水工程 | [18 empty] | 116880.94
1 | 3#楼给排水工程 | 031001007051 | 复合管 | m | 1.安装部位(室内、外): 室内 2.输送介质（给水、排水、热煤体、燃气、雨水）: 给水 3.材质: 内衬塑镀锌钢管（含管件） 4.型号、规格: DN80 5.连接方式: 螺纹连接 6.水冲洗、消毒冲洗、水压试验，试验要求符合设计及施工规范规定 7.未尽事宜详见图纸、招标文件，包括为满足设计、技术标准和要求、验收规范规定施工所需的一切工序内容及相应费用 | 6 | 40.25 | 38.64 | 2.77 | 4.08 | 7.93 | 4.54 | 98.21 | 589.26 | 241.5 | 231.84 | 16.62 | 24.48 | 47.58 | 27.24 | 589.26 |  |  |  |  | 水电-劳务
| 3#楼给排水工程 | 2-125 换 | 室内给水钢塑复合管(螺纹连接) 公称直径(mm以内) 80 设计要求管道进行消毒冲洗 人工*1.05,材料[34000011] 含量为2.1,机械[99460004] 含量为3.15 | m |  | 6 | 40.25 | 38.64 | 2.77 | 4.08 | 7.93 | 4.54 | 98.21 | 589.26 | 241.5 | 231.84 | 16.62 | 24.48 | 47.58 | 27.24 | [5 empty] | 水电-劳务
2 | 3#楼给排水工程 | 031001007052 | 复合管 | m | 1.安装部位(室内、外): 室内 2.输送介质（给水、排水、热煤体、燃气、雨水）: 给水 3.材质: 内衬塑镀锌钢管（含管件） 4.型号、规格: DN65 5.连接方式: 螺纹连接 6.水冲洗、消毒冲洗、水压试验，试验要求符合设计及施工规范规定 7.未尽事宜详见图纸、招标文件，包括为满足设计、技术标准和要求、验收规范规定施工所需的一切工序内容及相应费用 | 12 | 38.41 | 30.72 | 2.47 | 3.58 | 7.57 | 3.98 | 86.73 | 1040.76 | 460.92 | 368.64 | 29.64 | 42.96 | 90.84 | 47.76 | 1040.76 |  |  |  |  | 水电-劳务
| 3#楼给排水工程 | 2-124 换 | 室内给水钢塑复合管(螺纹连接) 公称直径(mm以内) 70 设计要求管道进行消毒冲洗 人工*1.05,材料[34000011] 含量为2.1,机械[99460004] 含量为3.15 | m |  | 12 | 38.41 | 30.72 | 2.47 | 3.58 | 7.57 | 3.98 | 86.73 | 1040.76 | 460.92 | 368.64 | 29.64 | 42.96 | 90.84 | 47.76 | [5 empty] | 水电-劳务
3 | 3#楼给排水工程 | 031001007053 | 复合管 | m | 1.安装部位(室内、外): 室内 2.输送介质（给水、排水、热煤体、燃气、雨水）: 给水 3.材质: 内衬塑镀锌钢管（含管件） 4.型号、规格: DN50 5.连接方式: 螺纹连接 6.水冲洗、消毒冲洗、水压试验，试验要求符合设计及施工规范规定 7.未尽事宜详见图纸、招标文件，包括为满足设计、技术标准和要求、验收规范规定施工所需的一切工序内容及相应费用 | 84 | 36.02 | 23.46 | 2.31 | 3.09 | 7.1 | 3.44 | 75.42 | 6335.28 | 3025.68 | 1970.64 | 194.04 | 259.56 | 596.4 | 288.96 | 6335.28 |  |  |  |  | 水电-劳务
| 3#楼给排水工程 | 2-123 换 | 室内给水钢塑复合管(螺纹连接) 公称直径(mm以内) 50 设计要求管道进行消毒冲洗 人工*1.05,材料[34000011] 含量为2.1,机械[99460004] 含量为3.15 | m |  | 84 | 36.02 | 23.46 | 2.31 | 3.09 | 7.1 | 3.44 | 75.42 | 6335.28 | 3025.68 | 1970.64 | 194.04 | 259.56 | 596.4 | 288.96 | [5 empty] | 水电-劳务
4 | 3#楼给排水工程 | 031001007054 | 复合管 | m | 1.安装部位(室内、外): 室内 2.输送介质（给水、排水、热煤体、燃气、雨水）: 给水 3.材质: 内衬塑镀锌钢管（含管件） 4.型号、规格: DN40 5.连接方式: 螺纹连接 6.水冲洗、消毒冲洗、水压试验，试验要求符合设计及施工规范规定 7.未尽事宜详见图纸、招标文件，包括为满足设计、技术标准和要求、验收规范规定施工所需的一切工序内容及相应费用 | 36 | 32.9 | 18.97 | 1.92 | 2.69 | 6.48 | 2.99 | 65.95 | 2374.2 | 1184.4 | 682.92 | 69.12 | 96.84 | 233.28 | 107.64 | 2374.2 |  |  |  |  | 水电-劳务
| 3#楼给排水工程 | 2-122 换 | 室内给水钢塑复合管(螺纹连接) 公称直径(mm以内) 40 设计要求管道进行消毒冲洗 人工*1.05,材料[34000011] 含量为2.1,机械[99460004] 含量为3.15 | m |  | 36 | 32.9 | 18.97 | 1.92 | 2.69 | 6.48 | 2.99 | 65.95 | 2374.2 | 1184.4 | 682.92 | 69.12 | 96.84 | 233.28 | 107.64 | [5 empty] | 水电-劳务
5 | 3#楼给排水工程 | 031001007055 | 复合管 | m | 1.安装部位(室内、外): 室内 2.输送介质（给水、排水、热煤体、燃气、雨水）: 给水 3.材质: 内衬塑镀锌钢管（含管件） 4.型号、规格: DN32 5.连接方式: 螺纹连接 6.水冲洗、消毒冲洗、水压试验，试验要求符合设计及施工规范规定 7.未尽事宜详见图纸、招标文件，包括为满足设计、技术标准和要求、验收规范规定施工所需的一切工序内容及相应费用 | 6 | 32.16 | 15.5 | 1.82 | 2.47 | 6.34 | 2.75 | 61.04 | 366.24 | 192.96 | 93 | 10.92 | 14.82 | 38.04 | 16.5 | 366.24 |  |  |  |  | 水电-劳务
| 3#楼给排水工程 | 2-121 换 | 室内给水钢塑复合管(螺纹连接) 公称直径(mm以内) 32 设计要求管道进行消毒冲洗 人工*1.05,材料[34000011] 含量为2.1,机械[99460004] 含量为3.15 | m |  | 6 | 32.16 | 15.5 | 1.82 | 2.47 | 6.34 | 2.75 | 61.04 | 366.24 | 192.96 | 93 | 10.92 | 14.82 | 38.04 | 16.5 | [5 empty] | 水电-劳务
6 | 3#楼给排水工程 | 031001007056 | 复合管 | m | 1.安装部位(室内、外): 室内 2.输送介质（给水、排水、热煤体、燃气、雨水）: 给水 3.材质: 内衬塑镀锌钢管（含管件） 4.型号、规格: DN25 5.连接方式: 螺纹连接 6.水冲洗、消毒冲洗、水压试验，试验要求符合设计及施工规范规定 7.未尽事宜详见图纸、招标文件，包括为满足设计、技术标准和要求、验收规范规定施工所需的一切工序内容及相应费用 | 85 | 29.77 | 11.9 | 2.12 | 2.19 | 5.86 | 2.44 | 54.28 | 4613.8 | 2530.45 | 1011.5 | 180.2 | 186.15 | 498.1 | 207.4 | 4613.8 |  |  |  |  | 水电-劳务
| 3#楼给排水工程 | 2-120 换 | 室内给水钢塑复合管(螺纹连接) 公称直径(mm以内) 25 设计要求管道进行消毒冲洗 人工*1.05,材料[34000011] 含量为2.1,机械[99460004] 含量为3.15 | m |  | 85 | 29.77 | 11.9 | 2.12 | 2.19 | 5.86 | 2.44 | 54.28 | 4613.8 | 2530.45 | 1011.5 | 180.2 | 186.15 | 498.1 | 207.4 | [5 empty] | 水电-劳务
7 | 3#楼给排水工程 | 031001007057 | 复合管 | m | 1.安装部位(室内、外): 室内 2.输送介质（给水、排水、热煤体、燃气、雨水）: 给水 3.材质: 内衬塑镀锌钢管（含管件） 4.型号、规格: DN20 5.连接方式: 螺纹连接 6.水冲洗、消毒冲洗、水压试验，试验要求符合设计及施工规范规定 7.未尽事宜详见图纸、招标文件，包括为满足设计、技术标准和要求、验收规范规定施工所需的一切工序内容及相应费用 | 4 | 23.71 | 13.74 | 1.98 | 1.97 | 4.67 | 2.19 | 48.26 | 193.04 | 94.84 | 54.96 | 7.92 | 7.88 | 18.68 | 8.76 | 193.04 |  |  |  |  | 水电-劳务
| 3#楼给排水工程 | 2-119 换 | 室内给水钢塑复合管(螺纹连接) 公称直径(mm以内) 20 设计要求管道进行消毒冲洗 人工*1.05,材料[34000011] 含量为2.1,机械[99460004] 含量为3.15 | m |  | 4 | 23.71 | 13.74 | 1.98 | 1.97 | 4.67 | 2.19 | 48.26 | 193.04 | 94.84 | 54.96 | 7.92 | 7.88 | 18.68 | 8.76 | [5 empty] | 水电-劳务
8 | 3#楼给排水工程 | 031001006045 | 塑料管 | m | 1.安装部位(室内、外):室内 2.输送介质（给水、排水、热煤体、燃气、雨水）:给水 3.材质:PPR管 S5（含管件） 4.型号、规格:DN25 5.连接方式:热熔连接 6.水冲洗、消毒冲洗、水压试验，试验要求符合设计及施工规范规定 7.未尽事宜详见图纸、招标文件，包括为满足设计、技术标准和要求、验收规范规定施工所需的一切工序内容及相应费用 | 280 | 15.62 | 9.04 | 6.41 | 1.55 | 3.08 | 1.73 | 37.43 | 10480.4 | 4373.6 | 2531.2 | 1794.8 | 434 | 862.4 | 484.4 | 10480.4 |  |  |  |  | 水电-劳务
| 3#楼给排水工程 | 2-79 换 | 给水塑料管(热熔连接) 公称直径(mm以内) 25 设计要求管道进行消毒冲洗 人工*1.05,材料[34000011] 含量为2.1,机械[99460004] 含量为3.15 | m |  | 280 | 15.62 | 9.04 | 6.41 | 1.55 | 3.08 | 1.73 | 37.43 | 10480.4 | 4373.6 | 2531.2 | 1794.8 | 434 | 862.4 | 484.4 | [5 empty] | 水电-劳务
9 | 3#楼给排水工程 | 031001006046 | 塑料管 | m | 1.安装部位(室内、外):室内 2.输送介质（给水、排水、热煤体、燃气、雨水）:给水 3.材质:PPR管 S5（含管件） 4.型号、规格:DN20 5.连接方式:热熔连接 6.水冲洗、消毒冲洗、水压试验，试验要求符合设计及施工规范规定 7.未尽事宜详见图纸、招标文件，包括为满足设计、技术标准和要求、验收规范规定施工所需的一切工序内容及相应费用 | 380 | 14.52 | 7.5 | 5.36 | 1.37 | 2.86 | 1.52 | 33.13 | 12589.4 | 5517.6 | 2850 | 2036.8 | 520.6 | 1086.8 | 577.6 | 12589.4 |  |  |  |  | 水电-劳务
| 3#楼给排水工程 | 2-78 换 | 给水塑料管(热熔连接) 公称直径(mm以内) 20 设计要求管道进行消毒冲洗 人工*1.05,材料[34000011] 含量为2.1,机械[99460004] 含量为3.15 | m |  | 380 | 14.52 | 7.5 | 5.36 | 1.37 | 2.86 | 1.52 | 33.13 | 12589.4 | 5517.6 | 2850 | 2036.8 | 520.6 | 1086.8 | 577.6 | [5 empty] | 水电-劳务
10 | 3#楼给排水工程 | 031001006047 | 塑料管 | m | 1.安装部位(室内、外):室内 2.输送介质（给水、排水、热煤体、燃气、雨水）:给水 3.材质:PPR管 S5（含管件） 4.型号、规格:DN15 5.连接方式:热熔连接 6.水冲洗、消毒冲洗、水压试验，试验要求符合设计及施工规范规定 7.未尽事宜详见图纸、招标文件，包括为满足设计、技术标准和要求、验收规范规定施工所需的一切工序内容及相应费用 | 640 | 13.05 | 7.25 | 3.97 | 1.21 | 2.57 | 1.35 | 29.4 | 18816 | 8352 | 4640 | 2540.8 | 774.4 | 1644.8 | 864 | 18816 |  |  |  |  | 水电-劳务
| 3#楼给排水工程 | 2-77 换 | 给水塑料管(热熔连接) 公称直径(mm以内) 15 设计要求管道进行消毒冲洗 人工*1.05,材料[34000011] 含量为2.1,机械[99460004] 含量为3.15 | m |  | 640 | 13.05 | 7.25 | 3.97 | 1.21 | 2.57 | 1.35 | 29.4 | 18816 | 8352 | 4640 | 2540.8 | 774.4 | 1644.8 | 864 | [5 empty] | 水电-劳务
11 | 3#楼给排水工程 | 031002003139 | 套管 | 个 | 1.名称、类型:刚性防水套管 2.主管道规格:DN65 3.未尽事宜详见图纸、招标文件，包括为满足设计、技术标准和要求、验收规范规定施工所需的一切工序内容及相应费用 | 1 | 154.88 | 197.64 | 28.89 | 19.08 | 30.51 | 21.23 | 452.23 | 452.23 | 154.88 | 197.64 | 28.89 | 19.08 | 30.51 | 21.23 | 452.23 |  |  |  |  | 水电-劳务
| 3#楼给排水工程 | 4-20 | 刚性防水套管制作 公称直径(mm以内) 80 | 个 |  | 1 | 97.65 | 96.89 | 27.17 | 11.09 | 19.24 | 12.34 | 264.38 | 264.38 | 97.65 | 96.89 | 27.17 | 11.09 | 19.24 | 12.34 | [5 empty] | 水电-劳务
| 3#楼给排水工程 | 4-44 | 刚性防水套管安装 公称直径(mm以内) 100 | 个 |  | 1 | 57.23 | 100.75 | 1.72 | 7.99 | 11.27 | 8.89 | 187.85 | 187.85 | 57.23 | 100.75 | 1.72 | 7.99 | 11.27 | 8.89 | [5 empty] | 水电-劳务
12 | 3#楼给排水工程 | 031002003140 | 套管 | 个 | 1.名称、类型:刚性防水套管 2.主管道规格:DN50 3.未尽事宜详见图纸、招标文件，包括为满足设计、技术标准和要求、验收规范规定施工所需的一切工序内容及相应费用 | 2 | 121.28 | 163.54 | 21.9 | 15.34 | 23.89 | 17.07 | 363.02 | 726.04 | 242.56 | 327.08 | 43.8 | 30.68 | 47.78 | 34.14 | 726.04 |  |  |  |  | 水电-劳务
| 3#楼给排水工程 | 4-19 | 刚性防水套管制作 公称直径(mm以内) 50 | 个 |  | 2 | 80.85 | 70.43 | 20.69 | 8.6 | 15.93 | 9.57 | 206.07 | 412.14 | 161.7 | 140.86 | 41.38 | 17.2 | 31.86 | 19.14 | [5 empty] | 水电-劳务
| 3#楼给排水工程 | 4-43 | 刚性防水套管安装 公称直径(mm以内) 50 | 个 |  | 2 | 40.43 | 93.11 | 1.21 | 6.74 | 7.96 | 7.5 | 156.95 | 313.9 | 80.86 | 186.22 | 2.42 | 13.48 | 15.92 | 15 | [5 empty] | 水电-劳务
13 | 3#楼给排水工程 | 031002003141 | 套管 | 个 | 1.名称、类型:一般填料套管 2.主管道规格:DN65 3.未尽事宜详见图纸、招标文件，包括为满足设计、技术标准和要求、验收规范规定施工所需的一切工序内容及相应费用 | 2 | 26.08 | 46.45 | 1.78 | 3.72 | 5.14 | 4.14 | 87.31 | 174.62 | 52.16 | 92.9 | 3.56 | 7.44 | 10.28 | 8.28 | 174.62 |  |  |  |  | 水电-劳务
| 3#楼给排水工程 | 4-65 | 一般填料套管制作安装 公称直径(mm以内) 80 | 个 |  | 2 | 26.08 | 46.45 | 1.78 | 3.72 | 5.14 | 4.14 | 87.31 | 174.62 | 52.16 | 92.9 | 3.56 | 7.44 | 10.28 | 8.28 | [5 empty] | 水电-劳务
14 | 3#楼给排水工程 | 031002003142 | 套管 | 个 | 1.名称、类型:一般填料套管 2.主管道规格:DN50 3.未尽事宜详见图纸、招标文件，包括为满足设计、技术标准和要求、验收规范规定施工所需的一切工序内容及相应费用 | 20 | 17.15 | 27.3 | 1.28 | 2.29 | 3.38 | 2.55 | 53.95 | 1079 | 343 | 546 | 25.6 | 45.8 | 67.6 | 51 | 1079 |  |  |  |  | 水电-劳务
| 3#楼给排水工程 | 4-64 | 一般填料套管制作安装 公称直径(mm以内) 50 | 个 |  | 20 | 17.15 | 27.3 | 1.28 | 2.29 | 3.38 | 2.55 | 53.95 | 1079 | 343 | 546 | 25.6 | 45.8 | 67.6 | 51 | [5 empty] | 水电-劳务
15 | 3#楼给排水工程 | 031002003143 | 套管 | 个 | 1.名称、类型:一般填料套管 2.主管道规格:DN40 3.未尽事宜详见图纸、招标文件，包括为满足设计、技术标准和要求、验收规范规定施工所需的一切工序内容及相应费用 | 2 | 15.75 | 23.93 | 1.22 | 2.05 | 3.1 | 2.28 | 48.33 | 96.66 | 31.5 | 47.86 | 2.44 | 4.1 | 6.2 | 4.56 | 96.66 |  |  |  |  | 水电-劳务
| 3#楼给排水工程 | 4-63 | 一般填料套管制作安装 公称直径(mm以内) 40 | 个 |  | 2 | 15.75 | 23.93 | 1.22 | 2.05 | 3.1 | 2.28 | 48.33 | 96.66 | 31.5 | 47.86 | 2.44 | 4.1 | 6.2 | 4.56 | [5 empty] | 水电-劳务
16 | 3#楼给排水工程 | 031002003144 | 套管 | 个 | 1.名称、类型:一般填料套管 2.规格:DN32 3.未尽事宜详见图纸、招标文件，包括为满足设计、技术标准和要求、验收规范规定施工所需的一切工序内容及相应费用 | 2 | 13.13 | 20.98 | 1.12 | 1.76 | 2.59 | 1.96 | 41.54 | 83.08 | 26.26 | 41.96 | 2.24 | 3.52 | 5.18 | 3.92 | 83.08 |  |  |  |  | 水电-劳务
| 3#楼给排水工程 | 4-62 | 一般填料套管制作安装 公称直径(mm以内) 32 | 个 |  | 2 | 13.13 | 20.98 | 1.12 | 1.76 | 2.59 | 1.96 | 41.54 | 83.08 | 26.26 | 41.96 | 2.24 | 3.52 | 5.18 | 3.92 | [5 empty] | 水电-劳务
17 | 3#楼给排水工程 | 031002003145 | 套管 | 个 | 1.名称、类型:一般填料套管 2.主管道规格:DN25 3.未尽事宜详见图纸、招标文件，包括为满足设计、技术标准和要求、验收规范规定施工所需的一切工序内容及相应费用 | 2 | 12.95 | 16.59 | 1.04 | 1.53 | 2.55 | 1.7 | 36.36 | 72.72 | 25.9 | 33.18 | 2.08 | 3.06 | 5.1 | 3.4 | 72.72 |  |  |  |  | 水电-劳务
| 3#楼给排水工程 | 4-61 | 一般填料套管制作安装 公称直径(mm以内) 25 | 个 |  | 2 | 12.95 | 16.59 | 1.04 | 1.53 | 2.55 | 1.7 | 36.36 | 72.72 | 25.9 | 33.18 | 2.08 | 3.06 | 5.1 | 3.4 | [5 empty] | 水电-劳务
18 | 3#楼给排水工程 | 031002003146 | 套管 | 个 | 1.名称、类型:一般填料套管 2.主管道规格:DN20 3.未尽事宜详见图纸、招标文件，包括为满足设计、技术标准和要求、验收规范规定施工所需的一切工序内容及相应费用 | 1 | 11.9 | 13.38 | 0.99 | 1.31 | 2.34 | 1.46 | 31.38 | 31.38 | 11.9 | 13.38 | 0.99 | 1.31 | 2.34 | 1.46 | 31.38 |  |  |  |  | 水电-劳务
| 3#楼给排水工程 | 4-60 | 一般填料套管制作安装 公称直径(mm以内) 20 | 个 |  | 1 | 11.9 | 13.38 | 0.99 | 1.31 | 2.34 | 1.46 | 31.38 | 31.38 | 11.9 | 13.38 | 0.99 | 1.31 | 2.34 | 1.46 | [5 empty] | 水电-劳务
19 | 3#楼给排水工程 | 031003013022 | 水表 | 组 | 1.名称:远传水表 2.型号、规格:DN50 3.未尽事宜详见图纸、招标文件，包括为满足设计、技术标准和要求、验收规范规定施工所需的一切工序内容及相应费用 | 2 | 107.98 | 712.71 | 4.67 | 41.27 | 21.27 | 45.93 | 933.83 | 1867.66 | 215.96 | 1425.42 | 9.34 | 82.54 | 42.54 | 91.86 | 1867.66 |  |  |  |  | 水电-劳务
| 3#楼给排水工程 | 5-157 | 远传水表(螺纹连接) 公称直径(mm以内) 50 | 个 |  | 2 | 107.98 | 712.71 | 4.67 | 41.27 | 21.27 | 45.93 | 933.83 | 1867.66 | 215.96 | 1425.42 | 9.34 | 82.54 | 42.54 | 91.86 | [5 empty] | 水电-劳务
20 | 3#楼给排水工程 | 031003013023 | 水表 | 组 | 1.名称:远传水表 2.型号、规格:DN40 3.未尽事宜详见图纸、招标文件，包括为满足设计、技术标准和要求、验收规范规定施工所需的一切工序内容及相应费用 | 2 | 94.68 | 598.97 | 4.15 | 34.89 | 18.65 | 38.83 | 790.17 | 1580.34 | 189.36 | 1197.94 | 8.3 | 69.78 | 37.3 | 77.66 | 1580.34 |  |  |  |  | 水电-劳务
| 3#楼给排水工程 | 5-156 | 远传水表(螺纹连接) 公称直径(mm以内) 40 | 个 |  | 2 | 94.68 | 598.97 | 4.15 | 34.89 | 18.65 | 38.83 | 790.17 | 1580.34 | 189.36 | 1197.94 | 8.3 | 69.78 | 37.3 | 77.66 | [5 empty] | 水电-劳务
21 | 3#楼给排水工程 | 031003013024 | 水表 | 组 | 1.名称:住户远传水表 2.型号、规格:DN20 3.未尽事宜详见图纸、招标文件，包括为满足设计、技术标准和要求、验收规范规定施工所需的一切工序内容及相应费用 | 40 | 65.28 | 504.36 | 2.67 | 28.62 | 12.86 | 31.85 | 645.64 | 25825.6 | 2611.2 | 20174.4 | 106.8 | 1144.8 | 514.4 | 1274 | 25825.6 |  |  |  |  | 水电-劳务
| 3#楼给排水工程 | 5-153 | 远传水表(螺纹连接) 公称直径(mm以内) 20 | 个 |  | 40 | 65.28 | 504.36 | 2.67 | 28.62 | 12.86 | 31.85 | 645.64 | 25825.6 | 2611.2 | 20174.4 | 106.8 | 1144.8 | 514.4 | 1274 | [5 empty] | 水电-劳务
22 | 3#楼给排水工程 | 031003012009 | 倒流防止器 | 套 | 1.名称:倒流防止器 2.型号、规格:DN50 3.未尽事宜详见图纸、招标文件，包括为满足设计、技术标准和要求、验收规范规定施工所需的一切工序内容及相应费用 | 2 | 269.5 | 943.83 | 15.97 | 61.47 | 53.09 | 68.41 | 1412.27 | 2824.54 | 539 | 1887.66 | 31.94 | 122.94 | 106.18 | 136.82 | 2824.54 |  |  |  |  | 水电-劳务
| 3#楼给排水工程 | 5-199 | 倒流防止器组成与安装(法兰连接) 公称直径(mm以内) 50 | 组 |  | 2 | 269.5 | 943.83 | 15.97 | 61.47 | 53.09 | 68.41 | 1412.27 | 2824.54 | 539 | 1887.66 | 31.94 | 122.94 | 106.18 | 136.82 | [5 empty] | 水电-劳务
23 | 3#楼给排水工程 | 031003001079 | 螺纹阀门 | 个 | 1.类型:止回阀 2.规格、压力等级:DN20 工作压力为1.60MPa 3.未尽事宜详见图纸、招标文件，包括为满足设计、技术标准和要求、验收规范规定施工所需的一切工序内容及相应费用 | 8 | 10.5 | 33.72 | 1.54 | 2.29 | 2.07 | 2.55 | 52.67 | 421.36 | 84 | 269.76 | 12.32 | 18.32 | 16.56 | 20.4 | 421.36 |  |  |  |  | 水电-劳务
| 3#楼给排水工程 | 5-2 | 螺纹阀门 公称直径(mm以内) 20 | 个 |  | 8 | 10.5 | 33.72 | 1.54 | 2.29 | 2.07 | 2.55 | 52.67 | 421.36 | 84 | 269.76 | 12.32 | 18.32 | 16.56 | 20.4 | [5 empty] | 水电-劳务
24 | 3#楼给排水工程 | 031003001080 | 螺纹阀门 | 个 | 1.类型:全铜质截止阀 2.规格、压力等级:DN20 工作压力为1.60MPa 3.未尽事宜详见图纸、招标文件，包括为满足设计、技术标准和要求、验收规范规定施工所需的一切工序内容及相应费用 | 40 | 10.5 | 35.11 | 1.54 | 2.36 | 2.07 | 2.62 | 54.2 | 2168 | 420 | 1404.4 | 61.6 | 94.4 | 82.8 | 104.8 | 2168 |  |  |  |  | 水电-劳务
| 3#楼给排水工程 | 5-2 | 螺纹阀门 公称直径(mm以内) 20 | 个 |  | 40 | 10.5 | 35.11 | 1.54 | 2.36 | 2.07 | 2.62 | 54.2 | 2168 | 420 | 1404.4 | 61.6 | 94.4 | 82.8 | 104.8 | [5 empty] | 水电-劳务
25 | 3#楼给排水工程 | 031003001081 | 螺纹阀门 | 个 | 1.类型:全铜质截止阀 2.规格、压力等级:DN25 工作压力为1.60MPa 3.未尽事宜详见图纸、招标文件，包括为满足设计、技术标准和要求、验收规范规定施工所需的一切工序内容及相应费用 | 1 | 12.08 | 43.27 | 1.74 | 2.85 | 2.38 | 3.18 | 65.5 | 65.5 | 12.08 | 43.27 | 1.74 | 2.85 | 2.38 | 3.18 | 65.5 |  |  |  |  | 水电-劳务
| 3#楼给排水工程 | 5-3 | 螺纹阀门 公称直径(mm以内) 25 | 个 |  | 1 | 12.08 | 43.27 | 1.74 | 2.85 | 2.38 | 3.18 | 65.5 | 65.5 | 12.08 | 43.27 | 1.74 | 2.85 | 2.38 | 3.18 | [5 empty] | 水电-劳务
26 | 3#楼给排水工程 | 031003001082 | 螺纹阀门 | 个 | 1.类型:全铜质截止阀 2.规格、压力等级:DN32 工作压力为1.60MPa 3.未尽事宜详见图纸、招标文件，包括为满足设计、技术标准和要求、验收规范规定施工所需的一切工序内容及相应费用 | 2 | 15.4 | 71.03 | 2.18 | 4.43 | 3.03 | 4.93 | 101 | 202 | 30.8 | 142.06 | 4.36 | 8.86 | 6.06 | 9.86 | 202 |  |  |  |  | 水电-劳务
| 3#楼给排水工程 | 5-4 | 螺纹阀门 公称直径(mm以内) 32 | 个 |  | 2 | 15.4 | 71.03 | 2.18 | 4.43 | 3.03 | 4.93 | 101 | 202 | 30.8 | 142.06 | 4.36 | 8.86 | 6.06 | 9.86 | [5 empty] | 水电-劳务
27 | 3#楼给排水工程 | 031003001083 | 螺纹阀门 | 个 | 1.类型:全铜质截止阀 2.规格、压力等级:DN40工作压力为1.60MPa 3.未尽事宜详见图纸、招标文件，包括为满足设计、技术标准和要求、验收规范规定施工所需的一切工序内容及相应费用 | 2 | 24.33 | 90.02 | 2.7 | 5.85 | 4.79 | 6.51 | 134.2 | 268.4 | 48.66 | 180.04 | 5.4 | 11.7 | 9.58 | 13.02 | 268.4 |  |  |  |  | 水电-劳务
| 3#楼给排水工程 | 5-5 | 螺纹阀门 公称直径(mm以内) 40 | 个 |  | 2 | 24.33 | 90.02 | 2.7 | 5.85 | 4.79 | 6.51 | 134.2 | 268.4 | 48.66 | 180.04 | 5.4 | 11.7 | 9.58 | 13.02 | [5 empty] | 水电-劳务
28 | 3#楼给排水工程 | 031003002015 | 螺纹法兰阀门 | 个 | 1.类型:全铜质截止阀 2.规格、压力等级:DN50 工作压力为1.60MPa 3.未尽事宜详见图纸、招标文件，包括为满足设计、技术标准和要求、验收规范规定施工所需的一切工序内容及相应费用 | 2 | 59.33 | 163.87 | 4.73 | 11.4 | 11.69 | 12.68 | 263.7 | 527.4 | 118.66 | 327.74 | 9.46 | 22.8 | 23.38 | 25.36 | 527.4 |  |  |  |  | 水电-劳务
| 3#楼给排水工程 | 5-29 | 螺纹法兰阀门 公称直径(mm以内) 50 | 个 |  | 2 | 59.33 | 163.87 | 4.73 | 11.4 | 11.69 | 12.68 | 263.7 | 527.4 | 118.66 | 327.74 | 9.46 | 22.8 | 23.38 | 25.36 | [5 empty] | 水电-劳务
29 | 3#楼给排水工程 | 031003003086 | 焊接法兰阀门 | 个 | 1.类型:闸阀 2.连接方式:法兰连接 3.规格、压力等级:DN70 4.未尽事宜详见图纸、招标文件，包括为满足设计、技术标准和要求、验收规范规定施工所需的一切工序内容及相应费用 | 2 | 64.75 | 431.2 | 10.15 | 25.31 | 12.76 | 28.16 | 572.33 | 1144.66 | 129.5 | 862.4 | 20.3 | 50.62 | 25.52 | 56.32 | 1144.66 |  |  |  |  | 水电-劳务
| 3#楼给排水工程 | 5-36 | 焊接法兰阀门 公称直径(mm以内) 70 | 个 |  | 2 | 64.75 | 431.2 | 10.15 | 25.31 | 12.76 | 28.16 | 572.33 | 1144.66 | 129.5 | 862.4 | 20.3 | 50.62 | 25.52 | 56.32 | [5 empty] | 水电-劳务
30 | 3#楼给排水工程 | 031003001084 | 螺纹阀门 | 个 | 1.类型:减压阀 2.规格、压力等级:DN20 工作压力为1.60MPa 3.未尽事宜详见图纸、招标文件，包括为满足设计、技术标准和要求、验收规范规定施工所需的一切工序内容及相应费用 | 28 | 10.5 | 57.74 | 1.54 | 3.49 | 2.07 | 3.88 | 79.22 | 2218.16 | 294 | 1616.72 | 43.12 | 97.72 | 57.96 | 108.64 | 2218.16 |  |  |  |  | 水电-劳务
| 3#楼给排水工程 | 5-2 | 螺纹阀门 公称直径(mm以内) 20 | 个 |  | 28 | 10.5 | 57.74 | 1.54 | 3.49 | 2.07 | 3.88 | 79.22 | 2218.16 | 294 | 1616.72 | 43.12 | 97.72 | 57.96 | 108.64 | [5 empty] | 水电-劳务
31 | 3#楼给排水工程 | 031003001085 | 螺纹阀门 | 个 | 1.类型:减压阀 2.规格、压力等级:DN25 工作压力为1.60MPa 3.未尽事宜详见图纸、招标文件，包括为满足设计、技术标准和要求、验收规范规定施工所需的一切工序内容及相应费用 | 28 | 12.08 | 78.26 | 1.74 | 4.6 | 2.38 | 5.12 | 104.18 | 2917.04 | 338.24 | 2191.28 | 48.72 | 128.8 | 66.64 | 143.36 | 2917.04 |  |  |  |  | 水电-劳务
| 3#楼给排水工程 | 5-3 | 螺纹阀门 公称直径(mm以内) 25 | 个 |  | 28 | 12.08 | 78.26 | 1.74 | 4.6 | 2.38 | 5.12 | 104.18 | 2917.04 | 338.24 | 2191.28 | 48.72 | 128.8 | 66.64 | 143.36 | [5 empty] | 水电-劳务
32 | 3#楼给排水工程 | 031003001086 | 螺纹阀门 | 个 | 1.类型:锁闭阀 2.规格、压力等级:DN20 工作压力为1.60MPa 3.未尽事宜详见图纸、招标文件，包括为满足设计、技术标准和要求、验收规范规定施工所需的一切工序内容及相应费用 | 2 | 10.5 | 29.86 | 1.54 | 2.1 | 2.07 | 2.33 | 48.4 | 96.8 | 21 | 59.72 | 3.08 | 4.2 | 4.14 | 4.66 | 96.8 |  |  |  |  | 水电-劳务
| 3#楼给排水工程 | 5-2 | 螺纹阀门 公称直径(mm以内) 20 | 个 |  | 2 | 10.5 | 29.86 | 1.54 | 2.1 | 2.07 | 2.33 | 48.4 | 96.8 | 21 | 59.72 | 3.08 | 4.2 | 4.14 | 4.66 | [5 empty] | 水电-劳务
33 | 3#楼给排水工程 | 031003001087 | 螺纹阀门 | 个 | 1.类型: 自动排气阀(含一个同规格闸阀) 2.型号、规格: DN20 3.未尽事宜详见图纸、招标文件，包括为满足设计、技术标准和要求、验收规范规定施工所需的一切工序内容及相应费用 | 4 | 19.25 | 82.22 | 1.34 | 5.14 | 3.79 | 5.72 | 117.46 | 469.84 | 77 | 328.88 | 5.36 | 20.56 | 15.16 | 22.88 | 469.84 |  |  |  |  | 水电-劳务
| 3#楼给排水工程 | 5-15 | 自动排气阀、手动放风门 公称直径(mm以内) 20 | 个 |  | 4 | 19.25 | 82.22 | 1.34 | 5.14 | 3.79 | 5.72 | 117.46 | 469.84 | 77 | 328.88 | 5.36 | 20.56 | 15.16 | 22.88 | [5 empty] | 水电-劳务
34 | 3#楼给排水工程 | 031002001120 | 管道支架 | kg | 1.材质:型钢支架 2.管架形式:一般管架 3.未尽事宜详见图纸、招标文件，包括为满足设计、技术标准和要求、验收规范规定施工所需的一切工序内容及相应费用 | 220 | 12.1 | 8.3 | 3.61 | 1.2 | 2.38 | 1.34 | 28.93 | 6364.6 | 2662 | 1826 | 794.2 | 264 | 523.6 | 294.8 | 6364.6 |  |  |  |  | 水电-劳务
| 3#楼给排水工程 | 4-1 | 制作 一般管架 | 100kg |  | 2.2 | 747.25 | 531.55 | 225.63 | 75.22 | 147.21 | 83.72 | 1810.58 | 3983.28 | 1643.95 | 1169.41 | 496.386 | 165.484 | 323.862 | 184.184 | [5 empty] | 水电-劳务
| 3#楼给排水工程 | 4-2 | 安装 一般管架 | 100kg |  | 2.2 | 463.05 | 298.48 | 135.4 | 44.85 | 91.22 | 49.91 | 1082.91 | 2382.4 | 1018.71 | 656.656 | 297.88 | 98.67 | 200.684 | 109.802 | [5 empty] | 水电-劳务
35 | 3#楼给排水工程 | 031201003054 | 金属结构刷油 | kg | 1.油漆品种:防锈漆 2.结构类型:一般管架 3.涂刷遍数、漆膜厚度:两遍 4.未尽事宜详见图纸、招标文件，包括为满足设计、技术标准和要求、验收规范规定施工所需的一切工序内容及相应费用 | 220 | 0.47 | 0.17 | 0.14 | 0.04 | 0.09 | 0.04 | 0.94 | 206.8 | 103.4 | 37.4 | 30.8 | 8.8 | 19.8 | 8.8 | 206.8 |  |  |  |  | 水电-劳务
| 3#楼给排水工程 | 2-87 | 管道支吊架刷油 防锈漆 第一遍 | 100kg |  | 2.2 | 28.53 | 9.59 | 7.05 | 2.26 | 5.62 | 2.51 | 55.56 | 122.23 | 62.766 | 21.098 | 15.51 | 4.972 | 12.364 | 5.522 | [5 empty] | 水电-劳务
| 3#楼给排水工程 | 2-88 | 管道支吊架刷油 防锈漆 第二遍 | 100kg |  | 2.2 | 18.03 | 7.03 | 6.74 | 1.59 | 3.55 | 1.77 | 38.71 | 85.16 | 39.666 | 15.466 | 14.828 | 3.498 | 7.81 | 3.894 | [5 empty] | 水电-劳务
36 | 3#楼给排水工程 | 031201003055 | 金属结构刷油 | kg | 1.油漆品种:调合漆 2.结构类型:一般管架 3.涂刷遍数、漆膜厚度:两遍 4.未尽事宜详见图纸、招标文件，包括为满足设计、技术标准和要求、验收规范规定施工所需的一切工序内容及相应费用 | 220 | 0.39 | 0.11 | 0.01 | 0.03 | 0.08 | 0.03 | 0.64 | 140.8 | 85.8 | 24.2 | 2.2 | 6.6 | 17.6 | 6.6 | 140.8 |  |  |  |  | 水电-劳务
| 3#楼给排水工程 | 2-97 | 管道支吊架刷油 调合漆 第一遍 | 100kg |  | 2.2 | 20.83 | 6.34 | 0.62 | 1.39 | 4.1 | 1.55 | 34.83 | 76.63 | 45.826 | 13.948 | 1.364 | 3.058 | 9.02 | 3.41 | [5 empty] | 水电-劳务
| 3#楼给排水工程 | 2-98 | 管道支吊架刷油 调合漆 第二遍 | 100kg |  | 2.2 | 18.2 | 4.26 | 0.55 | 1.15 | 3.59 | 1.28 | 29.03 | 63.87 | 40.04 | 9.372 | 1.21 | 2.53 | 7.898 | 2.816 | [5 empty] | 水电-劳务
37 | 3#楼给排水工程 | 031208002039 | 管道绝热 | m3 | 1.绝热材料品种:B1级橡塑管壳保温 2.绝热厚度:30mm 3.管道直径:DN50以内 4.未尽事宜详见图纸、招标文件，包括为满足设计、技术标准和要求、验收规范规定施工所需的一切工序内容及相应费用 | 1.4 | 745.33 | 1301.34 | 40.86 | 104.38 | 146.83 | 116.17 | 2454.91 | 3436.87 | 1043.462 | 1821.876 | 57.204 | 146.132 | 205.562 | 162.638 | 3436.87 |  |  |  |  | 水电-劳务
| 3#楼给排水工程 | 4-118 | 管道绝热 橡塑制品安装 公称直径(mm以内) 50 | m3 |  | 1.4 | 745.33 | 1301.34 | 40.86 | 104.38 | 146.83 | 116.17 | 2454.91 | 3436.87 | 1043.462 | 1821.876 | 57.204 | 146.132 | 205.562 | 162.638 | [5 empty] | 水电-劳务
38 | 3#楼给排水工程 | 031208002040 | 管道绝热 | m3 | 1.绝热材料品种:B1级橡塑管壳保温 2.绝热厚度:30mm 3.管道直径:DN100以内 4.未尽事宜详见图纸、招标文件，包括为满足设计、技术标准和要求、验收规范规定施工所需的一切工序内容及相应费用 | 0.3 | 470.93 | 1220.4 | 32.63 | 86.2 | 92.77 | 95.93 | 1998.87 | 599.66 | 141.279 | 366.12 | 9.789 | 25.86 | 27.831 | 28.779 | 599.66 |  |  |  |  | 水电-劳务
| 3#楼给排水工程 | 4-119 | 管道绝热 橡塑制品安装 公称直径(mm以内) 125 | m3 |  | 0.3 | 470.93 | 1220.38 | 32.63 | 86.2 | 92.77 | 95.94 | 1998.85 | 599.66 | 141.279 | 366.114 | 9.789 | 25.86 | 27.831 | 28.782 | [5 empty] | 水电-劳务
39 | 3#楼给排水工程 | 030413002007 | 凿（压)槽 | m | 1.名称:墙面剔槽 2.规格:DN20以内 3.墙体材质:综合考虑各种材质 4.未尽事宜详见图纸、招标文件，包括为满足设计、技术标准和要求、验收规范规定施工所需的一切工序内容及相应费用 | 80 | 5.95 | 31.49 | 0.18 | 1.88 | 1.17 | 2.09 | 42.76 | 3420.8 | 476 | 2519.2 | 14.4 | 150.4 | 93.6 | 167.2 | 3420.8 |  |  |  |  | 水电-劳务
| 3#楼给排水工程 | 13-8 | 凿槽 砌筑结构 管径(mm以内) 20 | m |  | 80 | 5.95 | 31.49 | 0.18 | 1.88 | 1.17 | 2.09 | 42.76 | 3420.8 | 476 | 2519.2 | 14.4 | 150.4 | 93.6 | 167.2 | [5 empty] | 水电-劳务
0 | 3#楼给排水工程 |  | 中水工程 | [18 empty] | 59756.75
1 | 3#楼给排水工程 | 031001007058 | 复合管 | m | 1.安装部位(室内、外): 室内 2.输送介质（给水、排水、热煤体、燃气、雨水）: 中水 3.材质: 内衬塑镀锌钢（含管件） 4.型号、规格: DN50 5.连接方式: 螺纹连接 6.水冲洗、水压试验，试验要求符合设计及施工规范规定 7.未尽事宜详见图纸、招标文件，包括为满足设计、技术标准和要求、验收规范规定施工所需的一切工序内容及相应费用 | 16 | 34.3 | 23.46 | 2.21 | 3 | 6.76 | 3.34 | 73.07 | 1169.12 | 548.8 | 375.36 | 35.36 | 48 | 108.16 | 53.44 | 1169.12 |  |  |  |  | 水电-劳务
| 3#楼给排水工程 | 2-123 | 室内给水钢塑复合管(螺纹连接) 公称直径(mm以内) 50 | m |  | 16 | 34.3 | 23.46 | 2.21 | 3 | 6.76 | 3.34 | 73.07 | 1169.12 | 548.8 | 375.36 | 35.36 | 48 | 108.16 | 53.44 | [5 empty] | 水电-劳务
2 | 3#楼给排水工程 | 031001007059 | 复合管 | m | 1.安装部位(室内、外): 室内 2.输送介质（给水、排水、热煤体、燃气、雨水）: 中水 3.材质: 内衬塑镀锌钢（含管件） 4.型号、规格: DN40 5.连接方式: 螺纹连接 6.水冲洗、水压试验，试验要求符合设计及施工规范规定 7.未尽事宜详见图纸、招标文件，包括为满足设计、技术标准和要求、验收规范规定施工所需的一切工序内容及相应费用 | 87 | 31.33 | 18.96 | 1.82 | 2.61 | 6.17 | 2.9 | 63.79 | 5549.73 | 2725.71 | 1649.52 | 158.34 | 227.07 | 536.79 | 252.3 | 5549.73 |  |  |  |  | 水电-劳务
| 3#楼给排水工程 | 2-122 | 室内给水钢塑复合管(螺纹连接) 公称直径(mm以内) 40 | m |  | 87 | 31.33 | 18.96 | 1.82 | 2.61 | 6.17 | 2.9 | 63.79 | 5549.73 | 2725.71 | 1649.52 | 158.34 | 227.07 | 536.79 | 252.3 | [5 empty] | 水电-劳务
3 | 3#楼给排水工程 | 031001007060 | 复合管 | m | 1.安装部位(室内、外): 室内 2.输送介质（给水、排水、热煤体、燃气、雨水）: 中水 3.材质: 内衬塑镀锌钢（含管件） 4.型号、规格: DN32 5.连接方式: 螺纹连接 6.水冲洗、水压试验，试验要求符合设计及施工规范规定 7.未尽事宜详见图纸、招标文件，包括为满足设计、技术标准和要求、验收规范规定施工所需的一切工序内容及相应费用 | 6 | 30.63 | 15.5 | 1.73 | 2.39 | 6.03 | 2.66 | 58.94 | 353.64 | 183.78 | 93 | 10.38 | 14.34 | 36.18 | 15.96 | 353.64 |  |  |  |  | 水电-劳务
| 3#楼给排水工程 | 2-121 | 室内给水钢塑复合管(螺纹连接) 公称直径(mm以内) 32 | m |  | 6 | 30.63 | 15.5 | 1.73 | 2.39 | 6.03 | 2.66 | 58.94 | 353.64 | 183.78 | 93 | 10.38 | 14.34 | 36.18 | 15.96 | [5 empty] | 水电-劳务
4 | 3#楼给排水工程 | 031001007061 | 复合管 | m | 1.安装部位(室内、外): 室内 2.输送介质（给水、排水、热煤体、燃气、雨水）: 中水 3.材质: 内衬塑镀锌钢（含管件） 4.型号、规格: DN25 5.连接方式: 螺纹连接 6.水冲洗、水压试验，试验要求符合设计及施工规范规定 7.未尽事宜详见图纸、招标文件，包括为满足设计、技术标准和要求、验收规范规定施工所需的一切工序内容及相应费用 | 6 | 28.35 | 11.9 | 2.03 | 2.11 | 5.58 | 2.35 | 52.32 | 313.92 | 170.1 | 71.4 | 12.18 | 12.66 | 33.48 | 14.1 | 313.92 |  |  |  |  | 水电-劳务
| 3#楼给排水工程 | 2-120 | 室内给水钢塑复合管(螺纹连接) 公称直径(mm以内) 25 | m |  | 6 | 28.35 | 11.9 | 2.03 | 2.11 | 5.58 | 2.35 | 52.32 | 313.92 | 170.1 | 71.4 | 12.18 | 12.66 | 33.48 | 14.1 | [5 empty] | 水电-劳务
5 | 3#楼给排水工程 | 031001007062 | 复合管 | m | 1.安装部位(室内、外): 室内 2.输送介质（给水、排水、热煤体、燃气、雨水）:中水 3.材质: 内衬塑镀锌钢（含管件） 4.型号、规格: DN20 5.连接方式: 螺纹连接 6.水冲洗、水压试验，试验要求符合设计及施工规范规定 7.未尽事宜详见图纸、招标文件，包括为满足设计、技术标准和要求、验收规范规定施工所需的一切工序内容及相应费用 | 60 | 22.58 | 13.74 | 1.91 | 1.91 | 4.45 | 2.13 | 46.72 | 2803.2 | 1354.8 | 824.4 | 114.6 | 114.6 | 267 | 127.8 | 2803.2 |  |  |  |  | 水电-劳务
| 3#楼给排水工程 | 2-119 | 室内给水钢塑复合管(螺纹连接) 公称直径(mm以内) 20 | m |  | 60 | 22.58 | 13.74 | 1.91 | 1.91 | 4.45 | 2.13 | 46.72 | 2803.2 | 1354.8 | 824.4 | 114.6 | 114.6 | 267 | 127.8 | [5 empty] | 水电-劳务
6 | 3#楼给排水工程 | 031001006048 | 塑料管 | m | 1.安装部位(室内、外):室内 2.输送介质（给水、排水、热煤体、燃气、雨水）:中水 3.材质:PPR管 S5（含管件） 4.型号、规格:DN20 5.连接方式:热熔连接 6.水冲洗、水压试验，试验要求符合设计及施工规范规定 7.未尽事宜详见图纸、招标文件，包括为满足设计、技术标准和要求、验收规范规定施工所需的一切工序内容及相应费用 | 280 | 13.83 | 7.5 | 5.32 | 1.33 | 2.72 | 1.48 | 32.18 | 9010.4 | 3872.4 | 2100 | 1489.6 | 372.4 | 761.6 | 414.4 | 9010.4 |  |  |  |  | 水电-劳务
| 3#楼给排水工程 | 2-78 | 给水塑料管(热熔连接) 公称直径(mm以内) 20 | m |  | 280 | 13.83 | 7.5 | 5.32 | 1.33 | 2.72 | 1.48 | 32.18 | 9010.4 | 3872.4 | 2100 | 1489.6 | 372.4 | 761.6 | 414.4 | [5 empty] | 水电-劳务
7 | 3#楼给排水工程 | 031001006049 | 塑料管 | m | 1.安装部位(室内、外):室内 2.输送介质（给水、排水、热煤体、燃气、雨水）:中水 3.材质:PPR管 S5（含管件） 4.型号、规格:DN15 5.连接方式:热熔连接 6.水冲洗、水压试验，试验要求符合设计及施工规范规定 7.未尽事宜详见图纸、招标文件，包括为满足设计、技术标准和要求、验收规范规定施工所需的一切工序内容及相应费用 | 360 | 12.43 | 7.25 | 3.93 | 1.18 | 2.45 | 1.31 | 28.55 | 10278 | 4474.8 | 2610 | 1414.8 | 424.8 | 882 | 471.6 | 10278 |  |  |  |  | 水电-劳务
| 3#楼给排水工程 | 2-77 | 给水塑料管(热熔连接) 公称直径(mm以内) 15 | m |  | 360 | 12.43 | 7.25 | 3.93 | 1.18 | 2.45 | 1.31 | 28.55 | 10278 | 4474.8 | 2610 | 1414.8 | 424.8 | 882 | 471.6 | [5 empty] | 水电-劳务
8 | 3#楼给排水工程 | 031002003147 | 套管 | 个 | 1.名称、类型:刚性防水套管 2.主管道规格:DN40 3.未尽事宜详见图纸、招标文件，包括为满足设计、技术标准和要求、验收规范规定施工所需的一切工序内容及相应费用 | 2 | 121.28 | 163.54 | 21.9 | 15.34 | 23.89 | 17.07 | 363.02 | 726.04 | 242.56 | 327.08 | 43.8 | 30.68 | 47.78 | 34.14 | 726.04 |  |  |  |  | 水电-劳务
| 3#楼给排水工程 | 4-19 | 刚性防水套管制作 公称直径(mm以内) 50 | 个 |  | 2 | 80.85 | 70.43 | 20.69 | 8.6 | 15.93 | 9.57 | 206.07 | 412.14 | 161.7 | 140.86 | 41.38 | 17.2 | 31.86 | 19.14 | [5 empty] | 水电-劳务
| 3#楼给排水工程 | 4-43 | 刚性防水套管安装 公称直径(mm以内) 50 | 个 |  | 2 | 40.43 | 93.11 | 1.21 | 6.74 | 7.96 | 7.5 | 156.95 | 313.9 | 80.86 | 186.22 | 2.42 | 13.48 | 15.92 | 15 | [5 empty] | 水电-劳务
9 | 3#楼给排水工程 | 031002003148 | 套管 | 个 | 1.名称、类型:刚性防水套管 2.主管道规格:DN32 3.未尽事宜详见图纸、招标文件，包括为满足设计、技术标准和要求、验收规范规定施工所需的一切工序内容及相应费用 | 2 | 121.28 | 149.02 | 21.9 | 14.61 | 23.89 | 16.26 | 346.96 | 693.92 | 242.56 | 298.04 | 43.8 | 29.22 | 47.78 | 32.52 | 693.92 |  |  |  |  | 水电-劳务
| 3#楼给排水工程 | 4-19 | 刚性防水套管制作 公称直径(mm以内) 50 | 个 |  | 2 | 80.85 | 70.43 | 20.69 | 8.6 | 15.93 | 9.57 | 206.07 | 412.14 | 161.7 | 140.86 | 41.38 | 17.2 | 31.86 | 19.14 | [5 empty] | 水电-劳务
| 3#楼给排水工程 | 4-43 | 刚性防水套管安装 公称直径(mm以内) 50 | 个 |  | 2 | 40.43 | 78.59 | 1.21 | 6.01 | 7.96 | 6.69 | 140.89 | 281.78 | 80.86 | 157.18 | 2.42 | 12.02 | 15.92 | 13.38 | [5 empty] | 水电-劳务
10 | 3#楼给排水工程 | 031002003149 | 套管 | 个 | 1.名称、类型:一般填料套管 2.主管道规格:DN40 3.未尽事宜详见图纸、招标文件，包括为满足设计、技术标准和要求、验收规范规定施工所需的一切工序内容及相应费用 | 20 | 15.75 | 23.93 | 1.22 | 2.05 | 3.1 | 2.28 | 48.33 | 966.6 | 315 | 478.6 | 24.4 | 41 | 62 | 45.6 | 966.6 |  |  |  |  | 水电-劳务
| 3#楼给排水工程 | 4-63 | 一般填料套管制作安装 公称直径(mm以内) 40 | 个 |  | 20 | 15.75 | 23.93 | 1.22 | 2.05 | 3.1 | 2.28 | 48.33 | 966.6 | 315 | 478.6 | 24.4 | 41 | 62 | 45.6 | [5 empty] | 水电-劳务
11 | 3#楼给排水工程 | 031002003150 | 套管 | 个 | 1.名称、类型:一般填料套管 2.规格:DN32 3.未尽事宜详见图纸、招标文件，包括为满足设计、技术标准和要求、验收规范规定施工所需的一切工序内容及相应费用 | 4 | 13.13 | 20.98 | 1.12 | 1.76 | 2.59 | 1.96 | 41.54 | 166.16 | 52.52 | 83.92 | 4.48 | 7.04 | 10.36 | 7.84 | 166.16 |  |  |  |  | 水电-劳务
| 3#楼给排水工程 | 4-62 | 一般填料套管制作安装 公称直径(mm以内) 32 | 个 |  | 4 | 13.13 | 20.98 | 1.12 | 1.76 | 2.59 | 1.96 | 41.54 | 166.16 | 52.52 | 83.92 | 4.48 | 7.04 | 10.36 | 7.84 | [5 empty] | 水电-劳务
12 | 3#楼给排水工程 | 031002003151 | 套管 | 个 | 1.名称、类型:一般填料套管 2.主管道规格:DN25 3.未尽事宜详见图纸、招标文件，包括为满足设计、技术标准和要求、验收规范规定施工所需的一切工序内容及相应费用 | 2 | 12.95 | 16.59 | 1.04 | 1.53 | 2.55 | 1.7 | 36.36 | 72.72 | 25.9 | 33.18 | 2.08 | 3.06 | 5.1 | 3.4 | 72.72 |  |  |  |  | 水电-劳务
| 3#楼给排水工程 | 4-61 | 一般填料套管制作安装 公称直径(mm以内) 25 | 个 |  | 2 | 12.95 | 16.59 | 1.04 | 1.53 | 2.55 | 1.7 | 36.36 | 72.72 | 25.9 | 33.18 | 2.08 | 3.06 | 5.1 | 3.4 | [5 empty] | 水电-劳务
13 | 3#楼给排水工程 | 031002003152 | 套管 | 个 | 1.名称、类型:一般填料套管 2.主管道规格:DN20 3.未尽事宜详见图纸、招标文件，包括为满足设计、技术标准和要求、验收规范规定施工所需的一切工序内容及相应费用 | 2 | 11.9 | 13.38 | 0.99 | 1.31 | 2.34 | 1.46 | 31.38 | 62.76 | 23.8 | 26.76 | 1.98 | 2.62 | 4.68 | 2.92 | 62.76 |  |  |  |  | 水电-劳务
| 3#楼给排水工程 | 4-60 | 一般填料套管制作安装 公称直径(mm以内) 20 | 个 |  | 2 | 11.9 | 13.38 | 0.99 | 1.31 | 2.34 | 1.46 | 31.38 | 62.76 | 23.8 | 26.76 | 1.98 | 2.62 | 4.68 | 2.92 | [5 empty] | 水电-劳务
14 | 3#楼给排水工程 | 031003013025 | 水表 | 组 | 1.名称:机械水表 2.型号、规格:DN40 3.未尽事宜详见图纸、招标文件，包括为满足设计、技术标准和要求、验收规范规定施工所需的一切工序内容及相应费用 | 2 | 94.68 | 124.35 | 4.15 | 11.16 | 18.65 | 12.42 | 265.41 | 530.82 | 189.36 | 248.7 | 8.3 | 22.32 | 37.3 | 24.84 | 530.82 |  |  |  |  | 水电-劳务
| 3#楼给排水工程 | 5-156 | 远传水表(螺纹连接) 公称直径(mm以内) 40 | 个 |  | 2 | 94.68 | 124.35 | 4.15 | 11.16 | 18.65 | 12.42 | 265.41 | 530.82 | 189.36 | 248.7 | 8.3 | 22.32 | 37.3 | 24.84 | [5 empty] | 水电-劳务
15 | 3#楼给排水工程 | 031003013026 | 水表 | 组 | 1.名称:住户智能中水表 2.型号、规格:DN20 3.未尽事宜详见图纸、招标文件，包括为满足设计、技术标准和要求、验收规范规定施工所需的一切工序内容及相应费用 | 40 | 65.28 | 264.36 | 2.67 | 16.62 | 12.86 | 18.49 | 380.28 | 15211.2 | 2611.2 | 10574.4 | 106.8 | 664.8 | 514.4 | 739.6 | 15211.2 |  |  |  |  | 水电-劳务
| 3#楼给排水工程 | 5-153 | 远传水表(螺纹连接) 公称直径(mm以内) 20 | 个 |  | 40 | 65.28 | 264.36 | 2.67 | 16.62 | 12.86 | 18.49 | 380.28 | 15211.2 | 2611.2 | 10574.4 | 106.8 | 664.8 | 514.4 | 739.6 | [5 empty] | 水电-劳务
16 | 3#楼给排水工程 | 031003001088 | 螺纹阀门 | 个 | 1.类型:全铜质截止阀 2.规格、压力等级:DN20 工作压力为1.60MPa 3.未尽事宜详见图纸、招标文件，包括为满足设计、技术标准和要求、验收规范规定施工所需的一切工序内容及相应费用 | 40 | 10.5 | 35.11 | 1.54 | 2.36 | 2.07 | 2.62 | 54.2 | 2168 | 420 | 1404.4 | 61.6 | 94.4 | 82.8 | 104.8 | 2168 |  |  |  |  | 水电-劳务
| 3#楼给排水工程 | 5-2 | 螺纹阀门 公称直径(mm以内) 20 | 个 |  | 40 | 10.5 | 35.11 | 1.54 | 2.36 | 2.07 | 2.62 | 54.2 | 2168 | 420 | 1404.4 | 61.6 | 94.4 | 82.8 | 104.8 | [5 empty] | 水电-劳务
17 | 3#楼给排水工程 | 031003001089 | 螺纹阀门 | 个 | 1.类型:全铜质截止阀 2.规格、压力等级:DN40工作压力为1.60MPa 3.未尽事宜详见图纸、招标文件，包括为满足设计、技术标准和要求、验收规范规定施工所需的一切工序内容及相应费用 | 2 | 24.33 | 90.02 | 2.7 | 5.85 | 4.79 | 6.51 | 134.2 | 268.4 | 48.66 | 180.04 | 5.4 | 11.7 | 9.58 | 13.02 | 268.4 |  |  |  |  | 水电-劳务
| 3#楼给排水工程 | 5-5 | 螺纹阀门 公称直径(mm以内) 40 | 个 |  | 2 | 24.33 | 90.02 | 2.7 | 5.85 | 4.79 | 6.51 | 134.2 | 268.4 | 48.66 | 180.04 | 5.4 | 11.7 | 9.58 | 13.02 | [5 empty] | 水电-劳务
18 | 3#楼给排水工程 | 031003001090 | 螺纹阀门 | 个 | 1.类型:减压阀 2.规格、压力等级:DN20 工作压力为1.60MPa 3.未尽事宜详见图纸、招标文件，包括为满足设计、技术标准和要求、验收规范规定施工所需的一切工序内容及相应费用 | 24 | 10.5 | 57.74 | 1.54 | 3.49 | 2.07 | 3.88 | 79.22 | 1901.28 | 252 | 1385.76 | 36.96 | 83.76 | 49.68 | 93.12 | 1901.28 |  |  |  |  | 水电-劳务
| 3#楼给排水工程 | 5-2 | 螺纹阀门 公称直径(mm以内) 20 | 个 |  | 24 | 10.5 | 57.74 | 1.54 | 3.49 | 2.07 | 3.88 | 79.22 | 1901.28 | 252 | 1385.76 | 36.96 | 83.76 | 49.68 | 93.12 | [5 empty] | 水电-劳务
19 | 3#楼给排水工程 | 031003001091 | 螺纹阀门 | 个 | 1.类型: 自动排气阀(含一个同规格闸阀) 2.型号、规格: DN20 3.未尽事宜详见图纸、招标文件，包括为满足设计、技术标准和要求、验收规范规定施工所需的一切工序内容及相应费用 | 2 | 19.25 | 82.22 | 1.34 | 5.14 | 3.79 | 5.72 | 117.46 | 234.92 | 38.5 | 164.44 | 2.68 | 10.28 | 7.58 | 11.44 | 234.92 |  |  |  |  | 水电-劳务
| 3#楼给排水工程 | 5-15 | 自动排气阀、手动放风门 公称直径(mm以内) 20 | 个 |  | 2 | 19.25 | 82.22 | 1.34 | 5.14 | 3.79 | 5.72 | 117.46 | 234.92 | 38.5 | 164.44 | 2.68 | 10.28 | 7.58 | 11.44 | [5 empty] | 水电-劳务
20 | 3#楼给排水工程 | 031002001121 | 管道支架 | kg | 1.材质:型钢支架 2.管架形式:一般管架 3.未尽事宜详见图纸、招标文件，包括为满足设计、技术标准和要求、验收规范规定施工所需的一切工序内容及相应费用 | 110 | 12.1 | 8.3 | 3.61 | 1.2 | 2.38 | 1.34 | 28.93 | 3182.3 | 1331 | 913 | 397.1 | 132 | 261.8 | 147.4 | 3182.3 |  |  |  |  | 水电-劳务
| 3#楼给排水工程 | 4-1 | 制作 一般管架 | 100kg |  | 1.1 | 747.25 | 531.55 | 225.63 | 75.22 | 147.21 | 83.72 | 1810.58 | 1991.64 | 821.975 | 584.705 | 248.193 | 82.742 | 161.931 | 92.092 | [5 empty] | 水电-劳务
| 3#楼给排水工程 | 4-2 | 安装 一般管架 | 100kg |  | 1.1 | 463.05 | 298.48 | 135.4 | 44.85 | 91.22 | 49.91 | 1082.91 | 1191.2 | 509.355 | 328.328 | 148.94 | 49.335 | 100.342 | 54.901 | [5 empty] | 水电-劳务
21 | 3#楼给排水工程 | 031201003056 | 金属结构刷油 | kg | 1.油漆品种:防锈漆 2.结构类型:一般管架 3.涂刷遍数、漆膜厚度:两遍 4.未尽事宜详见图纸、招标文件，包括为满足设计、技术标准和要求、验收规范规定施工所需的一切工序内容及相应费用 | 110 | 0.47 | 0.17 | 0.14 | 0.04 | 0.09 | 0.04 | 0.94 | 103.4 | 51.7 | 18.7 | 15.4 | 4.4 | 9.9 | 4.4 | 103.4 |  |  |  |  | 水电-劳务
| 3#楼给排水工程 | 2-87 | 管道支吊架刷油 防锈漆 第一遍 | 100kg |  | 1.1 | 28.53 | 9.59 | 7.05 | 2.26 | 5.62 | 2.51 | 55.56 | 61.12 | 31.383 | 10.549 | 7.755 | 2.486 | 6.182 | 2.761 | [5 empty] | 水电-劳务
| 3#楼给排水工程 | 2-88 | 管道支吊架刷油 防锈漆 第二遍 | 100kg |  | 1.1 | 18.03 | 7.03 | 6.74 | 1.59 | 3.55 | 1.77 | 38.71 | 42.58 | 19.833 | 7.733 | 7.414 | 1.749 | 3.905 | 1.947 | [5 empty] | 水电-劳务
22 | 3#楼给排水工程 | 031201003057 | 金属结构刷油 | kg | 1.油漆品种:调合漆 2.结构类型:一般管架 3.涂刷遍数、漆膜厚度:两遍 4.未尽事宜详见图纸、招标文件，包括为满足设计、技术标准和要求、验收规范规定施工所需的一切工序内容及相应费用 | 110 | 0.39 | 0.11 | 0.01 | 0.03 | 0.08 | 0.03 | 0.64 | 70.4 | 42.9 | 12.1 | 1.1 | 3.3 | 8.8 | 3.3 | 70.4 |  |  |  |  | 水电-劳务
| 3#楼给排水工程 | 2-97 | 管道支吊架刷油 调合漆 第一遍 | 100kg |  | 1.1 | 20.83 | 6.34 | 0.62 | 1.39 | 4.1 | 1.55 | 34.83 | 38.31 | 22.913 | 6.974 | 0.682 | 1.529 | 4.51 | 1.705 | [5 empty] | 水电-劳务
| 3#楼给排水工程 | 2-98 | 管道支吊架刷油 调合漆 第二遍 | 100kg |  | 1.1 | 18.2 | 4.26 | 0.55 | 1.15 | 3.59 | 1.28 | 29.03 | 31.93 | 20.02 | 4.686 | 0.605 | 1.265 | 3.949 | 1.408 | [5 empty] | 水电-劳务
23 | 3#楼给排水工程 | 031208002041 | 管道绝热 | m3 | 1.绝热材料品种:B1级橡塑管壳保温 2.绝热厚度:30mm 3.管道直径:DN50以内 4.未尽事宜详见图纸、招标文件，包括为满足设计、技术标准和要求、验收规范规定施工所需的一切工序内容及相应费用 | 0.9 | 745.33 | 1301.34 | 40.86 | 104.38 | 146.83 | 116.17 | 2454.91 | 2209.42 | 670.797 | 1171.206 | 36.774 | 93.942 | 132.147 | 104.553 | 2209.42 |  |  |  |  | 水电-劳务
| 3#楼给排水工程 | 4-118 | 管道绝热 橡塑制品安装 公称直径(mm以内) 50 | m3 |  | 0.9 | 745.33 | 1301.34 | 40.86 | 104.38 | 146.83 | 116.17 | 2454.91 | 2209.42 | 670.797 | 1171.206 | 36.774 | 93.942 | 132.147 | 104.553 | [5 empty] | 水电-劳务
24 | 3#楼给排水工程 | 030413002008 | 凿（压)槽 | m | 1.名称:墙面剔槽 2.规格:DN20以内 3.墙体材质:综合考虑各种材质 4.未尽事宜详见图纸、招标文件，包括为满足设计、技术标准和要求、验收规范规定施工所需的一切工序内容及相应费用 | 40 | 5.95 | 31.49 | 0.18 | 1.88 | 1.17 | 2.09 | 42.76 | 1710.4 | 238 | 1259.6 | 7.2 | 75.2 | 46.8 | 83.6 | 1710.4 |  |  |  |  | 水电-劳务
| 3#楼给排水工程 | 13-8 | 凿槽 砌筑结构 管径(mm以内) 20 | m |  | 40 | 5.95 | 31.49 | 0.18 | 1.88 | 1.17 | 2.09 | 42.76 | 1710.4 | 238 | 1259.6 | 7.2 | 75.2 | 46.8 | 83.6 | [5 empty] | 水电-劳务
0 | 3#楼给排水工程 |  | 热水工程 | [18 empty] | 43003.2
1 | 3#楼给排水工程 | 031001006050 | 塑料管 | m | 1.安装部位(室内、外):室内 2.输送介质（给水、排水、热煤体、燃气、雨水）:热水 3.材质:PPR管 S3.2（含管件） 4.型号、规格:DN15 5.连接方式:热熔连接 6.水冲洗、消毒冲洗、水压试验，试验要求符合设计及施工规范规定 7.未尽事宜详见图纸、招标文件，包括为满足设计、技术标准和要求、验收规范规定施工所需的一切工序内容及相应费用 | 280 | 13.05 | 6.59 | 3.97 | 1.18 | 2.57 | 1.31 | 28.67 | 8027.6 | 3654 | 1845.2 | 1111.6 | 330.4 | 719.6 | 366.8 | 8027.6 |  |  |  |  | 水电-劳务
| 3#楼给排水工程 | 2-77 换 | 给水塑料管(热熔连接) 公称直径(mm以内) 15 设计要求管道进行消毒冲洗 人工*1.05,材料[34000011] 含量为2.1,机械[99460004] 含量为3.15 | m |  | 280 | 13.05 | 6.59 | 3.97 | 1.18 | 2.57 | 1.31 | 28.67 | 8027.6 | 3654 | 1845.2 | 1111.6 | 330.4 | 719.6 | 366.8 | [5 empty] | 水电-劳务
2 | 3#楼给排水工程 | 031001006051 | 塑料管 | m | 1.安装部位(室内、外):室内 2.输送介质（给水、排水、热煤体、燃气、雨水）:热水 3.材质:PPR管 S3.2（含管件） 4.型号、规格:DN20 5.连接方式:热熔连接 6.水冲洗、消毒冲洗、水压试验，试验要求符合设计及施工规范规定 7.未尽事宜详见图纸、招标文件，包括为满足设计、技术标准和要求、验收规范规定施工所需的一切工序内容及相应费用 | 1000 | 14.52 | 6.84 | 5.36 | 1.34 | 2.86 | 1.49 | 32.41 | 32410 | 14520 | 6840 | 5360 | 1340 | 2860 | 1490 | 32410 |  |  |  |  | 水电-劳务
| 3#楼给排水工程 | 2-78 换 | 给水塑料管(热熔连接) 公称直径(mm以内) 20 设计要求管道进行消毒冲洗 人工*1.05,材料[34000011] 含量为2.1,机械[99460004] 含量为3.15 | m |  | 1000 | 14.52 | 6.84 | 5.36 | 1.34 | 2.86 | 1.49 | 32.41 | 32410 | 14520 | 6840 | 5360 | 1340 | 2860 | 1490 | [5 empty] | 水电-劳务
3 | 3#楼给排水工程 | 030413002009 | 凿（压)槽 | m | 1.名称:墙面剔槽 2.规格:DN20以内 3.墙体材质:综合考虑各种材质 4.未尽事宜详见图纸、招标文件，包括为满足设计、技术标准和要求、验收规范规定施工所需的一切工序内容及相应费用 | 60 | 5.95 | 31.49 | 0.18 | 1.88 | 1.17 | 2.09 | 42.76 | 2565.6 | 357 | 1889.4 | 10.8 | 112.8 | 70.2 | 125.4 | 2565.6 |  |  |  |  | 水电-劳务
| 3#楼给排水工程 | 13-8 | 凿槽 砌筑结构 管径(mm以内) 20 | m |  | 60 | 5.95 | 31.49 | 0.18 | 1.88 | 1.17 | 2.09 | 42.76 | 2565.6 | 357 | 1889.4 | 10.8 | 112.8 | 70.2 | 125.4 | [5 empty] | 水电-劳务
0 | 3#楼给排水工程 |  | 排水工程 | [18 empty] | 150044.95
1 | 3#楼给排水工程 | 031001005016 | 铸铁管 | m | 1.安装部位:室内 2.介质:排水 3.材质、规格:机制排水铸铁管 DN150（含管件） 4.连接形式:W型连接 5.灌水及通球试验，试验要求符合设计及施工规范规定 6.未尽事宜详见图纸、招标文件，包括为满足设计、技术标准和要求、验收规范规定施工所需的一切工序内容及相应费用 | 23 | 38.7 | 145.42 | 8.38 | 9.63 | 7.62 | 10.71 | 220.46 | 5070.58 | 890.1 | 3344.66 | 192.74 | 221.49 | 175.26 | 246.33 | 5070.58 |  |  |  |  | 水电-劳务
| 3#楼给排水工程 | 2-62 换 | W型无承口柔性铸铁排水管(管箍连接) 公称直径(mm以内) 150 设计要求管道进行通球试验 人工*1.1,材料[34000011] 含量为3,机械[99460004] 含量为3.05 | m |  | 23 | 38.7 | 145.42 | 8.38 | 9.63 | 7.62 | 10.71 | 220.46 | 5070.58 | 890.1 | 3344.66 | 192.74 | 221.49 | 175.26 | 246.33 | [5 empty] | 水电-劳务
2 | 3#楼给排水工程 | 031001005017 | 铸铁管 | m | 1.安装部位:室内 2.介质:排水 3.材质、规格:机制排水铸铁管 DN100（含管件） 4.连接形式:W型连接 5.灌水及通球试验，试验要求符合设计及施工规范规定 6.未尽事宜详见图纸、招标文件，包括为满足设计、技术标准和要求、验收规范规定施工所需的一切工序内容及相应费用 | 76 | 36.58 | 108.55 | 5.64 | 7.54 | 7.21 | 8.39 | 173.91 | 13217.16 | 2780.08 | 8249.8 | 428.64 | 573.04 | 547.96 | 637.64 | 13217.16 |  |  |  |  | 水电-劳务
| 3#楼给排水工程 | 2-61 换 | W型无承口柔性铸铁排水管(管箍连接) 公称直径(mm以内) 100 设计要求管道进行通球试验 人工*1.1,材料[34000011] 含量为3,机械[99460004] 含量为3.05 | m |  | 76 | 36.58 | 108.55 | 5.64 | 7.54 | 7.21 | 8.39 | 173.91 | 13217.16 | 2780.08 | 8249.8 | 428.64 | 573.04 | 547.96 | 637.64 | [5 empty] | 水电-劳务
3 | 3#楼给排水工程 | 031001005018 | 铸铁管 | m | 1.安装部位:室内 2.介质:排水 3.材质、规格:机制排水铸铁管 DN75（含管件） 4.连接形式:W型连接 5.灌水及通球试验，试验要求符合设计及施工规范规定 6.未尽事宜详见图纸、招标文件，包括为满足设计、技术标准和要求、验收规范规定施工所需的一切工序内容及相应费用 | 8 | 28.3 | 74.95 | 2 | 5.26 | 5.58 | 5.86 | 121.95 | 975.6 | 226.4 | 599.6 | 16 | 42.08 | 44.64 | 46.88 | 975.6 |  |  |  |  | 水电-劳务
| 3#楼给排水工程 | 2-60 换 | W型无承口柔性铸铁排水管(管箍连接) 公称直径(mm以内) 75 设计要求管道进行通球试验 人工*1.1,材料[34000011] 含量为3,机械[99460004] 含量为3.05 | m |  | 8 | 28.3 | 74.95 | 2 | 5.26 | 5.58 | 5.86 | 121.95 | 975.6 | 226.4 | 599.6 | 16 | 42.08 | 44.64 | 46.88 | [5 empty] | 水电-劳务
4 | 3#楼给排水工程 | 031001005019 | 铸铁管 | m | 1.安装部位:室内（支管） 2.介质:排水 3.材质、规格:机制排水铸铁管 DN50（含管件） 4.连接形式:W型连接 5.灌水及通球试验，试验要求符合设计及施工规范规定 6.未尽事宜详见图纸、招标文件，包括为满足设计、技术标准和要求、验收规范规定施工所需的一切工序内容及相应费用 | 24 | 25.22 | 53.64 | 1.31 | 4.01 | 4.97 | 4.46 | 93.61 | 2246.64 | 605.28 | 1287.36 | 31.44 | 96.24 | 119.28 | 107.04 | 2246.64 |  |  |  |  | 水电-劳务
| 3#楼给排水工程 | 2-59 换 | W型无承口柔性铸铁排水管(管箍连接) 公称直径(mm以内) 50 设计要求管道进行通球试验 人工*1.1,材料[34000011] 含量为3,机械[99460004] 含量为3.05 | m |  | 24 | 25.22 | 53.64 | 1.31 | 4.01 | 4.97 | 4.46 | 93.61 | 2246.64 | 605.28 | 1287.36 | 31.44 | 96.24 | 119.28 | 107.04 | [5 empty] | 水电-劳务
5 | 3#楼给排水工程 | 031001006052 | 塑料管 | m | 1.安装部位(室内、外): 室内 2.输送介质（给水、排水、热煤体、燃气、雨水）: 排水 3.材质: UPVC螺旋消音管（含管件） 4.型号、规格: De160 5.连接方式: 粘接连接 6.灌水及通球试验，试验要求符合设计及施工规范规定 7.未尽事宜详见图纸、招标文件，包括为满足设计、技术标准和要求、验收规范规定施工所需的一切工序内容及相应费用 | 132 | 31.77 | 62.03 | 2.24 | 4.8 | 6.26 | 5.34 | 112.44 | 14842.08 | 4193.64 | 8187.96 | 295.68 | 633.6 | 826.32 | 704.88 | 14842.08 |  |  |  |  | 水电-劳务
| 3#楼给排水工程 | 2-103 换 | 排水塑料管(粘接) 公称直径(mm以内) 150 设计要求管道进行通球试验 人工*1.1,材料[34000011] 含量为3,机械[99460004] 含量为3.05 | m |  | 132 | 31.77 | 62.03 | 2.24 | 4.8 | 6.26 | 5.34 | 112.44 | 14842.08 | 4193.64 | 8187.96 | 295.68 | 633.6 | 826.32 | 704.88 | [5 empty] | 水电-劳务
6 | 3#楼给排水工程 | 031001006053 | 塑料管 | m | 1.安装部位(室内、外): 室内 2.输送介质（给水、排水、热煤体、燃气、雨水）: 排水 3.材质:UPVC螺旋消音管（含管件） 4.型号、规格: De110 5.连接方式: 粘接连接 6.灌水及通球试验，试验要求符合设计及施工规范规定 7.未尽事宜详见图纸、招标文件，包括为满足设计、技术标准和要求、验收规范规定施工所需的一切工序内容及相应费用 | 198 | 25.22 | 39.74 | 0.81 | 3.29 | 4.97 | 3.66 | 77.69 | 15382.62 | 4993.56 | 7868.52 | 160.38 | 651.42 | 984.06 | 724.68 | 15382.62 |  |  |  |  | 水电-劳务
| 3#楼给排水工程 | 2-101 换 | 排水塑料管(粘接) 公称直径(mm以内) 100 设计要求管道进行通球试验 人工*1.1,材料[34000011] 含量为3,机械[99460004] 含量为3.05 | m |  | 198 | 25.22 | 39.74 | 0.81 | 3.29 | 4.97 | 3.66 | 77.69 | 15382.62 | 4993.56 | 7868.52 | 160.38 | 651.42 | 984.06 | 724.68 | [5 empty] | 水电-劳务
7 | 3#楼给排水工程 | 031001006054 | 塑料管 | m | 1.安装部位(室内、外): 室内 2.输送介质（给水、排水、热煤体、燃气、雨水）: 通气管 3.材质: UPVC管道（含管件） 4.型号、规格: De110 5.连接方式: 粘接连接 6.灌水试验，试验要求符合设计及施工规范规定 7.未尽事宜详见图纸、招标文件，包括为满足设计、技术标准和要求、验收规范规定施工所需的一切工序内容及相应费用 | 132 | 22.93 | 45.9 | 0.73 | 3.48 | 4.52 | 3.87 | 81.43 | 10748.76 | 3026.76 | 6058.8 | 96.36 | 459.36 | 596.64 | 510.84 | 10748.76 |  |  |  |  | 水电-劳务
| 3#楼给排水工程 | 2-101 | 排水塑料管(粘接) 公称直径(mm以内) 100 | m |  | 132 | 22.93 | 45.9 | 0.73 | 3.48 | 4.52 | 3.87 | 81.43 | 10748.76 | 3026.76 | 6058.8 | 96.36 | 459.36 | 596.64 | 510.84 | [5 empty] | 水电-劳务
8 | 3#楼给排水工程 | 031001006055 | 塑料管 | m | 1.安装部位(室内、外): 室内 2.输送介质（给水、排水、热煤体、燃气、雨水）: 排水 3.材质: UPVC管道（含管件） 4.型号、规格: De110 5.连接方式: 粘接连接 6.灌水试验，试验要求符合设计及施工规范规定 7.未尽事宜详见图纸、招标文件，包括为满足设计、技术标准和要求、验收规范规定施工所需的一切工序内容及相应费用 | 180 | 22.93 | 45.9 | 0.73 | 3.48 | 4.52 | 3.87 | 81.43 | 14657.4 | 4127.4 | 8262 | 131.4 | 626.4 | 813.6 | 696.6 | 14657.4 |  |  |  |  | 水电-劳务
| 3#楼给排水工程 | 2-101 | 排水塑料管(粘接) 公称直径(mm以内) 100 | m |  | 180 | 22.93 | 45.9 | 0.73 | 3.48 | 4.52 | 3.87 | 81.43 | 14657.4 | 4127.4 | 8262 | 131.4 | 626.4 | 813.6 | 696.6 | [5 empty] | 水电-劳务
9 | 3#楼给排水工程 | 031001006056 | 塑料管 | m | 1.安装部位(室内、外): 室内 2.输送介质（给水、排水、热煤体、燃气、雨水）: 排水 3.材质: UPVC管道（含管件） 4.型号、规格: De75 5.连接方式: 粘接连接 6.灌水试验，试验要求符合设计及施工规范规定 7.未尽事宜详见图纸、招标文件，包括为满足设计、技术标准和要求、验收规范规定施工所需的一切工序内容及相应费用 | 36 | 20.65 | 31.13 | 0.64 | 2.62 | 4.07 | 2.92 | 62.03 | 2233.08 | 743.4 | 1120.68 | 23.04 | 94.32 | 146.52 | 105.12 | 2233.08 |  |  |  |  | 水电-劳务
| 3#楼给排水工程 | 2-100 | 排水塑料管(粘接) 公称直径(mm以内) 75 | m |  | 36 | 20.65 | 31.13 | 0.64 | 2.62 | 4.07 | 2.92 | 62.03 | 2233.08 | 743.4 | 1120.68 | 23.04 | 94.32 | 146.52 | 105.12 | [5 empty] | 水电-劳务
10 | 3#楼给排水工程 | 031001006057 | 塑料管 | m | 1.安装部位(室内、外): 室内 2.输送介质（给水、排水、热煤体、燃气、雨水）: 排水 3.材质: UPVC管道（含管件） 4.型号、规格: De50 5.连接方式: 粘接连接 6.灌水试验，试验要求符合设计及施工规范规定 7.未尽事宜详见图纸、招标文件，包括为满足设计、技术标准和要求、验收规范规定施工所需的一切工序内容及相应费用 | 324 | 15.4 | 18.79 | 0.48 | 1.73 | 3.03 | 1.93 | 41.36 | 13400.64 | 4989.6 | 6087.96 | 155.52 | 560.52 | 981.72 | 625.32 | 13400.64 |  |  |  |  | 水电-劳务
| 3#楼给排水工程 | 2-99 | 排水塑料管(粘接) 公称直径(mm以内) 50 | m |  | 324 | 15.4 | 18.79 | 0.48 | 1.73 | 3.03 | 1.93 | 41.36 | 13400.64 | 4989.6 | 6087.96 | 155.52 | 560.52 | 981.72 | 625.32 | [5 empty] | 水电-劳务
11 | 3#楼给排水工程 | 031002001122 | 管道支架 | kg | 1.材质:型钢支架 2.管架形式:一般管架 3.未尽事宜详见图纸、招标文件，包括为满足设计、技术标准和要求、验收规范规定施工所需的一切工序内容及相应费用 | 170 | 12.1 | 8.3 | 3.61 | 1.2 | 2.38 | 1.34 | 28.93 | 4918.1 | 2057 | 1411 | 613.7 | 204 | 404.6 | 227.8 | 4918.1 |  |  |  |  | 水电-劳务
| 3#楼给排水工程 | 4-1 | 制作 一般管架 | 100kg |  | 1.7 | 747.25 | 531.55 | 225.63 | 75.22 | 147.21 | 83.72 | 1810.58 | 3077.99 | 1270.325 | 903.635 | 383.571 | 127.874 | 250.257 | 142.324 | [5 empty] | 水电-劳务
| 3#楼给排水工程 | 4-2 | 安装 一般管架 | 100kg |  | 1.7 | 463.05 | 298.48 | 135.4 | 44.85 | 91.22 | 49.91 | 1082.91 | 1840.95 | 787.185 | 507.416 | 230.18 | 76.245 | 155.074 | 84.847 | [5 empty] | 水电-劳务
12 | 3#楼给排水工程 | 031201003058 | 金属结构刷油 | kg | 1.油漆品种:防锈漆 2.结构类型:一般管架 3.涂刷遍数、漆膜厚度:两遍 4.未尽事宜详见图纸、招标文件，包括为满足设计、技术标准和要求、验收规范规定施工所需的一切工序内容及相应费用 | 170 | 0.47 | 0.17 | 0.14 | 0.04 | 0.09 | 0.04 | 0.94 | 159.8 | 79.9 | 28.9 | 23.8 | 6.8 | 15.3 | 6.8 | 159.8 |  |  |  |  | 水电-劳务
| 3#楼给排水工程 | 2-87 | 管道支吊架刷油 防锈漆 第一遍 | 100kg |  | 1.7 | 28.53 | 9.59 | 7.05 | 2.26 | 5.62 | 2.51 | 55.56 | 94.45 | 48.501 | 16.303 | 11.985 | 3.842 | 9.554 | 4.267 | [5 empty] | 水电-劳务
| 3#楼给排水工程 | 2-88 | 管道支吊架刷油 防锈漆 第二遍 | 100kg |  | 1.7 | 18.03 | 7.03 | 6.74 | 1.59 | 3.55 | 1.77 | 38.71 | 65.81 | 30.651 | 11.951 | 11.458 | 2.703 | 6.035 | 3.009 | [5 empty] | 水电-劳务
13 | 3#楼给排水工程 | 031201003059 | 金属结构刷油 | kg | 1.油漆品种:调合漆 2.结构类型:一般管架 3.涂刷遍数、漆膜厚度:两遍 4.未尽事宜详见图纸、招标文件，包括为满足设计、技术标准和要求、验收规范规定施工所需的一切工序内容及相应费用 | 170 | 0.39 | 0.11 | 0.01 | 0.03 | 0.08 | 0.03 | 0.64 | 108.8 | 66.3 | 18.7 | 1.7 | 5.1 | 13.6 | 5.1 | 108.8 |  |  |  |  | 水电-劳务
| 3#楼给排水工程 | 2-97 | 管道支吊架刷油 调合漆 第一遍 | 100kg |  | 1.7 | 20.83 | 6.34 | 0.62 | 1.39 | 4.1 | 1.55 | 34.83 | 59.21 | 35.411 | 10.778 | 1.054 | 2.363 | 6.97 | 2.635 | [5 empty] | 水电-劳务
| 3#楼给排水工程 | 2-98 | 管道支吊架刷油 调合漆 第二遍 | 100kg |  | 1.7 | 18.2 | 4.26 | 0.55 | 1.15 | 3.59 | 1.28 | 29.03 | 49.35 | 30.94 | 7.242 | 0.935 | 1.955 | 6.103 | 2.176 | [5 empty] | 水电-劳务
14 | 3#楼给排水工程 | 031201004005 | 铸铁管、暖气片刷油 | m2 | 1.除锈管道:铸铁管 2.油漆品种:防锈漆 3.涂刷遍数、漆膜厚度:两遍 4.未尽事宜详见图纸、招标文件，包括为满足设计、技术标准和要求、验收规范规定施工所需的一切工序内容及相应费用 | 45 | 8.41 | 5.03 | 1.54 | 0.75 | 1.66 | 0.83 | 18.22 | 819.9 | 378.45 | 226.35 | 69.3 | 33.75 | 74.7 | 37.35 | 819.9 |  |  |  |  | 水电-劳务
| 3#楼给排水工程 | 2-1 | 管道刷油 防锈漆 第一遍 | m2 |  | 45 | 5.08 | 2.69 | 1.44 | 0.46 | 1 | 0.51 | 11.18 | 503.1 | 228.6 | 121.05 | 64.8 | 20.7 | 45 | 22.95 | [5 empty] | 水电-劳务
| 3#楼给排水工程 | 2-2 | 管道刷油 防锈漆 第二遍 | m2 |  | 45 | 3.33 | 2.34 | 0.1 | 0.29 | 0.66 | 0.32 | 7.04 | 316.8 | 149.85 | 105.3 | 4.5 | 13.05 | 29.7 | 14.4 | [5 empty] | 水电-劳务
15 | 3#楼给排水工程 | 031002003153 | 阻火圈 | 个 | 1.名称：阻火圈 2.规格：DN150 | 2 | 21 | 195.01 | 0.63 | 10.83 | 4.14 | 12.06 | 243.67 | 487.34 | 42 | 390.02 | 1.26 | 21.66 | 8.28 | 24.12 | 487.34 |  |  |  |  | 水电-劳务
| 3#楼给排水工程 | 4-85 | 阻火圈安装 公称直径(mm以内) 150 | 个 |  | 2 | 21 | 195.01 | 0.63 | 10.83 | 4.14 | 12.06 | 243.67 | 487.34 | 42 | 390.02 | 1.26 | 21.66 | 8.28 | 24.12 | [5 empty] | 水电-劳务
16 | 3#楼给排水工程 | 031002003154 | 阻火圈 | 个 | 1.名称：阻火圈 2.规格：DN100 | 130 | 17.5 | 124.91 | 0.53 | 7.15 | 3.45 | 7.95 | 161.49 | 20993.7 | 2275 | 16238.3 | 68.9 | 929.5 | 448.5 | 1033.5 | 20993.7 |  |  |  |  | 水电-劳务
| 3#楼给排水工程 | 4-84 | 阻火圈安装 公称直径(mm以内) 100 | 个 |  | 130 | 17.5 | 124.91 | 0.53 | 7.15 | 3.45 | 7.95 | 161.49 | 20993.7 | 2275 | 16238.3 | 68.9 | 929.5 | 448.5 | 1033.5 | [5 empty] | 水电-劳务
17 | 3#楼给排水工程 | 031004014018 | 给、排水附(配)件 | 个 | 1.名称:地漏 2.型号、规格:DN50 3.未尽事宜详见图纸、招标文件，包括为满足设计、技术标准和要求、验收规范规定施工所需的一切工序内容及相应费用 | 2 | 17.5 | 30.51 | 0.53 | 2.43 | 3.45 | 2.7 | 57.12 | 114.24 | 35 | 61.02 | 1.06 | 4.86 | 6.9 | 5.4 | 114.24 |  |  |  |  | 水电-劳务
| 3#楼给排水工程 | 6-66 | 地漏安装 公称直径(mm以内) 50 | 组 |  | 2 | 17.5 | 30.51 | 0.53 | 2.43 | 3.45 | 2.7 | 57.12 | 114.24 | 35 | 61.02 | 1.06 | 4.86 | 6.9 | 5.4 | [5 empty] | 水电-劳务
18 | 3#楼给排水工程 | 031004014019 | 给、排水附(配)件 | 个 | 1.名称:地漏 2.型号、规格:DN100 3.未尽事宜详见图纸、招标文件，包括为满足设计、技术标准和要求、验收规范规定施工所需的一切工序内容及相应费用 | 2 | 33.08 | 46.01 | 0.99 | 4 | 6.52 | 4.46 | 95.06 | 190.12 | 66.16 | 92.02 | 1.98 | 8 | 13.04 | 8.92 | 190.12 |  |  |  |  | 水电-劳务
| 3#楼给排水工程 | 6-68 | 地漏安装 公称直径(mm以内) 100 | 组 |  | 2 | 33.08 | 46.01 | 0.99 | 4 | 6.52 | 4.46 | 95.06 | 190.12 | 66.16 | 92.02 | 1.98 | 8 | 13.04 | 8.92 | [5 empty] | 水电-劳务
19 | 3#楼给排水工程 | 031004014020 | 给、排水附(配)件 | 个 | 1.名称:淋浴地漏 2.型号、规格:DN50 3.未尽事宜详见图纸、招标文件，包括为满足设计、技术标准和要求、验收规范规定施工所需的一切工序内容及相应费用 | 80 | 17.5 | 30.51 | 0.53 | 2.43 | 3.45 | 2.7 | 57.12 | 4569.6 | 1400 | 2440.8 | 42.4 | 194.4 | 276 | 216 | 4569.6 |  |  |  |  | 水电-劳务
| 3#楼给排水工程 | 6-66 | 地漏安装 公称直径(mm以内) 50 | 组 |  | 80 | 17.5 | 30.51 | 0.53 | 2.43 | 3.45 | 2.7 | 57.12 | 4569.6 | 1400 | 2440.8 | 42.4 | 194.4 | 276 | 216 | [5 empty] | 水电-劳务
20 | 3#楼给排水工程 | 031004014021 | 给、排水附(配)件 | 个 | 1.名称:洗衣机地漏 2.型号、规格:DN50 3.未尽事宜详见图纸、招标文件，包括为满足设计、技术标准和要求、验收规范规定施工所需的一切工序内容及相应费用 | 40 | 17.5 | 30.51 | 0.53 | 2.43 | 3.45 | 2.7 | 57.12 | 2284.8 | 700 | 1220.4 | 21.2 | 97.2 | 138 | 108 | 2284.8 |  |  |  |  | 水电-劳务
| 3#楼给排水工程 | 6-66 | 地漏安装 公称直径(mm以内) 50 | 组 |  | 40 | 17.5 | 30.51 | 0.53 | 2.43 | 3.45 | 2.7 | 57.12 | 2284.8 | 700 | 1220.4 | 21.2 | 97.2 | 138 | 108 | [5 empty] | 水电-劳务
21 | 3#楼给排水工程 | 031004014022 | 给、排水附(配)件 | 个 | 1.名称:清扫口 2.型号、规格:DN100 3.未尽事宜详见图纸、招标文件，包括为满足设计、技术标准和要求、验收规范规定施工所需的一切工序内容及相应费用 | 4 | 10.15 | 60.24 | 0.3 | 3.53 | 2 | 3.93 | 80.15 | 320.6 | 40.6 | 240.96 | 1.2 | 14.12 | 8 | 15.72 | 320.6 |  |  |  |  | 水电-劳务
| 3#楼给排水工程 | 6-75 | 清扫口安装 公称直径(mm以内) 100 | 个 |  | 4 | 10.15 | 60.24 | 0.3 | 3.53 | 2 | 3.93 | 80.15 | 320.6 | 40.6 | 240.96 | 1.2 | 14.12 | 8 | 15.72 | [5 empty] | 水电-劳务
22 | 3#楼给排水工程 | 031004014023 | 给、排水附(配)件 | 个 | 1.名称:清扫口 2.型号、规格:DN150 3.未尽事宜详见图纸、招标文件，包括为满足设计、技术标准和要求、验收规范规定施工所需的一切工序内容及相应费用 | 4 | 12.95 | 94.89 | 0.39 | 5.41 | 2.55 | 6.02 | 122.21 | 488.84 | 51.8 | 379.56 | 1.56 | 21.64 | 10.2 | 24.08 | 488.84 |  |  |  |  | 水电-劳务
| 3#楼给排水工程 | 6-76 | 清扫口安装 公称直径(mm以内) 150 | 个 |  | 4 | 12.95 | 94.89 | 0.39 | 5.41 | 2.55 | 6.02 | 122.21 | 488.84 | 51.8 | 379.56 | 1.56 | 21.64 | 10.2 | 24.08 | [5 empty] | 水电-劳务
23 | 3#楼给排水工程 | 031208002042 | 管道绝热 | m3 | 1.绝热材料品种:B1级橡塑管壳防结露保温 2.绝热厚度:10mm 3.管道直径:DN50以内 4.未尽事宜详见图纸、招标文件，包括为满足设计、技术标准和要求、验收规范规定施工所需的一切工序内容及相应费用 | 0.08 | 1579.75 | 2115.88 | 65.88 | 188.13 | 311.25 | 209.38 | 4470.13 | 357.61 | 126.38 | 169.2704 | 5.2704 | 15.0504 | 24.9 | 16.7504 | 357.61 |  |  |  |  | 水电-劳务
| 3#楼给排水工程 | 4-227 | 橡塑制品防结露 公称直径(mm以内) 50 厚度10mm | m3 |  | 0.08 | 1579.73 | 2115.9 | 65.89 | 188.08 | 311.21 | 209.33 | 4470.14 | 357.61 | 126.3784 | 169.272 | 5.2712 | 15.0464 | 24.8968 | 16.7464 | [5 empty] | 水电-劳务
24 | 3#楼给排水工程 | 031208002043 | 管道绝热 | m3 | 1.绝热材料品种:B1级橡塑管壳防结露保温 2.绝热厚度:10mm 3.管道直径:DN100以内 4.未尽事宜详见图纸、招标文件，包括为满足设计、技术标准和要求、验收规范规定施工所需的一切工序内容及相应费用 | 0.33 | 1128.39 | 1663.64 | 52.36 | 142.21 | 222.3 | 158.3 | 3367.21 | 1111.18 | 372.3687 | 549.0012 | 17.2788 | 46.9293 | 73.359 | 52.239 | 1111.18 |  |  |  |  | 水电-劳务
| 3#楼给排水工程 | 4-230 | 橡塑制品防结露 公称直径(mm以内) 100 厚度10mm | m3 |  | 0.33 | 1128.4 | 1663.65 | 52.35 | 142.22 | 222.29 | 158.29 | 3367.2 | 1111.18 | 372.372 | 549.0045 | 17.2755 | 46.9326 | 73.3557 | 52.2357 | [5 empty] | 水电-劳务
25 | 3#楼给排水工程 | 030413003009 | 预留孔洞 | 个 | 1.名称:留、堵孔洞 2.主管道规格:DN50 3.类型:穿混凝土楼板 4.填充(恢复）方式:符合设计要求及施工规范规定 5.混凝土标准:符合设计要求及施工规范规定 6.未尽事宜详见图纸、招标文件，包括为满足设计、技术标准和要求、验收规范规定施工所需的一切工序内容及相应费用 | 120 | 30.45 | 9.2 | 0.91 | 2.03 | 6 | 2.26 | 50.85 | 6102 | 3654 | 1104 | 109.2 | 243.6 | 720 | 271.2 | 6102 |  |  |  |  | 水电-劳务
| 3#楼给排水工程 | 13-12 | 混凝土结构水钻打洞(孔) 孔洞直径(mm以内) 50 | 个 |  | 120 | 30.45 | 9.2 | 0.91 | 2.03 | 6 | 2.26 | 50.85 | 6102 | 3654 | 1104 | 109.2 | 243.6 | 720 | 271.2 | [5 empty] | 水电-劳务
26 | 3#楼给排水工程 | 030413003010 | 预留孔洞 | 个 | 1.名称:留、堵孔洞 2.主管道规格:DN100 3.类型:穿混凝土楼板 4.填充(恢复）方式:符合设计要求及施工规范规定 5.混凝土标准:符合设计要求及施工规范规定 6.未尽事宜详见图纸、招标文件，包括为满足设计、技术标准和要求、验收规范规定施工所需的一切工序内容及相应费用 | 120 | 43.75 | 13.43 | 1.31 | 2.92 | 8.62 | 3.25 | 73.28 | 8793.6 | 5250 | 1611.6 | 157.2 | 350.4 | 1034.4 | 390 | 8793.6 |  |  |  |  | 水电-劳务
| 3#楼给排水工程 | 13-13 | 混凝土结构水钻打洞(孔) 孔洞直径(mm以内) 100 | 个 |  | 120 | 43.75 | 13.43 | 1.31 | 2.92 | 8.62 | 3.25 | 73.28 | 8793.6 | 5250 | 1611.6 | 157.2 | 350.4 | 1034.4 | 390 | [5 empty] | 水电-劳务
27 | 3#楼给排水工程 | 031002003155 | 套管 | 个 | 1.名称、类型:刚性防水套管 2.主管道规格:DN100 3.未尽事宜详见图纸、招标文件，包括为满足设计、技术标准和要求、验收规范规定施工所需的一切工序内容及相应费用 | 4 | 182.71 | 240.12 | 35.28 | 22.9 | 35.99 | 25.49 | 542.49 | 2169.96 | 730.84 | 960.48 | 141.12 | 91.6 | 143.96 | 101.96 | 2169.96 |  |  |  |  | 水电-劳务
| 3#楼给排水工程 | 4-44 | 刚性防水套管安装 公称直径(mm以内) 100 | 个 |  | 4 | 57.23 | 121.1 | 1.72 | 9 | 11.27 | 10.02 | 210.34 | 841.36 | 228.92 | 484.4 | 6.88 | 36 | 45.08 | 40.08 | [5 empty] | 水电-劳务
| 3#楼给排水工程 | 4-21 | 刚性防水套管制作 公称直径(mm以内) 100 | 个 |  | 4 | 125.48 | 119.02 | 33.56 | 13.9 | 24.72 | 15.47 | 332.15 | 1328.6 | 501.92 | 476.08 | 134.24 | 55.6 | 98.88 | 61.88 | [5 empty] | 水电-劳务
28 | 3#楼给排水工程 | 031002003156 | 套管 | 个 | 1.名称、类型:刚性防水套管 2.主管道规格:DN150 3.未尽事宜详见图纸、招标文件，包括为满足设计、技术标准和要求、验收规范规定施工所需的一切工序内容及相应费用 | 4 | 225.76 | 428.38 | 47.33 | 35.07 | 44.47 | 39.04 | 820.05 | 3280.2 | 903.04 | 1713.52 | 189.32 | 140.28 | 177.88 | 156.16 | 3280.2 |  |  |  |  | 水电-劳务
| 3#楼给排水工程 | 4-23 | 刚性防水套管制作 公称直径(mm以内) 150 | 个 |  | 4 | 161.88 | 198.76 | 45.41 | 20.3 | 31.89 | 22.6 | 480.84 | 1923.36 | 647.52 | 795.04 | 181.64 | 81.2 | 127.56 | 90.4 | [5 empty] | 水电-劳务
| 3#楼给排水工程 | 4-45 | 刚性防水套管安装 公称直径(mm以内) 150 | 个 |  | 4 | 63.88 | 229.62 | 1.92 | 14.77 | 12.58 | 16.44 | 339.21 | 1356.84 | 255.52 | 918.48 | 7.68 | 59.08 | 50.32 | 65.76 | [5 empty] | 水电-劳务
0 | 3#楼给排水工程 |  | 压力排水 | [18 empty] | 48249.08
1 | 3#楼给排水工程 | 030109011007 | 潜水泵 | 台 | 1.名称:潜水排污泵 2.型号:15m³/h 15m 2.2KW 3.含支架制作安装、支架刷漆以及减震器、耦合装置、控制柜（箱）、防水电缆，控制电缆 4.满足招标文件、现行规范、图集、竣工验收等所有规定的要求 | 4 | 868.53 | 4225.93 | 178.06 | 198.63 | 171.1 | 221.07 | 5863.32 | 23453.28 | 3474.12 | 16903.72 | 712.24 | 794.52 | 684.4 | 884.28 | 23453.28 |  |  |  |  | 水电-劳务
| 3#楼给排水工程 | 6-25 | 离心式潜水泵 设备重量(t以内) 0.5 | 台 |  | 4 | 706.65 | 2393.09 | 123.48 | 161.16 | 139.21 | 179.37 | 3702.96 | 14811.84 | 2826.6 | 9572.36 | 493.92 | 644.64 | 556.84 | 717.48 | [5 empty] | 水电-劳务
| 3#楼给排水工程 | 6-33 | 耦合装置 轨道宽度 40 | 台 |  | 4 | 60.9 | 420.4 | 2.61 | 24.2 | 12 | 26.93 | 547.04 | 2188.16 | 243.6 | 1681.6 | 10.44 | 96.8 | 48 | 107.72 | [5 empty] | 水电-劳务
| 3#楼给排水工程 | 4-30 | 配电箱墙上(柱上)明装 规格(回路以内) 4 | 台 |  | 4 | 100.98 | 1412.44 | 51.97 | 13.27 | 19.89 | 14.77 | 1613.32 | 6453.28 | 403.92 | 5649.76 | 207.88 | 53.08 | 79.56 | 59.08 | [5 empty] | 水电-劳务
2 | 3#楼给排水工程 | 031001001042 | 镀锌钢管 | m | 1.安装部位:室内 2.介质:压力排水 3.材质：热镀锌钢管 3.规格、压力等级:DN80 4.连接形式:螺纹连接 5.管道试验:闭水、通球试验 6.满足招标文件、现行规范、图集、竣工验收等所有规定的要求 | 8 | 38.33 | 40.36 | 3.16 | 4.09 | 7.55 | 4.55 | 98.04 | 784.32 | 306.64 | 322.88 | 25.28 | 32.72 | 60.4 | 36.4 | 784.32 |  |  |  |  | 水电-劳务
| 3#楼给排水工程 | 2-8 | 室内镀锌钢管(螺纹连接) 公称直径(mm以内) 80  | m |  | 8 | 38.33 | 40.36 | 3.16 | 4.09 | 7.55 | 4.55 | 98.04 | 784.32 | 306.64 | 322.88 | 25.28 | 32.72 | 60.4 | 36.4 | [5 empty] | 水电-劳务
3 | 3#楼给排水工程 | 031001001043 | 镀锌钢管 | m | 1.安装部位:室内 2.介质:压力排水 3.材质：热镀锌钢管 3.规格、压力等级:DN100 4.连接形式:螺纹连接 5.管道试验:闭水、通球试验 6.满足招标文件、现行规范、图集、竣工验收等所有规定的要求 | 42 | 43.75 | 58.67 | 7.21 | 5.48 | 8.62 | 6.1 | 129.83 | 5452.86 | 1837.5 | 2464.14 | 302.82 | 230.16 | 362.04 | 256.2 | 5452.86 |  |  |  |  | 水电-劳务
| 3#楼给排水工程 | 2-9 | 室内镀锌钢管(螺纹连接) 公称直径(mm以内) 100  | m |  | 42 | 43.75 | 58.67 | 7.21 | 5.48 | 8.62 | 6.1 | 129.83 | 5452.86 | 1837.5 | 2464.14 | 302.82 | 230.16 | 362.04 | 256.2 | [5 empty] | 水电-劳务
4 | 3#楼给排水工程 | 031002003157 | 套管 | 个 | 1.名称、类型:刚性防水套管 2.主管道规格:DN100 3.未尽事宜详见图纸、招标文件，包括为满足设计、技术标准和要求、验收规范规定施工所需的一切工序内容及相应费用 | 2 | 182.71 | 240.12 | 35.28 | 22.9 | 35.99 | 25.49 | 542.49 | 1084.98 | 365.42 | 480.24 | 70.56 | 45.8 | 71.98 | 50.98 | 1084.98 |  |  |  |  | 水电-劳务
| 3#楼给排水工程 | 4-44 | 刚性防水套管安装 公称直径(mm以内) 100 | 个 |  | 2 | 57.23 | 121.1 | 1.72 | 9 | 11.27 | 10.02 | 210.34 | 420.68 | 114.46 | 242.2 | 3.44 | 18 | 22.54 | 20.04 | [5 empty] | 水电-劳务
| 3#楼给排水工程 | 4-21 | 刚性防水套管制作 公称直径(mm以内) 100 | 个 |  | 2 | 125.48 | 119.02 | 33.56 | 13.9 | 24.72 | 15.47 | 332.15 | 664.3 | 250.96 | 238.04 | 67.12 | 27.8 | 49.44 | 30.94 | [5 empty] | 水电-劳务
5 | 3#楼给排水工程 | 031003003087 | 焊接法兰阀门 | 个 | 1.类型:闸阀 2.连接方式:法兰连接 3.规格、压力等级:DN80 4.未尽事宜详见图纸、招标文件，包括为满足设计、技术标准和要求、验收规范规定施工所需的一切工序内容及相应费用 | 4 | 67.55 | 551.35 | 11.18 | 31.5 | 13.31 | 35.06 | 709.95 | 2839.8 | 270.2 | 2205.4 | 44.72 | 126 | 53.24 | 140.24 | 2839.8 |  |  |  |  | 水电-劳务
| 3#楼给排水工程 | 5-37 | 焊接法兰阀门 公称直径(mm以内) 80 | 个 |  | 4 | 67.55 | 551.35 | 11.18 | 31.5 | 13.31 | 35.06 | 709.95 | 2839.8 | 270.2 | 2205.4 | 44.72 | 126 | 53.24 | 140.24 | [5 empty] | 水电-劳务
6 | 3#楼给排水工程 | 031003003088 | 焊接法兰阀门 | 个 | 1.类型:闸阀 2.连接方式:法兰连接 3.规格、压力等级:DN100 4.未尽事宜详见图纸、招标文件，包括为满足设计、技术标准和要求、验收规范规定施工所需的一切工序内容及相应费用 | 4 | 95.2 | 738.04 | 14.89 | 42.41 | 18.75 | 47.2 | 956.49 | 3825.96 | 380.8 | 2952.16 | 59.56 | 169.64 | 75 | 188.8 | 3825.96 |  |  |  |  | 水电-劳务
| 3#楼给排水工程 | 5-38 | 焊接法兰阀门 公称直径(mm以内) 100 | 个 |  | 4 | 95.2 | 738.04 | 14.89 | 42.41 | 18.75 | 47.2 | 956.49 | 3825.96 | 380.8 | 2952.16 | 59.56 | 169.64 | 75 | 188.8 | [5 empty] | 水电-劳务
7 | 3#楼给排水工程 | 031003003089 | 焊接法兰阀门 | 个 | 1.类型:止回阀 2.规格、压力等级:DN80 工作压力为1.60MPa 3.未尽事宜详见图纸、招标文件，包括为满足设计、技术标准和要求、验收规范规定施工所需的一切工序内容及相应费用 | 4 | 67.55 | 582.31 | 11.18 | 33.05 | 13.31 | 36.79 | 744.19 | 2976.76 | 270.2 | 2329.24 | 44.72 | 132.2 | 53.24 | 147.16 | 2976.76 |  |  |  |  | 水电-劳务
| 3#楼给排水工程 | 5-37 | 焊接法兰阀门 公称直径(mm以内) 80 | 个 |  | 4 | 67.55 | 582.31 | 11.18 | 33.05 | 13.31 | 36.79 | 744.19 | 2976.76 | 270.2 | 2329.24 | 44.72 | 132.2 | 53.24 | 147.16 | [5 empty] | 水电-劳务
8 | 3#楼给排水工程 | 031003003090 | 焊接法兰阀门 | 个 | 1.类型:止回阀 2.规格、压力等级:DN100 工作压力为1.60MPa 3.未尽事宜详见图纸、招标文件，包括为满足设计、技术标准和要求、验收规范规定施工所需的一切工序内容及相应费用 | 4 | 95.2 | 713.02 | 14.89 | 41.16 | 18.75 | 45.81 | 928.83 | 3715.32 | 380.8 | 2852.08 | 59.56 | 164.64 | 75 | 183.24 | 3715.32 |  |  |  |  | 水电-劳务
| 3#楼给排水工程 | 5-38 | 焊接法兰阀门 公称直径(mm以内) 100 | 个 |  | 4 | 95.2 | 713.02 | 14.89 | 41.16 | 18.75 | 45.81 | 928.83 | 3715.32 | 380.8 | 2852.08 | 59.56 | 164.64 | 75 | 183.24 | [5 empty] | 水电-劳务
9 | 3#楼给排水工程 | 031003010008 | 软接头(软管） | 个 | 1.类型:橡胶软接头 2.规格、压力等级:DN80 工作压力为1.60MPa 3.未尽事宜详见图纸、招标文件，包括为满足设计、技术标准和要求、验收规范规定施工所需的一切工序内容及相应费用 | 4 | 86.98 | 170.21 | 9.71 | 13.35 | 17.14 | 14.85 | 312.24 | 1248.96 | 347.92 | 680.84 | 38.84 | 53.4 | 68.56 | 59.4 | 1248.96 |  |  |  |  | 水电-劳务
| 3#楼给排水工程 | 5-137 | 软接头(法兰连接) 公称直径(mm以内) 80 | 个 |  | 4 | 86.98 | 170.21 | 9.71 | 13.35 | 17.14 | 14.85 | 312.24 | 1248.96 | 347.92 | 680.84 | 38.84 | 53.4 | 68.56 | 59.4 | [5 empty] | 水电-劳务
10 | 3#楼给排水工程 | 031003010009 | 软接头(软管） | 个 | 1.类型:橡胶软接头 2.规格、压力等级:DN100 工作压力为1.60MPa 3.未尽事宜详见图纸、招标文件，包括为满足设计、技术标准和要求、验收规范规定施工所需的一切工序内容及相应费用 | 4 | 88.55 | 206.97 | 11.24 | 15.34 | 17.44 | 17.07 | 356.61 | 1426.44 | 354.2 | 827.88 | 44.96 | 61.36 | 69.76 | 68.28 | 1426.44 |  |  |  |  | 水电-劳务
| 3#楼给排水工程 | 5-138 | 软接头(法兰连接) 公称直径(mm以内) 100 | 个 |  | 4 | 88.55 | 206.97 | 11.24 | 15.34 | 17.44 | 17.07 | 356.61 | 1426.44 | 354.2 | 827.88 | 44.96 | 61.36 | 69.76 | 68.28 | [5 empty] | 水电-劳务
11 | 3#楼给排水工程 | 030601002011 | 压力仪表 | 台 | 1、名称:压力表 2、规格:含表弯、表阀 3、未尽事宜详见图纸、招标文件，包括为满足设计、技术标准和要求、验收规范规定施工所需的一切工序内容及相应费用 | 8 | 43.4 | 116.41 | 1.65 | 4.75 | 8.55 | 5.29 | 180.05 | 1440.4 | 347.2 | 931.28 | 13.2 | 38 | 68.4 | 42.32 | 1440.4 |  |  |  |  | 水电-劳务
| 3#楼给排水工程 | 1-49 | 压力仪表 压力表 就地 | 台(块) |  | 8 | 43.4 | 116.41 | 1.65 | 4.75 | 8.55 | 5.29 | 180.05 | 1440.4 | 347.2 | 931.28 | 13.2 | 38 | 68.4 | 42.32 | [5 empty] | 水电-劳务
0 | 3#楼给排水工程 |  | 预留预埋 | [18 empty] | 7469.46
1 | 3#楼给排水工程 | 030413003011 | 预留孔洞 | 个 | 1.名称:空调冷媒管预留洞 2.主管道规格:DN50 3.填充(恢复）方式:符合设计要求及施工规范规定 4.混凝土标准:符合设计 要求及施工规范规定 5.未尽事宜详见图纸、招标文件，包括为满足设计、技术标准和要求、验收规范规定施工所需的一切工序内容及相应费用 | 40 | 9.45 | 2.5 | 0.28 | 0.61 | 1.86 | 0.68 | 15.38 | 615.2 | 378 | 100 | 11.2 | 24.4 | 74.4 | 27.2 | 615.2 |  |  |  |  | 水电-劳务
| 3#楼给排水工程 | 13-17 | 砌筑结构打洞(孔) 孔洞直径(mm以内) 50 | 个 |  | 40 | 9.45 | 2.5 | 0.28 | 0.61 | 1.86 | 0.68 | 15.38 | 615.2 | 378 | 100 | 11.2 | 24.4 | 74.4 | 27.2 | [5 empty] | 水电-劳务
2 | 3#楼给排水工程 | 031002003161 | 套管 | 个 | 1.名称:燃气热水器预留套管 2.主管道规格:DN100 3.填充(恢复）方式:符合设计要求及施工规范规定 4.混凝土标准:符合设计 要求及施工规范规定 5.未尽事宜详见图纸、招标文件，包括为满足设计、技术标准和要求、验收规范规定施工所需的一切工序内容及相应费用 | 40 | 37.45 | 57.18 | 2.3 | 4.85 | 7.38 | 5.39 | 114.55 | 4582 | 1498 | 2287.2 | 92 | 194 | 295.2 | 215.6 | 4582 |  |  |  |  | 水电-劳务
| 3#楼给排水工程 | 4-66 | 一般填料套管制作安装 公称直径(mm以内) 100 | 个 |  | 40 | 37.45 | 57.18 | 2.3 | 4.85 | 7.38 | 5.39 | 114.55 | 4582 | 1498 | 2287.2 | 92 | 194 | 295.2 | 215.6 | [5 empty] | 水电-劳务
3 | 3#楼给排水工程 | 031002003158 | 套管 | 个 | 1.名称、类型:刚性防水套管（燃气） 2.规格:DN50 | 2 | 121.28 | 156.28 | 21.9 | 14.97 | 23.89 | 16.66 | 354.98 | 709.96 | 242.56 | 312.56 | 43.8 | 29.94 | 47.78 | 33.32 | 709.96 |  |  |  |  | 水电-劳务
| 3#楼给排水工程 | 4-19 | 刚性防水套管制作 公称直径(mm以内) 50 | 个 |  | 2 | 80.85 | 70.43 | 20.69 | 8.6 | 15.93 | 9.57 | 206.07 | 412.14 | 161.7 | 140.86 | 41.38 | 17.2 | 31.86 | 19.14 | [5 empty] | 水电-劳务
| 3#楼给排水工程 | 4-43 | 刚性防水套管安装 公称直径(mm以内) 50 | 个 |  | 2 | 40.43 | 85.85 | 1.21 | 6.37 | 7.96 | 7.09 | 148.91 | 297.82 | 80.86 | 171.7 | 2.42 | 12.74 | 15.92 | 14.18 | [5 empty] | 水电-劳务
4 | 3#楼给排水工程 | 031002003159 | 套管 | 个 | 1.名称、类型:一般套管（燃气） 2.规格:DN50 | 20 | 17.15 | 27.3 | 1.28 | 2.29 | 3.38 | 2.55 | 53.95 | 1079 | 343 | 546 | 25.6 | 45.8 | 67.6 | 51 | 1079 |  |  |  |  | 水电-劳务
| 3#楼给排水工程 | 4-64 | 一般填料套管制作安装 公称直径(mm以内) 50 | 个 |  | 20 | 17.15 | 27.3 | 1.28 | 2.29 | 3.38 | 2.55 | 53.95 | 1079 | 343 | 546 | 25.6 | 45.8 | 67.6 | 51 | [5 empty] | 水电-劳务
5 | 3#楼给排水工程 | 031002003160 | 套管 | 个 | 1.名称、类型:一般套管（燃气） 2.规格:DN40 | 10 | 15.75 | 23.93 | 1.22 | 2.05 | 3.1 | 2.28 | 48.33 | 483.3 | 157.5 | 239.3 | 12.2 | 20.5 | 31 | 22.8 | 483.3 |  |  |  |  | 水电-劳务
| 3#楼给排水工程 | 4-63 | 一般填料套管制作安装 公称直径(mm以内) 40 | 个 |  | 10 | 15.75 | 23.93 | 1.22 | 2.05 | 3.1 | 2.28 | 48.33 | 483.3 | 157.5 | 239.3 | 12.2 | 20.5 | 31 | 22.8 | [5 empty] | 水电-劳务
0 | 3#楼采暖工程 |  | 公共部位 | [18 empty] | 163151.78
1 | 3#楼采暖工程 | 031001001044 | 镀锌钢管 | m | 1.安装部位:室内 2.介质:采暖供回水 3.规格、压力等级:内外壁热镀锌钢管DN100（含管件） 4.连接形式:螺纹连接 5.压力试验及吹、洗设计要求:水冲洗、水压试验，试验要求符合设计及施工规范规定 6.未尽事宜详见图纸、招标文件，包括为满足设计、技术标准和要求、验收规范规定施工所需的一切工序内容及相应费用 | 8 | 43.75 | 58.67 | 7.21 | 5.48 | 8.62 | 6.1 | 129.83 | 1038.64 | 350 | 469.36 | 57.68 | 43.84 | 68.96 | 48.8 | 1038.64 |  |  |  |  | 水电-劳务
| 3#楼采暖工程 | 2-9 | 室内镀锌钢管(螺纹连接) 公称直径(mm以内) 100 | m |  | 8 | 43.75 | 58.67 | 7.21 | 5.48 | 8.62 | 6.1 | 129.83 | 1038.64 | 350 | 469.36 | 57.68 | 43.84 | 68.96 | 48.8 | [5 empty] | 水电-劳务
2 | 3#楼采暖工程 | 031001001045 | 镀锌钢管 | m | 1.安装部位:室内 2.介质:采暖供回水 3.规格、压力等级:内外壁热镀锌钢管DN80（含管件） 4.连接形式:螺纹连接 5.压力试验及吹、洗设计要求:水冲洗、水压试验，试验要求符合设计及施工规范规定 6.未尽事宜详见图纸、招标文件，包括为满足设计、技术标准和要求、验收规范规定施工所需的一切工序内容及相应费用 | 8 | 38.33 | 40.36 | 3.16 | 4.09 | 7.55 | 4.55 | 98.04 | 784.32 | 306.64 | 322.88 | 25.28 | 32.72 | 60.4 | 36.4 | 784.32 |  |  |  |  | 水电-劳务
| 3#楼采暖工程 | 2-8 | 室内镀锌钢管(螺纹连接) 公称直径(mm以内) 80 | m |  | 8 | 38.33 | 40.36 | 3.16 | 4.09 | 7.55 | 4.55 | 98.04 | 784.32 | 306.64 | 322.88 | 25.28 | 32.72 | 60.4 | 36.4 | [5 empty] | 水电-劳务
3 | 3#楼采暖工程 | 031001001046 | 镀锌钢管 | m | 1.安装部位:室内 2.介质:采暖供回水 3.规格、压力等级:内外壁热镀锌钢管DN65（含管件） 4.连接形式:螺纹连接 5.压力试验及吹、洗设计要求:水冲洗、水压试验，试验要求符合设计及施工规范规定 6.未尽事宜详见图纸、招标文件，包括为满足设计、技术标准和要求、验收规范规定施工所需的一切工序内容及相应费用 | 102 | 36.58 | 36.24 | 2.83 | 3.78 | 7.21 | 4.21 | 90.85 | 9266.7 | 3731.16 | 3696.48 | 288.66 | 385.56 | 735.42 | 429.42 | 9266.7 |  |  |  |  | 水电-劳务
| 3#楼采暖工程 | 2-7 | 室内镀锌钢管(螺纹连接) 公称直径(mm以内) 70 | m |  | 102 | 36.58 | 36.24 | 2.83 | 3.78 | 7.21 | 4.21 | 90.85 | 9266.7 | 3731.16 | 3696.48 | 288.66 | 385.56 | 735.42 | 429.42 | [5 empty] | 水电-劳务
4 | 3#楼采暖工程 | 031001001047 | 镀锌钢管 | m | 1.安装部位:室内 2.介质:采暖供回水 3.规格、压力等级:内外壁热镀锌钢管DN50（含管件） 4.连接形式:螺纹连接 5.压力试验及吹、洗设计要求:水冲洗、水压试验，试验要求符合设计及施工规范规定 6.未尽事宜详见图纸、招标文件，包括为满足设计、技术标准和要求、验收规范规定施工所需的一切工序内容及相应费用 | 36 | 34.3 | 27.81 | 2.28 | 3.22 | 6.76 | 3.58 | 77.95 | 2806.2 | 1234.8 | 1001.16 | 82.08 | 115.92 | 243.36 | 128.88 | 2806.2 |  |  |  |  | 水电-劳务
| 3#楼采暖工程 | 2-6 | 室内镀锌钢管(螺纹连接) 公称直径(mm以内) 50 | m |  | 36 | 34.3 | 27.81 | 2.28 | 3.22 | 6.76 | 3.58 | 77.95 | 2806.2 | 1234.8 | 1001.16 | 82.08 | 115.92 | 243.36 | 128.88 | [5 empty] | 水电-劳务
5 | 3#楼采暖工程 | 031001001048 | 镀锌钢管 | m | 1.安装部位:室内 2.介质:采暖供回水 3.规格、压力等级:内外壁热镀锌钢管DN40（含管件） 4.连接形式:螺纹连接 5.压力试验及吹、洗设计要求:水冲洗、水压试验，试验要求符合设计及施工规范规定 6.未尽事宜详见图纸、招标文件，包括为满足设计、技术标准和要求、验收规范规定施工所需的一切工序内容及相应费用 | 24 | 31.33 | 23.72 | 1.88 | 2.85 | 6.17 | 3.17 | 69.12 | 1658.88 | 751.92 | 569.28 | 45.12 | 68.4 | 148.08 | 76.08 | 1658.88 |  |  |  |  | 水电-劳务
| 3#楼采暖工程 | 2-5 | 室内镀锌钢管(螺纹连接) 公称直径(mm以内) 40 | m |  | 24 | 31.33 | 23.72 | 1.88 | 2.85 | 6.17 | 3.17 | 69.12 | 1658.88 | 751.92 | 569.28 | 45.12 | 68.4 | 148.08 | 76.08 | [5 empty] | 水电-劳务
6 | 3#楼采暖工程 | 031001001049 | 镀锌钢管 | m | 1.安装部位:室内 2.介质:采暖供回水 3.规格、压力等级:内外壁热镀锌钢管DN32（含管件） 4.连接形式:螺纹连接 5.压力试验及吹、洗设计要求:水冲洗、水压试验，试验要求符合设计及施工规范规定 6.未尽事宜详见图纸、招标文件，包括为满足设计、技术标准和要求、验收规范规定施工所需的一切工序内容及相应费用 | 12 | 30.63 | 19.24 | 1.74 | 2.58 | 6.03 | 2.87 | 63.09 | 757.08 | 367.56 | 230.88 | 20.88 | 30.96 | 72.36 | 34.44 | 757.08 |  |  |  |  | 水电-劳务
| 3#楼采暖工程 | 2-4 | 室内镀锌钢管(螺纹连接) 公称直径(mm以内) 32 | m |  | 12 | 30.63 | 19.24 | 1.74 | 2.58 | 6.03 | 2.87 | 63.09 | 757.08 | 367.56 | 230.88 | 20.88 | 30.96 | 72.36 | 34.44 | [5 empty] | 水电-劳务
7 | 3#楼采暖工程 | 031001001050 | 镀锌钢管 | m | 1.安装部位:室内 2.介质:采暖供回水 3.规格、压力等级:内外壁热镀锌钢管DN25（含管件） 4.连接形式:螺纹连接 5.压力试验及吹、洗设计要求:水冲洗、水压试验，试验要求符合设计及施工规范规定 6.未尽事宜详见图纸、招标文件，包括为满足设计、技术标准和要求、验收规范规定施工所需的一切工序内容及相应费用 | 120 | 28.35 | 16.27 | 2.03 | 2.33 | 5.58 | 2.6 | 57.16 | 6859.2 | 3402 | 1952.4 | 243.6 | 279.6 | 669.6 | 312 | 6859.2 |  |  |  |  | 水电-劳务
| 3#楼采暖工程 | 2-3 | 室内镀锌钢管(螺纹连接) 公称直径(mm以内) 25 | m |  | 120 | 28.35 | 16.27 | 2.03 | 2.33 | 5.58 | 2.6 | 57.16 | 6859.2 | 3402 | 1952.4 | 243.6 | 279.6 | 669.6 | 312 | [5 empty] | 水电-劳务
8 | 3#楼采暖工程 | 031001001051 | 镀锌钢管 | m | 1.安装部位:室内 2.介质:采暖供回水 3.规格、压力等级:内外壁热镀锌钢管DN20（含管件） 4.连接形式:螺纹连接 5.压力试验及吹、洗设计要求:水冲洗、水压试验，试验要求符合设计及施工规范规定 6.未尽事宜详见图纸、招标文件，包括为满足设计、技术标准和要求、验收规范规定施工所需的一切工序内容及相应费用 | 4 | 22.58 | 10.71 | 1.74 | 1.75 | 4.45 | 1.95 | 43.18 | 172.72 | 90.32 | 42.84 | 6.96 | 7 | 17.8 | 7.8 | 172.72 |  |  |  |  | 水电-劳务
| 3#楼采暖工程 | 2-2 | 室内镀锌钢管(螺纹连接) 公称直径(mm以内) 20 | m |  | 4 | 22.58 | 10.71 | 1.74 | 1.75 | 4.45 | 1.95 | 43.18 | 172.72 | 90.32 | 42.84 | 6.96 | 7 | 17.8 | 7.8 | [5 empty] | 水电-劳务
9 | 3#楼采暖工程 | 031001001052 | 镀锌钢管 | m | 1.安装部位:室内 2.介质:采暖供回水 3.规格、压力等级:内外壁热镀锌钢管DN15（含管件） 4.连接形式:螺纹连接 5.压力试验及吹、洗设计要求:水冲洗、水压试验，试验要求符合设计及施工规范规定 6.未尽事宜详见图纸、招标文件，包括为满足设计、技术标准和要求、验收规范规定施工所需的一切工序内容及相应费用 | 2.3 | 22.05 | 8.32 | 1.84 | 1.61 | 4.34 | 1.79 | 39.95 | 91.89 | 50.715 | 19.136 | 4.232 | 3.703 | 9.982 | 4.117 | 91.89 |  |  |  |  | 水电-劳务
| 3#楼采暖工程 | 2-1 | 室内镀锌钢管(螺纹连接) 公称直径(mm以内) 15 | m |  | 2.3 | 22.05 | 8.32 | 1.84 | 1.61 | 4.34 | 1.79 | 39.95 | 91.89 | 50.715 | 19.136 | 4.232 | 3.703 | 9.982 | 4.117 | [5 empty] | 水电-劳务
10 | 3#楼采暖工程 | 031001006058 | 塑料管 | m | 1.安装部位:室内 2.介质:采暖供回水 3.规格、压力等级:PE-RT管De32（含管件） 4.连接形式：热熔连接 5.压力试验及吹、洗设计要求:水冲洗、水压试验，试验要求符合设计及施工规范规定 6.未尽事宜详见图纸、招标文件，包括为满足设计、技术标准和要求、验收规范规定施工所需的一切工序内容及相应费用 | 400 | 16.8 | 7.11 | 7.07 | 1.55 | 3.31 | 1.72 | 37.56 | 15024 | 6720 | 2844 | 2828 | 620 | 1324 | 688 | 15024 |  |  |  |  | 水电-劳务
| 3#楼采暖工程 | 2-80 | 给水塑料管(热熔连接) 公称直径(mm以内) 32 | m |  | 400 | 16.8 | 7.11 | 7.07 | 1.55 | 3.31 | 1.72 | 37.56 | 15024 | 6720 | 2844 | 2828 | 620 | 1324 | 688 | [5 empty] | 水电-劳务
11 | 3#楼采暖工程 | 031001006059 | 塑料管 | m | 1.安装部位:室内 2.介质:采暖供回水 3.规格、压力等级:PE-RT管De20（含管件） 4.连接形式：热熔连接 5.压力试验及吹、洗设计要求:水冲洗、水压试验，试验要求符合设计及施工规范规定 6.未尽事宜详见图纸、招标文件，包括为满足设计、技术标准和要求、验收规范规定施工所需的一切工序内容及相应费用 | 600 | 13.83 | 4.52 | 5.32 | 1.18 | 2.72 | 1.32 | 28.89 | 17334 | 8298 | 2712 | 3192 | 708 | 1632 | 792 | 17334 |  |  |  |  | 水电-劳务
| 3#楼采暖工程 | 2-78 | 给水塑料管(热熔连接) 公称直径(mm以内) 20 | m |  | 600 | 13.83 | 4.52 | 5.32 | 1.18 | 2.72 | 1.32 | 28.89 | 17334 | 8298 | 2712 | 3192 | 708 | 1632 | 792 | [5 empty] | 水电-劳务
12 | 3#楼采暖工程 | 031002001123 | 管道支架 | kg | 1.材质:型钢支架 2.管架形式:一般管架 3.未尽事宜详见图纸、招标文件，包括为满足设计、技术标准和要求、验收规范规定施工所需的一切工序内容及相应费用 | 350 | 12.1 | 8.3 | 3.61 | 1.2 | 2.38 | 1.34 | 28.93 | 10125.5 | 4235 | 2905 | 1263.5 | 420 | 833 | 469 | 10125.5 |  |  |  |  | 水电-劳务
| 3#楼采暖工程 | 4-1 | 制作 一般管架 | 100kg |  | 3.5 | 747.25 | 531.55 | 225.63 | 75.22 | 147.21 | 83.72 | 1810.58 | 6337.03 | 2615.375 | 1860.425 | 789.705 | 263.27 | 515.235 | 293.02 | [5 empty] | 水电-劳务
| 3#楼采暖工程 | 4-2 | 安装 一般管架 | 100kg |  | 3.5 | 463.05 | 298.48 | 135.4 | 44.85 | 91.22 | 49.91 | 1082.91 | 3790.19 | 1620.675 | 1044.68 | 473.9 | 156.975 | 319.27 | 174.685 | [5 empty] | 水电-劳务
13 | 3#楼采暖工程 | 031201003060 | 金属结构刷油 | kg | 1.油漆品种:防锈漆 2.结构类型:一般管架 3.涂刷遍数、漆膜厚度:两遍 4.未尽事宜详见图纸、招标文件，包括为满足设计、技术标准和要求、验收规范规定施工所需的一切工序内容及相应费用 | 350 | 0.47 | 0.17 | 0.14 | 0.04 | 0.09 | 0.04 | 0.94 | 329 | 164.5 | 59.5 | 49 | 14 | 31.5 | 14 | 329 |  |  |  |  | 水电-劳务
| 3#楼采暖工程 | 2-87 | 管道支吊架刷油 防锈漆 第一遍 | 100kg |  | 3.5 | 28.53 | 9.59 | 7.05 | 2.26 | 5.62 | 2.51 | 55.56 | 194.46 | 99.855 | 33.565 | 24.675 | 7.91 | 19.67 | 8.785 | [5 empty] | 水电-劳务
| 3#楼采暖工程 | 2-88 | 管道支吊架刷油 防锈漆 第二遍 | 100kg |  | 3.5 | 18.03 | 7.03 | 6.74 | 1.59 | 3.55 | 1.77 | 38.71 | 135.49 | 63.105 | 24.605 | 23.59 | 5.565 | 12.425 | 6.195 | [5 empty] | 水电-劳务
14 | 3#楼采暖工程 | 031201003061 | 金属结构刷油 | kg | 1.油漆品种:调合漆 2.结构类型:一般管架 3.涂刷遍数、漆膜厚度:两遍 4.未尽事宜详见图纸、招标文件，包括为满足设计、技术标准和要求、验收规范规定施工所需的一切工序内容及相应费用 | 350 | 0.39 | 0.11 | 0.01 | 0.03 | 0.08 | 0.03 | 0.64 | 224 | 136.5 | 38.5 | 3.5 | 10.5 | 28 | 10.5 | 224 |  |  |  |  | 水电-劳务
| 3#楼采暖工程 | 2-97 | 管道支吊架刷油 调合漆 第一遍 | 100kg |  | 3.5 | 20.83 | 6.34 | 0.62 | 1.39 | 4.1 | 1.55 | 34.83 | 121.91 | 72.905 | 22.19 | 2.17 | 4.865 | 14.35 | 5.425 | [5 empty] | 水电-劳务
| 3#楼采暖工程 | 2-98 | 管道支吊架刷油 调合漆 第二遍 | 100kg |  | 3.5 | 18.2 | 4.26 | 0.55 | 1.15 | 3.59 | 1.28 | 29.03 | 101.61 | 63.7 | 14.91 | 1.925 | 4.025 | 12.565 | 4.48 | [5 empty] | 水电-劳务
15 | 3#楼采暖工程 | 031208002044 | 管道绝热 | m3 | 1.绝热材料品种:铝箔离心玻璃棉管壳 2.绝热厚度:60mm 3.管道直径:DN65-100 4.未尽事宜详见图纸、招标文件，包括为满足设计、技术标准和要求、验收规范规定施工所需的一切工序内容及相应费用 | 3.3 | 422.1 | 771.71 | 31.16 | 61.25 | 83.15 | 68.17 | 1437.54 | 4743.88 | 1392.93 | 2546.643 | 102.828 | 202.125 | 274.395 | 224.961 | 4743.88 |  |  |  |  | 水电-劳务
| 3#楼采暖工程 | 4-113 | 管道绝热 带铝箔玻璃棉制品安装 公称直径(mm以内) 125 | m3 |  | 3.3 | 422.1 | 771.71 | 31.16 | 61.25 | 83.15 | 68.17 | 1437.54 | 4743.88 | 1392.93 | 2546.643 | 102.828 | 202.125 | 274.395 | 224.961 | [5 empty] | 水电-劳务
16 | 3#楼采暖工程 | 031208002045 | 管道绝热 | m3 | 1.绝热材料品种:铝箔离心玻璃棉管壳 2.绝热厚度:50mm 3.管道直径:DN50以内 4.未尽事宜详见图纸、招标文件，包括为满足设计、技术标准和要求、验收规范规定施工所需的一切工序内容及相应费用 | 3.9 | 703.68 | 792.37 | 39.61 | 76.78 | 138.62 | 85.46 | 1836.52 | 7162.43 | 2744.352 | 3090.243 | 154.479 | 299.442 | 540.618 | 333.294 | 7162.43 |  |  |  |  | 水电-劳务
| 3#楼采暖工程 | 4-112 | 管道绝热 带铝箔玻璃棉制品安装 公称直径(mm以内) 50 | m3 |  | 3.9 | 703.68 | 792.37 | 39.61 | 76.78 | 138.62 | 85.46 | 1836.52 | 7162.43 | 2744.352 | 3090.243 | 154.479 | 299.442 | 540.618 | 333.294 | [5 empty] | 水电-劳务
17 | 3#楼采暖工程 | 031002003161 | 套管 | 个 | 1.名称、类型:一般填料套管 2.主管道规格:DN65（管道带保温） 3.未尽事宜详见图纸、招标文件，包括为满足设计、技术标准和要求、验收规范规定施工所需的一切工序内容及相应费用 | 28 | 26.08 | 46.45 | 1.78 | 3.72 | 5.14 | 4.14 | 87.31 | 2444.68 | 730.24 | 1300.6 | 49.84 | 104.16 | 143.92 | 115.92 | 2444.68 |  |  |  |  | 水电-劳务
| 3#楼采暖工程 | 4-65 | 一般填料套管制作安装 公称直径(mm以内) 80 | 个 |  | 28 | 26.08 | 46.45 | 1.78 | 3.72 | 5.14 | 4.14 | 87.31 | 2444.68 | 730.24 | 1300.6 | 49.84 | 104.16 | 143.92 | 115.92 | [5 empty] | 水电-劳务
18 | 3#楼采暖工程 | 031002003162 | 套管 | 个 | 1.名称、类型:一般填料套管 2.主管道规格:DN50（管道带保温） 3.未尽事宜详见图纸、招标文件，包括为满足设计、技术标准和要求、验收规范规定施工所需的一切工序内容及相应费用 | 8 | 17.15 | 27.3 | 1.28 | 2.29 | 3.38 | 2.55 | 53.95 | 431.6 | 137.2 | 218.4 | 10.24 | 18.32 | 27.04 | 20.4 | 431.6 |  |  |  |  | 水电-劳务
| 3#楼采暖工程 | 4-64 | 一般填料套管制作安装 公称直径(mm以内) 50 | 个 |  | 8 | 17.15 | 27.3 | 1.28 | 2.29 | 3.38 | 2.55 | 53.95 | 431.6 | 137.2 | 218.4 | 10.24 | 18.32 | 27.04 | 20.4 | [5 empty] | 水电-劳务
19 | 3#楼采暖工程 | 031002003163 | 套管 | 个 | 1.名称、类型:一般填料套管 2.主管道规格:DN40（管道带保温） 3.未尽事宜详见图纸、招标文件，包括为满足设计、技术标准和要求、验收规范规定施工所需的一切工序内容及相应费用 | 4 | 15.75 | 23.93 | 1.22 | 2.05 | 3.1 | 2.28 | 48.33 | 193.32 | 63 | 95.72 | 4.88 | 8.2 | 12.4 | 9.12 | 193.32 |  |  |  |  | 水电-劳务
| 3#楼采暖工程 | 4-63 | 一般填料套管制作安装 公称直径(mm以内) 40 | 个 |  | 4 | 15.75 | 23.93 | 1.22 | 2.05 | 3.1 | 2.28 | 48.33 | 193.32 | 63 | 95.72 | 4.88 | 8.2 | 12.4 | 9.12 | [5 empty] | 水电-劳务
20 | 3#楼采暖工程 | 031002003164 | 套管 | 个 | 1.名称、类型:一般填料套管 2.规格:DN32（管道带保温） 3.未尽事宜详见图纸、招标文件，包括为满足设计、技术标准和要求、验收规范规定施工所需的一切工序内容及相应费用 | 4 | 13.13 | 20.98 | 1.12 | 1.76 | 2.59 | 1.96 | 41.54 | 166.16 | 52.52 | 83.92 | 4.48 | 7.04 | 10.36 | 7.84 | 166.16 |  |  |  |  | 水电-劳务
| 3#楼采暖工程 | 4-62 | 一般填料套管制作安装 公称直径(mm以内) 32 | 个 |  | 4 | 13.13 | 20.98 | 1.12 | 1.76 | 2.59 | 1.96 | 41.54 | 166.16 | 52.52 | 83.92 | 4.48 | 7.04 | 10.36 | 7.84 | [5 empty] | 水电-劳务
21 | 3#楼采暖工程 | 031002003165 | 套管 | 个 | 1.名称、类型:一般填料套管 2.主管道规格:DN25（管道带保温） 3.未尽事宜详见图纸、招标文件，包括为满足设计、技术标准和要求、验收规范规定施工所需的一切工序内容及相应费用 | 4 | 12.95 | 16.59 | 1.04 | 1.53 | 2.55 | 1.7 | 36.36 | 145.44 | 51.8 | 66.36 | 4.16 | 6.12 | 10.2 | 6.8 | 145.44 |  |  |  |  | 水电-劳务
| 3#楼采暖工程 | 4-61 | 一般填料套管制作安装 公称直径(mm以内) 25 | 个 |  | 4 | 12.95 | 16.59 | 1.04 | 1.53 | 2.55 | 1.7 | 36.36 | 145.44 | 51.8 | 66.36 | 4.16 | 6.12 | 10.2 | 6.8 | [5 empty] | 水电-劳务
22 | 3#楼采暖工程 | 031003002016 | 螺纹法兰阀门 | 个 | 1.类型:蝶阀 2.规格:DN65 3.连接形式:螺纹连接 4.未尽事宜详见图纸、招标文件，包括为满足设计、技术标准和要求、验收规范规定施工所需的一切工序内容及相应费用 | 4 | 86.45 | 372.35 | 6.5 | 23.27 | 17.03 | 25.89 | 531.49 | 2125.96 | 345.8 | 1489.4 | 26 | 93.08 | 68.12 | 103.56 | 2125.96 |  |  |  |  | 水电-劳务
| 3#楼采暖工程 | 5-30 | 螺纹法兰阀门 公称直径(mm以内) 70 | 个 |  | 4 | 86.45 | 372.35 | 6.5 | 23.27 | 17.03 | 25.89 | 531.49 | 2125.96 | 345.8 | 1489.4 | 26 | 93.08 | 68.12 | 103.56 | [5 empty] | 水电-劳务
23 | 3#楼采暖工程 | 031003002017 | 螺纹法兰阀门 | 个 | 1.类型:蝶阀 2.规格:DN80 4.连接形式:螺纹法兰连接 5.未尽事宜详见图纸、招标文件，包括为满足设计、技术标准和要求、验收规范规定施工所需的一切工序内容及相应费用 | 2 | 115.85 | 427.28 | 7.87 | 27.55 | 22.82 | 30.66 | 632.03 | 1264.06 | 231.7 | 854.56 | 15.74 | 55.1 | 45.64 | 61.32 | 1264.06 |  |  |  |  | 水电-劳务
| 3#楼采暖工程 | 5-31 | 螺纹法兰阀门 公称直径(mm以内) 80 | 个 |  | 2 | 115.85 | 427.28 | 7.87 | 27.55 | 22.82 | 30.66 | 632.03 | 1264.06 | 231.7 | 854.56 | 15.74 | 55.1 | 45.64 | 61.32 | [5 empty] | 水电-劳务
24 | 3#楼采暖工程 | 031003002018 | 螺纹法兰阀门 | 个 | 1.类型:静态平衡阀 2.规格:DN65 3.连接形式:法兰连接 4.未尽事宜详见图纸、招标文件，包括为满足设计、技术标准和要求、验收规范规定施工所需的一切工序内容及相应费用 | 2 | 86.45 | 312.56 | 6.5 | 20.28 | 17.03 | 22.57 | 465.39 | 930.78 | 172.9 | 625.12 | 13 | 40.56 | 34.06 | 45.14 | 930.78 |  |  |  |  | 水电-劳务
| 3#楼采暖工程 | 5-30 | 螺纹法兰阀门 公称直径(mm以内) 70 | 个 |  | 2 | 86.45 | 312.56 | 6.5 | 20.28 | 17.03 | 22.57 | 465.39 | 930.78 | 172.9 | 625.12 | 13 | 40.56 | 34.06 | 45.14 | [5 empty] | 水电-劳务
25 | 3#楼采暖工程 | 031003001092 | 螺纹阀门 | 个 | 1.类型:泄水阀 2.规格、压力等级:DN20 工作压力为1.60MPa 3.未尽事宜详见图纸、招标文件，包括为满足设计、技术标准和要求、验收规范规定施工所需的一切工序内容及相应费用 | 2 | 10.5 | 22.51 | 1.54 | 1.73 | 2.07 | 1.92 | 40.27 | 80.54 | 21 | 45.02 | 3.08 | 3.46 | 4.14 | 3.84 | 80.54 |  |  |  |  | 水电-劳务
| 3#楼采暖工程 | 5-2 | 螺纹阀门 公称直径(mm以内) 20 | 个 |  | 2 | 10.5 | 22.51 | 1.54 | 1.73 | 2.07 | 1.92 | 40.27 | 80.54 | 21 | 45.02 | 3.08 | 3.46 | 4.14 | 3.84 | [5 empty] | 水电-劳务
26 | 3#楼采暖工程 | 031003001093 | 螺纹阀门 | 个 | 1.类型: 自动排气阀(含一个同规格闸阀) 2.型号、规格: DN20 3.未尽事宜详见图纸、招标文件，包括为满足设计、技术标准和要求、验收规范规定施工所需的一切工序内容及相应费用 | 4 | 19.25 | 82.22 | 1.34 | 5.14 | 3.79 | 5.72 | 117.46 | 469.84 | 77 | 328.88 | 5.36 | 20.56 | 15.16 | 22.88 | 469.84 |  |  |  |  | 水电-劳务
| 3#楼采暖工程 | 5-15 | 自动排气阀、手动放风门 公称直径(mm以内) 20 | 个 |  | 4 | 19.25 | 82.22 | 1.34 | 5.14 | 3.79 | 5.72 | 117.46 | 469.84 | 77 | 328.88 | 5.36 | 20.56 | 15.16 | 22.88 | [5 empty] | 水电-劳务
27 | 3#楼采暖工程 | 03B007 | 热力入口装置 | 项 | 1.采暖入口装置DN100 2.包含：超声波式热量表(含温度传感器、积分仪)DN100一套（具备数据存储和远传通讯功能）、Y型过滤器DN100两个、压力表四个、温度计两个、静态平衡阀DN100四个、泄水阀DN15两个 3.参考图集详91SB1-1/Pg68 4.未尽事宜详见图纸、招标文件，包括为满足设计、技术标准和要求、验收规范规定施工所需的一切工序内容及相应费用 | 1 | 1948.4 | 11179.31 | 140.3 | 501.66 | 383.84 | 558.29 | 14711.8 | 14711.8 | 1948.4 | 11179.31 | 140.3 | 501.66 | 383.84 | 558.29 | 14711.8 |  |  |  |  | 水电-劳务
| 3#楼采暖工程 | 5-182 | 热量表(法兰连接) 公称直径(mm以内) 100 | 个 |  | 1 | 233.8 | 2859.81 | 30.72 | 18.72 | 46.06 | 20.83 | 3209.94 | 3209.94 | 233.8 | 2859.81 | 30.72 | 18.72 | 46.06 | 20.83 | [5 empty] | 水电-劳务
| 3#楼采暖工程 | 5-32 R*1.2 | 螺纹法兰阀门 公称直径(mm以内) 100 过滤器安装 人工*1.2 | 个 |  | 2 | 248.64 | 879.14 | 12.81 | 57.03 | 48.98 | 63.47 | 1310.07 | 2620.14 | 497.28 | 1758.28 | 25.62 | 114.06 | 97.96 | 126.94 | [5 empty] | 水电-劳务
| 3#楼采暖工程 | 1-53 | 压力仪表 电接点压力表 | 台(块) |  | 4 | 81.73 | 117.15 | 8.39 | 7.05 | 16.1 | 7.84 | 238.26 | 953.04 | 326.92 | 468.6 | 33.56 | 28.2 | 64.4 | 31.36 | [5 empty] | 水电-劳务
| 3#楼采暖工程 | 1-2 | 温度仪表 膨胀式温度计 双金属温度计 | 支 |  | 2 | 21.35 | 145.8 | 0.69 | 2.9 | 4.21 | 3.22 | 178.17 | 356.34 | 42.7 | 291.6 | 1.38 | 5.8 | 8.42 | 6.44 | [5 empty] | 水电-劳务
| 3#楼采暖工程 | 5-32 | 螺纹法兰阀门 公称直径(mm以内) 100 | 个 |  | 4 | 207.2 | 1439.3 | 11.57 | 82.9 | 40.82 | 92.27 | 1874.06 | 7496.24 | 828.8 | 5757.2 | 46.28 | 331.6 | 163.28 | 369.08 | [5 empty] | 水电-劳务
| 3#楼采暖工程 | 5-1 | 螺纹阀门 公称直径(mm以内) 15 | 个 |  | 2 | 9.45 | 21.91 | 1.37 | 1.64 | 1.86 | 1.82 | 38.05 | 76.1 | 18.9 | 43.82 | 2.74 | 3.28 | 3.72 | 3.64 | [5 empty] | 水电-劳务
28 | 3#楼采暖工程 | 040502011023 | 补偿器(波纹管） | 个 | 1.类型:波纹补偿器 2.规格:DN65 3.连接方式：法兰连接 4.未尽事宜详见图纸、招标文件，包括为满足设计、技术标准和要求、验收规范规定施工所需的一切工序内容及相应费用 | 4 | 84.88 | 188.67 | 14.47 | 14.4 | 16.72 | 16.03 | 335.17 | 1340.68 | 339.52 | 754.68 | 57.88 | 57.6 | 66.88 | 64.12 | 1340.68 |  |  |  |  | 水电-劳务
| 3#楼采暖工程 | 5-102 | 波纹(套筒)补偿器安装 公称直径(mm以内) 70 | 个 |  | 4 | 84.88 | 188.67 | 14.47 | 14.4 | 16.72 | 16.03 | 335.17 | 1340.68 | 339.52 | 754.68 | 57.88 | 57.6 | 66.88 | 64.12 | [5 empty] | 水电-劳务
29 | 3#楼采暖工程 | 040502011024 | 补偿器(波纹管） | 个 | 1.类型:波纹补偿器 2.规格:DN80 3.连接方式：法兰连接 4.未尽事宜详见图纸、招标文件，包括为满足设计、技术标准和要求、验收规范规定施工所需的一切工序内容及相应费用 | 4 | 96.08 | 220.73 | 16.2 | 16.65 | 18.93 | 18.53 | 387.12 | 1548.48 | 384.32 | 882.92 | 64.8 | 66.6 | 75.72 | 74.12 | 1548.48 |  |  |  |  | 水电-劳务
| 3#楼采暖工程 | 5-103 | 波纹(套筒)补偿器安装 公称直径(mm以内) 80 | 个 |  | 4 | 96.08 | 220.73 | 16.2 | 16.65 | 18.93 | 18.53 | 387.12 | 1548.48 | 384.32 | 882.92 | 64.8 | 66.6 | 75.72 | 74.12 | [5 empty] | 水电-劳务
30 | 3#楼采暖工程 | 031003014006 | 热量表 | 块 | 1.入户远传热量表DN20 2.未尽事宜详见图纸、招标文件，包括为满足设计、技术标准和要求、验收规范规定施工所需的一切工序内容及相应费用 | 40 | 78.05 | 1038.46 | 7.72 | 56.21 | 15.38 | 62.56 | 1258.38 | 50335.2 | 3122 | 41538.4 | 308.8 | 2248.4 | 615.2 | 2502.4 | 50335.2 |  |  |  |  | 水电-劳务
| 3#楼采暖工程 | 5-175 | 热量表(螺纹连接) 公称直径(mm以内) 20 | 个 |  | 40 | 78.05 | 1038.46 | 7.72 | 56.21 | 15.38 | 62.56 | 1258.38 | 50335.2 | 3122 | 41538.4 | 308.8 | 2248.4 | 615.2 | 2502.4 | [5 empty] | 水电-劳务
31 | 3#楼采暖工程 | 031003001094 | 螺纹阀门 | 个 | 1.类型:带温度传感器的铜球阀 2.规格、压力等级:DN20 工作压力为1.60MPa 3.未尽事宜详见图纸、招标文件，包括为满足设计、技术标准和要求、验收规范规定施工所需的一切工序内容及相应费用 | 40 | 10.5 | 50.28 | 1.54 | 3.12 | 2.07 | 3.47 | 70.98 | 2839.2 | 420 | 2011.2 | 61.6 | 124.8 | 82.8 | 138.8 | 2839.2 |  |  |  |  | 水电-劳务
| 3#楼采暖工程 | 5-2 | 螺纹阀门 公称直径(mm以内) 20 | 个 |  | 40 | 10.5 | 50.28 | 1.54 | 3.12 | 2.07 | 3.47 | 70.98 | 2839.2 | 420 | 2011.2 | 61.6 | 124.8 | 82.8 | 138.8 | [5 empty] | 水电-劳务
32 | 3#楼采暖工程 | 031003001095 | 螺纹阀门 | 个 | 1.类型:铜质锁闭阀 2.规格、压力等级:DN20 工作压力为1.60MPa 3.未尽事宜详见图纸、招标文件，包括为满足设计、技术标准和要求、验收规范规定施工所需的一切工序内容及相应费用 | 80 | 10.5 | 29.86 | 1.54 | 2.1 | 2.07 | 2.33 | 48.4 | 3872 | 840 | 2388.8 | 123.2 | 168 | 165.6 | 186.4 | 3872 |  |  |  |  | 水电-劳务
| 3#楼采暖工程 | 5-2 | 螺纹阀门 公称直径(mm以内) 20 | 个 |  | 80 | 10.5 | 29.86 | 1.54 | 2.1 | 2.07 | 2.33 | 48.4 | 3872 | 840 | 2388.8 | 123.2 | 168 | 165.6 | 186.4 | [5 empty] | 水电-劳务
33 | 3#楼采暖工程 | 031003001096 | 螺纹阀门 | 个 | 1.类型:过滤器 2.规格、压力等级:DN20 工作压力为1.60MPa 3.未尽事宜详见图纸、招标文件，包括为满足设计、技术标准和要求、验收规范规定施工所需的一切工序内容及相应费用 | 40 | 12.6 | 25.92 | 1.6 | 2.01 | 2.48 | 2.23 | 46.84 | 1873.6 | 504 | 1036.8 | 64 | 80.4 | 99.2 | 89.2 | 1873.6 |  |  |  |  | 水电-劳务
| 3#楼采暖工程 | 5-2 R*1.2 | 螺纹阀门 公称直径(mm以内) 20 过滤器安装 人工*1.2 | 个 |  | 40 | 12.6 | 25.92 | 1.6 | 2.01 | 2.48 | 2.23 | 46.84 | 1873.6 | 504 | 1036.8 | 64 | 80.4 | 99.2 | 89.2 | [5 empty] | 水电-劳务
0 | 3#楼采暖工程 |  | 户内 | [18 empty] | 260127.4
1 | 3#楼采暖工程 | 031005006003 | 地板辐射采暖 | m2 | 1.名称：地板辐射采暖 2.要求：地面辐射供暖，埋地管PE-RT管，De20 热熔连接。 3.地面做法：详见装饰专业 4.未尽事宜详见图纸、招标文件，包括为满足设计、技术标准和要求、验收规范规定施工所需的一切工序内容及相应费用 | 3660 | 15.4 | 24.64 | 0.55 | 2.04 | 3.03 | 2.26 | 47.91 | 175350.6 | 56364 | 90182.4 | 2013 | 7466.4 | 11089.8 | 8271.6 | 175350.6 |  |  |  |  | 水电-劳务
| 3#楼采暖工程 | 7-42 | 地板辐射采暖管铺设 管外径(mm以内) 20 | m |  | 20130 | 2.8 | 4.48 | 0.1 | 0.37 | 0.55 | 0.41 | 8.71 | 175332.3 | 56364 | 90182.4 | 2013 | 7448.1 | 11071.5 | 8253.3 | [5 empty] | 水电-劳务
2 | 3#楼采暖工程 | 031005007003 | 热媒集配装置 | 台 | 1.分集水器 2.材质:集分水器铸铜成品件 3.规格:8回路 4.附件名称、规格、数量:含自动排气阀，泄水阀，自动温控阀，隔热套管等 5.分/集水器为支架固定,也可采用托钩固定方式,嵌墙或箱罩安装 3.未尽事宜详见图纸、招标文件，包括为满足设计、技术标准和要求、验收规范规定施工所需的一切工序内容及相应费用 | 40 | 72.45 | 925.9 | 8.65 | 50.35 | 14.27 | 56.04 | 1127.66 | 45106.4 | 2898 | 37036 | 346 | 2014 | 570.8 | 2241.6 | 45106.4 |  |  |  |  | 水电-劳务
| 3#楼采暖工程 | 7-50 | 带箱热媒集配器安装 8分支以内 | 组 |  | 40 | 72.45 | 925.9 | 8.65 | 50.35 | 14.27 | 56.04 | 1127.66 | 45106.4 | 2898 | 37036 | 346 | 2014 | 570.8 | 2241.6 | [5 empty] | 水电-劳务
3 | 3#楼采暖工程 | 031003001097 | 螺纹阀门 | 个 | 1.类型:铜球阀 2.规格、压力等级:DN20 工作压力为1.60MPa 3.未尽事宜详见图纸、招标文件，包括为满足设计、技术标准和要求、验收规范规定施工所需的一切工序内容及相应费用 | 80 | 10.5 | 20.02 | 1.54 | 1.6 | 2.07 | 1.78 | 37.51 | 3000.8 | 840 | 1601.6 | 123.2 | 128 | 165.6 | 142.4 | 3000.8 |  |  |  |  | 水电-劳务
| 3#楼采暖工程 | 5-2 | 螺纹阀门 公称直径(mm以内) 20 | 个 |  | 80 | 10.5 | 20.02 | 1.54 | 1.6 | 2.07 | 1.78 | 37.51 | 3000.8 | 840 | 1601.6 | 123.2 | 128 | 165.6 | 142.4 | [5 empty] | 水电-劳务
4 | 3#楼采暖工程 | 031003001098 | 螺纹阀门 | 个 | 1.类型:高阻力恒温阀 2.规格、压力等级:DN20 工作压力为1.60MPa 3.未尽事宜详见图纸、招标文件，包括为满足设计、技术标准和要求、验收规范规定施工所需的一切工序内容及相应费用 | 80 | 10.5 | 45.23 | 1.54 | 2.86 | 2.07 | 3.19 | 65.39 | 5231.2 | 840 | 3618.4 | 123.2 | 228.8 | 165.6 | 255.2 | 5231.2 |  |  |  |  | 水电-劳务
| 3#楼采暖工程 | 5-2 | 螺纹阀门 公称直径(mm以内) 20 | 个 |  | 80 | 10.5 | 45.23 | 1.54 | 2.86 | 2.07 | 3.19 | 65.39 | 5231.2 | 840 | 3618.4 | 123.2 | 228.8 | 165.6 | 255.2 | [5 empty] | 水电-劳务
5 | 3#楼采暖工程 | 031005003007 | 其他成品散热器 | 组 | 1.名称:背篓式卫浴散热器 2.规格型号:散热量250w 3.部位:卫生间 4.其他：含手动放气阀 5.未尽事宜详见图纸、招标文件，包括为满足设计、技术标准和要求、验收规范规定施工所需的一切工序内容及相应费用 | 80 | 33.43 | 314.41 | 1.63 | 17.47 | 6.59 | 19.45 | 392.98 | 31438.4 | 2674.4 | 25152.8 | 130.4 | 1397.6 | 527.2 | 1556 | 31438.4 |  |  |  |  | 水电-劳务
| 3#楼采暖工程 | 7-2 | 板式散热器安装 单板 H600×1000以内 | 组 |  | 80 | 33.43 | 314.41 | 1.63 | 17.47 | 6.59 | 19.45 | 392.98 | 31438.4 | 2674.4 | 25152.8 | 130.4 | 1397.6 | 527.2 | 1556 | [5 empty] | 水电-劳务
0 | 3#楼消防工程 |  | 消防水系统 | [18 empty] | 195777.06
1 | 3#楼消防工程 | 031006015009 | 水箱 | 台 | 名称：不锈钢消防水箱 型号规格: 5500*2500*2000 有效容积18m3 [工程内容] 阀门供货安装 完成与之相关的全部工作内容 | 1 | 1121.93 | 36567.76 | 488.03 | 1908.89 | 221.02 | 2124.59 | 42432.22 | 42432.22 | 1121.93 | 36567.76 | 488.03 | 1908.89 | 221.02 | 2124.59 | 42432.22 |  |  |  |  | 消防-专业分包
| 3#楼消防工程 | 8-92 | 整体水箱安装 水箱总容量(m3以内) 25 | 台 |  | 1 | 1121.93 | 36567.76 | 488.03 | 1908.89 | 221.02 | 2124.59 | 42432.22 | 42432.22 | 1121.93 | 36567.76 | 488.03 | 1908.89 | 221.02 | 2124.59 | [5 empty] | 消防-专业分包
2 | 3#楼消防工程 | 030901002015 | 消火栓钢管 | m | 1、安装部位:室内 2、材质、规格:DN100 3、连接形式:沟槽式连接（含管件） 4、钢管镀锌设计要求:内外壁热镀锌焊接钢管 5、未尽事宜详见图纸、招标文件，包括为满足设计、技术标准和要求、验收规范规定施工所需的一切工序内容及相应费用 | 258 | 35.14 | 73.5 | 1.23 | 5.5 | 6.93 | 6.11 | 128.4 | 33127.2 | 9066.12 | 18963 | 317.34 | 1419 | 1787.94 | 1576.38 | 33127.2 |  |  |  |  | 消防-专业分包
| 3#楼消防工程 | 1-15 | 钢管(沟槽连接) 管道安装(沟槽连接) 公称直径(mm以内) 100 | m |  | 258 | 27.65 | 51.69 | 1 | 4.02 | 5.45 | 4.47 | 94.28 | 24324.24 | 7133.7 | 13336.02 | 258 | 1037.16 | 1406.1 | 1153.26 | [5 empty] | 消防-专业分包
| 3#楼消防工程 | 1-35 | 钢管(沟槽连接) 管件安装(沟槽管件连接) 公称直径(mm以内) 100 | 套 |  | 69 | 28 | 81.54 | 0.87 | 5.52 | 5.52 | 6.14 | 127.59 | 8803.71 | 1932 | 5626.26 | 60.03 | 380.88 | 380.88 | 423.66 | [5 empty] | 消防-专业分包
3 | 3#楼消防工程 | 030901002016 | 消火栓钢管 | m | 1、安装部位:室内 2、材质、规格:DN65 3、连接形式:沟槽式连接（含管件） 4、钢管镀锌设计要求:镀锌钢管 5、未尽事宜详见图纸、招标文件，包括为满足设计、技术标准和要求、验收规范规定施工所需的一切工序内容及相应费用 | 30 | 34.07 | 45.94 | 1.16 | 4.06 | 6.71 | 4.52 | 96.45 | 2893.5 | 1022.1 | 1378.2 | 34.8 | 121.8 | 201.3 | 135.6 | 2893.5 |  |  |  |  | 消防-专业分包
| 3#楼消防工程 | 1-13 | 钢管(沟槽连接) 管道安装(沟槽连接) 公称直径(mm以内) 65 | m |  | 30 | 23.45 | 29.72 | 0.83 | 2.7 | 4.62 | 3.01 | 64.33 | 1929.9 | 703.5 | 891.6 | 24.9 | 81 | 138.6 | 90.3 | [5 empty] | 消防-专业分包
| 3#楼消防工程 | 1-33 | 钢管(沟槽连接) 管件安装(沟槽管件连接) 公称直径(mm以内) 70 | 套 |  | 13 | 24.5 | 37.42 | 0.75 | 3.13 | 4.83 | 3.49 | 74.12 | 963.56 | 318.5 | 486.46 | 9.75 | 40.69 | 62.79 | 45.37 | [5 empty] | 消防-专业分包
4 | 3#楼消防工程 | 031002001124 | 管道支架 | kg | 1.材质:型钢支架 2.管架形式:一般管架 3.未尽事宜详见图纸、招标文件，包括为满足设计、技术标准和要求、验收规范规定施工所需的一切工序内容及相应费用 | 451 | 13.83 | 11.31 | 1.04 | 1.31 | 2.72 | 1.46 | 31.67 | 14283.17 | 6237.33 | 5100.81 | 469.04 | 590.81 | 1226.72 | 658.46 | 14283.17 |  |  |  |  | 消防-专业分包
| 3#楼消防工程 | 13-1 | 金属支架制作 | kg |  | 451 | 9.8 | 5.88 | 0.62 | 0.82 | 1.93 | 0.91 | 19.96 | 9001.96 | 4419.8 | 2651.88 | 279.62 | 369.82 | 870.43 | 410.41 | [5 empty] | 消防-专业分包
| 3#楼消防工程 | 13-2 | 金属支架安装 | kg |  | 451 | 4.03 | 5.43 | 0.42 | 0.49 | 0.79 | 0.55 | 11.71 | 5281.21 | 1817.53 | 2448.93 | 189.42 | 220.99 | 356.29 | 248.05 | [5 empty] | 消防-专业分包
5 | 3#楼消防工程 | 031201003062 | 金属结构刷油 | kg | 1.油漆品种:防锈漆 2.结构类型:一般管架 3.涂刷遍数、漆膜厚度:两遍 4、未尽事宜详见图纸、招标文件，包括为满足设计、技术标准和要求、验收规范规定施工所需的一切工序内容及相应费用 | 451 | 0.47 | 0.17 | 0.14 | 0.04 | 0.09 | 0.04 | 0.94 | 423.94 | 211.97 | 76.67 | 63.14 | 18.04 | 40.59 | 18.04 | 423.94 |  |  |  |  | 消防-专业分包
| 3#楼消防工程 | 2-87 | 管道支吊架刷油 防锈漆 第一遍 | 100kg |  | 4.51 | 28.53 | 9.59 | 7.05 | 2.26 | 5.62 | 2.51 | 55.56 | 250.58 | 128.6703 | 43.2509 | 31.7955 | 10.1926 | 25.3462 | 11.3201 | [5 empty] | 消防-专业分包
| 3#楼消防工程 | 2-88 | 管道支吊架刷油 防锈漆 第二遍 | 100kg |  | 4.51 | 18.03 | 7.03 | 6.74 | 1.59 | 3.55 | 1.77 | 38.71 | 174.58 | 81.3153 | 31.7053 | 30.3974 | 7.1709 | 16.0105 | 7.9827 | [5 empty] | 消防-专业分包
6 | 3#楼消防工程 | 031201003063 | 金属结构刷油 | kg | 1.油漆品种:调合漆 2.结构类型:一般管架 3.涂刷遍数、漆膜厚度:两遍 4、未尽事宜详见图纸、招标文件，包括为满足设计、技术标准和要求、验收规范规定施工所需的一切工序内容及相应费用 | 451 | 0.39 | 0.11 | 0.01 | 0.03 | 0.08 | 0.03 | 0.64 | 288.64 | 175.89 | 49.61 | 4.51 | 13.53 | 36.08 | 13.53 | 288.64 |  |  |  |  | 消防-专业分包
| 3#楼消防工程 | 2-97 | 管道支吊架刷油 调合漆 第一遍 | 100kg |  | 4.51 | 20.83 | 6.34 | 0.62 | 1.39 | 4.1 | 1.55 | 34.83 | 157.08 | 93.9433 | 28.5934 | 2.7962 | 6.2689 | 18.491 | 6.9905 | [5 empty] | 消防-专业分包
| 3#楼消防工程 | 2-98 | 管道支吊架刷油 调合漆 第二遍 | 100kg |  | 4.51 | 18.2 | 4.26 | 0.55 | 1.15 | 3.59 | 1.28 | 29.03 | 130.93 | 82.082 | 19.2126 | 2.4805 | 5.1865 | 16.1909 | 5.7728 | [5 empty] | 消防-专业分包
7 | 3#楼消防工程 | 031208002046 | 管道绝热 | m3 | 1.绝热材料品种:B1级橡塑管壳保温 2.绝热厚度:30mm 3.管道直径:DN125以内 4、未尽事宜详见图纸、招标文件，包括为满足设计、技术标准和要求、验收规范规定施工所需的一切工序内容及相应费用 | 3.9 | 470.93 | 1220.38 | 32.63 | 86.2 | 92.77 | 95.94 | 1998.85 | 7795.52 | 1836.627 | 4759.482 | 127.257 | 336.18 | 361.803 | 374.166 | 7795.52 |  |  |  |  | 消防-专业分包
| 3#楼消防工程 | 4-119 | 管道绝热 橡塑制品安装 公称直径(mm以内) 125 | m3 |  | 3.9 | 470.93 | 1220.38 | 32.63 | 86.2 | 92.77 | 95.94 | 1998.85 | 7795.52 | 1836.627 | 4759.482 | 127.257 | 336.18 | 361.803 | 374.166 | [5 empty] | 消防-专业分包
8 | 3#楼消防工程 | 031208007008 | 防潮层、保护层 | m2 | 1、材料:镀锌薄钢板保护层 2、未尽事宜详见图纸、招标文件，包括为满足设计、技术标准和要求、验收规范规定施工所需的一切工序内容及相应费用 | 0.5 | 29.76 | 26.78 | 3.38 | 3 | 5.86 | 3.34 | 72.1 | 36.05 | 14.88 | 13.39 | 1.69 | 1.5 | 2.93 | 1.67 | 36.05 |  |  |  |  | 消防-专业分包
| 3#楼消防工程 | 4-201 | 管道防潮层、保护层 镀锌钢板 | m2 |  | 0.5 | 29.75 | 26.78 | 3.38 | 3 | 5.86 | 3.33 | 72.1 | 36.05 | 14.875 | 13.39 | 1.69 | 1.5 | 2.93 | 1.665 | [5 empty] | 消防-专业分包
9 | 3#楼消防工程 | 031208007009 | 防潮层、保护层 | m2 | 1.材料:外缠防火塑料布 2、未尽事宜详见图纸、招标文件，包括为满足设计、技术标准和要求、验收规范规定施工所需的一切工序内容及相应费用 | 155 | 5.95 | 7.67 | 0.18 | 0.69 | 1.17 | 0.77 | 16.43 | 2546.65 | 922.25 | 1188.85 | 27.9 | 106.95 | 181.35 | 119.35 | 2546.65 |  |  |  |  | 消防-专业分包
| 3#楼消防工程 | 4-194 | 管道防潮层、保护层 塑料布 | m2 |  | 155 | 5.95 | 7.67 | 0.18 | 0.69 | 1.17 | 0.77 | 16.43 | 2546.65 | 922.25 | 1188.85 | 27.9 | 106.95 | 181.35 | 119.35 | [5 empty] | 消防-专业分包
10 | 3#楼消防工程 | 030901010010 | 室内消火栓 | 套 | 1、安装方式:薄型单栓组合消火栓(暗装) (700*240*1800) 2、型号、规格:DN65 带自救卷盘、 灭火器MF/ABC3*2 3、附件材质、规格:水带、水枪、扣口、栓、卷盘、阀等 4、未尽事宜详见图纸、招标文件，包括为满足设计、技术标准和要求、验收规范规定施工所需的一切工序内容及相应费用 | 20 | 154.35 | 1035.88 | 4.83 | 59.75 | 30.41 | 66.5 | 1351.72 | 27034.4 | 3087 | 20717.6 | 96.6 | 1195 | 608.2 | 1330 | 27034.4 |  |  |  |  | 消防-专业分包
| 3#楼消防工程 | 1-82 | 室内消火栓(暗装) 自救卷盘 公称直径(mm以内) 单栓65 | 套 |  | 20 | 154.35 | 1035.88 | 4.83 | 59.75 | 30.41 | 66.5 | 1351.72 | 27034.4 | 3087 | 20717.6 | 96.6 | 1195 | 608.2 | 1330 | [5 empty] | 消防-专业分包
11 | 3#楼消防工程 | 030901010011 | 室内消火栓 | 套 | 1、安装方式:薄型单栓组合消火栓(明装)(700*240*1800) 2、型号、规格:DN65 带自救卷盘、 灭火器MF/ABC3*2 2、附件材质、规格:水带、水枪、扣口、栓、卷盘、阀等 3、未尽事宜详见图纸、招标文件，包括为满足设计、技术标准和要求、验收规范规定施工所需的一切工序内容及相应费用 | 24 | 133.35 | 1038.36 | 4.2 | 58.8 | 26.27 | 65.44 | 1326.42 | 31834.08 | 3200.4 | 24920.64 | 100.8 | 1411.2 | 630.48 | 1570.56 | 31834.08 |  |  |  |  | 消防-专业分包
| 3#楼消防工程 | 1-78 | 室内消火栓(明装) 自救卷盘 公称直径(mm以内) 单栓65 | 套 |  | 24 | 133.35 | 1038.36 | 4.2 | 58.8 | 26.27 | 65.44 | 1326.42 | 31834.08 | 3200.4 | 24920.64 | 100.8 | 1411.2 | 630.48 | 1570.56 | [5 empty] | 消防-专业分包
12 | 3#楼消防工程 | 030901010012 | 室内消火栓 | 套 | 1、安装方式:试验组合单栓消火栓(暗装)(700*240*1800) 2、型号、规格:DN65 带自救卷盘、 灭火器MF/ABC3*2 3、附件材质、规格:水带、水枪、扣口、栓、卷盘、阀、压力表等 4、未尽事宜详见图纸、招标文件，包括为满足设计、技术标准和要求、验收规范规定施工所需的一切工序内容及相应费用 | 1 | 154.35 | 1080.13 | 4.83 | 61.97 | 30.41 | 68.97 | 1400.66 | 1400.66 | 154.35 | 1080.13 | 4.83 | 61.97 | 30.41 | 68.97 | 1400.66 |  |  |  |  | 消防-专业分包
| 3#楼消防工程 | 1-82 | 室内消火栓(暗装) 自救卷盘 公称直径(mm以内) 单栓65 | 套 |  | 1 | 154.35 | 1080.13 | 4.83 | 61.97 | 30.41 | 68.97 | 1400.66 | 1400.66 | 154.35 | 1080.13 | 4.83 | 61.97 | 30.41 | 68.97 | [5 empty] | 消防-专业分包
13 | 3#楼消防工程 | 030901013013 | 灭火器 | 具 | 1、形式:手提式磷酸铵盐干粉灭火器 2、规格、型号:2*MF/ABC3kg，每组配灭火器箱一只 3、未尽事宜详见图纸、招标文件，包括为满足设计、技术标准和要求、验收规范规定施工所需的一切工序内容及相应费用 | 2 | 2.1 | 152.17 | 0.06 | 7.72 | 0.41 | 8.59 | 171.05 | 342.1 | 4.2 | 304.34 | 0.12 | 15.44 | 0.82 | 17.18 | 342.1 |  |  |  |  | 消防-专业分包
| 3#楼消防工程 | 1-92 | 灭火器 手提式 | 具 |  | 2 | 2.1 | 152.17 | 0.06 | 7.72 | 0.41 | 8.59 | 171.05 | 342.1 | 4.2 | 304.34 | 0.12 | 15.44 | 0.82 | 17.18 | [5 empty] | 消防-专业分包
14 | 3#楼消防工程 | 030901013014 | 灭火器 | 具 | 1、形式:手提式磷酸铵盐干粉灭火器 2、规格、型号:2*MF/ABC4kg，每组配灭火器箱一只 3、未尽事宜详见图纸、招标文件，包括为满足设计、技术标准和要求、验收规范规定施工所需的一切工序内容及相应费用 | 6 | 2.1 | 178.17 | 0.06 | 9.02 | 0.41 | 10.04 | 199.8 | 1198.8 | 12.6 | 1069.02 | 0.36 | 54.12 | 2.46 | 60.24 | 1198.8 |  |  |  |  | 消防-专业分包
| 3#楼消防工程 | 1-92 | 灭火器 手提式 | 具 |  | 6 | 2.1 | 178.17 | 0.06 | 9.02 | 0.41 | 10.04 | 199.8 | 1198.8 | 12.6 | 1069.02 | 0.36 | 54.12 | 2.46 | 60.24 | [5 empty] | 消防-专业分包
15 | 3#楼消防工程 | 030901013015 | 灭火器 | 具 | 1、形式:手提式磷酸铵盐干粉灭火器 2、规格、型号:2*MF/ABC5kg，每组配灭火器箱一只 3、未尽事宜详见图纸、招标文件，包括为满足设计、技术标准和要求、验收规范规定施工所需的一切工序内容及相应费用 | 12 | 2.1 | 192.17 | 0.06 | 9.72 | 0.41 | 10.81 | 215.27 | 2583.24 | 25.2 | 2306.04 | 0.72 | 116.64 | 4.92 | 129.72 | 2583.24 |  |  |  |  | 消防-专业分包
| 3#楼消防工程 | 1-92 | 灭火器 手提式 | 具 |  | 12 | 2.1 | 192.17 | 0.06 | 9.72 | 0.41 | 10.81 | 215.27 | 2583.24 | 25.2 | 2306.04 | 0.72 | 116.64 | 4.92 | 129.72 | [5 empty] | 消防-专业分包
16 | 3#楼消防工程 | 031003003091 | 焊接法兰阀门 | 个 | 1、类型:蝶阀 2、规格、压力等级:DN100 3、连接形式:法兰 4、未尽事宜详见图纸、招标文件，包括为满足设计、技术标准和要求、验收规范规定施工所需的一切工序内容及相应费用 | 12 | 95.2 | 584.62 | 14.89 | 34.74 | 18.75 | 38.66 | 786.86 | 9442.32 | 1142.4 | 7015.44 | 178.68 | 416.88 | 225 | 463.92 | 9442.32 |  |  |  |  | 消防-专业分包
| 3#楼消防工程 | 5-38 | 焊接法兰阀门 公称直径(mm以内) 100 | 个 |  | 12 | 95.2 | 584.62 | 14.89 | 34.74 | 18.75 | 38.66 | 786.86 | 9442.32 | 1142.4 | 7015.44 | 178.68 | 416.88 | 225 | 463.92 | [5 empty] | 消防-专业分包
17 | 3#楼消防工程 | 031003003092 | 焊接法兰阀门 | 个 | 1、类型:蝶阀 2、规格、压力等级:DN65 3、连接形式:法兰 4、未尽事宜详见图纸、招标文件，包括为满足设计、技术标准和要求、验收规范规定施工所需的一切工序内容及相应费用 | 4 | 64.75 | 373.09 | 10.15 | 22.4 | 12.76 | 24.93 | 508.08 | 2032.32 | 259 | 1492.36 | 40.6 | 89.6 | 51.04 | 99.72 | 2032.32 |  |  |  |  | 消防-专业分包
| 3#楼消防工程 | 5-36 | 焊接法兰阀门 公称直径(mm以内) 70 | 个 |  | 4 | 64.75 | 373.09 | 10.15 | 22.4 | 12.76 | 24.93 | 508.08 | 2032.32 | 259 | 1492.36 | 40.6 | 89.6 | 51.04 | 99.72 | [5 empty] | 消防-专业分包
18 | 3#楼消防工程 | 030901007012 | 减压孔板 | 个 | 1、类型:减压孔板 2、规格、压力等级:DN65 3、未尽事宜详见图纸、招标文件，包括为满足设计、技术标准和要求、验收规范规定施工所需的一切工序内容及相应费用 | 20 | 23.28 | 30.03 | 0.7 | 2.7 | 4.59 | 3.01 | 64.31 | 1286.2 | 465.6 | 600.6 | 14 | 54 | 91.8 | 60.2 | 1286.2 |  |  |  |  | 消防-专业分包
| 3#楼消防工程 | 1-69 | 减压孔板 公称直径(mm以内) 65 | 个 |  | 20 | 23.28 | 30.03 | 0.7 | 2.7 | 4.59 | 3.01 | 64.31 | 1286.2 | 465.6 | 600.6 | 14 | 54 | 91.8 | 60.2 | [5 empty] | 消防-专业分包
19 | 3#楼消防工程 | 040502011025 | 补偿器(波纹管） | 个 | 1.类型:波纹补偿器 2.规格:DN100 3.连接方式：法兰连接 4.未尽事宜详见图纸、招标文件，包括为满足设计、技术标准和要求、验收规范规定施工所需的一切工序内容及相应费用 | 2 | 135.63 | 263.62 | 20.16 | 20.97 | 26.72 | 23.34 | 490.44 | 980.88 | 271.26 | 527.24 | 40.32 | 41.94 | 53.44 | 46.68 | 980.88 |  |  |  |  | 消防-专业分包
| 3#楼消防工程 | 5-104 | 波纹(套筒)补偿器安装 公称直径(mm以内) 100 | 个 |  | 2 | 135.63 | 263.62 | 20.16 | 20.97 | 26.72 | 23.34 | 490.44 | 980.88 | 271.26 | 527.24 | 40.32 | 41.94 | 53.44 | 46.68 | [5 empty] | 消防-专业分包
20 | 3#楼消防工程 | 031003003093 | 焊接法兰阀门 | 个 | 1.类型:闸阀 2.连接方式:法兰连接 3.规格、压力等级:DN100 4.未尽事宜详见图纸、招标文件，包括为满足设计、技术标准和要求、验收规范规定施工所需的一切工序内容及相应费用 | 2 | 95.2 | 738.04 | 14.89 | 42.41 | 18.75 | 47.2 | 956.49 | 1912.98 | 190.4 | 1476.08 | 29.78 | 84.82 | 37.5 | 94.4 | 1912.98 |  |  |  |  | 消防-专业分包
| 3#楼消防工程 | 5-38 | 焊接法兰阀门 公称直径(mm以内) 100 | 个 |  | 2 | 95.2 | 738.04 | 14.89 | 42.41 | 18.75 | 47.2 | 956.49 | 1912.98 | 190.4 | 1476.08 | 29.78 | 84.82 | 37.5 | 94.4 | [5 empty] | 消防-专业分包
21 | 3#楼消防工程 | 031003003094 | 焊接法兰阀门 | 个 | 1.类型:止回阀 2.连接方式:法兰连接 3.规格、压力等级:DN100 4.未尽事宜详见图纸、招标文件，包括为满足设计、技术标准和要求、验收规范规定施工所需的一切工序内容及相应费用 | 2 | 95.2 | 752.52 | 14.89 | 43.13 | 18.75 | 48 | 972.49 | 1944.98 | 190.4 | 1505.04 | 29.78 | 86.26 | 37.5 | 96 | 1944.98 |  |  |  |  | 消防-专业分包
| 3#楼消防工程 | 5-38 | 焊接法兰阀门 公称直径(mm以内) 100 | 个 |  | 2 | 95.2 | 752.52 | 14.89 | 43.13 | 18.75 | 48 | 972.49 | 1944.98 | 190.4 | 1505.04 | 29.78 | 86.26 | 37.5 | 96 | [5 empty] | 消防-专业分包
22 | 3#楼消防工程 | 030601004001 | 流量开关 | 台 | 名称：流量开关 型号规格: DN100 | 2 | 70.88 | 195.53 | 2.46 | 13.44 | 13.96 | 14.96 | 311.23 | 622.46 | 141.76 | 391.06 | 4.92 | 26.88 | 27.92 | 29.92 | 622.46 |  |  |  |  | 消防-专业分包
| 3#楼消防工程 | 3-48 | 液体流量开关 | 支 |  | 2 | 70.88 | 195.53 | 2.46 | 13.44 | 13.96 | 14.96 | 311.23 | 622.46 | 141.76 | 391.06 | 4.92 | 26.88 | 27.92 | 29.92 | [5 empty] | 消防-专业分包
23 | 3#楼消防工程 | 031003012010 | 旋流防止器 | 套 | 1.名称:旋流防止器 2.型号、规格:DN100 3.未尽事宜详见图纸、招标文件，包括为满足设计、技术标准和要求、验收规范规定施工所需的一切工序内容及相应费用 | 2 | 95.2 | 965.06 | 14.89 | 53.76 | 18.75 | 59.83 | 1207.49 | 2414.98 | 190.4 | 1930.12 | 29.78 | 107.52 | 37.5 | 119.66 | 2414.98 |  |  |  |  | 消防-专业分包
| 3#楼消防工程 | 5-38 | 焊接法兰阀门 公称直径(mm以内) 100 | 个 |  | 2 | 95.2 | 965.06 | 14.89 | 53.76 | 18.75 | 59.83 | 1207.49 | 2414.98 | 190.4 | 1930.12 | 29.78 | 107.52 | 37.5 | 119.66 | [5 empty] | 消防-专业分包
24 | 3#楼消防工程 | 031003001099 | 螺纹阀门 | 个 | 1、类型:自动排气阀(含一个同规格闸阀) 2、材质:铜 3、规格、压力等级:DN25 4、未尽事宜详见图纸、招标文件，包括为满足设计、技术标准和要求、验收规范规定施工所需的一切工序内容及相应费用 | 3 | 22.4 | 103.16 | 1.44 | 6.35 | 4.41 | 7.07 | 144.83 | 434.49 | 67.2 | 309.48 | 4.32 | 19.05 | 13.23 | 21.21 | 434.49 |  |  |  |  | 消防-专业分包
| 3#楼消防工程 | 5-16 | 自动排气阀、手动放风门 公称直径(mm以内) 25 | 个 |  | 3 | 22.4 | 103.16 | 1.44 | 6.35 | 4.41 | 7.07 | 144.83 | 434.49 | 67.2 | 309.48 | 4.32 | 19.05 | 13.23 | 21.21 | [5 empty] | 消防-专业分包
25 | 3#楼消防工程 | 030601002012 | 压力仪表 | 台 | 1、名称:压力表 2、规格:含表弯、表阀 3、未尽事宜详见图纸、招标文件，包括为满足设计、技术标准和要求、验收规范规定施工所需的一切工序内容及相应费用 | 2 | 43.4 | 116.41 | 1.65 | 4.75 | 8.55 | 5.29 | 180.05 | 360.1 | 86.8 | 232.82 | 3.3 | 9.5 | 17.1 | 10.58 | 360.1 |  |  |  |  | 消防-专业分包
| 3#楼消防工程 | 1-49 | 压力仪表 压力表 就地 | 台(块) |  | 2 | 43.4 | 116.41 | 1.65 | 4.75 | 8.55 | 5.29 | 180.05 | 360.1 | 86.8 | 232.82 | 3.3 | 9.5 | 17.1 | 10.58 | [5 empty] | 消防-专业分包
26 | 3#楼消防工程 | 031002003166 | 套管 | 个 | 1、名称、类型:一般钢套管 2、材质:钢质 3、主管道规格:DN100 4、未尽事宜详见图纸、招标文件，包括为满足设计、技术标准和要求、验收规范规定施工所需的一切工序内容及相应费用 | 44 | 37.45 | 57.18 | 2.3 | 4.85 | 7.38 | 5.39 | 114.55 | 5040.2 | 1647.8 | 2515.92 | 101.2 | 213.4 | 324.72 | 237.16 | 5040.2 |  |  |  |  | 水电-劳务
| 3#楼消防工程 | 4-66 | 一般填料套管制作安装 公称直径(mm以内) 100 | 个 |  | 44 | 37.45 | 57.18 | 2.3 | 4.85 | 7.38 | 5.39 | 114.55 | 5040.2 | 1647.8 | 2515.92 | 101.2 | 213.4 | 324.72 | 237.16 | [5 empty] | 水电-劳务
27 | 3#楼消防工程 | 031002003167 | 套管 | 个 | 1、名称、类型:刚性防水套管 2、材质:钢质 3、主管道规格:DN100 4、未尽事宜详见图纸、招标文件，包括为满足设计、技术标准和要求、验收规范规定施工所需的一切工序内容及相应费用 | 2 | 182.71 | 240.12 | 35.28 | 22.9 | 35.99 | 25.49 | 542.49 | 1084.98 | 365.42 | 480.24 | 70.56 | 45.8 | 71.98 | 50.98 | 1084.98 |  |  |  |  | 水电-劳务
| 3#楼消防工程 | 4-44 | 刚性防水套管安装 公称直径(mm以内) 100 | 个 |  | 2 | 57.23 | 121.1 | 1.72 | 9 | 11.27 | 10.02 | 210.34 | 420.68 | 114.46 | 242.2 | 3.44 | 18 | 22.54 | 20.04 | [5 empty] | 水电-劳务
| 3#楼消防工程 | 4-21 | 刚性防水套管制作 公称直径(mm以内) 100 | 个 |  | 2 | 125.48 | 119.02 | 33.56 | 13.9 | 24.72 | 15.47 | 332.15 | 664.3 | 250.96 | 238.04 | 67.12 | 27.8 | 49.44 | 30.94 | [5 empty] | 水电-劳务
0 | 3#楼消防工程 |  | 喷淋水系统 | [18 empty] | 32110.24
1 | 3#楼消防工程 | 030901001035 | 水喷淋钢管 | m | 1、安装部位:室内 2、材质、规格:DN25 3、连接形式:螺纹连接 4、钢管镀锌设计要求:镀锌钢管 5、未尽事宜详见图纸、招标文件，包括为满足设计、技术标准和要求、验收规范规定施工所需的一切工序内容及相应费用 | 112 | 25.03 | 14.3 | 1.03 | 2.02 | 4.93 | 2.25 | 49.56 | 5550.72 | 2803.36 | 1601.6 | 115.36 | 226.24 | 552.16 | 252 | 5550.72 |  |  |  |  | 消防-专业分包
| 3#楼消防工程 | 1-1 | 镀锌钢管(螺纹连接) 公称直径(mm以内) 25 | m |  | 112 | 25.03 | 14.3 | 1.03 | 2.02 | 4.93 | 2.25 | 49.56 | 5550.72 | 2803.36 | 1601.6 | 115.36 | 226.24 | 552.16 | 252 | [5 empty] | 消防-专业分包
2 | 3#楼消防工程 | 030901001036 | 水喷淋钢管 | m | 1、安装部位:室内 2、材质、规格:DN32 3、连接形式:螺纹连接 4、钢管镀锌设计要求:镀锌钢管 5、未尽事宜详见图纸、招标文件，包括为满足设计、技术标准和要求、验收规范规定施工所需的一切工序内容及相应费用 | 55 | 27.65 | 17.41 | 1.26 | 2.32 | 5.45 | 2.58 | 56.67 | 3116.85 | 1520.75 | 957.55 | 69.3 | 127.6 | 299.75 | 141.9 | 3116.85 |  |  |  |  | 消防-专业分包
| 3#楼消防工程 | 1-2 | 镀锌钢管(螺纹连接) 公称直径(mm以内) 32 | m |  | 55 | 27.65 | 17.41 | 1.26 | 2.32 | 5.45 | 2.58 | 56.67 | 3116.85 | 1520.75 | 957.55 | 69.3 | 127.6 | 299.75 | 141.9 | [5 empty] | 消防-专业分包
3 | 3#楼消防工程 | 030901001037 | 水喷淋钢管 | m | 1、安装部位:室内 2、材质、规格:DN40 3、连接形式:螺纹连接 4、钢管镀锌设计要求:镀锌钢管 5、未尽事宜详见图纸、招标文件，包括为满足设计、技术标准和要求、验收规范规定施工所需的一切工序内容及相应费用 | 25 | 28.7 | 22.9 | 1.41 | 2.65 | 5.65 | 2.95 | 64.26 | 1606.5 | 717.5 | 572.5 | 35.25 | 66.25 | 141.25 | 73.75 | 1606.5 |  |  |  |  | 消防-专业分包
| 3#楼消防工程 | 1-3 | 镀锌钢管(螺纹连接) 公称直径(mm以内) 40 | m |  | 25 | 28.7 | 22.9 | 1.41 | 2.65 | 5.65 | 2.95 | 64.26 | 1606.5 | 717.5 | 572.5 | 35.25 | 66.25 | 141.25 | 73.75 | [5 empty] | 消防-专业分包
4 | 3#楼消防工程 | 030901001038 | 水喷淋钢管 | m | 1、安装部位:室内 2、材质、规格:DN50 3、连接形式:螺纹连接 4、钢管镀锌设计要求:镀锌钢管 5、未尽事宜详见图纸、招标文件，包括为满足设计、技术标准和要求、验收规范规定施工所需的一切工序内容及相应费用 | 26 | 31.68 | 27.31 | 1.49 | 3.02 | 6.24 | 3.37 | 73.11 | 1900.86 | 823.68 | 710.06 | 38.74 | 78.52 | 162.24 | 87.62 | 1900.86 |  |  |  |  | 消防-专业分包
| 3#楼消防工程 | 1-4 | 镀锌钢管(螺纹连接) 公称直径(mm以内) 50 | m |  | 26 | 31.68 | 27.31 | 1.49 | 3.02 | 6.24 | 3.37 | 73.11 | 1900.86 | 823.68 | 710.06 | 38.74 | 78.52 | 162.24 | 87.62 | [5 empty] | 消防-专业分包
5 | 3#楼消防工程 | 030901001039 | 水喷淋钢管 | m | 1、安装部位:室内 2、材质、规格:DN65 3、连接形式:沟槽式连接(含管件) 4、钢管镀锌设计要求:镀锌钢管 5、未尽事宜详见图纸、招标文件，包括为满足设计、技术标准和要求、验收规范规定施工所需的一切工序内容及相应费用 | 8 | 32.64 | 43.75 | 1.11 | 3.87 | 6.43 | 4.32 | 92.13 | 737.04 | 261.12 | 350 | 8.88 | 30.96 | 51.44 | 34.56 | 737.04 |  |  |  |  | 消防-专业分包
| 3#楼消防工程 | 1-13 | 钢管(沟槽连接) 管道安装(沟槽连接) 公称直径(mm以内) 65 | m |  | 8 | 23.45 | 29.72 | 0.83 | 2.7 | 4.62 | 3.01 | 64.33 | 514.64 | 187.6 | 237.76 | 6.64 | 21.6 | 36.96 | 24.08 | [5 empty] | 消防-专业分包
| 3#楼消防工程 | 1-33 | 钢管(沟槽连接) 管件安装(沟槽管件连接) 公称直径(mm以内) 70 | 套 |  | 3 | 24.5 | 37.42 | 0.75 | 3.13 | 4.83 | 3.49 | 74.12 | 222.36 | 73.5 | 112.26 | 2.25 | 9.39 | 14.49 | 10.47 | [5 empty] | 消防-专业分包
6 | 3#楼消防工程 | 030901001040 | 水喷淋钢管 | m | 1、安装部位:室内 2、材质、规格:DN80 3、连接形式:沟槽式连接(含管件) 4、钢管镀锌设计要求:镀锌钢管 5、未尽事宜详见图纸、招标文件，包括为满足设计、技术标准和要求、验收规范规定施工所需的一切工序内容及相应费用 | 16 | 35.38 | 55.78 | 1.21 | 4.62 | 6.97 | 5.14 | 109.09 | 1745.44 | 566.08 | 892.48 | 19.36 | 73.92 | 111.52 | 82.24 | 1745.44 |  |  |  |  | 消防-专业分包
| 3#楼消防工程 | 1-14 | 钢管(沟槽连接) 管道安装(沟槽连接) 公称直径(mm以内) 80 | m |  | 16 | 25.73 | 34.99 | 0.91 | 3.08 | 5.07 | 3.43 | 73.21 | 1171.36 | 411.68 | 559.84 | 14.56 | 49.28 | 81.12 | 54.88 | [5 empty] | 消防-专业分包
| 3#楼消防工程 | 1-34 | 钢管(沟槽连接) 管件安装(沟槽管件连接) 公称直径(mm以内) 80 | 套 |  | 6 | 25.73 | 55.43 | 0.79 | 4.1 | 5.07 | 4.56 | 95.68 | 574.08 | 154.38 | 332.58 | 4.74 | 24.6 | 30.42 | 27.36 | [5 empty] | 消防-专业分包
7 | 3#楼消防工程 | 030901001041 | 水喷淋钢管 | m | 1、安装部位:室内 2、材质、规格:DN100 3、连接形式:沟槽式连接(含管件) 4、钢管镀锌设计要求:镀锌钢管 5、未尽事宜详见图纸、招标文件，包括为满足设计、技术标准和要求、验收规范规定施工所需的一切工序内容及相应费用 | 35 | 34.85 | 72.66 | 1.22 | 5.44 | 6.87 | 6.05 | 127.09 | 4448.15 | 1219.75 | 2543.1 | 42.7 | 190.4 | 240.45 | 211.75 | 4448.15 |  |  |  |  | 消防-专业分包
| 3#楼消防工程 | 1-15 | 钢管(沟槽连接) 管道安装(沟槽连接) 公称直径(mm以内) 100 | m |  | 35 | 27.65 | 51.69 | 1 | 4.02 | 5.45 | 4.47 | 94.28 | 3299.8 | 967.75 | 1809.15 | 35 | 140.7 | 190.75 | 156.45 | [5 empty] | 消防-专业分包
| 3#楼消防工程 | 1-35 | 钢管(沟槽连接) 管件安装(沟槽管件连接) 公称直径(mm以内) 100 | 套 |  | 9 | 28 | 81.54 | 0.87 | 5.52 | 5.52 | 6.14 | 127.59 | 1148.31 | 252 | 733.86 | 7.83 | 49.68 | 49.68 | 55.26 | [5 empty] | 消防-专业分包
8 | 3#楼消防工程 | 031002001125 | 管道支架 | kg | 1.材质:型钢支架 2.管架形式:一般管架 3.未尽事宜详见图纸、招标文件，包括为满足设计、技术标准和要求、验收规范规定施工所需的一切工序内容及相应费用 | 140 | 13.83 | 11.31 | 1.04 | 1.31 | 2.72 | 1.46 | 31.67 | 4433.8 | 1936.2 | 1583.4 | 145.6 | 183.4 | 380.8 | 204.4 | 4433.8 |  |  |  |  | 消防-专业分包
| 3#楼消防工程 | 13-1 | 金属支架制作 | kg |  | 140 | 9.8 | 5.88 | 0.62 | 0.82 | 1.93 | 0.91 | 19.96 | 2794.4 | 1372 | 823.2 | 86.8 | 114.8 | 270.2 | 127.4 | [5 empty] | 消防-专业分包
| 3#楼消防工程 | 13-2 | 金属支架安装 | kg |  | 140 | 4.03 | 5.43 | 0.42 | 0.49 | 0.79 | 0.55 | 11.71 | 1639.4 | 564.2 | 760.2 | 58.8 | 68.6 | 110.6 | 77 | [5 empty] | 消防-专业分包
9 | 3#楼消防工程 | 031201003064 | 金属结构刷油 | kg | 1.油漆品种:防锈漆 2.结构类型:一般管架 3.涂刷遍数、漆膜厚度:两遍 4、未尽事宜详见图纸、招标文件，包括为满足设计、技术标准和要求、验收规范规定施工所需的一切工序内容及相应费用 | 140 | 0.47 | 0.17 | 0.14 | 0.04 | 0.09 | 0.04 | 0.94 | 131.6 | 65.8 | 23.8 | 19.6 | 5.6 | 12.6 | 5.6 | 131.6 |  |  |  |  | 消防-专业分包
| 3#楼消防工程 | 2-87 | 管道支吊架刷油 防锈漆 第一遍 | 100kg |  | 1.4 | 28.53 | 9.59 | 7.05 | 2.26 | 5.62 | 2.51 | 55.56 | 77.78 | 39.942 | 13.426 | 9.87 | 3.164 | 7.868 | 3.514 | [5 empty] | 消防-专业分包
| 3#楼消防工程 | 2-88 | 管道支吊架刷油 防锈漆 第二遍 | 100kg |  | 1.4 | 18.03 | 7.03 | 6.74 | 1.59 | 3.55 | 1.77 | 38.71 | 54.19 | 25.242 | 9.842 | 9.436 | 2.226 | 4.97 | 2.478 | [5 empty] | 消防-专业分包
10 | 3#楼消防工程 | 031201003065 | 金属结构刷油 | kg | 1.油漆品种:调和漆 2.结构类型:一般管架 3.涂刷遍数、漆膜厚度:两遍 4、未尽事宜详见图纸、招标文件，包括为满足设计、技术标准和要求、验收规范规定施工所需的一切工序内容及相应费用 | 140 | 0.39 | 0.11 | 0.01 | 0.03 | 0.08 | 0.03 | 0.64 | 89.6 | 54.6 | 15.4 | 1.4 | 4.2 | 11.2 | 4.2 | 89.6 |  |  |  |  | 消防-专业分包
| 3#楼消防工程 | 2-97 | 管道支吊架刷油 调合漆 第一遍 | 100kg |  | 1.4 | 20.83 | 6.34 | 0.62 | 1.39 | 4.1 | 1.55 | 34.83 | 48.76 | 29.162 | 8.876 | 0.868 | 1.946 | 5.74 | 2.17 | [5 empty] | 消防-专业分包
| 3#楼消防工程 | 2-98 | 管道支吊架刷油 调合漆 第二遍 | 100kg |  | 1.4 | 18.2 | 4.26 | 0.55 | 1.15 | 3.59 | 1.28 | 29.03 | 40.64 | 25.48 | 5.964 | 0.77 | 1.61 | 5.026 | 1.792 | [5 empty] | 消防-专业分包
11 | 3#楼消防工程 | 030901003005 | 水喷淋(雾）喷头 | 个 | 1、安装部位:喷头 2、材质、型号、规格:DN15 3、连接形式:无吊顶 4、未尽事宜详见图纸、招标文件，包括为满足设计、技术标准和要求、验收规范规定施工所需的一切工序内容及相应费用 | 95 | 18.38 | 23.77 | 0.8 | 2.15 | 3.62 | 2.39 | 51.11 | 4855.45 | 1746.1 | 2258.15 | 76 | 204.25 | 343.9 | 227.05 | 4855.45 |  |  |  |  | 消防-专业分包
| 3#楼消防工程 | 1-46 | 洒水喷头安装 有吊顶 公称直径(mm以内) 15 | 个 |  | 95 | 18.38 | 23.77 | 0.8 | 2.15 | 3.62 | 2.39 | 51.11 | 4855.45 | 1746.1 | 2258.15 | 76 | 204.25 | 343.9 | 227.05 | [5 empty] | 消防-专业分包
12 | 3#楼消防工程 | 030901006008 | 水流指示器 | 个 | 1、规格、型号:DN100 2、连接形式:马鞍 3、未尽事宜详见图纸、招标文件，包括为满足设计、技术标准和要求、验收规范规定施工所需的一切工序内容及相应费用 | 1 | 37.63 | 249.48 | 1.25 | 14.42 | 7.41 | 16.05 | 326.24 | 326.24 | 37.63 | 249.48 | 1.25 | 14.42 | 7.41 | 16.05 | 326.24 |  |  |  |  | 消防-专业分包
| 3#楼消防工程 | 1-65 | 水流指示器(马鞍形连接) 公称直径(mm以内) 100 | 个 |  | 1 | 37.63 | 249.48 | 1.25 | 14.42 | 7.41 | 16.05 | 326.24 | 326.24 | 37.63 | 249.48 | 1.25 | 14.42 | 7.41 | 16.05 | [5 empty] | 消防-专业分包
13 | 3#楼消防工程 | 031003003095 | 焊接法兰阀门 | 个 | 1、类型:信号蝶阀 2、规格、压力等级:DN100 3、连接形式:法兰 4、未尽事宜详见图纸、招标文件，包括为满足设计、技术标准和要求、验收规范规定施工所需的一切工序内容及相应费用 | 1 | 95.2 | 379.42 | 14.89 | 24.48 | 18.75 | 27.24 | 559.98 | 559.98 | 95.2 | 379.42 | 14.89 | 24.48 | 18.75 | 27.24 | 559.98 |  |  |  |  | 消防-专业分包
| 3#楼消防工程 | 5-38 | 焊接法兰阀门 公称直径(mm以内) 100 | 个 |  | 1 | 95.2 | 379.42 | 14.89 | 24.48 | 18.75 | 27.24 | 559.98 | 559.98 | 95.2 | 379.42 | 14.89 | 24.48 | 18.75 | 27.24 | [5 empty] | 消防-专业分包
14 | 3#楼消防工程 | 040502011026 | 补偿器(波纹管） | 个 | 1.类型:波纹补偿器 2.规格:DN100 3.连接方式：法兰连接 4.未尽事宜详见图纸、招标文件，包括为满足设计、技术标准和要求、验收规范规定施工所需的一切工序内容及相应费用 | 1 | 135.63 | 263.62 | 20.16 | 20.97 | 26.72 | 23.34 | 490.44 | 490.44 | 135.63 | 263.62 | 20.16 | 20.97 | 26.72 | 23.34 | 490.44 |  |  |  |  | 消防-专业分包
| 3#楼消防工程 | 5-104 | 波纹(套筒)补偿器安装 公称直径(mm以内) 100 | 个 |  | 1 | 135.63 | 263.62 | 20.16 | 20.97 | 26.72 | 23.34 | 490.44 | 490.44 | 135.63 | 263.62 | 20.16 | 20.97 | 26.72 | 23.34 | [5 empty] | 消防-专业分包
15 | 3#楼消防工程 | 030901007013 | 减压孔板 | 个 | 1、材质、规格:DN100 2、未尽事宜详见图纸、招标文件，包括为满足设计、技术标准和要求、验收规范规定施工所需的一切工序内容及相应费用 | 1 | 31.68 | 38.17 | 0.95 | 3.54 | 6.24 | 3.94 | 84.52 | 84.52 | 31.68 | 38.17 | 0.95 | 3.54 | 6.24 | 3.94 | 84.52 |  |  |  |  | 消防-专业分包
| 3#楼消防工程 | 1-71 | 减压孔板 公称直径(mm以内) 100 | 个 |  | 1 | 31.68 | 38.17 | 0.95 | 3.54 | 6.24 | 3.94 | 84.52 | 84.52 | 31.68 | 38.17 | 0.95 | 3.54 | 6.24 | 3.94 | [5 empty] | 消防-专业分包
16 | 3#楼消防工程 | 030901008005 | 末端试水装置 | 组 | 1、规格:DN25 2、组装形式:末端放水装置 3、未尽事宜详见图纸、招标文件，包括为满足设计、技术标准和要求、验收规范规定施工所需的一切工序内容及相应费用 | 1 | 118.13 | 136.04 | 4.41 | 12.93 | 23.27 | 14.39 | 309.17 | 309.17 | 118.13 | 136.04 | 4.41 | 12.93 | 23.27 | 14.39 | 309.17 |  |  |  |  | 消防-专业分包
| 3#楼消防工程 | 1-73 | 末端试水装置 公称直径(mm以内) 25 | 组 |  | 1 | 118.13 | 136.04 | 4.41 | 12.93 | 23.27 | 14.39 | 309.17 | 309.17 | 118.13 | 136.04 | 4.41 | 12.93 | 23.27 | 14.39 | [5 empty] | 消防-专业分包
17 | 3#楼消防工程 | 031003001100 | 螺纹阀门 | 个 | 1、类型:自动排气阀(含一个同规格闸阀) 2、规格、压力等级:DN25 3、未尽事宜详见图纸、招标文件，包括为满足设计、技术标准和要求、验收规范规定施工所需的一切工序内容及相应费用 | 2 | 22.4 | 103.16 | 1.44 | 6.35 | 4.41 | 7.07 | 144.83 | 289.66 | 44.8 | 206.32 | 2.88 | 12.7 | 8.82 | 14.14 | 289.66 |  |  |  |  | 消防-专业分包
| 3#楼消防工程 | 5-16 | 自动排气阀、手动放风门 公称直径(mm以内) 25 | 个 |  | 2 | 22.4 | 103.16 | 1.44 | 6.35 | 4.41 | 7.07 | 144.83 | 289.66 | 44.8 | 206.32 | 2.88 | 12.7 | 8.82 | 14.14 | [5 empty] | 消防-专业分包
18 | 3#楼消防工程 | 031002003168 | 套管 | 个 | 1、名称、类型:钢套管（含防火封堵） 2、主管道规格:DN80 3、未尽事宜详见图纸、招标文件，包括为满足设计、技术标准和要求、验收规范规定施工所需的一切工序内容及相应费用 | 4 | 26.08 | 46.45 | 1.78 | 3.72 | 5.14 | 4.14 | 87.31 | 349.24 | 104.32 | 185.8 | 7.12 | 14.88 | 20.56 | 16.56 | 349.24 |  |  |  |  | 水电-劳务
| 3#楼消防工程 | 4-65 | 一般填料套管制作安装 公称直径(mm以内) 80 | 个 |  | 4 | 26.08 | 46.45 | 1.78 | 3.72 | 5.14 | 4.14 | 87.31 | 349.24 | 104.32 | 185.8 | 7.12 | 14.88 | 20.56 | 16.56 | [5 empty] | 水电-劳务
19 | 3#楼消防工程 | 031002003169 | 套管 | 个 | 1、名称、类型:刚性防水套管 2、材质:钢质 3、主管道规格:DN100 4、未尽事宜详见图纸、招标文件，包括为满足设计、技术标准和要求、验收规范规定施工所需的一切工序内容及相应费用 | 2 | 182.71 | 240.12 | 35.28 | 22.9 | 35.99 | 25.49 | 542.49 | 1084.98 | 365.42 | 480.24 | 70.56 | 45.8 | 71.98 | 50.98 | 1084.98 |  |  |  |  | 水电-劳务
| 3#楼消防工程 | 4-44 | 刚性防水套管安装 公称直径(mm以内) 100 | 个 |  | 2 | 57.23 | 121.1 | 1.72 | 9 | 11.27 | 10.02 | 210.34 | 420.68 | 114.46 | 242.2 | 3.44 | 18 | 22.54 | 20.04 | [5 empty] | 水电-劳务
| 3#楼消防工程 | 4-21 | 刚性防水套管制作 公称直径(mm以内) 100 | 个 |  | 2 | 125.48 | 119.02 | 33.56 | 13.9 | 24.72 | 15.47 | 332.15 | 664.3 | 250.96 | 238.04 | 67.12 | 27.8 | 49.44 | 30.94 | [5 empty] | 水电-劳务
0 | 3#楼通风工程 |  | 通风排烟 | [18 empty] | 132613.84
1 | 3#楼通风工程 | 030703019006 | 柔性接口 | m2 | 1.名称:软接头 2.材质:复合保温软管 3.未尽事宜详见图纸、招标文件，包括为满足设计、技术标准和要求、验收规范规定施工 所需的一切工序内容及相应费用 | 16 | 209.65 | 139.99 | 7.84 | 17.87 | 41.3 | 19.89 | 436.54 | 6984.64 | 3354.4 | 2239.84 | 125.44 | 285.92 | 660.8 | 318.24 | 6984.64 |  |  |  |  | 通风-专业分包
| 3#楼通风工程 | 5-13 | 硅玻钛软管接头制作安装 软管接头 硅玻钛 | m2 |  | 16 | 209.65 | 139.99 | 7.84 | 17.87 | 41.3 | 19.89 | 436.54 | 6984.64 | 3354.4 | 2239.84 | 125.44 | 285.92 | 660.8 | 318.24 | [5 empty] | 通风-专业分包
2 | 3#楼通风工程 | 030108003023 | 轴流通风机 | 台 | 1、名称:正压送风机 （住宅楼梯间地上/地下、合用前室送风） 2、风量L=15000m3/h,全压：760Pa,N=18.5KW 220V 3、减振底座形式、数量:减振器安装、设备支架制安 4、未尽事宜详见图纸、招标文件，包括为满足设计、技术标准和要求、验收规范规定施工所需的一切工序内容及相应费用 | 2 | 65.8 | 9293.3 | 50.37 | 5.87 | 12.96 | 6.53 | 9434.83 | 18869.66 | 131.6 | 18586.6 | 100.74 | 11.74 | 25.92 | 13.06 | 18869.66 |  |  |  |  | 通风-专业分包
| 3#楼通风工程 | 1-64 | 轴流式通风机安装 吊装(型号以内) 5# | 台 |  | 2 | 65.8 | 9293.3 | 50.37 | 5.87 | 12.96 | 6.53 | 9434.83 | 18869.66 | 131.6 | 18586.6 | 100.74 | 11.74 | 25.92 | 13.06 | [5 empty] | 通风-专业分包
3 | 3#楼通风工程 | 030108003024 | 轴流通风机 | 台 | 1、名称:消防排烟补风风机 （住宅地下排烟补风） 2、风量L=3000m3/h,全压：100Pa,N=0.18KW 220V 3、减振底座形式、数量:减振器安装、设备支架制安 4、未尽事宜详见图纸、招标文件，包括为满足设计、技术标准和要求、验收规范规定施工所需的一切工序内容及相应费用 | 2 | 65.8 | 1859.67 | 50.37 | 5.87 | 12.96 | 6.53 | 2001.2 | 4002.4 | 131.6 | 3719.34 | 100.74 | 11.74 | 25.92 | 13.06 | 4002.4 |  |  |  |  | 通风-专业分包
| 3#楼通风工程 | 1-64 | 轴流式通风机安装 吊装(型号以内) 5# | 台 |  | 2 | 65.8 | 1859.67 | 50.37 | 5.87 | 12.96 | 6.53 | 2001.2 | 4002.4 | 131.6 | 3719.34 | 100.74 | 11.74 | 25.92 | 13.06 | [5 empty] | 通风-专业分包
4 | 3#楼通风工程 | 030701003012 | 空调器 | 台 | 1、名称:单冷型分体空调 1.5HP 2、形式:内外机、铜管等附件安装 3、未尽事宜详见图纸、招标文件，包括为满足设计、技术标准和要求、验收规范规定施工所需的一切工序内容及相应费用 | 2 | 115.33 | 1996.88 | 20.44 | 7.08 | 22.72 | 7.87 | 2170.32 | 4340.64 | 230.66 | 3993.76 | 40.88 | 14.16 | 45.44 | 15.74 | 4340.64 |  |  |  |  | 通风-专业分包
| 3#楼通风工程 | 1-14 | 分体式空调器安装 制冷量(kW以内) 5 | 台 |  | 2 | 115.33 | 1996.88 | 20.44 | 7.08 | 22.72 | 7.87 | 2170.32 | 4340.64 | 230.66 | 3993.76 | 40.88 | 14.16 | 45.44 | 15.74 | [5 empty] | 通风-专业分包
5 | 3#楼通风工程 | 030703019007 | 柔性接口 | m2 | 1、名称:防火软接 2、未尽事宜详见图纸、招标文件，包括为满足设计、技术标准和要求、验收规范规定施工所需的一切工序内容及相应费用 | 2.8 | 209.65 | 139.99 | 7.84 | 17.87 | 41.3 | 19.89 | 436.54 | 1222.31 | 587.02 | 391.972 | 21.952 | 50.036 | 115.64 | 55.692 | 1222.31 |  |  |  |  | 通风-专业分包
| 3#楼通风工程 | 5-13 | 硅玻钛软管接头制作安装 软管接头 硅玻钛 | m2 |  | 2.8 | 209.65 | 139.99 | 7.84 | 17.87 | 41.3 | 19.89 | 436.54 | 1222.31 | 587.02 | 391.972 | 21.952 | 50.036 | 115.64 | 55.692 | [5 empty] | 通风-专业分包
6 | 3#楼通风工程 | 030702001049 | 碳钢通风管道 | m2 | 1、名称:风管（含防火分区套管及封堵） 2、材质:镀锌铁皮 3、形状:圆形 4、规格:直径1000mm以内 5、板材厚度:10.75 6、管件、法兰等附件及支架设计要求 :法兰 7.其他：通风管道及附件场外运输，风管严密性测试工作 8.其他:未尽事宜详见图纸、招标文件，包括为满足设计、技术标准和要求、验收规范规定施工所需的一切工序内容及相应费用 | 13 | 95.54 | 55.81 | 12.54 | 8.2 | 18.82 | 9.11 | 200.02 | 2600.26 | 1242.02 | 725.53 | 163.02 | 106.6 | 244.66 | 118.43 | 2600.26 |  |  |  |  | 通风-专业分包
| 3#楼通风工程 | 2-4 | 钢板圆形风管制作(δ=1.2mm以内、咬口) 直径(mm以内) 1000 | m2 |  | 13 | 53.55 | 52.27 | 4.96 | 5.54 | 10.55 | 6.16 | 133.03 | 1729.39 | 696.15 | 679.51 | 64.48 | 72.02 | 137.15 | 80.08 | [5 empty] | 通风-专业分包
| 3#楼通风工程 | 2-41 | 钢板圆形风管安装(δ=1.2mm以内、咬口) 直径(mm以内) 1000 | m2 |  | 13 | 33.43 | 3.54 | 1 | 1.9 | 6.59 | 2.11 | 48.57 | 631.41 | 434.59 | 46.02 | 13 | 24.7 | 85.67 | 27.43 | [5 empty] | 通风-专业分包
| 3#楼通风工程 | 2-140 | 场外运输（京建发〔2022〕373删除） | m2 |  | 13 | 4.38 |  | 6.45 | 0.54 | 0.86 | 0.6 | 12.83 | 166.79 | 56.94 | 0 | 83.85 | 7.02 | 11.18 | 7.8 | [5 empty] | 通风-专业分包
| 3#楼通风工程 | 2-139 | 风管严密性测试 漏风量测试（京建发〔2022〕373删除） | 10m2 |  | 1.3 | 41.83 |  | 1.28 | 2.16 | 8.24 | 2.4 | 55.91 | 72.68 | 54.379 | 0 | 1.664 | 2.808 | 10.712 | 3.12 | [5 empty] | 通风-专业分包
7 | 3#楼通风工程 | 030702001050 | 碳钢通风管道 | m2 | 1、名称:风管（含防火分区套管及封堵） 2、材质:镀锌铁皮 3、形状:圆形 4、规格:直径450mm以内 5、板材厚度:0.75 6、管件、法兰等附件及支架设计要求 :法兰 7、接口形式:咬口 8、未尽事宜详见图纸、招标文件，包括为满足设计、技术标准和要求、验收规范规定施工所需的一切工序内容及相应费用 | 22 | 114.63 | 54.34 | 9.67 | 8.93 | 22.58 | 9.94 | 220.09 | 4841.98 | 2521.86 | 1195.48 | 212.74 | 196.46 | 496.76 | 218.68 | 4841.98 |  |  |  |  | 通风-专业分包
| 3#楼通风工程 | 2-2 | 钢板圆形风管制作(δ=1.2mm以内、咬口) 直径(mm以内) 450 | m2 |  | 22 | 65.8 | 51.04 | 8.21 | 6.25 | 12.96 | 6.96 | 151.22 | 3326.84 | 1447.6 | 1122.88 | 180.62 | 137.5 | 285.12 | 153.12 | [5 empty] | 通风-专业分包
| 3#楼通风工程 | 2-39 | 钢板圆形风管安装(δ=1.2mm以内、咬口) 直径(mm以内) 450 | m2 |  | 22 | 48.83 | 3.3 | 1.46 | 2.68 | 9.62 | 2.98 | 68.87 | 1515.14 | 1074.26 | 72.6 | 32.12 | 58.96 | 211.64 | 65.56 | [5 empty] | 通风-专业分包
8 | 3#楼通风工程 | 030702001051 | 碳钢通风管道 | m2 | 1、名称:风管（含防火分区套管及封堵） 2、材质:镀锌铁皮 3、形状:矩形 4、规格:大长边2000mm以外 5、板材厚度:1.2 6、管件、法兰等附件及支架设计要求 :法兰 7、接口形式:咬口 8、未尽事宜详见图纸、招标文件，包括为满足设计、技术标准和要求、验收规范规定施工所需的一切工序内容及相应费用 | 25 | 75.08 | 83.49 | 4.63 | 8.16 | 14.79 | 9.09 | 195.24 | 4881 | 1877 | 2087.25 | 115.75 | 204 | 369.75 | 227.25 | 4881 |  |  |  |  | 通风-专业分包
| 3#楼通风工程 | 2-13 | 钢板矩形风管制作(δ=1.2mm以内、咬口) 大边长(mm以内) 4000 | m2 |  | 25 | 50.58 | 79.87 | 3.89 | 6.72 | 9.96 | 7.48 | 158.5 | 3962.5 | 1264.5 | 1996.75 | 97.25 | 168 | 249 | 187 | [5 empty] | 通风-专业分包
| 3#楼通风工程 | 2-50 | 钢板矩形风管安装(δ=1.2mm以内、咬口) 大边长(mm以内) 4000 | m2 |  | 25 | 24.5 | 3.62 | 0.74 | 1.44 | 4.83 | 1.61 | 36.74 | 918.5 | 612.5 | 90.5 | 18.5 | 36 | 120.75 | 40.25 | [5 empty] | 通风-专业分包
9 | 3#楼通风工程 | 030702001052 | 碳钢通风管道 | m2 | 1、名称:风管（含防火分区套管及封堵） 2、材质:镀锌铁皮 3、形状:矩形 4、规格:大长边2000mm以内 5、板材厚度:1.2 6、管件、法兰等附件及支架设计要求 :法兰 7、接口形式:咬口 8、未尽事宜详见图纸、招标文件，包括为满足设计、技术标准和要求、验收规范规定施工所需的一切工序内容及相应费用 | 19 | 71.75 | 81.99 | 5.31 | 7.95 | 14.14 | 8.85 | 189.99 | 3609.81 | 1363.25 | 1557.81 | 100.89 | 151.05 | 268.66 | 168.15 | 3609.81 |  |  |  |  | 通风-专业分包
| 3#楼通风工程 | 2-12 | 钢板矩形风管制作(δ=1.2mm以内、咬口) 大边长(mm以内) 2000 | m2 |  | 19 | 47.6 | 78.7 | 4.59 | 6.54 | 9.38 | 7.28 | 154.09 | 2927.71 | 904.4 | 1495.3 | 87.21 | 124.26 | 178.22 | 138.32 | [5 empty] | 通风-专业分包
| 3#楼通风工程 | 2-49 | 钢板矩形风管安装(δ=1.2mm以内、咬口) 大边长(mm以内) 2000 | m2 |  | 19 | 24.15 | 3.29 | 0.72 | 1.41 | 4.76 | 1.57 | 35.9 | 682.1 | 458.85 | 62.51 | 13.68 | 26.79 | 90.44 | 29.83 | [5 empty] | 通风-专业分包
10 | 3#楼通风工程 | 030702001053 | 碳钢通风管道 | m2 | 1、名称:风管（含防火分区套管及封堵） 2、材质:镀锌铁皮 3、形状:矩形 4、规格:大长边1500mm以内 5、板材厚度:1.0 6、管件、法兰等附件及支架设计要求 :法兰 7、接口形式:咬口 8、未尽事宜详见图纸、招标文件，包括为满足设计、技术标准和要求、验收规范规定施工所需的一切工序内容及相应费用 | 242 | 65.8 | 68.01 | 6.33 | 7.01 | 12.96 | 7.8 | 167.91 | 40634.22 | 15923.6 | 16458.42 | 1531.86 | 1696.42 | 3136.32 | 1887.6 | 40634.22 |  |  |  |  | 通风-专业分包
| 3#楼通风工程 | 2-11 | 钢板矩形风管制作(δ=1.2mm以内、咬口) 大边长(mm以内) 1500 | m2 |  | 242 | 43.4 | 64.64 | 5.66 | 5.69 | 8.55 | 6.33 | 134.27 | 32493.34 | 10502.8 | 15642.88 | 1369.72 | 1376.98 | 2069.1 | 1531.86 | [5 empty] | 通风-专业分包
| 3#楼通风工程 | 2-48 | 钢板矩形风管安装(δ=1.2mm以内、咬口) 大边长(mm以内) 1500 | m2 |  | 242 | 22.4 | 3.37 | 0.67 | 1.32 | 4.41 | 1.47 | 33.64 | 8140.88 | 5420.8 | 815.54 | 162.14 | 319.44 | 1067.22 | 355.74 | [5 empty] | 通风-专业分包
11 | 3#楼通风工程 | 030702001054 | 碳钢通风管道 | m2 | 1、名称:风管（含防火分区套管及封堵） 2、材质:镀锌铁皮 3、形状:矩形 4、规格:大长边1000mm以内 5、板材厚度:1.0 6、管件、法兰等附件及支架设计要求 :法兰 7、接口形式:咬口 8、未尽事宜详见图纸、招标文件，包括为满足设计、技术标准和要求、验收规范规定施工所需的一切工序内容及相应费用 | 56 | 59.51 | 66.97 | 7.04 | 6.67 | 11.73 | 7.43 | 159.35 | 8923.6 | 3332.56 | 3750.32 | 394.24 | 373.52 | 656.88 | 416.08 | 8923.6 |  |  |  |  | 通风-专业分包
| 3#楼通风工程 | 2-10 | 钢板矩形风管制作(δ=1.2mm以内、咬口) 大边长(mm以内) 1000 | m2 |  | 56 | 40.08 | 63.34 | 6.46 | 5.49 | 7.9 | 6.11 | 129.38 | 7245.28 | 2244.48 | 3547.04 | 361.76 | 307.44 | 442.4 | 342.16 | [5 empty] | 通风-专业分包
| 3#楼通风工程 | 2-47 | 钢板矩形风管安装(δ=1.2mm以内、咬口) 大边长(mm以内) 1000 | m2 |  | 56 | 19.43 | 3.63 | 0.58 | 1.18 | 3.83 | 1.32 | 29.97 | 1678.32 | 1088.08 | 203.28 | 32.48 | 66.08 | 214.48 | 73.92 | [5 empty] | 通风-专业分包
12 | 3#楼通风工程 | 030702001055 | 碳钢通风管道 | m2 | 1、名称:风管（含防火分区套管及封堵） 2、材质:镀锌铁皮 3、形状:矩形 4、规格:大长边450mm以内 5、板材厚度:0.75 6、管件、法兰等附件及支架设计要求 :法兰 7、接口形式:咬口 8、未尽事宜详见图纸、招标文件，包括为满足设计、技术标准和要求、验收规范规定施工所需的一切工序内容及相应费用 | 29 | 77.53 | 57 | 11.71 | 7.31 | 15.27 | 8.14 | 176.96 | 5131.84 | 2248.37 | 1653 | 339.59 | 211.99 | 442.83 | 236.06 | 5131.84 |  |  |  |  | 通风-专业分包
| 3#楼通风工程 | 2-8 | 钢板矩形风管制作(δ=1.2mm以内、咬口) 大边长(mm以内) 450 | m2 |  | 29 | 45.33 | 51.52 | 10.74 | 5.38 | 8.93 | 5.99 | 127.89 | 3708.81 | 1314.57 | 1494.08 | 311.46 | 156.02 | 258.97 | 173.71 | [5 empty] | 通风-专业分包
| 3#楼通风工程 | 2-45 | 钢板矩形风管安装(δ=1.2mm以内、咬口) 大边长(mm以内) 450 | m2 |  | 29 | 32.2 | 5.48 | 0.97 | 1.93 | 6.34 | 2.15 | 49.07 | 1423.03 | 933.8 | 158.92 | 28.13 | 55.97 | 183.86 | 62.35 | [5 empty] | 通风-专业分包
13 | 3#楼通风工程 | 030703001068 | 碳钢阀门 | 个 | 1、名称:风管防火阀 2、型号:280度 3、规格:800*320 4、支架形式、材质:按规范设置支架 5、未尽事宜详见图纸、招标文件，包括为满足设计、技术标准和要求、验收规范规定施工所需的一切工序内容及相应费用 | 2 | 150.5 | 583.91 | 4.52 | 36.95 | 29.65 | 41.12 | 846.65 | 1693.3 | 301 | 1167.82 | 9.04 | 73.9 | 59.3 | 82.24 | 1693.3 |  |  |  |  | 通风-专业分包
| 3#楼通风工程 | 6-2 | 防火调节阀安装 方、矩形周长(mm以内) 2400 | 个 |  | 2 | 150.5 | 583.91 | 4.52 | 36.95 | 29.65 | 41.12 | 846.65 | 1693.3 | 301 | 1167.82 | 9.04 | 73.9 | 59.3 | 82.24 | [5 empty] | 通风-专业分包
14 | 3#楼通风工程 | 030703001069 | 碳钢阀门 | 个 | 1、名称:风管防火阀 2、型号:70度 3、规格:1000*800 4、支架形式、材质:按规范设置支架 5、未尽事宜详见图纸、招标文件，包括为满足设计、技术标准和要求、验收规范规定施工所需的一切工序内容及相应费用 | 2 | 208.43 | 1653.94 | 6.25 | 93.43 | 41.06 | 103.99 | 2107.1 | 4214.2 | 416.86 | 3307.88 | 12.5 | 186.86 | 82.12 | 207.98 | 4214.2 |  |  |  |  | 通风-专业分包
| 3#楼通风工程 | 6-3 | 防火调节阀安装 方、矩形周长(mm以内) 3600 | 个 |  | 2 | 208.43 | 1653.94 | 6.25 | 93.43 | 41.06 | 103.99 | 2107.1 | 4214.2 | 416.86 | 3307.88 | 12.5 | 186.86 | 82.12 | 207.98 | [5 empty] | 通风-专业分包
15 | 3#楼通风工程 | 030703001070 | 碳钢阀门 | 个 | 1、名称:风管防火阀 2、型号:70度 3、规格:800*400 4、支架形式、材质:按规范设置支架 5、未尽事宜详见图纸、招标文件，包括为满足设计、技术标准和要求、验收规范规定施工所需的一切工序内容及相应费用 | 2 | 150.5 | 708.51 | 4.52 | 43.18 | 29.65 | 48.06 | 984.42 | 1968.84 | 301 | 1417.02 | 9.04 | 86.36 | 59.3 | 96.12 | 1968.84 |  |  |  |  | 通风-专业分包
| 3#楼通风工程 | 6-2 | 防火调节阀安装 方、矩形周长(mm以内) 2400 | 个 |  | 2 | 150.5 | 708.51 | 4.52 | 43.18 | 29.65 | 48.06 | 984.42 | 1968.84 | 301 | 1417.02 | 9.04 | 86.36 | 59.3 | 96.12 | [5 empty] | 通风-专业分包
16 | 3#楼通风工程 | 030703001071 | 碳钢阀门 | 个 | 1、名称:风管防火阀 2、型号:70度 3、规格:500*320 4、支架形式、材质:按规范设置支架 5、未尽事宜详见图纸、招标文件，包括为满足设计、技术标准和要求、验收规范规定施工所需的一切工序内容及相应费用 | 2 | 150.5 | 397 | 4.52 | 27.6 | 29.65 | 30.72 | 639.99 | 1279.98 | 301 | 794 | 9.04 | 55.2 | 59.3 | 61.44 | 1279.98 |  |  |  |  | 通风-专业分包
| 3#楼通风工程 | 6-2 | 防火调节阀安装 方、矩形周长(mm以内) 2400 | 个 |  | 2 | 150.5 | 397 | 4.52 | 27.6 | 29.65 | 30.72 | 639.99 | 1279.98 | 301 | 794 | 9.04 | 55.2 | 59.3 | 61.44 | [5 empty] | 通风-专业分包
17 | 3#楼通风工程 | 030703001072 | 碳钢阀门 | 个 | 1、名称:风管防火阀 2、型号:70度 3、规格:∅900 4、支架形式、材质:按规范设置支架 5、未尽事宜详见图纸、招标文件，包括为满足设计、技术标准和要求、验收规范规定施工所需的一切工序内容及相应费用 | 2 | 167.13 | 1335.74 | 5.01 | 75.39 | 32.92 | 83.91 | 1700.1 | 3400.2 | 334.26 | 2671.48 | 10.02 | 150.78 | 65.84 | 167.82 | 3400.2 |  |  |  |  | 通风-专业分包
| 3#楼通风工程 | 6-13 | 防火调节阀安装 圆形直径(mm以内) 1000 | 个 |  | 2 | 167.13 | 1335.74 | 5.01 | 75.39 | 32.92 | 83.91 | 1700.1 | 3400.2 | 334.26 | 2671.48 | 10.02 | 150.78 | 65.84 | 167.82 | [5 empty] | 通风-专业分包
18 | 3#楼通风工程 | 030703001073 | 碳钢阀门 | 个 | 1、名称:电动对开调节阀 2、规格:500*320 3、支架形式、材质:按规范设置支架 4、未尽事宜详见图纸、招标文件，包括为满足设计、技术标准和要求、验收规范规定施工所需的一切工序内容及相应费用 | 2 | 56.18 | 314.74 | 1.69 | 18.63 | 11.07 | 20.74 | 423.05 | 846.1 | 112.36 | 629.48 | 3.38 | 37.26 | 22.14 | 41.48 | 846.1 |  |  |  |  | 通风-专业分包
| 3#楼通风工程 | 6-17 | 多叶调节阀安装 周长(mm以内) 2400 | 个 |  | 2 | 56.18 | 314.74 | 1.69 | 18.63 | 11.07 | 20.74 | 423.05 | 846.1 | 112.36 | 629.48 | 3.38 | 37.26 | 22.14 | 41.48 | [5 empty] | 通风-专业分包
19 | 3#楼通风工程 | 030703001074 | 碳钢阀门 | 个 | 1、名称:风管止回阀 2、规格:1000*500 3、支架形式、材质:按规范设置支架 4、未尽事宜详见图纸、招标文件，包括为满足设计、技术标准和要求、验收规范规定施工所需的一切工序内容及相应费用 | 2 | 90.13 | 589.47 | 2.7 | 34.12 | 17.76 | 37.97 | 772.15 | 1544.3 | 180.26 | 1178.94 | 5.4 | 68.24 | 35.52 | 75.94 | 1544.3 |  |  |  |  | 通风-专业分包
| 3#楼通风工程 | 6-26 | 其他调节阀安装 方、矩形周长(mm以内) 3200 | 个 |  | 2 | 90.13 | 589.47 | 2.7 | 34.12 | 17.76 | 37.97 | 772.15 | 1544.3 | 180.26 | 1178.94 | 5.4 | 68.24 | 35.52 | 75.94 | [5 empty] | 通风-专业分包
20 | 3#楼通风工程 | 030703001075 | 碳钢阀门 | 个 | 1、名称:风管止回阀 2、规格:800*400 3、支架形式、材质:按规范设置支架 4、未尽事宜详见图纸、招标文件，包括为满足设计、技术标准和要求、验收规范规定施工所需的一切工序内容及相应费用 | 2 | 67.03 | 395.09 | 2.01 | 23.21 | 13.2 | 25.83 | 526.37 | 1052.74 | 134.06 | 790.18 | 4.02 | 46.42 | 26.4 | 51.66 | 1052.74 |  |  |  |  | 通风-专业分包
| 3#楼通风工程 | 6-25 | 其他调节阀安装 方、矩形周长(mm以内) 2400 | 个 |  | 2 | 67.03 | 395.09 | 2.01 | 23.21 | 13.2 | 25.83 | 526.37 | 1052.74 | 134.06 | 790.18 | 4.02 | 46.42 | 26.4 | 51.66 | [5 empty] | 通风-专业分包
21 | 3#楼通风工程 | 030703011036 | 铝及铝合金风口、散流器 | 个 | 1、名称:单层百叶风口（带阀） 2、规格:500*400 3、未尽事宜详见图纸、招标文件，包括为满足设计、技术标准和要求、验收规范规定施工所需的一切工序内容及相应费用 | 2 | 69.13 | 126.82 | 2.07 | 9.9 | 13.62 | 11.02 | 232.56 | 465.12 | 138.26 | 253.64 | 4.14 | 19.8 | 27.24 | 22.04 | 465.12 |  |  |  |  | 通风-专业分包
| 3#楼通风工程 | 7-11 | 带调节阀(过滤器)百叶风口安装 周长(mm以内) 1800 | 个 |  | 2 | 69.13 | 126.82 | 2.07 | 9.9 | 13.62 | 11.02 | 232.56 | 465.12 | 138.26 | 253.64 | 4.14 | 19.8 | 27.24 | 22.04 | [5 empty] | 通风-专业分包
22 | 3#楼通风工程 | 030703011037 | 铝及铝合金风口、散流器 | 个 | 1、名称:单层百叶风口 2、规格:800*600 3、未尽事宜详见图纸、招标文件，包括为满足设计、技术标准和要求、验收规范规定施工所需的一切工序内容及相应费用 | 2 | 64.05 | 240.64 | 1.92 | 15.33 | 12.62 | 17.06 | 351.62 | 703.24 | 128.1 | 481.28 | 3.84 | 30.66 | 25.24 | 34.12 | 703.24 |  |  |  |  | 通风-专业分包
| 3#楼通风工程 | 7-5 | 百叶风口安装 周长(mm以内) 3200 | 个 |  | 2 | 64.05 | 240.64 | 1.92 | 15.33 | 12.62 | 17.06 | 351.62 | 703.24 | 128.1 | 481.28 | 3.84 | 30.66 | 25.24 | 34.12 | [5 empty] | 通风-专业分包
23 | 3#楼通风工程 | 030703011038 | 铝及铝合金风口、散流器 | 个 | 1、名称:自垂百叶送风口 2、规格:1100*1200 3、未尽事宜详见图纸、招标文件，包括为满足设计、技术标准和要求、验收规范规定施工所需的一切工序内容及相应费用 | 2 | 107.45 | 578.41 | 3.22 | 34.45 | 21.17 | 38.35 | 783.05 | 1566.1 | 214.9 | 1156.82 | 6.44 | 68.9 | 42.34 | 76.7 | 1566.1 |  |  |  |  | 通风-专业分包
| 3#楼通风工程 | 7-7 | 百叶风口安装 周长(mm以内) 6000 | 个 |  | 2 | 107.45 | 578.41 | 3.22 | 34.45 | 21.17 | 38.35 | 783.05 | 1566.1 | 214.9 | 1156.82 | 6.44 | 68.9 | 42.34 | 76.7 | [5 empty] | 通风-专业分包
24 | 3#楼通风工程 | 030703011039 | 铝及铝合金风口、散流器 | 个 | 1、名称:自垂百叶送风口 2、规格:600*500 3、未尽事宜详见图纸、招标文件，包括为满足设计、技术标准和要求、验收规范规定施工所需的一切工序内容及相应费用 | 20 | 56.88 | 167.66 | 1.71 | 11.31 | 11.21 | 12.59 | 261.36 | 5227.2 | 1137.6 | 3353.2 | 34.2 | 226.2 | 224.2 | 251.8 | 5227.2 |  |  |  |  | 通风-专业分包
| 3#楼通风工程 | 7-4 | 百叶风口安装 周长(mm以内) 2400 | 个 |  | 20 | 56.88 | 167.66 | 1.71 | 11.31 | 11.21 | 12.59 | 261.36 | 5227.2 | 1137.6 | 3353.2 | 34.2 | 226.2 | 224.2 | 251.8 | [5 empty] | 通风-专业分包
25 | 3#楼通风工程 | 031201003066 | 金属结构刷油 | kg | 1.名称：金属结构刷油 2.防锈漆两遍，调和漆两遍 3.未尽事宜详见图纸、招标文件，包括为满足设计、验收规范规定施工所需的一切工序内容及相应费用 | 1652 | 0.86 | 0.27 | 0.15 | 0.06 | 0.17 | 0.07 | 1.58 | 2610.16 | 1420.72 | 446.04 | 247.8 | 99.12 | 280.84 | 115.64 | 2610.16 |  |  |  |  | 通风-专业分包
| 3#楼通风工程 | 2-87 | 管道支吊架刷油 防锈漆 第一遍 | 100kg |  | 16.52 | 28.53 | 9.59 | 7.05 | 2.26 | 5.62 | 2.51 | 55.56 | 917.85 | 471.3156 | 158.4268 | 116.466 | 37.3352 | 92.8424 | 41.4652 | [5 empty] | 通风-专业分包
| 3#楼通风工程 | 2-88 | 管道支吊架刷油 防锈漆 第二遍 | 100kg |  | 16.52 | 18.03 | 7.03 | 6.74 | 1.59 | 3.55 | 1.77 | 38.71 | 639.49 | 297.8556 | 116.1356 | 111.3448 | 26.2668 | 58.646 | 29.2404 | [5 empty] | 通风-专业分包
| 3#楼通风工程 | 2-97 | 管道支吊架刷油 调合漆 第一遍 | 100kg |  | 16.52 | 20.83 | 6.34 | 0.62 | 1.39 | 4.1 | 1.55 | 34.83 | 575.39 | 344.1116 | 104.7368 | 10.2424 | 22.9628 | 67.732 | 25.606 | [5 empty] | 通风-专业分包
| 3#楼通风工程 | 2-98 | 管道支吊架刷油 调合漆 第二遍 | 100kg |  | 16.52 | 18.2 | 4.26 | 0.55 | 1.15 | 3.59 | 1.28 | 29.03 | 479.58 | 300.664 | 70.3752 | 9.086 | 18.998 | 59.3068 | 21.1456 | [5 empty] | 通风-专业分包
A | 4# | [21 empty] | 29082369.72
0 | 4#建筑工程 |  | 砌筑工程 | [18 empty] | 619024.22
1 | 4#建筑工程 | 010402001003 | 砌块墙 | m3 | 1.材质：蒸压加气混凝土砌块 2.墙体厚度：综合 3.砂浆强度等级：干拌砂浆 4.砌筑高度:综合考虑 未尽事宜详见图纸、招标文件，包括为满足设计、技术标准和要求、验收规范规定施工所需的一切工序内容及相应费用 | 30.48 | 231.47 | 235.99 | 6.91 | 23.72 | 46.53 | 26.4 | 571.02 | 17404.69 | 7055.2056 | 7192.9752 | 210.6168 | 722.9856 | 1418.2344 | 804.672 | 17404.69 |  |  |  |  | 劳务
| 4#建筑工程 | 4-15 | 蒸压加气混凝土砌块 墙(厚度mm) ≤200 | m3 |  | 30.48 | 231.47 | 235.99 | 6.91 | 23.72 | 46.53 | 26.4 | 571.02 | 17404.69 | 7055.2056 | 7192.9752 | 210.6168 | 722.9856 | 1418.2344 | 804.672 | [5 empty] | 劳务
2 | 4#建筑工程 | 010401012001 | 零星砌砖 | m3 | 部位：出屋面台阶、室内台阶 1、页岩砖砌筑台阶 未尽事宜详见图纸、招标文件，包括为满足设计、技术标准和要求、验收规范规定施工所需的一切工序内容及相应费用 | 2.6 | 470.93 | 333.23 | 14.01 | 40.91 | 94.66 | 45.53 | 999.27 | 2598.1 | 1224.418 | 866.398 | 36.426 | 106.366 | 246.116 | 118.378 | 2598.1 |  |  |  |  | 劳务
| 4#建筑工程 | 4-2 | 砖砌体 零星砌砖 | m3 |  | 2.6 | 470.93 | 333.23 | 14.01 | 40.91 | 94.66 | 45.53 | 999.27 | 2598.1 | 1224.418 | 866.398 | 36.426 | 106.366 | 246.116 | 118.378 | [5 empty] | 劳务
3 | 4#建筑工程 | 011210006005 | 聚苯颗粒水泥条板 | m2 | 1.100厚聚苯颗粒水泥条板 未尽事宜详见图纸、招标文件，包括为满足设计、技术标准和要求、验收规范规定施工所需的一切工序内容及相应费用 | 3101.48 | 27.69 | 58.03 | 0.55 | 4.31 | 5.57 | 4.8 | 100.95 | 313094.41 | 85879.9812 | 179978.8844 | 1705.814 | 13367.3788 | 17275.2436 | 14887.104 | 313094.41 |  |  |  |  | 劳务
| 4#建筑工程 | 4-48 | 水泥制品条板 单层 | m2 |  | 3101.48 | 27.69 | 58.03 | 0.55 | 4.31 | 5.57 | 4.8 | 100.95 | 313094.41 | 85879.9812 | 179978.8844 | 1705.814 | 13367.3788 | 17275.2436 | 14887.104 | [5 empty] | 劳务
4 | 4#建筑工程 | 011210006006 | 聚苯颗粒水泥条板 | m2 | 1.150厚聚苯颗粒水泥条板 未尽事宜详见图纸、招标文件，包括为满足设计、技术标准和要求、验收规范规定施工所需的一切工序内容及相应费用 | 453.42 | 27.69 | 80.41 | 0.55 | 5.43 | 5.57 | 6.05 | 125.7 | 56994.89 | 12555.1998 | 36459.5022 | 249.381 | 2462.0706 | 2525.5494 | 2743.191 | 56994.89 |  |  |  |  | 劳务
| 4#建筑工程 | 4-48 | 水泥制品条板 单层 | m2 |  | 453.42 | 27.69 | 80.41 | 0.55 | 5.43 | 5.57 | 6.05 | 125.7 | 56994.89 | 12555.1998 | 36459.5022 | 249.381 | 2462.0706 | 2525.5494 | 2743.191 | [5 empty] | 劳务
5 | 4#建筑工程 | 011210006007 | 聚苯颗粒水泥条板 | m2 | 1.200厚聚苯颗粒水泥条板 未尽事宜详见图纸、招标文件，包括为满足设计、技术标准和要求、验收规范规定施工所需的一切工序内容及相应费用 | 1295.99 | 27.69 | 103.85 | 0.55 | 6.6 | 5.57 | 7.35 | 151.61 | 196485.04 | 35885.9631 | 134588.5615 | 712.7945 | 8553.534 | 7218.6643 | 9525.5265 | 196485.04 |  |  |  |  | 劳务
| 4#建筑工程 | 4-48 | 水泥制品条板 单层 | m2 |  | 1295.99 | 27.69 | 103.85 | 0.55 | 6.6 | 5.57 | 7.35 | 151.61 | 196485.04 | 35885.9631 | 134588.5615 | 712.7945 | 8553.534 | 7218.6643 | 9525.5265 | [5 empty] | 劳务
6 | 4#建筑工程 | 011210006008 | 加气混凝土条板 | m2 | 1.60厚水泥条板 未尽事宜详见图纸、招标文件，包括为满足设计、技术标准和要求、验收规范规定施工所需的一切工序内容及相应费用 | 362.74 | 27.69 | 47.63 | 0.55 | 3.79 | 5.57 | 4.22 | 89.45 | 32447.09 | 10044.2706 | 17277.3062 | 199.507 | 1374.7846 | 2020.4618 | 1530.7628 | 32447.09 |  |  |  |  | 劳务
| 4#建筑工程 | 4-48 | 水泥制品条板 单层 | m2 |  | 362.74 | 27.69 | 47.63 | 0.55 | 3.79 | 5.57 | 4.22 | 89.45 | 32447.09 | 10044.2706 | 17277.3062 | 199.507 | 1374.7846 | 2020.4618 | 1530.7628 | [5 empty] | 劳务
0 | 4#建筑工程 |  | 混凝土及钢筋混凝土工程 | [18 empty] | 5456655.69
1 | 4#建筑工程 | 010501001002 | 垫层 | m3 | 1.混凝土种类:预拌 2.混凝土强度等级:C15 3.运输方式：泵送 未尽事宜详见图纸、招标文件，包括为满足设计、技术标准和要求、验收规范规定施工所需的一切工序内容及相应费用 | 103.94 | 33.08 | 398.07 | 0.66 | 21.59 | 6.65 | 24.03 | 484.08 | 50315.28 | 3438.3352 | 41375.3958 | 68.6004 | 2244.0646 | 691.201 | 2497.6782 | 50315.28 |  |  |  |  | 劳务
| 4#建筑工程 | 5-1 | 现浇混凝土构件 基础垫层 | m3 |  | 103.94 | 33.08 | 398.07 | 0.66 | 21.59 | 6.65 | 24.03 | 484.08 | 50315.28 | 3438.3352 | 41375.3958 | 68.6004 | 2244.0646 | 691.201 | 2497.6782 | [5 empty] | 劳务
2 | 4#建筑工程 | 010501004002 | 满堂基础 | m3 | 1.混凝土种类:预拌 2.混凝土强度等级:C35P8 3.运输方式：泵送 未尽事宜详见图纸、招标文件，包括为满足设计、技术标准和要求、验收规范规定施工所需的一切工序内容及相应费用 | 623.64 | 41.83 | 462.86 | 0.84 | 25.28 | 8.41 | 28.13 | 567.35 | 353822.15 | 26086.8612 | 288658.0104 | 523.8576 | 15765.6192 | 5244.8124 | 17542.9932 | 353822.15 |  |  |  |  | 劳务
| 4#建筑工程 | 5-7 换 | 现浇混凝土构件 筏板基础 换为【预拌抗渗混凝土C35】 | m3 |  | 623.64 | 41.83 | 462.86 | 0.84 | 25.28 | 8.41 | 28.13 | 567.35 | 353822.15 | 26086.8612 | 288658.0104 | 523.8576 | 15765.6192 | 5244.8124 | 17542.9932 | [5 empty] | 劳务
3 | 4#建筑工程 | 010504001014 | 直形墙（含连梁、暗柱） | m3 | 直形墙 1.混凝土种类:预拌 2.混凝土强度等级：C50P8 3.运输方式：泵送 未尽事宜详见图纸、招标文件，包括为满足设计、技术标准和要求、验收规范规定施工所需的一切工序内容及相应费用 | 164.96 | 57.4 | 505.3 | 1.15 | 28.19 | 11.54 | 31.38 | 634.96 | 104743 | 9468.704 | 83354.288 | 189.704 | 4650.2224 | 1903.6384 | 5176.4448 | 104743 |  |  |  |  | 劳务
| 4#建筑工程 | 5-24 换 | 现浇混凝土构件 直形墙 换为【预拌混凝土C50】 | m3 |  | 164.96 | 57.4 | 505.3 | 1.15 | 28.19 | 11.54 | 31.38 | 634.96 | 104743 | 9468.704 | 83354.288 | 189.704 | 4650.2224 | 1903.6384 | 5176.4448 | [5 empty] | 劳务
4 | 4#建筑工程 | 010504001015 | 直形墙（含连梁、暗柱） | m3 | 直形墙 1.混凝土种类:预拌 2.混凝土强度等级：C50 3.运输方式：泵送 未尽事宜详见图纸、招标文件，包括为满足设计、技术标准和要求、验收规范规定施工所需的一切工序内容及相应费用 | 250.21 | 57.4 | 490.15 | 1.15 | 27.44 | 11.54 | 30.54 | 618.22 | 154684.83 | 14362.054 | 122640.4315 | 287.7415 | 6865.7624 | 2887.4234 | 7641.4134 | 154684.83 |  |  |  |  | 劳务
| 4#建筑工程 | 5-24 换 | 现浇混凝土构件 直形墙 换为【预拌混凝土C50】 | m3 |  | 250.21 | 57.4 | 490.15 | 1.15 | 27.44 | 11.54 | 30.54 | 618.22 | 154684.83 | 14362.054 | 122640.4315 | 287.7415 | 6865.7624 | 2887.4234 | 7641.4134 | [5 empty] | 劳务
5 | 4#建筑工程 | 010504001016 | 直形墙（含连梁、暗柱） | m3 | 直形墙 1.混凝土种类:预拌 2.混凝土强度等级：C45 3.运输方式：泵送 未尽事宜详见图纸、招标文件，包括为满足设计、技术标准和要求、验收规范规定施工所需的一切工序内容及相应费用 | 500.43 | 57.4 | 475.41 | 1.15 | 26.7 | 11.54 | 29.71 | 601.91 | 301213.82 | 28724.682 | 237909.4263 | 575.4945 | 13361.481 | 5774.9622 | 14867.7753 | 301213.82 |  |  |  |  | 劳务
| 4#建筑工程 | 5-24 换 | 现浇混凝土构件 直形墙 换为【预拌混凝土C45】 | m3 |  | 500.43 | 57.4 | 475.41 | 1.15 | 26.7 | 11.54 | 29.71 | 601.91 | 301213.82 | 28724.682 | 237909.4263 | 575.4945 | 13361.481 | 5774.9622 | 14867.7753 | [5 empty] | 劳务
6 | 4#建筑工程 | 010504001017 | 直形墙（含连梁、暗柱） | m3 | 直形墙 1.混凝土种类:预拌 2.混凝土强度等级：C35 3.运输方式：泵送 未尽事宜详见图纸、招标文件，包括为满足设计、技术标准和要求、验收规范规定施工所需的一切工序内容及相应费用 | 250.21 | 57.4 | 446.02 | 1.15 | 25.23 | 11.54 | 28.08 | 569.42 | 142474.58 | 14362.054 | 111598.6642 | 287.7415 | 6312.7983 | 2887.4234 | 7025.8968 | 142474.58 |  |  |  |  | 劳务
| 4#建筑工程 | 5-24 换 | 现浇混凝土构件 直形墙 换为【预拌混凝土C35】 | m3 |  | 250.21 | 57.4 | 446.02 | 1.15 | 25.23 | 11.54 | 28.08 | 569.42 | 142474.58 | 14362.054 | 111598.6642 | 287.7415 | 6312.7983 | 2887.4234 | 7025.8968 | [5 empty] | 劳务
7 | 4#建筑工程 | 010503002004 | 矩形梁 | m3 | 矩形梁 1.混凝土种类:预拌 2.混凝土强度等级：C35 3.运输方式：泵送 未尽事宜详见图纸、招标文件，包括为满足设计、技术标准和要求、验收规范规定施工所需的一切工序内容及相应费用 | 15.68 | 46.38 | 447.89 | 0.93 | 24.76 | 9.32 | 27.56 | 556.84 | 8731.25 | 727.2384 | 7022.9152 | 14.5824 | 388.2368 | 146.1376 | 432.1408 | 8731.25 |  |  |  |  | 劳务
| 4#建筑工程 | 5-17 换 | 现浇混凝土构件 矩形梁 换为【预拌混凝土C35】 | m3 |  | 15.68 | 46.38 | 447.89 | 0.93 | 24.76 | 9.32 | 27.56 | 556.84 | 8731.25 | 727.2384 | 7022.9152 | 14.5824 | 388.2368 | 146.1376 | 432.1408 | [5 empty] | 劳务
8 | 4#建筑工程 | 010505001002 | 有梁板 | m3 | 有梁板 1.混凝土种类:预拌 2.混凝土强度等级：C35 3.运输方式：泵送 未尽事宜详见图纸、招标文件，包括为满足设计、技术标准和要求、验收规范规定施工所需的一切工序内容及相应费用 | 348.38 | 49.7 | 447.89 | 0.99 | 24.93 | 9.99 | 27.75 | 561.25 | 195528.28 | 17314.486 | 156035.9182 | 344.8962 | 8685.1134 | 3480.3162 | 9667.545 | 195528.28 |  |  |  |  | 劳务
| 4#建筑工程 | 5-27 换 | 现浇混凝土构件 有梁板、无梁板、平板 换为【预拌混凝土C35】 | m3 |  | 348.38 | 49.7 | 447.89 | 0.99 | 24.93 | 9.99 | 27.75 | 561.25 | 195528.28 | 17314.486 | 156035.9182 | 344.8962 | 8685.1134 | 3480.3162 | 9667.545 | [5 empty] | 劳务
9 | 4#建筑工程 | 010505010005 | 其他板 | m3 | 预制叠合楼板上现浇混凝土板 1.混凝土种类:预拌 2.混凝土强度等级：C35 3.运输方式：泵送 未尽事宜详见图纸、招标文件，包括为满足设计、技术标准和要求、验收规范规定施工所需的一切工序内容及相应费用 | 406.45 | 219.77 | 2207.14 | 13.97 | 122.04 | 44.17 | 135.83 | 2742.92 | 1114859.83 | 89325.5165 | 897092.053 | 5678.1065 | 49603.158 | 17952.8965 | 55208.1035 | 1114859.83 |  |  |  |  | 劳务
| 4#建筑工程 | 5-80 | 装配式预制混凝土构件 叠合楼板 | m3 |  | 406.45 | 219.77 | 2207.14 | 13.97 | 122.04 | 44.17 | 135.83 | 2742.92 | 1114859.83 | 89325.5165 | 897092.053 | 5678.1065 | 49603.158 | 17952.8965 | 55208.1035 | [5 empty] | 劳务
10 | 4#建筑工程 | 010505003003 | 平板 | m3 | 管井处后浇板 1.混凝土种类:预拌 2.混凝土强度等级：C35 无收缩 3.运输方式：泵送 未尽事宜详见图纸、招标文件，包括为满足设计、技术标准和要求、验收规范规定施工所需的一切工序内容及相应费用 | 19.8 | 49.7 | 447.89 | 0.99 | 24.93 | 9.99 | 27.75 | 561.25 | 11112.75 | 984.06 | 8868.222 | 19.602 | 493.614 | 197.802 | 549.45 | 11112.75 |  |  |  |  | 劳务
| 4#建筑工程 | 5-27 换 | 现浇混凝土构件 有梁板、无梁板、平板 换为【预拌混凝土C35】 | m3 |  | 19.8 | 49.7 | 447.89 | 0.99 | 24.93 | 9.99 | 27.75 | 561.25 | 11112.75 | 984.06 | 8868.222 | 19.602 | 493.614 | 197.802 | 549.45 | [5 empty] | 劳务
11 | 4#建筑工程 | 010502002002 | 构造柱 | m3 | 构造柱 1.混凝土种类:预拌 2.混凝土强度等级：C25 3.运输方式：泵送 未尽事宜详见图纸、招标文件，包括为满足设计、技术标准和要求、验收规范规定施工所需的一切工序内容及相应费用 | 7.23 | 168 | 421.48 | 3.36 | 29.64 | 33.77 | 32.99 | 689.24 | 4983.21 | 1214.64 | 3047.3004 | 24.2928 | 214.2972 | 244.1571 | 238.5177 | 4983.21 |  |  |  |  | 劳务
| 4#建筑工程 | 5-11 换 | 现浇混凝土构件 构造柱 换为【预拌混凝土C25】 | m3 |  | 7.23 | 168 | 421.48 | 3.36 | 29.64 | 33.77 | 32.99 | 689.24 | 4983.21 | 1214.64 | 3047.3004 | 24.2928 | 214.2972 | 244.1571 | 238.5177 | [5 empty] | 劳务
12 | 4#建筑工程 | 010503002005 | 过梁 | m3 | 过梁 1.混凝土种类:预拌 2.混凝土强度等级：C25 3.运输方式：泵送 未尽事宜详见图纸、招标文件，包括为满足设计、技术标准和要求、验收规范规定施工所需的一切工序内容及相应费用 | 6.79 | 142.28 | 422.98 | 2.85 | 28.41 | 28.6 | 31.62 | 656.74 | 4459.26 | 966.0812 | 2872.0342 | 19.3515 | 192.9039 | 194.194 | 214.6998 | 4459.26 |  |  |  |  | 劳务
| 4#建筑工程 | 5-21 换 | 现浇混凝土构件 过梁 换为【预拌混凝土C25】 | m3 |  | 6.79 | 142.28 | 422.98 | 2.85 | 28.41 | 28.6 | 31.62 | 656.74 | 4459.26 | 966.0812 | 2872.0342 | 19.3515 | 192.9039 | 194.194 | 214.6998 | [5 empty] | 劳务
13 | 4#建筑工程 | 010506001002 | 直形楼梯 | m2 | 楼梯 1.混凝土种类:预拌 2.混凝土强度等级：C30 3.运输方式：泵送 未尽事宜详见图纸、招标文件，包括为满足设计、技术标准和要求、验收规范规定施工所需的一切工序内容及相应费用 | 146.64 | 47.25 | 104.59 | 0.95 | 7.64 | 9.5 | 8.5 | 178.43 | 26164.98 | 6928.74 | 15337.0776 | 139.308 | 1120.3296 | 1393.08 | 1246.44 | 26164.98 |  |  |  |  | 劳务
| 4#建筑工程 | 5-44 | 现浇混凝土构件 楼梯 直形 | m2 |  | 146.64 | 47.25 | 104.59 | 0.95 | 7.64 | 9.5 | 8.5 | 178.43 | 26164.98 | 6928.74 | 15337.0776 | 139.308 | 1120.3296 | 1393.08 | 1246.44 | [5 empty] | 劳务
14 | 4#建筑工程 | 010508001003 | 满堂基础后浇带 | m3 | 1.混凝土种类:预拌 2.混凝土强度等级:C35P8微膨胀无收缩混凝土 3.运输方式：泵送 未尽事宜详见图纸、招标文件，包括为满足设计、技术标准和要求、验收规范规定施工所需的一切工序内容及相应费用 | 4.8 | 61.43 | 482.81 | 1.23 | 27.27 | 12.35 | 30.36 | 615.45 | 2954.16 | 294.864 | 2317.488 | 5.904 | 130.896 | 59.28 | 145.728 | 2954.16 |  |  |  |  | 劳务
| 4#建筑工程 | 5-57 换 | 现浇混凝土构件 后浇带 基础底板 换为【预拌抗渗混凝土C35】 | m3 |  | 4.8 | 61.43 | 482.81 | 1.23 | 27.27 | 12.35 | 30.36 | 615.45 | 2954.16 | 294.864 | 2317.488 | 5.904 | 130.896 | 59.28 | 145.728 | [5 empty] | 劳务
15 | 4#建筑工程 | 010503002006 | 楼板后浇带 | m3 | 1.混凝土种类:预拌 2.混凝土强度等级:C35P8微膨胀无收缩混凝土 3.运输方式：泵送 未尽事宜详见图纸、招标文件，包括为满足设计、技术标准和要求、验收规范规定施工所需的一切工序内容及相应费用 | 2.4 | 70.18 | 472.83 | 1.4 | 27.22 | 14.11 | 30.3 | 616.04 | 1478.5 | 168.432 | 1134.792 | 3.36 | 65.328 | 33.864 | 72.72 | 1478.5 |  |  |  |  | 劳务
| 4#建筑工程 | 5-59 换 | 现浇混凝土构件 后浇带 楼板 换为【预拌抗渗混凝土C35】 | m3 |  | 2.4 | 70.18 | 472.83 | 1.4 | 27.22 | 14.11 | 30.3 | 616.04 | 1478.5 | 168.432 | 1134.792 | 3.36 | 65.328 | 33.864 | 72.72 | [5 empty] | 劳务
16 | 4#建筑工程 | 010508001004 | 墙后浇带 | m3 | 1.混凝土种类:预拌 2.混凝土强度等级:C50P8微膨胀无收缩混凝土 3.运输方式：泵送 未尽事宜详见图纸、招标文件，包括为满足设计、技术标准和要求、验收规范规定施工所需的一切工序内容及相应费用 | 6.5 | 82.25 | 528.02 | 1.65 | 30.6 | 16.53 | 34.05 | 693.1 | 4505.15 | 534.625 | 3432.13 | 10.725 | 198.9 | 107.445 | 221.325 | 4505.15 |  |  |  |  | 劳务
| 4#建筑工程 | 5-60 换 | 现浇混凝土构件 后浇带 墙 换为【预拌混凝土C50】 | m3 |  | 6.5 | 82.25 | 528.02 | 1.65 | 30.6 | 16.53 | 34.05 | 693.1 | 4505.15 | 534.625 | 3432.13 | 10.725 | 198.9 | 107.445 | 221.325 | [5 empty] | 劳务
17 | 4#建筑工程 | 010507007005 | 其他构件 | m3 | 砌块墙基等 1.混凝土种类:预拌混凝土 2.混凝土强度等级:C25 3.运输方式：泵送 未尽事宜详见图纸、招标文件，包括为满足设计、技术标准和要求、验收规范规定施工所需的一切工序内容及相应费用 | 23.25 | 46.38 | 422.98 | 0.93 | 23.51 | 9.32 | 26.17 | 529.29 | 12305.99 | 1078.335 | 9834.285 | 21.6225 | 546.6075 | 216.69 | 608.4525 | 12305.99 |  |  |  |  | 劳务
| 4#建筑工程 | 5-4 换 | 现浇混凝土构件 带形基础 换为【预拌混凝土C25】 | m3 |  | 23.25 | 46.38 | 422.98 | 0.93 | 23.51 | 9.32 | 26.17 | 529.29 | 12305.99 | 1078.335 | 9834.285 | 21.6225 | 546.6075 | 216.69 | 608.4525 | [5 empty] | 劳务
18 | 4#建筑工程 | 010507007006 | 其他构件 | m3 | 设备房间、管井门槛 1.混凝土种类:预拌 2.混凝土强度等级:C15 3.运输方式：泵送 未尽事宜详见图纸、招标文件，包括为满足设计、技术标准和要求、验收规范规定施工所需的一切工序内容及相应费用 | 18.56 | 207.55 | 398.07 | 4.15 | 30.49 | 41.72 | 33.93 | 715.91 | 13287.29 | 3852.128 | 7388.1792 | 77.024 | 565.8944 | 774.3232 | 629.7408 | 13287.29 |  |  |  |  | 劳务
| 4#建筑工程 | 5-53 换 | 现浇混凝土构件 小型构件 换为【预拌混凝土C15】 | m3 |  | 18.56 | 207.55 | 398.07 | 4.15 | 30.49 | 41.72 | 33.93 | 715.91 | 13287.29 | 3852.128 | 7388.1792 | 77.024 | 565.8944 | 774.3232 | 629.7408 | [5 empty] | 劳务
19 | 4#建筑工程 | 010507001005 | 散水 | m2 | 做法：19BJ1-1 散7 1.80厚C20混凝土 2.150厚3:7灰土 3.素土夯实，向外坡4% 未尽事宜详见图纸、招标文件，包括为满足设计、技术标准和要求、验收规范规定施工所需的一切工序内容及相应费用 | 124.79 | 36.57 | 43.33 | 0.9 | 4.04 | 7.35 | 4.5 | 96.7 | 12067.19 | 4563.5703 | 5407.1507 | 112.311 | 504.1516 | 917.2065 | 561.555 | 12067.19 |  |  |  |  | 劳务
| 4#建筑工程 | 借2-13 | 素土夯实 | m3 |  | 24.96 | 1.98 |  | 0.14 | 0.11 | 0.4 | 0.12 | 2.75 | 68.64 | 49.4208 | 0 | 3.4944 | 2.7456 | 9.984 | 2.9952 | [5 empty] | 劳务
| 4#建筑工程 | 5-47 换 | 现浇混凝土构件 混凝土散水 厚度60mm 实际厚度(mm):80 | m2 |  | 124.79 | 30.98 | 33.94 | 0.62 | 3.28 | 6.23 | 3.65 | 78.7 | 9820.97 | 3865.9942 | 4235.3726 | 77.3698 | 409.3112 | 777.4417 | 455.4835 | [5 empty] | 劳务
| 4#建筑工程 | 1-37 | 基础回填 灰土 3:7 | m3 |  | 18.72 | 34.65 | 62.58 | 1.7 | 4.95 | 6.96 | 5.51 | 116.35 | 2178.07 | 648.648 | 1171.4976 | 31.824 | 92.664 | 130.2912 | 103.1472 | [5 empty] | 劳务
20 | 4#建筑工程 | 010515001014 | 现浇构件钢筋 | t | 1.类别：HPB300 2.规格：直径6.5 未尽事宜详见图纸、招标文件，包括为满足设计、技术标准和要求、验收规范规定施工所需的一切工序内容及相应费用 | 8.152 | 1340.63 | 4803.4 | 68.61 | 310.63 | 269.47 | 345.73 | 7138.47 | 58192.81 | 10928.8158 | 39157.3168 | 559.3087 | 2532.2558 | 2196.7194 | 2818.391 | 58192.81 |  |  |  |  | 劳务
| 4#建筑工程 | 5-86 | 钢筋制作 φ10以内 | t |  | 8.152 | 382.98 | 4771.36 | 35.03 | 259.47 | 76.98 | 288.79 | 5814.61 | 47400.7 | 3122.053 | 38896.1267 | 285.5646 | 2115.1994 | 627.541 | 2354.2161 | [5 empty] | 劳务
| 4#建筑工程 | 5-89 | 钢筋安装 φ10以内 | t |  | 8.152 | 957.65 | 32.04 | 33.58 | 51.16 | 192.49 | 56.94 | 1323.86 | 10792.11 | 7806.7628 | 261.1901 | 273.7442 | 417.0563 | 1569.1785 | 464.1749 | [5 empty] | 劳务
21 | 4#建筑工程 | 010515001015 | 现浇构件钢筋 | t | 1.类别：HPB300 2.规格：直径8 未尽事宜详见图纸、招标文件，包括为满足设计、技术标准和要求、验收规范规定施工所需的一切工序内容及相应费用 | 0.209 | 1340.62 | 4803.4 | 68.61 | 310.62 | 269.47 | 345.74 | 7138.47 | 1491.94 | 280.1896 | 1003.9106 | 14.3395 | 64.9196 | 56.3192 | 72.2597 | 1491.94 |  |  |  |  | 劳务
| 4#建筑工程 | 5-86 | 钢筋制作 φ10以内 | t |  | 0.209 | 382.98 | 4771.36 | 35.03 | 259.47 | 76.98 | 288.79 | 5814.61 | 1215.25 | 80.0428 | 997.2142 | 7.3213 | 54.2292 | 16.0888 | 60.3571 | [5 empty] | 劳务
| 4#建筑工程 | 5-89 | 钢筋安装 φ10以内 | t |  | 0.209 | 957.65 | 32.04 | 33.58 | 51.16 | 192.49 | 56.94 | 1323.86 | 276.69 | 200.1489 | 6.6964 | 7.0182 | 10.6924 | 40.2304 | 11.9005 | [5 empty] | 劳务
22 | 4#建筑工程 | 010515001016 | 现浇构件钢筋 | t | 1.类别：HPB300 2.规格：直径10 未尽事宜详见图纸、招标文件，包括为满足设计、技术标准和要求、验收规范规定施工所需的一切工序内容及相应费用 | 132.211 | 1340.63 | 4732 | 68.61 | 307.06 | 269.47 | 341.76 | 7059.53 | 933347.52 | 177246.0329 | 625622.452 | 9070.9967 | 40596.7097 | 35626.8982 | 45184.4314 | 933347.52 |  |  |  |  | 劳务
| 4#建筑工程 | 5-86 | 钢筋制作 φ10以内 | t |  | 132.211 | 382.98 | 4699.96 | 35.03 | 255.9 | 76.98 | 284.82 | 5735.67 | 758318.67 | 50634.1688 | 621386.4116 | 4631.3513 | 33832.7949 | 10177.6028 | 37656.337 | [5 empty] | 劳务
| 4#建筑工程 | 5-89 | 钢筋安装 φ10以内 | t |  | 132.211 | 957.65 | 32.04 | 33.58 | 51.16 | 192.49 | 56.94 | 1323.86 | 175028.85 | 126611.8641 | 4236.0404 | 4439.6454 | 6763.9148 | 25449.2954 | 7528.0943 | [5 empty] | 劳务
23 | 4#建筑工程 | 010515001017 | 现浇构件钢筋 | t | 1.类别：HRB400 2.规格：直径8 未尽事宜详见图纸、招标文件，包括为满足设计、技术标准和要求、验收规范规定施工所需的一切工序内容及相应费用 | 69.711 | 1340.63 | 4512.45 | 68.61 | 296.08 | 269.47 | 329.54 | 6816.78 | 475204.55 | 93456.6579 | 314567.402 | 4782.8717 | 20640.0329 | 18785.0232 | 22972.5629 | 475204.55 |  |  |  |  | 劳务
| 4#建筑工程 | 5-86 | 钢筋制作 φ10以内 | t |  | 69.711 | 382.98 | 4480.41 | 35.03 | 244.92 | 76.98 | 272.6 | 5492.92 | 382916.95 | 26697.9188 | 312333.8615 | 2441.9763 | 17073.6181 | 5366.3528 | 19003.2186 | [5 empty] | 劳务
| 4#建筑工程 | 5-89 | 钢筋安装 φ10以内 | t |  | 69.711 | 957.65 | 32.04 | 33.58 | 51.16 | 192.49 | 56.94 | 1323.86 | 92287.6 | 66758.7391 | 2233.5404 | 2340.8954 | 3566.4148 | 13418.6704 | 3969.3443 | [5 empty] | 劳务
24 | 4#建筑工程 | 010515001006 | 现浇构件钢筋 | t | 1.类别：HRB400 2.规格：直径10 未尽事宜详见图纸、招标文件，包括为满足设计、技术标准和要求、验收规范规定施工所需的一切工序内容及相应费用 | 40.134 | 1340.63 | 4503.93 | 68.61 | 295.66 | 269.47 | 329.06 | 6807.36 | 273206.59 | 53804.8444 | 180760.7266 | 2753.5937 | 11866.0184 | 10814.909 | 13206.494 | 273206.59 |  |  |  |  | 劳务
| 4#建筑工程 | 5-86 | 钢筋制作 φ10以内 | t |  | 40.134 | 382.98 | 4471.89 | 35.03 | 244.5 | 76.98 | 272.12 | 5483.5 | 220074.79 | 15370.5193 | 179474.8333 | 1405.894 | 9812.763 | 3089.5153 | 10921.2641 | [5 empty] | 劳务
| 4#建筑工程 | 5-89 | 钢筋安装 φ10以内 | t |  | 40.134 | 957.65 | 32.04 | 33.58 | 51.16 | 192.49 | 56.94 | 1323.86 | 53131.8 | 38434.3251 | 1285.8934 | 1347.6997 | 2053.2554 | 7725.3937 | 2285.23 | [5 empty] | 劳务
25 | 4#建筑工程 | 010515001007 | 现浇构件钢筋 | t | 1.类别：HRB400 2.规格：直径12 未尽事宜详见图纸、招标文件，包括为满足设计、技术标准和要求、验收规范规定施工所需的一切工序内容及相应费用 | 108.277 | 936.2 | 4192.83 | 65.06 | 259.71 | 188.18 | 289.05 | 5931.03 | 642194.14 | 101368.9274 | 453987.0539 | 7044.5016 | 28120.6197 | 20375.5659 | 31297.4669 | 642194.14 |  |  |  |  | 劳务
| 4#建筑工程 | 5-87 | 钢筋制作 φ10以外 | t |  | 108.277 | 313.56 | 4161.75 | 24 | 224.97 | 63.03 | 250.39 | 5037.7 | 545467.04 | 33951.3361 | 450621.8048 | 2598.648 | 24359.0767 | 6824.6993 | 27111.478 | [5 empty] | 劳务
| 4#建筑工程 | 5-90 | 钢筋安装 φ10以外 | t |  | 108.277 | 622.64 | 31.08 | 41.06 | 34.74 | 125.15 | 38.66 | 893.33 | 96727.09 | 67417.5913 | 3365.2492 | 4445.8536 | 3761.543 | 13550.8666 | 4185.9888 | [5 empty] | 劳务
26 | 4#建筑工程 | 010515001008 | 现浇构件钢筋 | t | 1.类别：HRB400 2.规格：直径14 未尽事宜详见图纸、招标文件，包括为满足设计、技术标准和要求、验收规范规定施工所需的一切工序内容及相应费用 | 22.68 | 936.2 | 4106.51 | 65.06 | 255.39 | 188.18 | 284.24 | 5835.58 | 132350.95 | 21233.016 | 93135.6468 | 1475.5608 | 5792.2452 | 4267.9224 | 6446.5632 | 132350.95 |  |  |  |  | 劳务
| 4#建筑工程 | 5-87 | 钢筋制作 φ10以外 | t |  | 22.68 | 313.56 | 4075.43 | 24 | 220.65 | 63.03 | 245.58 | 4942.25 | 112090.23 | 7111.5408 | 92430.7524 | 544.32 | 5004.342 | 1429.5204 | 5569.7544 | [5 empty] | 劳务
| 4#建筑工程 | 5-90 | 钢筋安装 φ10以外 | t |  | 22.68 | 622.64 | 31.08 | 41.06 | 34.74 | 125.15 | 38.66 | 893.33 | 20260.72 | 14121.4752 | 704.8944 | 931.2408 | 787.9032 | 2838.402 | 876.8088 | [5 empty] | 劳务
27 | 4#建筑工程 | 010515001009 | 现浇构件钢筋 | t | 1.类别：HRB400 2.规格：直径16 未尽事宜详见图纸、招标文件，包括为满足设计、技术标准和要求、验收规范规定施工所需的一切工序内容及相应费用 | 6.689 | 936.2 | 4103.31 | 65.06 | 255.23 | 188.18 | 284.06 | 5832.04 | 39010.52 | 6262.2418 | 27447.0406 | 435.1863 | 1707.2335 | 1258.736 | 1900.0773 | 39010.52 |  |  |  |  | 劳务
| 4#建筑工程 | 5-87 | 钢筋制作 φ10以外 | t |  | 6.689 | 313.56 | 4072.23 | 24 | 220.49 | 63.03 | 245.4 | 4938.71 | 33035.03 | 2097.4028 | 27239.1465 | 160.536 | 1474.8576 | 421.6077 | 1641.4806 | [5 empty] | 劳务
| 4#建筑工程 | 5-90 | 钢筋安装 φ10以外 | t |  | 6.689 | 622.64 | 31.08 | 41.06 | 34.74 | 125.15 | 38.66 | 893.33 | 5975.48 | 4164.839 | 207.8941 | 274.6503 | 232.3759 | 837.1283 | 258.5967 | [5 empty] | 劳务
28 | 4#建筑工程 | 010515001010 | 现浇构件钢筋 | t | 1.类别：HRB400 2.规格：直径18 未尽事宜详见图纸、招标文件，包括为满足设计、技术标准和要求、验收规范规定施工所需的一切工序内容及相应费用 | 31.041 | 936.2 | 4055.35 | 65.06 | 252.83 | 188.18 | 281.4 | 5779.02 | 179386.56 | 29060.5842 | 125882.1193 | 2019.5275 | 7848.096 | 5841.2954 | 8734.9374 | 179386.56 |  |  |  |  | 劳务
| 4#建筑工程 | 5-87 | 钢筋制作 φ10以外 | t |  | 31.041 | 313.56 | 4024.27 | 24 | 218.09 | 63.03 | 242.74 | 4885.69 | 151656.7 | 9733.216 | 124917.3651 | 744.984 | 6769.7317 | 1956.5142 | 7534.8923 | [5 empty] | 劳务
| 4#建筑工程 | 5-90 | 钢筋安装 φ10以外 | t |  | 31.041 | 622.64 | 31.08 | 41.06 | 34.74 | 125.15 | 38.66 | 893.33 | 27729.86 | 19327.3682 | 964.7543 | 1274.5435 | 1078.3643 | 3884.7811 | 1200.0451 | [5 empty] | 劳务
29 | 4#建筑工程 | 010515001011 | 现浇构件钢筋 | t | 1.类别：HRB400 2.规格：直径20 未尽事宜详见图纸、招标文件，包括为满足设计、技术标准和要求、验收规范规定施工所需的一切工序内容及相应费用 | 15.259 | 936.2 | 4055.35 | 65.06 | 252.83 | 188.18 | 281.4 | 5779.02 | 88182.07 | 14285.4758 | 61880.5857 | 992.7505 | 3857.933 | 2871.4386 | 4293.8826 | 88182.07 |  |  |  |  | 劳务
| 4#建筑工程 | 5-87 | 钢筋制作 φ10以外 | t |  | 15.259 | 313.56 | 4024.27 | 24 | 218.09 | 63.03 | 242.74 | 4885.69 | 74550.74 | 4784.612 | 61406.3359 | 366.216 | 3327.8353 | 961.7748 | 3703.9697 | [5 empty] | 劳务
| 4#建筑工程 | 5-90 | 钢筋安装 φ10以外 | t |  | 15.259 | 622.64 | 31.08 | 41.06 | 34.74 | 125.15 | 38.66 | 893.33 | 13631.32 | 9500.8638 | 474.2497 | 626.5345 | 530.0977 | 1909.6638 | 589.9129 | [5 empty] | 劳务
30 | 4#建筑工程 | 010515001012 | 现浇构件钢筋 | t | 1.类别：HRB400 2.规格：直径22 未尽事宜详见图纸、招标文件，包括为满足设计、技术标准和要求、验收规范规定施工所需的一切工序内容及相应费用 | 11.601 | 936.2 | 4031.91 | 65.06 | 251.66 | 188.18 | 280.09 | 5753.1 | 66741.71 | 10860.8562 | 46774.1879 | 754.7611 | 2919.5077 | 2183.0762 | 3249.3241 | 66741.71 |  |  |  |  | 劳务
| 4#建筑工程 | 5-87 | 钢筋制作 φ10以外 | t |  | 11.601 | 313.56 | 4000.83 | 24 | 216.92 | 63.03 | 241.43 | 4859.77 | 56378.19 | 3637.6096 | 46413.6288 | 278.424 | 2516.4889 | 731.211 | 2800.8294 | [5 empty] | 劳务
| 4#建筑工程 | 5-90 | 钢筋安装 φ10以外 | t |  | 11.601 | 622.64 | 31.08 | 41.06 | 34.74 | 125.15 | 38.66 | 893.33 | 10363.52 | 7223.2466 | 360.5591 | 476.3371 | 403.0187 | 1451.8652 | 448.4947 | [5 empty] | 劳务
31 | 4#建筑工程 | 010515001013 | 现浇构件钢筋 | t | 1.类别：HRB400 2.规格：直径25 未尽事宜详见图纸、招标文件，包括为满足设计、技术标准和要求、验收规范规定施工所需的一切工序内容及相应费用 | 2.404 | 936.2 | 4088.39 | 65.06 | 254.48 | 188.18 | 283.23 | 5815.54 | 13980.56 | 2250.6248 | 9828.4896 | 156.4042 | 611.7699 | 452.3847 | 680.8849 | 13980.56 |  |  |  |  | 劳务
| 4#建筑工程 | 5-87 | 钢筋制作 φ10以外 | t |  | 2.404 | 313.56 | 4057.31 | 24 | 219.74 | 63.03 | 244.57 | 4922.21 | 11832.99 | 753.7982 | 9753.7732 | 57.696 | 528.255 | 151.5241 | 587.9463 | [5 empty] | 劳务
| 4#建筑工程 | 5-90 | 钢筋安装 φ10以外 | t |  | 2.404 | 622.64 | 31.08 | 41.06 | 34.74 | 125.15 | 38.66 | 893.33 | 2147.57 | 1496.8266 | 74.7163 | 98.7082 | 83.515 | 300.8606 | 92.9386 | [5 empty] | 劳务
32 | 4#建筑工程 | 010516003002 | 机械连接 | 个 | 1.连接方式:直螺纹连接 2.规格：直径16 未尽事宜详见图纸、招标文件，包括为满足设计、技术标准和要求、验收规范规定施工所需的一切工序内容及相应费用 | 2195 | 4.88 | 2.41 | 0.21 | 0.38 | 0.98 | 0.42 | 9.28 | 20369.6 | 10711.6 | 5289.95 | 460.95 | 834.1 | 2151.1 | 921.9 | 20369.6 |  |  |  |  | 劳务
| 4#建筑工程 | 5-113 | 直螺纹接头 ≤φ25 | 个 |  | 2195 | 4.88 | 2.41 | 0.21 | 0.38 | 0.98 | 0.42 | 9.28 | 20369.6 | 10711.6 | 5289.95 | 460.95 | 834.1 | 2151.1 | 921.9 | [5 empty] | 劳务
33 | 4#建筑工程 | 010516003003 | 机械连接 | 个 | 1.连接方式:直螺纹连接 2.规格：直径18 未尽事宜详见图纸、招标文件，包括为满足设计、技术标准和要求、验收规范规定施工所需的一切工序内容及相应费用 | 125 | 4.88 | 2.68 | 0.21 | 0.39 | 0.98 | 0.43 | 9.57 | 1196.25 | 610 | 335 | 26.25 | 48.75 | 122.5 | 53.75 | 1196.25 |  |  |  |  | 劳务
| 4#建筑工程 | 5-113 | 直螺纹接头 ≤φ25 | 个 |  | 125 | 4.88 | 2.68 | 0.21 | 0.39 | 0.98 | 0.43 | 9.57 | 1196.25 | 610 | 335 | 26.25 | 48.75 | 122.5 | 53.75 | [5 empty] | 劳务
34 | 4#建筑工程 | 010516003004 | 机械连接 | 个 | 1.连接方式:直螺纹连接 2.规格：直径20 未尽事宜详见图纸、招标文件，包括为满足设计、技术标准和要求、验收规范规定施工所需的一切工序内容及相应费用 | 784 | 4.88 | 3.35 | 0.21 | 0.42 | 0.98 | 0.47 | 10.31 | 8083.04 | 3825.92 | 2626.4 | 164.64 | 329.28 | 768.32 | 368.48 | 8083.04 |  |  |  |  | 劳务
| 4#建筑工程 | 5-113 | 直螺纹接头 ≤φ25 | 个 |  | 784 | 4.88 | 3.35 | 0.21 | 0.42 | 0.98 | 0.47 | 10.31 | 8083.04 | 3825.92 | 2626.4 | 164.64 | 329.28 | 768.32 | 368.48 | [5 empty] | 劳务
35 | 4#建筑工程 | 010516003005 | 机械连接 | 个 | 1.连接方式:直螺纹连接 2.规格：直径22 未尽事宜详见图纸、招标文件，包括为满足设计、技术标准和要求、验收规范规定施工所需的一切工序内容及相应费用 | 146 | 4.88 | 4.87 | 0.21 | 0.5 | 0.98 | 0.55 | 11.99 | 1750.54 | 712.48 | 711.02 | 30.66 | 73 | 143.08 | 80.3 | 1750.54 |  |  |  |  | 劳务
| 4#建筑工程 | 5-113 | 直螺纹接头 ≤φ25 | 个 |  | 146 | 4.88 | 4.87 | 0.21 | 0.5 | 0.98 | 0.55 | 11.99 | 1750.54 | 712.48 | 711.02 | 30.66 | 73 | 143.08 | 80.3 | [5 empty] | 劳务
36 | 4#建筑工程 | 010516003006 | 机械连接 | 个 | 1.连接方式:直螺纹连接 2.规格：直径25 未尽事宜详见图纸、招标文件，包括为满足设计、技术标准和要求、验收规范规定施工所需的一切工序内容及相应费用 | 178 | 4.88 | 5.59 | 0.21 | 0.53 | 0.98 | 0.59 | 12.78 | 2274.84 | 868.64 | 995.02 | 37.38 | 94.34 | 174.44 | 105.02 | 2274.84 |  |  |  |  | 劳务
| 4#建筑工程 | 5-113 | 直螺纹接头 ≤φ25 | 个 |  | 178 | 4.88 | 5.59 | 0.21 | 0.53 | 0.98 | 0.59 | 12.78 | 2274.84 | 868.64 | 995.02 | 37.38 | 94.34 | 174.44 | 105.02 | [5 empty] | 劳务
0 | 4#建筑工程 |  | 金属结构工程 | [18 empty] | 32350.76
1 | 4#建筑工程 | 010606008005 | 钢梯 | t | 屋面检修梯 1.钢爬梯 2.防锈底漆，面漆氟碳漆两道 未尽事宜详见图纸、招标文件，包括为满足设计、技术标准和要求、验收规范规定施工所需的一切工序内容及相应费用 | 1.95 | 2295.2 | 6240.36 | 55.97 | 429.75 | 461.46 | 478.25 | 9960.99 | 19423.93 | 4475.64 | 12168.702 | 109.1415 | 838.0125 | 899.847 | 932.5875 | 19423.93 |  |  |  |  | 劳务
| 4#建筑工程 | 6-34 | 钢爬梯 | t |  | 1.95 | 1440.86 | 5098.22 | 38.98 | 328.9 | 289.61 | 366.07 | 7562.64 | 14747.15 | 2809.677 | 9941.529 | 76.011 | 641.355 | 564.7395 | 713.8365 | [5 empty] | 劳务
| 4#建筑工程 | 14-22 | 金属面、钢构件油漆 氟碳漆面漆 二遍 | m2 |  | 73.65 | 22.62 | 30.24 | 0.45 | 2.67 | 4.55 | 2.97 | 63.5 | 4676.78 | 1665.963 | 2227.176 | 33.1425 | 196.6455 | 335.1075 | 218.7405 | [5 empty] | 劳务
2 | 4#建筑工程 | 010606008006 | 钢梯 | t | 电梯机房检修梯 1.钢爬梯 2.防锈底漆，面漆氟碳漆两道 未尽事宜详见图纸、招标文件，包括为满足设计、技术标准和要求、验收规范规定施工所需的一切工序内容及相应费用 | 0.84 | 2295.3 | 6240.5 | 55.98 | 429.76 | 461.48 | 478.26 | 9961.29 | 8367.48 | 1928.052 | 5242.02 | 47.0232 | 360.9984 | 387.6432 | 401.7384 | 8367.48 |  |  |  |  | 劳务
| 4#建筑工程 | 6-34 | 钢爬梯 | t |  | 0.84 | 1440.86 | 5098.22 | 38.98 | 328.9 | 289.61 | 366.07 | 7562.64 | 6352.62 | 1210.3224 | 4282.5048 | 32.7432 | 276.276 | 243.2724 | 307.4988 | [5 empty] | 劳务
| 4#建筑工程 | 14-22 | 金属面、钢构件油漆 氟碳漆面漆 二遍 | m2 |  | 31.73 | 22.62 | 30.24 | 0.45 | 2.67 | 4.55 | 2.97 | 63.5 | 2014.86 | 717.7326 | 959.5152 | 14.2785 | 84.7191 | 144.3715 | 94.2381 | [5 empty] | 劳务
3 | 4#建筑工程 | 010516002001 | 预埋铁件 | t | 1.铁件制作及安装 未尽事宜详见图纸、招标文件，包括为满足设计、技术标准和要求、验收规范规定施工所需的一切工序内容及相应费用 | 0.85 | 385.32 | 4378.33 | 17.69 | 239.07 | 77.45 | 266.08 | 5363.94 | 4559.35 | 327.522 | 3721.5805 | 15.0365 | 203.2095 | 65.8325 | 226.168 | 4559.35 |  |  |  |  | 劳务
| 4#建筑工程 | 5-111 | 预埋铁件安装 | t |  | 0.85 | 385.32 | 4378.33 | 17.69 | 239.07 | 77.45 | 266.08 | 5363.94 | 4559.35 | 327.522 | 3721.5805 | 15.0365 | 203.2095 | 65.8325 | 226.168 | [5 empty] | 劳务
0 | 4#建筑工程 |  | 屋面及防水工程 | [18 empty] | 1097378.7
1 | 4#建筑工程 | 010904001002 | 楼（地）面卷材防水 | m2 | 地下室底板防水，详见图集10J301,底板1 1.钢筋混凝土结构自防水底板 2.50厚C20细石混凝土 3.隔离层 4.4mm+3mm厚自粘型SBS聚合物改性沥青卷材（聚酯胎）防水层 5.20厚DS砂浆找平层 未尽事宜详见图纸、招标文件，包括为满足设计、技术标准和要求、验收规范规定施工所需的一切工序内容及相应费用 | 1039.39 | 51.73 | 99.12 | 1.03 | 7.59 | 10.41 | 8.45 | 178.33 | 185354.42 | 53767.6447 | 103024.3368 | 1070.5717 | 7888.9701 | 10820.0499 | 8782.8455 | 185354.42 |  |  |  |  | 劳务/防水-专业分包
| 4#建筑工程 | 11-16 换 | 细石混凝土楼地面 厚度35mm 实际厚度(mm):50 | m2 |  | 1039.39 | 22.62 | 21.61 | 0.45 | 2.23 | 4.55 | 2.49 | 53.95 | 56075.09 | 23511.0018 | 22461.2179 | 467.7255 | 2317.8397 | 4729.2245 | 2588.0811 | [5 empty] | 劳务
| 4#建筑工程 | 9-185 换 | 楼(地)面卷材防水 聚合物改性沥青卷材(自粘法) 单层 换为【改性沥青聚酯胎防水卷材3mm,自粘】 | m2 |  | 1039.39 | 9.98 | 42.9 | 0.2 | 2.65 | 2.01 | 2.95 | 60.69 | 63080.58 | 10373.1122 | 44589.831 | 207.878 | 2754.3835 | 2089.1739 | 3066.2005 | [5 empty] | 防水-专业分包
| 4#建筑工程 | 9-186 换 | 楼(地)面卷材防水 聚合物改性沥青卷材(自粘法) 每增一层 换为【改性沥青聚酯胎防水卷材3mm,自粘】 | m2 |  | 1039.39 | 8.4 | 26.82 | 0.17 | 1.77 | 1.69 | 1.97 | 40.82 | 42427.9 | 8730.876 | 27876.4398 | 176.6963 | 1839.7203 | 1756.5691 | 2047.5983 | [5 empty] | 防水-专业分包
| 4#建筑工程 | 11-4 | 找平层 DS砂浆 平面 厚度20mm 硬基层上 | m2 |  | 1039.39 | 10.73 | 7.79 | 0.21 | 0.94 | 2.16 | 1.04 | 22.87 | 23770.85 | 11152.6547 | 8096.8481 | 218.2719 | 977.0266 | 2245.0824 | 1080.9656 | [5 empty] | 劳务
2 | 4#建筑工程 | 010903001002 | 墙面卷材防水 | m2 | 地下室外墙防水，详见图集10J301，外墙1C 1.60mm厚挤塑聚苯板 2.4mm+3mm厚自粘型SBS聚合物改性沥青卷材（聚酯胎）防水层 3.钢筋混凝土结构自防水 未尽事宜详见图纸、招标文件，包括为满足设计、技术标准和要求、验收规范规定施工所需的一切工序内容及相应费用 | 360.34 | 56.54 | 104.5 | 1.13 | 8.11 | 11.37 | 9.02 | 190.67 | 68706.03 | 20373.6236 | 37655.53 | 407.1842 | 2922.3574 | 4097.0658 | 3250.2668 | 68706.03 |  |  |  |  | 劳务/防水-专业分包
| 4#建筑工程 | 9-136 换 | 墙面卷材防水 自粘有胎改性沥青卷材(自粘法) 单层 | m2 |  | 360.34 | 13.48 | 44.34 | 0.27 | 2.9 | 2.71 | 3.23 | 66.93 | 24117.56 | 4857.3832 | 15977.4756 | 97.2918 | 1044.986 | 976.5214 | 1163.8982 | [5 empty] | 防水-专业分包
| 4#建筑工程 | 9-137 换 | 墙面卷材防水 自粘有胎改性沥青卷材(自粘法) 每增一层 | m2 |  | 360.34 | 10.68 | 26.82 | 0.21 | 1.89 | 2.15 | 2.1 | 43.85 | 15800.91 | 3848.4312 | 9664.3188 | 75.6714 | 681.0426 | 774.731 | 756.714 | [5 empty] | 防水-专业分包
| 4#建筑工程 | 10-35 换 | 保温隔热墙面 外墙外保温 挤塑聚苯板 100mm厚 实际厚度(mm):60 | m2 |  | 360.34 | 32.38 | 33.34 | 0.65 | 3.32 | 6.51 | 3.69 | 79.89 | 28787.56 | 11667.8092 | 12013.7356 | 234.221 | 1196.3288 | 2345.8134 | 1329.6546 | [5 empty] | 劳务
3 | 4#建筑工程 | 010901002008 | 型材屋面 | m2 | 做法：屋01-19BJ1-1 平屋正-3 1.50厚C20混凝土随打随抹平，按6m*6m分缝，缝宽10，缝内下部填B1级硬泡聚氨酯条，缝填密封膏 2.隔离层、防水层、找平层(另列清单项) 3.最薄50厚A3型轻质垫层找2%坡 4.160厚B1级挤塑聚苯板 5.钢筋混凝土屋面板 未尽事宜详见图纸、招标文件，包括为满足设计、技术标准和要求、验收规范规定施工所需的一切工序内容及相应费用 | 792.78 | 38.71 | 97.35 | 1.82 | 6.9 | 7.78 | 7.67 | 160.23 | 127027.14 | 30688.5138 | 77177.133 | 1442.8596 | 5470.182 | 6167.8284 | 6080.6226 | 127027.14 |  |  |  |  | 劳务
| 4#建筑工程 | 10-1 换 | 保温隔热屋面 挤塑聚苯板100mm厚 干铺 实际厚度(mm):160 | m2 |  | 792.78 | 13.3 | 59.79 | 0.27 | 3.67 | 2.67 | 4.08 | 83.78 | 66419.11 | 10543.974 | 47400.3162 | 214.0506 | 2909.5026 | 2116.7226 | 3234.5424 | [5 empty] | 劳务
| 4#建筑工程 | 9-133 | 屋面找坡 轻质保温垫层 | m3 |  | 43.6 | 149.98 | 303.74 | 22.04 | 23.79 | 30.15 | 26.48 | 556.18 | 24249.45 | 6539.128 | 13243.064 | 960.944 | 1037.244 | 1314.54 | 1154.528 | [5 empty] | 劳务
| 4#建筑工程 | 11-18 换 | 混凝土楼地面 厚度60mm 实际厚度(mm):50 | m2 |  | 792.78 | 17.16 | 20.86 | 0.34 | 1.92 | 3.45 | 2.13 | 45.86 | 36356.89 | 13604.1048 | 16537.3908 | 269.5452 | 1522.1376 | 2735.091 | 1688.6214 | [5 empty] | 劳务
4 | 4#建筑工程 | 010901002009 | 型材屋面 | m2 | 做法：屋04-12J201 第A8页 A17 1.浅色涂料保护层 2.防水层、找平层（另列清单项） 3.最薄30厚LC5.0复合轻集料混凝土垫层找2%坡 4.160厚B1级挤塑聚苯板 5.钢筋混凝土屋面板 未尽事宜详见图纸、招标文件，包括为满足设计、技术标准和要求、验收规范规定施工所需的一切工序内容及相应费用 | 80.4 | 21.38 | 74.4 | 1.1 | 4.85 | 4.3 | 5.39 | 111.41 | 8957.36 | 1718.952 | 5981.76 | 88.44 | 389.94 | 345.72 | 433.356 | 8957.36 |  |  |  |  | 劳务/防水-专业分包
| 4#建筑工程 | 9-29 | 型材及其他屋面 保护涂料 | m2 |  | 80.4 | 3.33 | 3.99 | 0.07 | 0.37 | 0.67 | 0.41 | 8.84 | 710.74 | 267.732 | 320.796 | 5.628 | 29.748 | 53.868 | 32.964 | [5 empty] | 防水-专业分包
| 4#建筑工程 | 9-131 | 屋面找坡 干拌复合轻集料 | m3 |  | 2.81 | 135.98 | 303.74 | 21.76 | 23.07 | 27.33 | 25.68 | 537.56 | 1510.54 | 382.1038 | 853.5094 | 61.1456 | 64.8267 | 76.7973 | 72.1608 | [5 empty] | 劳务
| 4#建筑工程 | 10-1 换 | 保温隔热屋面 挤塑聚苯板100mm厚 干铺 实际厚度(mm):160 | m2 |  | 80.4 | 13.3 | 59.79 | 0.27 | 3.67 | 2.67 | 4.08 | 83.78 | 6735.91 | 1069.32 | 4807.116 | 21.708 | 295.068 | 214.668 | 328.032 | [5 empty] | 劳务
5 | 4#建筑工程 | 010902001006 | 屋面卷材防水 | m2 | 1.0.1厚聚氯乙烯塑料薄膜隔离层 2.3厚自粘型Ⅱ型SBS聚酯胎改性沥青防水卷材自粘性防水卷材两道 3.2mm厚特种非固化橡胶沥青防水涂料 4.20厚DS砂浆找平层 未尽事宜详见图纸、招标文件，包括为满足设计、技术标准和要求、验收规范规定施工所需的一切工序内容及相应费用 | 911.7 | 28.93 | 100.14 | 0.57 | 6.48 | 5.82 | 7.21 | 149.15 | 135980.06 | 26375.481 | 91297.638 | 519.669 | 5907.816 | 5306.094 | 6573.357 | 135980.06 |  |  |  |  | 劳务/防水-专业分包
| 4#建筑工程 | 9-127 | 隔离层、防水布 PE膜 | m2 |  | 911.7 | 3.15 | 5.06 | 0.06 | 0.41 | 0.63 | 0.46 | 9.77 | 8907.31 | 2871.855 | 4613.202 | 54.702 | 373.797 | 574.371 | 419.382 | [5 empty] | 劳务
| 4#建筑工程 | 9-54 换 | 屋面卷材防水 自粘橡胶沥青聚酯胎卷材(自粘法) 单层 | m2 |  | 911.7 | 9.1 | 38.54 | 0.18 | 2.39 | 1.83 | 2.66 | 54.7 | 49869.99 | 8296.47 | 35136.918 | 164.106 | 2178.963 | 1668.411 | 2425.122 | [5 empty] | 防水-专业分包
| 4#建筑工程 | 9-69 换 | 屋面涂膜防水 非固化橡胶沥青防水涂料(刮涂法) 2mm厚 | m2 |  | 911.7 | 5.95 | 48.75 | 0.12 | 2.74 | 1.2 | 3.05 | 61.81 | 56352.18 | 5424.615 | 44445.375 | 109.404 | 2498.058 | 1094.04 | 2780.685 | [5 empty] | 防水-专业分包
| 4#建筑工程 | 11-4 | 找平层 DS砂浆 平面 厚度20mm 硬基层上 | m2 |  | 911.7 | 10.73 | 7.79 | 0.21 | 0.94 | 2.16 | 1.04 | 22.87 | 20850.58 | 9782.541 | 7102.143 | 191.457 | 856.998 | 1969.272 | 948.168 | [5 empty] | 劳务
6 | 4#建筑工程 | 010902004004 | 屋面排水管 | m | 雨水管、水簸箕等 1、雨水管为UPVC管，DN100； 2、屋面直落式雨水口，见19BJ5-1第18页； 3、屋面女儿墙雨水口，见19BJ5-1第12页； 4、雨水管安装方法，见见19BJ5-1第19页，内排式雨水管； 5、混凝土水簸箕，见19BJ5-1 14页 a，塑料水落管配成品塑料水斗 未尽事宜详见图纸、招标文件，包括为满足设计、技术标准和要求、验收规范规定施工所需的一切工序内容及相应费用 | 389.4 | 15.96 | 25.05 | 0.32 | 2.06 | 3.21 | 2.3 | 48.89 | 19037.77 | 6214.824 | 9754.47 | 124.608 | 802.164 | 1249.974 | 895.62 | 19037.77 |  |  |  |  | 水电-劳务
| 4#建筑工程 | 9-90 | 屋面排水管 塑料(含方形管)排水管 直径(mm) φ100 | m |  | 389.4 | 15.58 | 24.74 | 0.31 | 2.03 | 3.13 | 2.26 | 48.05 | 18710.67 | 6066.852 | 9633.756 | 120.714 | 790.482 | 1218.822 | 880.044 | [5 empty] | 水电-劳务
| 4#建筑工程 | 9-98 | 屋面排水管 塑料雨水斗 | 套 |  | 3 | 24.68 | 19.39 | 0.49 | 2.23 | 4.96 | 2.48 | 54.23 | 162.69 | 74.04 | 58.17 | 1.47 | 6.69 | 14.88 | 7.44 | [5 empty] | 水电-劳务
| 4#建筑工程 | 9-98 | 屋面排水管 塑料雨水斗 | 套 |  | 3 | 24.68 | 20.2 | 0.49 | 2.27 | 4.96 | 2.52 | 55.12 | 165.36 | 74.04 | 60.6 | 1.47 | 6.81 | 14.88 | 7.56 | [5 empty] | 水电-劳务
7 | 4#建筑工程 | 010902004005 | 屋面排水管 | m | 空调冷凝管、空调板落水管 1、雨水管为UPVC管，DN75； 2、雨水管安装方法，见见19BJ5-1第15页，外排式雨水管； 未尽事宜详见图纸、招标文件，包括为满足设计、技术标准和要求、验收规范规定施工所需的一切工序内容及相应费用 | 194.7 | 15.58 | 14.11 | 0.31 | 1.5 | 3.13 | 1.67 | 36.3 | 7067.61 | 3033.426 | 2747.217 | 60.357 | 292.05 | 609.411 | 325.149 | 7067.61 |  |  |  |  | 幕墙-专业分包
| 4#建筑工程 | 9-90 | 屋面排水管 塑料(含方形管)排水管 直径(mm) φ100 | m |  | 194.7 | 15.58 | 14.11 | 0.31 | 1.5 | 3.13 | 1.67 | 36.3 | 7067.61 | 3033.426 | 2747.217 | 60.357 | 292.05 | 609.411 | 325.149 | [5 empty] | 幕墙-专业分包
8 | 4#建筑工程 | 010902008002 | 屋面变形缝 | m | 1.屋面变形缝19BJ2-12 78页 ① 2.0.6厚铝合金板压顶 3.岩棉板嵌缝 未尽事宜详见图纸、招标文件，包括为满足设计、技术标准和要求、验收规范规定施工所需的一切工序内容及相应费用 | 15.02 | 35.53 | 110.37 | 0.71 | 7.33 | 7.14 | 8.16 | 169.24 | 2541.98 | 533.6606 | 1657.7574 | 10.6642 | 110.0966 | 107.2428 | 122.5632 | 2541.98 |  |  |  |  | 幕墙-专业分包
| 4#建筑工程 | 9-124 | 屋面变形缝 金属盖板型 缝宽(mm) 200以内 | m |  | 15.02 | 26.95 | 93.25 | 0.54 | 6.04 | 5.42 | 6.72 | 138.92 | 2086.58 | 404.789 | 1400.615 | 8.1108 | 90.7208 | 81.4084 | 100.9344 | [5 empty] | 幕墙-专业分包
| 4#建筑工程 | 9-268 | 屋面混凝土分隔缝嵌缝 | m |  | 15.02 | 8.58 | 17.12 | 0.17 | 1.29 | 1.72 | 1.44 | 30.32 | 455.41 | 128.8716 | 257.1424 | 2.5534 | 19.3758 | 25.8344 | 21.6288 | [5 empty] | 幕墙-专业分包
9 | 4#建筑工程 | 010903004002 | 墙面变形缝 | m | 1.外墙变形缝19BJ2-12 第29页 2.0.6厚铝合金板，0.5厚镀锌薄钢板档条，中距900 3.100宽软质弹性发泡聚乙烯泡沫条，200宽憎水岩棉带 未尽事宜详见图纸、招标文件，包括为满足设计、技术标准和要求、验收规范规定施工所需的一切工序内容及相应费用 | 64.9 | 35.67 | 104.53 | 0.71 | 7.04 | 7.16 | 7.84 | 162.96 | 10576.1 | 2314.983 | 6783.997 | 46.079 | 456.896 | 464.684 | 508.816 | 10576.1 |  |  |  |  | 幕墙-专业分包
| 4#建筑工程 | 9-178 | 墙面变形缝 外墙面 金属盖板型 缝宽(mm) 200以内 | m |  | 64.9 | 27.48 | 93.25 | 0.55 | 6.06 | 5.52 | 6.75 | 139.61 | 9060.69 | 1783.452 | 6051.925 | 35.695 | 393.294 | 358.248 | 438.075 | [5 empty] | 幕墙-专业分包
| 4#建筑工程 | 15-40 | 塑料装饰线 板条、平线、槽线 | m |  | 64.9 | 2.45 | 5.25 | 0.05 | 0.39 | 0.49 | 0.43 | 9.06 | 587.99 | 159.005 | 340.725 | 3.245 | 25.311 | 31.801 | 27.907 | [5 empty] | 幕墙-专业分包
| 4#建筑工程 | 10-65 | 保温隔热墙面 外墙外保温 防火带岩棉板 50mm厚 | m2 |  | 12.98 | 28.7 | 30.14 | 0.57 | 2.97 | 5.77 | 3.31 | 71.46 | 927.55 | 372.526 | 391.2172 | 7.3986 | 38.5506 | 74.8946 | 42.9638 | [5 empty] | 幕墙-专业分包
10 | 4#建筑工程 | 010904002002 | 楼（地）面涂膜防水 | m2 | 1.防水膜品种:聚合物水泥防水涂料 2.涂膜厚度、遍数:1.5厚 未尽事宜详见图纸、招标文件，包括为满足设计、技术标准和要求、验收规范规定施工所需的一切工序内容及相应费用 | 476.16 | 13.83 | 35.26 | 0.28 | 2.47 | 2.78 | 2.75 | 57.37 | 27317.3 | 6585.2928 | 16789.4016 | 133.3248 | 1176.1152 | 1323.7248 | 1309.44 | 27317.3 |  |  |  |  | 防水-专业分包
| 4#建筑工程 | 9-205 换 | 楼(地)面涂膜防水 聚合物水泥基(JS)防水涂料(刷涂法) 1.5mm厚 | m2 |  | 476.16 | 13.83 | 35.26 | 0.28 | 2.47 | 2.78 | 2.75 | 57.37 | 27317.3 | 6585.2928 | 16789.4016 | 133.3248 | 1176.1152 | 1323.7248 | 1309.44 | [5 empty] | 防水-专业分包
11 | 4#建筑工程 | 010904002003 | 楼（地）面涂膜防水 | m2 | 1.防水膜品种:聚氨酯防水 2.涂膜厚度、遍数:1.5厚，俩道 未尽事宜详见图纸、招标文件，包括为满足设计、技术标准和要求、验收规范规定施工所需的一切工序内容及相应费用 | 4441.2 | 12.43 | 41.46 | 0.25 | 2.71 | 2.5 | 3.01 | 62.36 | 276953.23 | 55204.116 | 184132.152 | 1110.3 | 12035.652 | 11103 | 13368.012 | 276953.23 |  |  |  |  | 防水-专业分包
| 4#建筑工程 | 9-193 换 | 楼(地)面涂膜防水 聚氨酯防水涂料(刮涂法) 2mm厚 实际厚度(mm):1.5 | m2 |  | 4441.2 | 12.43 | 41.46 | 0.25 | 2.71 | 2.5 | 3.01 | 62.36 | 276953.23 | 55204.116 | 184132.152 | 1110.3 | 12035.652 | 11103 | 13368.012 | [5 empty] | 防水-专业分包
12 | 4#建筑工程 | 010903002004 | 墙面涂膜防水 | m2 | 1.防水膜品种:聚合物水泥防水涂料 2.涂膜厚度、遍数:1.5厚 未尽事宜详见图纸、招标文件，包括为满足设计、技术标准和要求、验收规范规定施工所需的一切工序内容及相应费用 | 1774.08 | 17.68 | 35.46 | 0.35 | 2.67 | 3.55 | 2.98 | 62.69 | 111217.08 | 31365.7344 | 62908.8768 | 620.928 | 4736.7936 | 6297.984 | 5286.7584 | 111217.08 |  |  |  |  | 防水-专业分包
| 4#建筑工程 | 9-162 换 | 墙面涂膜防水 聚合物水泥基(JS)防水涂料(刷涂法) 1.5mm厚 | m2 |  | 1774.08 | 17.68 | 35.46 | 0.35 | 2.67 | 3.55 | 2.98 | 62.69 | 111217.08 | 31365.7344 | 62908.8768 | 620.928 | 4736.7936 | 6297.984 | 5286.7584 | [5 empty] | 防水-专业分包
13 | 4#建筑工程 | 010903002006 | 窗口涂膜防水 | m2 | 1.防水膜品种:聚合物水泥防水涂料 2.涂膜厚度、遍数:1.5厚 未尽事宜详见图纸、招标文件，包括为满足设计、技术标准和要求、验收规范规定施工所需的一切工序内容及相应费用 | 155.53 | 17.68 | 35.46 | 0.35 | 2.67 | 3.55 | 2.98 | 62.69 | 9750.18 | 2749.7704 | 5515.0938 | 54.4355 | 415.2651 | 552.1315 | 463.4794 | 9750.18 |  |  |  |  | 幕墙-专业分包
| 4#建筑工程 | 9-162 换 | 墙面涂膜防水 聚合物水泥基(JS)防水涂料(刷涂法) 1.5mm厚 | m2 |  | 155.53 | 17.68 | 35.46 | 0.35 | 2.67 | 3.55 | 2.98 | 62.69 | 9750.18 | 2749.7704 | 5515.0938 | 54.4355 | 415.2651 | 552.1315 | 463.4794 | [5 empty] | 幕墙-专业分包
14 | 4#建筑工程 | 010903002005 | 墙面涂膜防水 | m2 | 1.防水膜品种:聚氨酯防水涂料 2.涂膜厚度、遍数:1.5厚 未尽事宜详见图纸、招标文件，包括为满足设计、技术标准和要求、验收规范规定施工所需的一切工序内容及相应费用 | 506.19 | 12.95 | 43.39 | 0.26 | 2.83 | 2.6 | 3.15 | 65.18 | 32993.46 | 6555.1605 | 21963.5841 | 131.6094 | 1432.5177 | 1316.094 | 1594.4985 | 32993.46 |  |  |  |  | 防水-专业分包
| 4#建筑工程 | 9-152 换 | 墙面涂膜防水 聚氨酯防水涂料(刮涂法) 2mm厚 实际厚度(mm):1.5 | m2 |  | 506.19 | 12.95 | 43.39 | 0.26 | 2.83 | 2.6 | 3.15 | 65.18 | 32993.46 | 6555.1605 | 21963.5841 | 131.6094 | 1432.5177 | 1316.094 | 1594.4985 | [5 empty] | 防水-专业分包
15 | 4#建筑工程 | 010902002003 | 天棚防潮层 | m2 | 1.防水膜品种:聚合物水泥防水涂料 2.涂膜厚度、遍数:1厚 未尽事宜详见图纸、招标文件，包括为满足设计、技术标准和要求、验收规范规定施工所需的一切工序内容及相应费用 | 476.16 | 7.88 | 37.76 | 0.16 | 2.29 | 1.58 | 2.55 | 52.22 | 24865.08 | 3752.1408 | 17979.8016 | 76.1856 | 1090.4064 | 752.3328 | 1214.208 | 24865.08 |  |  |  |  | 防水-专业分包
| 4#建筑工程 | 9-77 换 | 屋面涂膜防水 聚合物水泥基(JS)防水涂料(刷涂法) 1.5mm厚  | m2 |  | 476.16 | 7.88 | 37.76 | 0.16 | 2.29 | 1.58 | 2.55 | 52.22 | 24865.08 | 3752.1408 | 17979.8016 | 76.1856 | 1090.4064 | 752.3328 | 1214.208 | [5 empty] | 防水-专业分包
16 | 4#建筑工程 | 010904004003 | 钢板止水带 | m | 1.钢板止水带 未尽事宜详见图纸、招标文件，包括为满足设计、技术标准和要求、验收规范规定施工所需的一切工序内容及相应费用 | 311.98 | 37.28 | 26.64 | 0.75 | 3.23 | 7.49 | 3.6 | 78.99 | 24643.3 | 11630.6144 | 8311.1472 | 233.985 | 1007.6954 | 2336.7302 | 1123.128 | 24643.3 |  |  |  |  | 劳务
| 4#建筑工程 | 9-257 | 止水带 钢板 | m |  | 311.98 | 37.28 | 26.64 | 0.75 | 3.23 | 7.49 | 3.6 | 78.99 | 24643.3 | 11630.6144 | 8311.1472 | 233.985 | 1007.6954 | 2336.7302 | 1123.128 | [5 empty] | 劳务
17 | 4#建筑工程 | 010904004004 | 楼（地）面变形缝 | m | 1.止水带材料种类:遇水膨胀止水条 未尽事宜详见图纸、招标文件，包括为满足设计、技术标准和要求、验收规范规定施工所需的一切工序内容及相应费用 | 623.96 | 15.58 | 16.63 | 0.31 | 1.63 | 3.13 | 1.81 | 39.09 | 24390.6 | 9721.2968 | 10376.4548 | 193.4276 | 1017.0548 | 1952.9948 | 1129.3676 | 24390.6 |  |  |  |  | 劳务
| 4#建筑工程 | 9-263 | 膨胀止水胶条 | m |  | 623.96 | 15.58 | 16.63 | 0.31 | 1.63 | 3.13 | 1.81 | 39.09 | 24390.6 | 9721.2968 | 10376.4548 | 193.4276 | 1017.0548 | 1952.9948 | 1129.3676 | [5 empty] | 劳务
0 | 4#建筑工程 |  | 保温、隔热、防腐工程 | [18 empty] | 610659.02
1 | 4#建筑工程 | 011001003017 | 保温隔热墙面 | m2 | 19BJ2-12 外温A8 1.抹3-5厚DBI干拌砂浆（聚合物砂浆），中间压入一层玻纤网格布 2.φ8锚栓，不少于4个/m2 3.DEA砂浆粘贴100厚挤塑聚苯板 4.5~12厚DP砂浆找平（墙面平整时可取消此工艺） 5.基层墙体墙面 未尽事宜详见图纸、招标文件，包括为满足设计、技术标准和要求、验收规范规定施工所需的一切工序内容及相应费用 | 422.49 | 57.31 | 59.98 | 1.14 | 5.91 | 11.52 | 6.59 | 142.45 | 60183.7 | 24212.9019 | 25340.9502 | 481.6386 | 2496.9159 | 4867.0848 | 2784.2091 | 60183.7 |  |  |  |  | 幕墙-专业分包
| 4#建筑工程 | 12-7 | 墙面一般抹灰 底层抹灰(打底) DP砂浆 厚度5mm | m2 |  | 422.49 | 7.61 | 2.12 | 0.15 | 0.49 | 1.53 | 0.55 | 12.45 | 5260 | 3215.1489 | 895.6788 | 63.3735 | 207.0201 | 646.4097 | 232.3695 | [5 empty] | 幕墙-专业分包
| 4#建筑工程 | 10-35 | 保温隔热墙面 外墙外保温 挤塑聚苯板 100mm厚 | m2 |  | 422.49 | 35.18 | 48.72 | 0.7 | 4.23 | 7.07 | 4.71 | 100.61 | 42506.72 | 14863.1982 | 20583.7128 | 295.743 | 1787.1327 | 2987.0043 | 1989.9279 | [5 empty] | 幕墙-专业分包
| 4#建筑工程 | 10-72 | 保温隔热墙面 外墙外保温 保温层罩面砂浆 3mm厚 | m2 |  | 422.49 | 11.2 | 4.47 | 0.22 | 0.79 | 2.25 | 0.88 | 19.81 | 8369.53 | 4731.888 | 1888.5303 | 92.9478 | 333.7671 | 950.6025 | 371.7912 | [5 empty] | 幕墙-专业分包
| 4#建筑工程 | 12-13 | 墙面一般抹灰 底层抹灰(打底) 贴玻纤网格布 | m2 |  | 422.49 | 3.32 | 4.67 | 0.07 | 0.4 | 0.67 | 0.45 | 9.58 | 4047.45 | 1402.6668 | 1973.0283 | 29.5743 | 168.996 | 283.0683 | 190.1205 | [5 empty] | 幕墙-专业分包
2 | 4#建筑工程 | 011001003018 | 保温隔热墙面 | m2 | 防火隔离带 1.500mm宽无机保温砂浆 2.厚度同保温材料 未尽事宜详见图纸、招标文件，包括为满足设计、技术标准和要求、验收规范规定施工所需的一切工序内容及相应费用 | 78 | 39.03 | 30.74 | 0.78 | 3.53 | 7.85 | 3.93 | 85.86 | 6697.08 | 3044.34 | 2397.72 | 60.84 | 275.34 | 612.3 | 306.54 | 6697.08 |  |  |  |  | 幕墙-专业分包
| 4#建筑工程 | 10-74 换 | 保温隔热墙面 外墙外保温 保温浆料 10mm厚 实际厚度(mm):50 | m2 |  | 78 | 39.03 | 30.74 | 0.78 | 3.53 | 7.85 | 3.93 | 85.86 | 6697.08 | 3044.34 | 2397.72 | 60.84 | 275.34 | 612.3 | 306.54 | [5 empty] | 幕墙-专业分包
3 | 4#建筑工程 | 011001003019 | 保温隔热墙面 | m2 | 19BJ2-12 幕温A1 1.DEA砂浆粘贴120厚岩棉条 2.基层墙体墙面 未尽事宜详见图纸、招标文件，包括为满足设计、技术标准和要求、验收规范规定施工所需的一切工序内容及相应费用 | 3250.75 | 44.28 | 52.96 | 0.89 | 4.91 | 8.9 | 5.46 | 117.4 | 381638.05 | 143943.21 | 172159.72 | 2893.1675 | 15961.1825 | 28931.675 | 17749.095 | 381638.05 |  |  |  |  | 幕墙-专业分包
| 4#建筑工程 | 10-53 换 | 保温隔热墙面 外墙外保温 幕墙保温岩棉板 粘贴 100mm厚 实际厚度(mm):120 | m2 |  | 3250.75 | 44.28 | 52.96 | 0.89 | 4.91 | 8.9 | 5.46 | 117.4 | 381638.05 | 143943.21 | 172159.72 | 2893.1675 | 15961.1825 | 28931.675 | 17749.095 | [5 empty] | 幕墙-专业分包
4 | 4#建筑工程 | 011001003020 | 保温隔热墙面 | m2 | 女儿墙内侧保温19BJ5-1第 11页① 1.30厚不燃保温浆料（燃烧性能A级） 2.5厚DBI砂浆，压入一层玻纤网格布 未尽事宜详见图纸、招标文件，包括为满足设计、技术标准和要求、验收规范规定施工所需的一切工序内容及相应费用 | 93.59 | 35.7 | 18.28 | 0.72 | 2.73 | 7.17 | 3.04 | 67.64 | 6330.43 | 3341.163 | 1710.8252 | 67.3848 | 255.5007 | 671.0403 | 284.5136 | 6330.43 |  |  |  |  | 幕墙-专业分包
| 4#建筑工程 | 10-74 | 保温隔热墙面 外墙外保温 保温浆料 10mm厚 | m2 |  | 93.59 | 18.03 | 6.24 | 0.36 | 1.23 | 3.62 | 1.37 | 30.85 | 2887.25 | 1687.4277 | 584.0016 | 33.6924 | 115.1157 | 338.7958 | 128.2183 | [5 empty] | 幕墙-专业分包
| 4#建筑工程 | 10-72 换 | 保温隔热墙面 外墙外保温 保温层罩面砂浆 3mm厚 实际厚度(mm):5 | m2 |  | 93.59 | 14.35 | 7.37 | 0.29 | 1.1 | 2.88 | 1.22 | 27.21 | 2546.58 | 1343.0165 | 689.7583 | 27.1411 | 102.949 | 269.5392 | 114.1798 | [5 empty] | 幕墙-专业分包
| 4#建筑工程 | 12-13 | 墙面一般抹灰 底层抹灰(打底) 贴玻纤网格布 | m2 |  | 93.59 | 3.32 | 4.67 | 0.07 | 0.4 | 0.67 | 0.45 | 9.58 | 896.59 | 310.7188 | 437.0653 | 6.5513 | 37.436 | 62.7053 | 42.1155 | [5 empty] | 幕墙-专业分包
5 | 4#建筑工程 | 011001001002 | 保温隔热屋面 | m2 | 卫生间厨房出屋面风道保温 1.30厚不燃保温浆料 2.做法见19BJ5-1第28页 未尽事宜详见图纸、招标文件，包括为满足设计、技术标准和要求、验收规范规定施工所需的一切工序内容及相应费用 | 48 | 39.55 | 15.75 | 0.79 | 2.8 | 7.95 | 3.12 | 69.96 | 3358.08 | 1898.4 | 756 | 37.92 | 134.4 | 381.6 | 149.76 | 3358.08 |  |  |  |  | 劳务
| 4#建筑工程 | 10-33 换 | 保温隔热天棚 轻质保温浆料 20mm厚 实际厚度(mm):30 | m2 |  | 48 | 39.55 | 15.75 | 0.79 | 2.8 | 7.95 | 3.12 | 69.96 | 3358.08 | 1898.4 | 756 | 37.92 | 134.4 | 381.6 | 149.76 | [5 empty] | 劳务
6 | 4#建筑工程 | 011001003021 | 保温隔热墙面 | m2 | 电梯机房墙面隔声保温16BJ1-2第23页机房墙面-1 1.墙面用φ8*80胀管螺丝安装75Z型减震龙骨，龙骨与墙面之间加橡胶阻尼垫 2.龙骨内填50mmH-D6型吸音棉板 3.龙骨外钉6mm防火板 4.防火板外钉20mm吸音板 未尽事宜详见图纸、招标文件，包括为满足设计、技术标准和要求、验收规范规定施工所需的一切工序内容及相应费用 | 405 | 64.74 | 133.85 | 1.3 | 9.99 | 13.01 | 11.13 | 234.02 | 94778.1 | 26219.7 | 54209.25 | 526.5 | 4045.95 | 5269.05 | 4507.65 | 94778.1 |  |  |  |  | 精装-专业分包
| 4#建筑工程 | 10-166 | 墙面隔声吸声 特制隔声板 填充 | m2 |  | 405 | 6.48 | 70.25 | 0.13 | 3.84 | 1.3 | 4.28 | 86.28 | 34943.4 | 2624.4 | 28451.25 | 52.65 | 1555.2 | 526.5 | 1733.4 | [5 empty] | 精装-专业分包
| 4#建筑工程 | 12-183 | 防火板 | m2 |  | 405 | 42.51 | 31.52 | 0.85 | 3.74 | 8.54 | 4.17 | 91.33 | 36988.65 | 17216.55 | 12765.6 | 344.25 | 1514.7 | 3458.7 | 1688.85 | [5 empty] | 精装-专业分包
| 4#建筑工程 | 10-164 | 墙面隔声吸声 矿棉吸声板12mm厚 粘贴 | m2 |  | 405 | 15.75 | 32.08 | 0.32 | 2.41 | 3.17 | 2.68 | 56.41 | 22846.05 | 6378.75 | 12992.4 | 129.6 | 976.05 | 1283.85 | 1085.4 | [5 empty] | 精装-专业分包
7 | 4#建筑工程 | 011001002003 | 保温隔热天棚 | m2 | 棚温3B改 1.喷抗裂固纤面层 2.喷涂40厚玻璃纤维保温层 3.喷涂界面剂 4.钢筋混凝楼板 未尽事宜详见图纸、招标文件，包括为满足设计、技术标准和要求、验收规范规定施工所需的一切工序内容及相应费用 | 781.76 | 21.73 | 29.5 | 0.44 | 2.58 | 4.37 | 2.88 | 61.5 | 48078.24 | 16987.6448 | 23061.92 | 343.9744 | 2016.9408 | 3416.2912 | 2251.4688 | 48078.24 |  |  |  |  | 精装-专业分包
| 4#建筑工程 | 13-8 | 天棚抹灰 天棚 界面剂 | m2 |  | 781.76 | 1.95 | 0.68 | 0.04 | 0.13 | 0.39 | 0.15 | 3.34 | 2611.08 | 1524.432 | 531.5968 | 31.2704 | 101.6288 | 304.8864 | 117.264 | [5 empty] | 精装-专业分包
| 4#建筑工程 | 10-29 换 | 保温隔热天棚 喷无机纤维粒状棉现场喷发 80mm厚 实际厚度(mm):40 | m2 |  | 781.76 | 19.78 | 28.82 | 0.4 | 2.45 | 3.98 | 2.73 | 58.16 | 45467.16 | 15463.2128 | 22530.3232 | 312.704 | 1915.312 | 3111.4048 | 2134.2048 | [5 empty] | 精装-专业分包
8 | 4#建筑工程 | 011001003022 | 保温隔热墙面 | m2 | 1.两种材料的墙体交接处，加贴玻璃丝网格布 未尽事宜详见图纸、招标文件，包括为满足设计、技术标准和要求、验收规范规定施工所需的一切工序内容及相应费用 | 792.78 | 3.32 | 4.67 | 0.07 | 0.4 | 0.67 | 0.45 | 9.58 | 7594.83 | 2632.0296 | 3702.2826 | 55.4946 | 317.112 | 531.1626 | 356.751 | 7594.83 |  |  |  |  | 劳务
| 4#建筑工程 | 12-13 | 墙面一般抹灰 底层抹灰(打底) 贴玻纤网格布 | m2 |  | 792.78 | 3.32 | 4.67 | 0.07 | 0.4 | 0.67 | 0.45 | 9.58 | 7594.83 | 2632.0296 | 3702.2826 | 55.4946 | 317.112 | 531.1626 | 356.751 | [5 empty] | 劳务
9 | 4#建筑工程 | 011001003023 | 保温隔热墙面 | m2 | 1.两种材料的墙体交接处，加贴镀锌钢丝网片 未尽事宜详见图纸、招标文件，包括为满足设计、技术标准和要求、验收规范规定施工所需的一切工序内容及相应费用 | 265.32 | 3.9 | 2.13 | 0.08 | 0.31 | 0.78 | 0.34 | 7.54 | 2000.51 | 1034.748 | 565.1316 | 21.2256 | 82.2492 | 206.9496 | 90.2088 | 2000.51 |  |  |  |  | 劳务
| 4#建筑工程 | 12-14 | 墙面一般抹灰 底层抹灰(打底) 挂钢丝网 | m2 |  | 265.32 | 3.9 | 2.13 | 0.08 | 0.31 | 0.78 | 0.34 | 7.54 | 2000.51 | 1034.748 | 565.1316 | 21.2256 | 82.2492 | 206.9496 | 90.2088 | [5 empty] | 劳务
0 | 4#建筑工程 |  | 其他工程 | [18 empty] | 66648.73
1 | 4#建筑工程 | 010514001003 | 垃圾道、通风道、烟道 | m | 1.厨房排气道 2.规格：400*400 3.具体做法详见图集19BJ8-2 第3页 选用CB 4.包括配件、阻逆阀 未尽事宜详见图纸、招标文件，包括为满足设计、技术标准和要求、验收规范规定施工所需的一切工序内容及相应费用 | 194.7 | 23.21 | 70.81 | 5.61 | 4.98 | 4.67 | 5.54 | 114.82 | 22355.45 | 4518.987 | 13786.707 | 1092.267 | 969.606 | 909.249 | 1078.638 | 22355.45 |  |  |  |  | 烟道-专业分包
| 4#建筑工程 | 4-31 | 水泥砂浆板通风道(周长mm) ≤1800 | m |  | 194.7 | 23.21 | 70.81 | 5.61 | 4.98 | 4.67 | 5.54 | 114.82 | 22355.45 | 4518.987 | 13786.707 | 1092.267 | 969.606 | 909.249 | 1078.638 | [5 empty] | 烟道-专业分包
2 | 4#建筑工程 | 010514001004 | 垃圾道、通风道、烟道 | m | 1.卫生间排气道 2.规格：300*300 3.具体做法详见图集19BJ8-2 第3页 选用WB 4.包括配件、阻逆阀 未尽事宜详见图纸、招标文件，包括为满足设计、技术标准和要求、验收规范规定施工所需的一切工序内容及相应费用 | 389.4 | 23.21 | 66.32 | 5.61 | 4.76 | 4.67 | 5.29 | 109.86 | 42779.48 | 9037.974 | 25825.008 | 2184.534 | 1853.544 | 1818.498 | 2059.926 | 42779.48 |  |  |  |  | 烟道-专业分包
| 4#建筑工程 | 4-31 | 水泥砂浆板通风道(周长mm) ≤1800 | m |  | 389.4 | 23.21 | 66.32 | 5.61 | 4.76 | 4.67 | 5.29 | 109.86 | 42779.48 | 9037.974 | 25825.008 | 2184.534 | 1853.544 | 1818.498 | 2059.926 | [5 empty] | 烟道-专业分包
3 | 4#建筑工程 | 01B003 | 屋面风帽制作安装 | 套 | 屋面风帽制作安装 1.做法及要求详见19BJ8-2 第21页 未尽事宜详见图纸、招标文件，包括为满足设计、技术标准和要求、验收规范规定施工所需的一切工序内容及相应费用 | 18 | 3.5 | 71.86 | 0.07 | 3.77 | 0.7 | 4.2 | 84.1 | 1513.8 | 63 | 1293.48 | 1.26 | 67.86 | 12.6 | 75.6 | 1513.8 |  |  |  |  | 劳务
| 4#建筑工程 | 9-111 | 屋面排(透)气管 风帽 | 套 |  | 18 | 3.5 | 71.86 | 0.07 | 3.77 | 0.7 | 4.2 | 84.1 | 1513.8 | 63 | 1293.48 | 1.26 | 67.86 | 12.6 | 75.6 | [5 empty] | 劳务
0 | 4#建筑工程 |  | 措施项目 | [18 empty] | 1518593.59
75 | 4#建筑工程 | 011702001001 | 基础-垫层模板 | m2 | 1:模板制作 2:模板安装、拆除、整理堆放及场内外运输 3:清理模板粘结物及模内杂物、刷隔离剂等 | 31.2 | 22.82 | 14.8 | 0.46 | 1.9 | 4.59 | 2.12 | 46.69 | 1456.73 | 711.984 | 461.76 | 14.352 | 59.28 | 143.208 | 66.144 | 1456.73 |  |  |  |  | 劳务
76 | 4#建筑工程 | 011702001002 | 基础-筏板基础模板 | m2 | 1:模板制作 2:模板安装、拆除、整理堆放及场内外运输 3:清理模板粘结物及模内杂物、刷隔离剂等 | 102.64 | 40.56 | 33.15 | 0.81 | 3.73 | 8.15 | 4.15 | 90.55 | 9294.05 | 4163.0784 | 3402.516 | 83.1384 | 382.8472 | 836.516 | 425.956 | 9294.05 |  |  |  |  | 劳务
77 | 4#建筑工程 | 011702011001 | 直形墙-模板 | m2 | 1:模板制作 2:模板安装、拆除、整理堆放及场内外运输 3:清理模板粘结物及模内杂物、刷隔离剂等 | 935.94 | 41.74 | 35.98 | 0.83 | 3.93 | 8.39 | 4.37 | 95.24 | 89138.93 | 39066.1356 | 33675.1212 | 776.8302 | 3678.2442 | 7852.5366 | 4090.0578 | 89138.93 |  |  |  |  | 劳务
78 | 4#建筑工程 | 011702011002 | 直形墙-模板 | m2 | 1:模板制作 2:模板安装、拆除、整理堆放及场内外运输 3:清理模板粘结物及模内杂物、刷隔离剂等 | 9841.83 | 45.05 | 21.37 | 0.9 | 3.37 | 9.06 | 3.74 | 83.49 | 821694.39 | 443374.4415 | 210319.9071 | 8857.647 | 33166.9671 | 89166.9798 | 36808.4442 | 821694.39 |  |  |  |  | 劳务
79 | 4#建筑工程 | 011702006001 | 矩形梁-模板 | m2 | 1:模板制作 2:模板安装、拆除、整理堆放及场内外运输 3:清理模板粘结物及模内杂物、刷隔离剂等 | 870.96 | 86.19 | 53.04 | 1.73 | 7.05 | 17.32 | 7.85 | 173.18 | 150832.85 | 75068.0424 | 46195.7184 | 1506.7608 | 6140.268 | 15085.0272 | 6837.036 | 150832.85 |  |  |  |  | 劳务
80 | 4#建筑工程 | 011702014001 | 有梁板-模板 | m2 | 1:模板制作 2:模板安装、拆除、整理堆放及场内外运输 3:清理模板粘结物及模内杂物、刷隔离剂等 | 1654.82 | 72.74 | 33.29 | 1.46 | 5.37 | 14.62 | 5.98 | 133.46 | 220852.28 | 120371.6068 | 55088.9578 | 2416.0372 | 8886.3834 | 24193.4684 | 9895.8236 | 220852.28 |  |  |  |  | 劳务
81 | 4#建筑工程 | 011702003001 | 构造柱-模板 | m2 | 1:模板制作 2:模板安装、拆除、整理堆放及场内外运输 3:清理模板粘结物及模内杂物、刷隔离剂等 | 130.64 | 66.11 | 14.43 | 1.32 | 4.09 | 13.29 | 4.56 | 103.8 | 13560.43 | 8636.6104 | 1885.1352 | 172.4448 | 534.3176 | 1736.2056 | 595.7184 | 13560.43 |  |  |  |  | 劳务
82 | 4#建筑工程 | 011702009001 | 过梁-模板 | m2 | 1:模板制作 2:模板安装、拆除、整理堆放及场内外运输 3:清理模板粘结物及模内杂物、刷隔离剂等 | 174.19 | 66.3 | 14.82 | 1.33 | 4.12 | 13.33 | 4.59 | 104.49 | 18201.11 | 11548.797 | 2581.4958 | 231.6727 | 717.6628 | 2321.9527 | 799.5321 | 18201.11 |  |  |  |  | 劳务
83 | 4#建筑工程 | 011702024001 | 楼梯-模板 | m2 | 1:模板制作 2:模板安装、拆除、整理堆放及场内外运输 3:清理模板粘结物及模内杂物、刷隔离剂等 | 396 | 168.68 | 47.79 | 3.37 | 10.99 | 33.9 | 12.23 | 276.96 | 109676.16 | 66797.28 | 18924.84 | 1334.52 | 4352.04 | 13424.4 | 4843.08 | 109676.16 |  |  |  |  | 劳务
84 | 4#建筑工程 | 011702025001 | 其他现浇构件-模板 | m2 | 1:模板制作 2:模板安装、拆除、整理堆放及场内外运输 3:清理模板粘结物及模内杂物、刷隔离剂等 | 522.57 | 68.06 | 24.84 | 1.36 | 4.71 | 13.68 | 5.25 | 117.9 | 61611 | 35566.1142 | 12980.6388 | 710.6952 | 2461.3047 | 7148.7576 | 2743.4925 | 61611 |  |  |  |  | 劳务
85 | 4#建筑工程 | 011702030001 | 后浇带-模板 | m2 | 1:模板制作 2:模板安装、拆除、整理堆放及场内外运输 3:清理模板粘结物及模内杂物、刷隔离剂等 | 50 | 52.85 | 6.3 | 1.06 | 3.01 | 10.62 | 3.35 | 77.19 | 3859.5 | 2642.5 | 315 | 53 | 150.5 | 531 | 167.5 | 3859.5 |  |  |  |  | 劳务
86 | 4#建筑工程 | 011702030002 | 后浇带-模板 | m2 | 1:模板制作 2:模板安装、拆除、整理堆放及场内外运输 3:清理模板粘结物及模内杂物、刷隔离剂等 | 46.98 | 61.82 | 43.13 | 1.24 | 5.31 | 12.43 | 5.91 | 129.84 | 6099.88 | 2904.3036 | 2026.2474 | 58.2552 | 249.4638 | 583.9614 | 277.6518 | 6099.88 |  |  |  |  | 劳务
87 | 4#建筑工程 | 011702030003 | 后浇带-模板 | m2 | 1:模板制作 2:模板安装、拆除、整理堆放及场内外运输 3:清理模板粘结物及模内杂物、刷隔离剂等 | 79.65 | 82.88 | 40.25 | 1.66 | 6.24 | 16.66 | 6.94 | 154.63 | 12316.28 | 6601.392 | 3205.9125 | 132.219 | 497.016 | 1326.969 | 552.771 | 12316.28 |  |  |  |  | 劳务
0 | 4#装配式工程 |  | 预制构件 | [18 empty] | 3785575.63
1 | 4#装配式工程 | 010514002001 | 预制墙体 | m3 | 1.成品预制构件:预制混凝土外墙 2.混凝土强度等级:C35 4.规格参数： 钢筋80kg/m3; 套筒个数10 5.构件运输、卸车、储存、支撑杆连接件预埋,翻身、就位,结合面清理,校正、垫实、固定,接头钢筋调直、构件打磨,搭设及拆除支 撑等且满足设计要求的全部安装工序； 6.含预埋线管、线盒等 未尽事宜详见图纸、招标文件，包括为满足设计、技术标准和要求、验收规范规定施工所需的一切工序内容及相应费用 | 403.06 | 190.32 | 2423.8 | 3.81 | 130.9 | 38.25 | 145.69 | 2932.77 | 1182082.28 | 76710.3792 | 976936.828 | 1535.6586 | 52760.554 | 15417.045 | 58721.8114 | 1182082.28 |  |  |  |  | 劳务
| 4#装配式工程 | 5-72 | 装配式预制混凝土构件 外墙板 实心剪力墙 | m3 |  | 403.06 | 190.32 | 2423.8 | 3.81 | 130.9 | 38.25 | 145.69 | 2932.77 | 1182082.28 | 76710.3792 | 976936.828 | 1535.6586 | 52760.554 | 15417.045 | 58721.8114 | [5 empty] | 劳务
2 | 4#装配式工程 | 010514002002 | 预制墙体 | m3 | 1.成品预制构件:预制混凝土外墙 2.混凝土强度等级:C45 4.规格参数： 钢筋80kg/m3; 套筒个数10 5.构件运输、卸车、储存、支撑杆连接件预埋,翻身、就位,结合面清理,校正、垫实、固定,接头钢筋调直、构件打磨,搭设及拆除支 撑等且满足设计要求的全部安装工序； 6.含预埋线管、线盒等 未尽事宜详见图纸、招标文件，包括为满足设计、技术标准和要求、验收规范规定施工所需的一切工序内容及相应费用 | 115.16 | 190.32 | 2423.8 | 3.81 | 130.9 | 38.25 | 145.69 | 2932.77 | 337737.79 | 21917.2512 | 279124.808 | 438.7596 | 15074.444 | 4404.87 | 16777.6604 | 337737.79 |  |  |  |  | 劳务
| 4#装配式工程 | 5-72 | 装配式预制混凝土构件 外墙板 实心剪力墙 | m3 |  | 115.16 | 190.32 | 2423.8 | 3.81 | 130.9 | 38.25 | 145.69 | 2932.77 | 337737.79 | 21917.2512 | 279124.808 | 438.7596 | 15074.444 | 4404.87 | 16777.6604 | [5 empty] | 劳务
3 | 4#装配式工程 | 010514002003 | 预制墙体 | m3 | 1.成品预制构件:预制混凝土内墙 2.混凝土强度等级:C35 3.规格参数： 钢筋80kg/m3; 套筒个数10 4.构件运输、卸车、储存、支撑杆连接件预埋,翻身、就位,结合面清理,校正、垫实、固定,接头钢筋调直、构件打磨,搭设及拆除支 撑等且满足设计要求的全部安装工序； 5.含预埋线管、线盒等 未尽事宜详见图纸、招标文件，包括为满足设计、技术标准和要求、验收规范规定施工所需的一切工序内容及相应费用 | 224.56 | 152.1 | 2420.14 | 3.04 | 128.76 | 30.57 | 143.31 | 2877.92 | 646265.72 | 34155.576 | 543466.6384 | 682.6624 | 28914.3456 | 6864.7992 | 32181.6936 | 646265.72 |  |  |  |  | 劳务
| 4#装配式工程 | 5-78 | 装配式预制混凝土构件 内墙板 实心剪力墙 | m3 |  | 224.56 | 152.1 | 2420.14 | 3.04 | 128.76 | 30.57 | 143.31 | 2877.92 | 646265.72 | 34155.576 | 543466.6384 | 682.6624 | 28914.3456 | 6864.7992 | 32181.6936 | [5 empty] | 劳务
4 | 4#装配式工程 | 010514002004 | 预制墙体 | m3 | 1.成品预制构件:预制混凝土内墙 2.混凝土强度等级:C45 3.规格参数： 钢筋80kg/m3; 套筒个数10 4.构件运输、卸车、储存、支撑杆连接件预埋,翻身、就位,结合面清理,校正、垫实、固定,接头钢筋调直、构件打磨,搭设及拆除支 撑等且满足设计要求的全部安装工序； 5.含预埋线管、线盒等 未尽事宜详见图纸、招标文件，包括为满足设计、技术标准和要求、验收规范规定施工所需的一切工序内容及相应费用 | 64.16 | 152.1 | 2420.14 | 3.04 | 128.76 | 30.57 | 143.31 | 2877.92 | 184647.35 | 9758.736 | 155276.1824 | 195.0464 | 8261.2416 | 1961.3712 | 9194.7696 | 184647.35 |  |  |  |  | 劳务
| 4#装配式工程 | 5-78 | 装配式预制混凝土构件 内墙板 实心剪力墙 | m3 |  | 64.16 | 152.1 | 2420.14 | 3.04 | 128.76 | 30.57 | 143.31 | 2877.92 | 184647.35 | 9758.736 | 155276.1824 | 195.0464 | 8261.2416 | 1961.3712 | 9194.7696 | [5 empty] | 劳务
5 | 4#装配式工程 | 010512003001 | 预制楼板 | m3 | 1.成品预制构件:预制叠合板楼板 2.混凝土强度等级:C35 3.规格参数： 厚度60mm以上;钢筋140kg/m3 3.构件运输、卸车、储存、翻身、就位,结合面清理,校正、垫实、固定、接头钢筋调直、焊接,搭设及拆除支撑等且满足设计要求的全部安装工序 4.含预埋线盒等 未尽事宜详见图纸、招标文件，包括为满足设计、技术标准和要求、验收规范规定施工所需的一切工序内容及相应费用 | 296.12 | 219.77 | 2207.14 | 13.97 | 122.04 | 44.17 | 135.83 | 2742.92 | 812233.47 | 65078.2924 | 653578.2968 | 4136.7964 | 36138.4848 | 13079.6204 | 40221.9796 | 812233.47 |  |  | 木模板不得重复计算 |  | 劳务
| 4#装配式工程 | 5-80 | 装配式预制混凝土构件 叠合楼板 | m3 |  | 296.12 | 219.77 | 2207.14 | 13.97 | 122.04 | 44.17 | 135.83 | 2742.92 | 812233.47 | 65078.2924 | 653578.2968 | 4136.7964 | 36138.4848 | 13079.6204 | 40221.9796 | [5 empty] | 劳务
6 | 4#装配式工程 | 010513001001 | 预制楼梯 | m3 | 1.成品预制构件:预制楼梯 2.混凝土强度等级:C30 3.规格参数： 厚度60mm以上;钢筋140kg/m3 4.构件运输、卸车、储存、翻身、就位,结合面清理,校正、垫实、固定,搭设及拆除支撑等且满足设计要求的全部安装工序； 未尽事宜详见图纸、招标文件，包括为满足设计、技术标准和要求、验收规范规定施工所需的一切工序内容及相应费用 | 73.13 | 272.81 | 2191.75 | 5.46 | 123.5 | 54.83 | 137.46 | 2785.81 | 203726.29 | 19950.5953 | 160282.6775 | 399.2898 | 9031.555 | 4009.7179 | 10052.4498 | 203726.29 |  |  |  |  | 劳务
| 4#装配式工程 | 5-83 | 装配式预制混凝土构件 楼梯 | m3 |  | 73.13 | 272.81 | 2191.75 | 5.46 | 123.5 | 54.83 | 137.46 | 2785.81 | 203726.29 | 19950.5953 | 160282.6775 | 399.2898 | 9031.555 | 4009.7179 | 10052.4498 | [5 empty] | 劳务
7 | 4#装配式工程 | 010504001010 | 直形墙（预制混凝土墙连接处） | m3 | 墙体（预制混凝土墙连接处） 1.混凝土强度等级预拌C45 未尽事宜详见图纸、招标文件，包括为满足设计、技术标准和要求、验收规范规定施工所需的一切工序内容及相应费用 | 88.83 | 57.4 | 475.41 | 1.15 | 26.7 | 11.54 | 29.71 | 601.91 | 53467.67 | 5098.842 | 42230.6703 | 102.1545 | 2371.761 | 1025.0982 | 2639.1393 | 53467.67 |  |  |  |  | 劳务
| 4#装配式工程 | 5-24 换 | 现浇混凝土构件 直形墙 换为【预拌混凝土C45】 | m3 |  | 88.83 | 57.4 | 475.41 | 1.15 | 26.7 | 11.54 | 29.71 | 601.91 | 53467.67 | 5098.842 | 42230.6703 | 102.1545 | 2371.761 | 1025.0982 | 2639.1393 | [5 empty] | 劳务
8 | 4#装配式工程 | 010504001011 | 直形墙（预制混凝土墙连接处） | m3 | 墙体（预制混凝土墙连接处） 1.混凝土强度等级预拌C35 未尽事宜详见图纸、招标文件，包括为满足设计、技术标准和要求、验收规范规定施工所需的一切工序内容及相应费用 | 148.06 | 57.4 | 446.02 | 1.15 | 25.23 | 11.54 | 28.08 | 569.42 | 84308.33 | 8498.644 | 66037.7212 | 170.269 | 3735.5538 | 1708.6124 | 4157.5248 | 84308.33 |  |  |  |  | 劳务
| 4#装配式工程 | 5-24 换 | 现浇混凝土构件 直形墙 换为【预拌混凝土C35】 | m3 |  | 148.06 | 57.4 | 446.02 | 1.15 | 25.23 | 11.54 | 28.08 | 569.42 | 84308.33 | 8498.644 | 66037.7212 | 170.269 | 3735.5538 | 1708.6124 | 4157.5248 | [5 empty] | 劳务
9 | 4#装配式工程 | 010504001012 | 直形墙（预制混凝土墙连接处） | m3 | 墙体（预制混凝土墙连接处） 1.混凝土强度等级预拌C30 未尽事宜详见图纸、招标文件，包括为满足设计、技术标准和要求、验收规范规定施工所需的一切工序内容及相应费用 | 59.23 | 57.4 | 431.27 | 1.15 | 24.49 | 11.54 | 27.26 | 553.11 | 32760.71 | 3399.802 | 25544.1221 | 68.1145 | 1450.5427 | 683.5142 | 1614.6098 | 32760.71 |  |  |  |  | 劳务
| 4#装配式工程 | 5-24 | 现浇混凝土构件 直形墙 | m3 |  | 59.23 | 57.4 | 431.27 | 1.15 | 24.49 | 11.54 | 27.26 | 553.11 | 32760.71 | 3399.802 | 25544.1221 | 68.1145 | 1450.5427 | 683.5142 | 1614.6098 | [5 empty] | 劳务
10 | 4#装配式工程 | 01B005 | 清缝打胶 | m | 1.清缝打胶 2.清理缝道、剪裁、固定、注胶、现场清理 3.缝宽综合考虑 未尽事宜详见图纸、招标文件，包括为满足设计、技术标准和要求、验收规范规定施工所需的一切工序内容及相应费用 | 2109.9 | 2 | 5 |  | 0.35 | 0.4 | 0.39 | 8.14 | 17174.59 | 4219.8 | 10549.5 | 0 | 738.465 | 843.96 | 822.861 | 17174.59 |  |  |  |  | 套筒灌浆-专业分包
| 4#装配式工程 | 补子目1 | 清缝打胶 | m |  | 2109.9 | 2 | 5 |  | 0.35 | 0.4 | 0.39 | 8.14 | 17174.59 | 4219.8 | 10549.5 | 0 | 738.465 | 843.96 | 822.861 | [5 empty] | 套筒灌浆-专业分包
11 | 4#装配式工程 | 01B006 | 套筒灌浆 | 个 | 1.套筒灌浆 2.结合面清理、分仓、封仓、注浆料搅拌、注浆、养护、现场清理等 3.灌浆 未尽事宜详见图纸、招标文件，包括为满足设计、技术标准和要求、验收规范规定施工所需的一切工序内容及相应费用 | 5470 | 20.09 | 8.81 | 0.4 | 1.47 | 4.04 | 1.63 | 36.44 | 199326.8 | 109892.3 | 48190.7 | 2188 | 8040.9 | 22098.8 | 8916.1 | 199326.8 |  |  |  |  | 套筒灌浆-专业分包
| 4#装配式工程 | 5-84 | 装配式预制混凝土构件 套筒灌浆 | 个 |  | 5470 | 20.09 | 8.81 | 0.4 | 1.47 | 4.04 | 1.63 | 36.44 | 199326.8 | 109892.3 | 48190.7 | 2188 | 8040.9 | 22098.8 | 8916.1 | [5 empty] | 套筒灌浆-专业分包
12 | 4#装配式工程 | 010505010005 | 补板缝 | m3 | 补板缝 1.混凝土强度等级：C30； 2.混凝土运输、浇筑、振捣、养护等； 未尽事宜详见图纸、招标文件，包括为满足设计、技术标准和要求、验收规范规定施工所需的一切工序内容及相应费用 | 43.55 | 171.15 | 455.67 | 3.42 | 31.51 | 34.4 | 35.07 | 731.22 | 31844.63 | 7453.5825 | 19844.4285 | 148.941 | 1372.2605 | 1498.12 | 1527.2985 | 31844.63 |  |  |  |  | 劳务
| 4#装配式工程 | 5-68 | 一般预制混凝土构件 补板缝 | m3 |  | 43.55 | 171.15 | 455.67 | 3.42 | 31.51 | 34.4 | 35.07 | 731.22 | 31844.63 | 7453.5825 | 19844.4285 | 148.941 | 1372.2605 | 1498.12 | 1527.2985 | [5 empty] | 劳务
0 | 4#装配式工程 |  | 预制构件连接混凝土钢筋 | [18 empty] | 535789.77
1 | 4#装配式工程 | 010515001009 | 现浇构件钢筋 | t | 1.类别：HPB300 2.规格：直径8 未尽事宜详见图纸、招标文件，包括为满足设计、技术标准和要求、验收规范规定施工所需的一切工序内容及相应费用 | 1.748 | 1340.63 | 4803.4 | 68.61 | 310.63 | 269.47 | 345.73 | 7138.47 | 12478.05 | 2343.4212 | 8396.3432 | 119.9303 | 542.9812 | 471.0336 | 604.336 | 12478.05 |  |  |  |  | 劳务
| 4#装配式工程 | 5-86 | 钢筋制作 φ10以内 | t |  | 1.748 | 382.98 | 4771.36 | 35.03 | 259.47 | 76.98 | 288.79 | 5814.61 | 10163.94 | 669.449 | 8340.3373 | 61.2324 | 453.5536 | 134.561 | 504.8049 | [5 empty] | 劳务
| 4#装配式工程 | 5-89 | 钢筋安装 φ10以内 | t |  | 1.748 | 957.65 | 32.04 | 33.58 | 51.16 | 192.49 | 56.94 | 1323.86 | 2314.11 | 1673.9722 | 56.0059 | 58.6978 | 89.4277 | 336.4725 | 99.5311 | [5 empty] | 劳务
2 | 4#装配式工程 | 010515001007 | 现浇构件钢筋 | t | 1.类别：HRB400 2.规格：直径14 未尽事宜详见图纸、招标文件，包括为满足设计、技术标准和要求、验收规范规定施工所需的一切工序内容及相应费用 | 4.359 | 936.2 | 4106.51 | 65.06 | 255.39 | 188.18 | 284.24 | 5835.58 | 25437.29 | 4080.8958 | 17900.2771 | 283.5965 | 1113.245 | 820.2766 | 1239.0022 | 25437.29 |  |  |  |  | 劳务
| 4#装配式工程 | 5-87 | 钢筋制作 φ10以外 | t |  | 4.359 | 313.56 | 4075.43 | 24 | 220.65 | 63.03 | 245.58 | 4942.25 | 21543.27 | 1366.808 | 17764.7994 | 104.616 | 961.8134 | 274.7478 | 1070.4832 | [5 empty] | 劳务
| 4#装配式工程 | 5-90 | 钢筋安装 φ10以外 | t |  | 4.359 | 622.64 | 31.08 | 41.06 | 34.74 | 125.15 | 38.66 | 893.33 | 3894.03 | 2714.0878 | 135.4777 | 178.9805 | 151.4317 | 545.5289 | 168.5189 | [5 empty] | 劳务
3 | 4#装配式工程 | 010515001008 | 现浇构件钢筋 | t | 1.类别：HRB400 2.规格：直径16 未尽事宜详见图纸、招标文件，包括为满足设计、技术标准和要求、验收规范规定施工所需的一切工序内容及相应费用 | 2.615 | 936.2 | 4103.31 | 65.06 | 255.23 | 188.18 | 284.06 | 5832.04 | 15250.78 | 2448.163 | 10730.1557 | 170.1319 | 667.4265 | 492.0907 | 742.8169 | 15250.78 |  |  |  |  | 劳务
| 4#装配式工程 | 5-87 | 钢筋制作 φ10以外 | t |  | 2.615 | 313.56 | 4072.23 | 24 | 220.49 | 63.03 | 245.4 | 4938.71 | 12914.73 | 819.9594 | 10648.8815 | 62.76 | 576.5814 | 164.8235 | 641.721 | [5 empty] | 劳务
| 4#装配式工程 | 5-90 | 钢筋安装 φ10以外 | t |  | 2.615 | 622.64 | 31.08 | 41.06 | 34.74 | 125.15 | 38.66 | 893.33 | 2336.06 | 1628.2036 | 81.2742 | 107.3719 | 90.8451 | 327.2672 | 101.0959 | [5 empty] | 劳务
0 | 4#装配式工程 |  | 措施项目 | [18 empty] | 82149.18
16 | 4#装配式工程 | 011702013002 | 墙板或柱等预制垂直构件之间采用现浇混凝土连接-模板 | m2 | 1:模板制作 2:模板安装、拆除、整理堆放及场内外运输 3:清理模板粘结物及模内杂物、刷隔离剂等 | 4093.5 | 68.06 | 24.84 | 1.36 | 4.71 | 13.68 | 5.25 | 117.9 | 482623.65 | 278603.61 | 101682.54 | 5567.16 | 19280.385 | 55999.08 | 21490.875 | 482623.65 |  |  |  |  | 劳务
17 | 4#装配式工程 | 011702016001 | 平板-模板 | m2 | 1:模板制作 2:模板安装、拆除、整理堆放及场内外运输 3:清理模板粘结物及模内杂物、刷隔离剂等 | 696.77 | 68.06 | 24.84 | 1.36 | 4.71 | 13.68 | 5.25 | 117.9 | 82149.18 | 47422.1662 | 17307.7668 | 947.6072 | 3281.7867 | 9531.8136 | 3658.0425 | 82149.18 |  |  |  |  | 劳务
0 | 4#装饰工程 |  | 楼地面装饰工程 | [18 empty] | 954145.12
1 | 4#装饰工程 | 011101003006 | 细石混凝土楼地面-送风机房、附属库房 | m2 | 做法：19BJ1-1楼整1-50 1.50厚C20细石混凝土随打随抹平 2.钢筋混凝土楼板 未尽事宜详见图纸、招标文件，包括为满足设计、技术标准和要求、验收规范规定施工所需的一切工序内容及相应费用 | 373.98 | 22.62 | 21.61 | 0.45 | 2.23 | 4.55 | 2.49 | 53.95 | 20176.22 | 8459.4276 | 8081.7078 | 168.291 | 833.9754 | 1701.609 | 931.2102 | 20176.22 |  |  |  |  | 劳务
| 4#装饰工程 | 11-16 换 | 细石混凝土楼地面 厚度35mm 实际厚度(mm):50 | m2 |  | 373.98 | 22.62 | 21.61 | 0.45 | 2.23 | 4.55 | 2.49 | 53.95 | 20176.22 | 8459.4276 | 8081.7078 | 168.291 | 833.9754 | 1701.609 | 931.2102 | [5 empty] | 劳务
2 | 4#装饰工程 | 011101001008 | 水泥砂浆防水面层-窗井、风井、热力小室 | m2 | 做法：19BJ1-1楼整9S改1/改2 1.20厚DS干拌砂浆压实赶光 2.防水层另列清单项 3.15厚（地漏处）DS干拌砂浆找1%坡，四周及管根部位抹小八字角； 4.钢筋混凝土楼板 未尽事宜详见图纸、招标文件，包括为满足设计、技术标准和要求、验收规范规定施工所需的一切工序内容及相应费用 | 104.6 | 21.65 | 13.69 | 0.43 | 1.79 | 4.36 | 1.99 | 43.91 | 4592.99 | 2264.59 | 1431.974 | 44.978 | 187.234 | 456.056 | 208.154 | 4592.99 |  |  |  |  | 劳务
| 4#装饰工程 | 11-12 | DS砂浆楼地面 厚度20mm 混凝土或硬基层上 | m2 |  | 104.6 | 13.46 | 7.87 | 0.27 | 1.08 | 2.71 | 1.2 | 26.59 | 2781.31 | 1407.916 | 823.202 | 28.242 | 112.968 | 283.466 | 125.52 | [5 empty] | 劳务
| 4#装饰工程 | 11-4 换 | 找平层 DS砂浆 平面 厚度20mm 硬基层上 实际厚度(mm):15 | m2 |  | 104.6 | 8.19 | 5.82 | 0.16 | 0.71 | 1.65 | 0.79 | 17.32 | 1811.67 | 856.674 | 608.772 | 16.736 | 74.266 | 172.59 | 82.634 | [5 empty] | 劳务
3 | 4#装饰工程 | 011101001009 | 水泥砂浆防水面层-设备管井 | m2 | 做法：19BJ1-1楼整9S改3 1.20厚DS干拌砂浆压实赶光 2.防水层另列清单项 3.30厚（地漏处）DS干拌砂浆找1%坡，四周及管根部位抹小八字角； 4.钢筋混凝土楼板 未尽事宜详见图纸、招标文件，包括为满足设计、技术标准和要求、验收规范规定施工所需的一切工序内容及相应费用 | 4.5 | 29.26 | 19.6 | 0.59 | 2.47 | 5.89 | 2.75 | 60.56 | 272.52 | 131.67 | 88.2 | 2.655 | 11.115 | 26.505 | 12.375 | 272.52 |  |  |  |  | 劳务
| 4#装饰工程 | 11-12 | DS砂浆楼地面 厚度20mm 混凝土或硬基层上 | m2 |  | 4.5 | 13.46 | 7.87 | 0.27 | 1.08 | 2.71 | 1.2 | 26.59 | 119.66 | 60.57 | 35.415 | 1.215 | 4.86 | 12.195 | 5.4 | [5 empty] | 劳务
| 4#装饰工程 | 11-4 换 | 找平层 DS砂浆 平面 厚度20mm 硬基层上 实际厚度(mm):30 | m2 |  | 4.5 | 15.8 | 11.73 | 0.32 | 1.39 | 3.18 | 1.55 | 33.97 | 152.87 | 71.1 | 52.785 | 1.44 | 6.255 | 14.31 | 6.975 | [5 empty] | 劳务
4 | 4#装饰工程 | 011102003011 | 块料楼地面-弱电间、固定通信设备间、π接室、配电室、地下合用前室、电梯厅 | m2 | 做法：19BJ1-1楼块1改1 1.10厚地砖，勾缝剂勾缝 2.5~8厚瓷砖粘贴剂； 3.35厚DS干拌砂浆找平层 4.钢筋混凝土楼板 未尽事宜详见图纸、招标文件，包括为满足设计、技术标准和要求、验收规范规定施工所需的一切工序内容及相应费用 | 64.2 | 51.68 | 78.9 | 1.04 | 6.58 | 10.38 | 7.32 | 155.9 | 10008.78 | 3317.856 | 5065.38 | 66.768 | 422.436 | 666.396 | 469.944 | 10008.78 |  |  |  |  | 精装-专业分包
| 4#装饰工程 | 11-51 换 | 块料 每块面积(m2) 0.36以内 | m2 |  | 64.2 | 33.35 | 65.21 | 0.67 | 4.96 | 6.7 | 5.52 | 116.41 | 7473.52 | 2141.07 | 4186.482 | 43.014 | 318.432 | 430.14 | 354.384 | [5 empty] | 精装-专业分包
| 4#装饰工程 | 11-4 换 | 找平层 DS砂浆 平面 厚度20mm 硬基层上 实际厚度(mm):35 | m2 |  | 64.2 | 18.33 | 13.69 | 0.37 | 1.62 | 3.68 | 1.8 | 39.49 | 2535.26 | 1176.786 | 878.898 | 23.754 | 104.004 | 236.256 | 115.56 | [5 empty] | 精装-专业分包
5 | 4#装饰工程 | 011101001010 | 水泥砂浆面层-电气管井、设备夹层 | m2 | 做法：19BJ1-1楼整8 1.20厚DS干拌砂浆压实赶光 2.素水泥浆一道（内掺建筑胶）； 3.钢筋混凝土楼板 未尽事宜详见图纸、招标文件，包括为满足设计、技术标准和要求、验收规范规定施工所需的一切工序内容及相应费用 | 511.45 | 15.22 | 13 | 0.31 | 1.43 | 3.06 | 1.59 | 34.61 | 17701.28 | 7784.269 | 6648.85 | 158.5495 | 731.3735 | 1565.037 | 813.2055 | 17701.28 |  |  |  |  | 劳务
| 4#装饰工程 | 11-12 | DS砂浆楼地面 厚度20mm 混凝土或硬基层上 | m2 |  | 511.45 | 13.46 | 7.87 | 0.27 | 1.08 | 2.71 | 1.2 | 26.59 | 13599.46 | 6884.117 | 4025.1115 | 138.0915 | 552.366 | 1386.0295 | 613.74 | [5 empty] | 劳务
| 4#装饰工程 | 11-15 | 聚合物水泥浆 | m2 |  | 511.45 | 1.76 | 5.13 | 0.04 | 0.35 | 0.35 | 0.39 | 8.02 | 4101.83 | 900.152 | 2623.7385 | 20.458 | 179.0075 | 179.0075 | 199.4655 | [5 empty] | 劳务
6 | 4#装饰工程 | 011106004004 | 水泥砂浆楼梯面层-楼梯面层 | m2 | 做法：19BJ1-1楼整8改 1.30厚DS干拌砂浆压实赶光 2.素水泥浆一道（内掺建筑胶）； 3.钢筋混凝土楼板 未尽事宜详见图纸、招标文件，包括为满足设计、技术标准和要求、验收规范规定施工所需的一切工序内容及相应费用 | 1209.78 | 48.76 | 22.26 | 0.98 | 3.6 | 9.8 | 4.01 | 89.41 | 108166.43 | 58988.8728 | 26929.7028 | 1185.5844 | 4355.208 | 11855.844 | 4851.2178 | 108166.43 |  |  |  |  | 劳务
| 4#装饰工程 | 11-94 换 | 楼梯面层 DS砂浆 厚20mm 实际厚度(mm):30 | m2 |  | 1209.78 | 47 | 17.13 | 0.94 | 3.25 | 9.45 | 3.62 | 81.39 | 98463.99 | 56859.66 | 20723.5314 | 1137.1932 | 3931.785 | 11432.421 | 4379.4036 | [5 empty] | 劳务
| 4#装饰工程 | 11-15 | 聚合物水泥浆 | m2 |  | 1209.78 | 1.76 | 5.13 | 0.04 | 0.35 | 0.35 | 0.39 | 8.02 | 9702.44 | 2129.2128 | 6206.1714 | 48.3912 | 423.423 | 423.423 | 471.8142 | [5 empty] | 劳务
7 | 4#装饰工程 | 011102003012 | 地上块料楼地面-合用前室、电梯厅、入户大堂、侯梯厅 | m2 | 做法：19BJ1-1楼块2-A3-70 1.5-10厚地砖，专用勾缝剂勾缝 2.5~8厚瓷砖粘贴剂 3.25厚DS干拌砂浆找平层 4.70厚楼面轻质垫层 5.钢筋混凝土楼板 未尽事宜详见图纸、招标文件，包括为满足设计、技术标准和要求、验收规范规定施工所需的一切工序内容及相应费用 | 1696.95 | 49.76 | 95.61 | 1 | 7.31 | 10 | 8.15 | 171.83 | 291586.92 | 84440.232 | 162245.3895 | 1696.95 | 12404.7045 | 16969.5 | 13830.1425 | 291586.92 |  |  |  |  | 精装-专业分包
| 4#装饰工程 | 11-51 换 | 块料 每块面积(m2) 0.36以内 | m2 |  | 1696.95 | 33.35 | 65.21 | 0.67 | 4.96 | 6.7 | 5.52 | 116.41 | 197541.95 | 56593.2825 | 110658.1095 | 1136.9565 | 8416.872 | 11369.565 | 9367.164 | [5 empty] | 精装-专业分包
| 4#装饰工程 | 11-4 + 11-6 | 找平层 DS砂浆 平面 厚度20mm 硬基层上 实际厚度(mm):25 | m2 |  | 1696.95 | 13.26 | 9.76 | 0.27 | 1.16 | 2.67 | 1.3 | 28.42 | 48227.32 | 22501.557 | 16562.232 | 458.1765 | 1968.462 | 4530.8565 | 2206.035 | [5 empty] | 精装-专业分包
| 4#装饰工程 | 5-3 | 现浇混凝土构件 楼地面垫层 轻质垫层 | m3 |  | 118.79 | 44.98 | 294.84 | 0.9 | 17.04 | 9.04 | 18.96 | 385.76 | 45824.43 | 5343.1742 | 35024.0436 | 106.911 | 2024.1816 | 1073.8616 | 2252.2584 | [5 empty] | 精装-专业分包
8 | 4#装饰工程 | 011101003007 | 细石混凝土楼地面-电梯机房 | m2 | 做法：楼隔1-1改 1.45厚C20细石混凝土随打随抹平，上撒1:1水泥沙子压实赶光，内配钢筋：双向φ6@150 2.5厚减振垫板（毡） 3.钢筋混凝土楼板，板面随浇随抹平 未尽事宜详见图纸、招标文件，包括为满足设计、技术标准和要求、验收规范规定施工所需的一切工序内容及相应费用 | 13.86 | 33.74 | 44.48 | 0.67 | 3.95 | 6.78 | 4.39 | 94.01 | 1302.98 | 467.6364 | 616.4928 | 9.2862 | 54.747 | 93.9708 | 60.8454 | 1302.98 |  |  |  |  | 劳务
| 4#装饰工程 | 11-16 换 | 细石混凝土楼地面 厚度35mm 实际厚度(mm):45 | m2 |  | 13.86 | 21.06 | 19.45 | 0.42 | 2.05 | 4.23 | 2.28 | 49.49 | 685.93 | 291.8916 | 269.577 | 5.8212 | 28.413 | 58.6278 | 31.6008 | [5 empty] | 劳务
| 4#装饰工程 | 11-73 | 地毯 橡胶衬垫 | m2 |  | 13.86 | 10.73 | 22.2 | 0.21 | 1.66 | 2.16 | 1.84 | 38.8 | 537.77 | 148.7178 | 307.692 | 2.9106 | 23.0076 | 29.9376 | 25.5024 | [5 empty] | 劳务
| 4#装饰工程 | 11-20 | 楼地面铺设钢丝网 | m2 |  | 13.86 | 1.95 | 2.83 | 0.04 | 0.24 | 0.39 | 0.27 | 5.72 | 79.28 | 27.027 | 39.2238 | 0.5544 | 3.3264 | 5.4054 | 3.7422 | [5 empty] | 劳务
9 | 4#装饰工程 | 011101001011 | 水泥砂浆面层-监控设备间送风机房 | m2 | 做法：楼温Z1 1. 20厚DS砂浆压实赶光 2.素水泥浆一道（内掺建筑胶） 3.45厚C20细石混凝土，内配钢筋，双向6中距@150 4.30厚挤塑聚苯板 5.5厚发泡橡胶或电子交联发泡聚乙烯减振垫层、 6.钢筋混凝土楼板； 未尽事宜详见图纸、招标文件，包括为满足设计、技术标准和要求、验收规范规定施工所需的一切工序内容及相应费用 | 7.82 | 48.54 | 68.5 | 0.97 | 5.91 | 9.76 | 6.57 | 140.25 | 1096.76 | 379.5828 | 535.67 | 7.5854 | 46.2162 | 76.3232 | 51.3774 | 1096.76 |  |  |  |  | 劳务
| 4#装饰工程 | 11-12 | DS砂浆楼地面 厚度20mm 混凝土或硬基层上 | m2 |  | 7.82 | 13.46 | 7.87 | 0.27 | 1.08 | 2.71 | 1.2 | 26.59 | 207.93 | 105.2572 | 61.5434 | 2.1114 | 8.4456 | 21.1922 | 9.384 | [5 empty] | 劳务
| 4#装饰工程 | 11-1 换 | 找平层 细石混凝土 厚度30mm 实际厚度(mm):45 | m2 |  | 7.82 | 15.21 | 19.2 | 0.3 | 1.74 | 3.06 | 1.93 | 41.44 | 324.06 | 118.9422 | 150.144 | 2.346 | 13.6068 | 23.9292 | 15.0926 | [5 empty] | 劳务
| 4#装饰工程 | 11-20 | 楼地面铺设钢丝网 | m2 |  | 7.82 | 1.95 | 2.83 | 0.04 | 0.24 | 0.39 | 0.27 | 5.72 | 44.73 | 15.249 | 22.1306 | 0.3128 | 1.8768 | 3.0498 | 2.1114 | [5 empty] | 劳务
| 4#装饰工程 | 10-92 | 保温隔热楼地面 挤塑聚苯板30mm厚 干铺 | m2 |  | 7.82 | 5.43 | 11.27 | 0.11 | 0.84 | 1.09 | 0.94 | 19.68 | 153.9 | 42.4626 | 88.1314 | 0.8602 | 6.5688 | 8.5238 | 7.3508 | [5 empty] | 劳务
| 4#装饰工程 | 11-73 | 地毯 橡胶衬垫 | m2 |  | 7.82 | 10.73 | 22.2 | 0.21 | 1.66 | 2.16 | 1.84 | 38.8 | 303.42 | 83.9086 | 173.604 | 1.6422 | 12.9812 | 16.8912 | 14.3888 | [5 empty] | 劳务
| 4#装饰工程 | 11-15 | 聚合物水泥浆 | m2 |  | 7.82 | 1.76 | 5.13 | 0.04 | 0.35 | 0.35 | 0.39 | 8.02 | 62.72 | 13.7632 | 40.1166 | 0.3128 | 2.737 | 2.737 | 3.0498 | [5 empty] | 劳务
10 | 4#装饰工程 | 011101003008 | 细石混凝土楼地面-户内地暖 | m2 | 做法：楼隔51改 1.60厚C20细石混凝土垫层，上下配φ4@50钢筋网片； 2.延外墙内侧贴20厚挤塑板，高与垫层上皮平； 3.铺真空镀铝聚脂薄膜（或铺玻璃布基铝箔贴面层）绝缘层； 4.20厚挤塑聚苯板保温层 5.1.5厚聚氨酯防水层（俩道）（另列清单，此处不报价） 未尽事宜详见图纸、招标文件，包括为满足设计、技术标准和要求、验收规范规定施工所需的一切工序内容及相应费用 | 4441.2 | 38.9 | 44.77 | 0.78 | 4.23 | 7.81 | 4.7 | 101.19 | 449405.03 | 172762.68 | 198832.524 | 3464.136 | 18786.276 | 34685.772 | 20873.64 | 449405.03 |  |  |  |  | 劳务/水电-劳务
| 4#装饰工程 | 11-16 换 | 细石混凝土楼地面 厚度35mm 实际厚度(mm):60 | m2 |  | 4441.2 | 25.74 | 25.93 | 0.51 | 2.61 | 5.17 | 2.9 | 62.86 | 279173.83 | 114316.488 | 115160.316 | 2265.012 | 11591.532 | 22961.004 | 12879.48 | [5 empty] | 劳务
| 4#装饰工程 | 11-20 | 楼地面铺设钢丝网 | m2 |  | 4441.2 | 1.95 | 2.83 | 0.04 | 0.24 | 0.39 | 0.27 | 5.72 | 25403.66 | 8660.34 | 12568.596 | 177.648 | 1065.888 | 1732.068 | 1199.124 | [5 empty] | 劳务
| 4#装饰工程 | 10-92 换 | 保温隔热楼地面 挤塑聚苯板30mm厚 干铺 实际厚度(mm):20 | m2 |  | 4441.2 | 4.73 | 7.53 | 0.09 | 0.62 | 0.95 | 0.69 | 14.61 | 64885.93 | 21006.876 | 33442.236 | 399.708 | 2753.544 | 4219.14 | 3064.428 | [5 empty] | 水电-劳务
| 4#装饰工程 | 7-58 | 保温隔热层敷设 保护层(铝箔) | m2 |  | 4441.2 | 1.75 | 0.95 | 0.05 | 0.14 | 0.35 | 0.15 | 3.39 | 15055.67 | 7772.1 | 4219.14 | 222.06 | 621.768 | 1554.42 | 666.18 | [5 empty] | 水电-劳务
| 4#装饰工程 | 10-92 换 | 保温隔热楼地面 挤塑聚苯板30mm厚 干铺 实际厚度(mm):20 | m2 |  | 4441.2 | 4.73 | 7.53 | 0.09 | 0.62 | 0.95 | 0.69 | 14.61 | 64885.93 | 21006.876 | 33442.236 | 399.708 | 2753.544 | 4219.14 | 3064.428 | [5 empty] | 水电-劳务
11 | 4#装饰工程 | 011105001006 | 水泥砂浆踢脚线-混凝土墙 | m | 做法：19BJ1-1踢2C 1.8厚DP砂浆打底 2.6厚DP砂浆压光 3.高度120mm 未尽事宜详见图纸、招标文件，包括为满足设计、技术标准和要求、验收规范规定施工所需的一切工序内容及相应费用 | 881.545 | 7.22 | 0.77 | 0.14 | 0.41 | 1.45 | 0.45 | 10.44 | 9203.33 | 6364.7549 | 678.7897 | 123.4163 | 361.4334 | 1278.2403 | 396.6952 | 9203.33 |  |  |  |  | 劳务
| 4#装饰工程 | 11-83 | 踢脚线 DP砂浆 | m |  | 881.55 | 7.22 | 0.77 | 0.14 | 0.41 | 1.45 | 0.45 | 10.44 | 9203.38 | 6364.791 | 678.7935 | 123.417 | 361.4355 | 1278.2475 | 396.6975 | [5 empty] | 劳务
12 | 4#装饰工程 | 011105001007 | 水泥砂浆踢脚线-砌体墙 | m | 做法：19BJ1-1踢2D 1.5厚DP砂浆打底 2.6厚DP砂浆压光 3.DP砂浆勾实接缝、修补墙面拉毛 4.高度120mm 未尽事宜详见图纸、招标文件，包括为满足设计、技术标准和要求、验收规范规定施工所需的一切工序内容及相应费用 | 377.805 | 7.22 | 0.77 | 0.14 | 0.41 | 1.45 | 0.45 | 10.44 | 3944.28 | 2727.7521 | 290.9099 | 52.8927 | 154.9 | 547.8172 | 170.0122 | 3944.28 |  |  |  |  | 劳务
| 4#装饰工程 | 11-83 | 踢脚线 DP砂浆 | m |  | 377.81 | 7.22 | 0.77 | 0.14 | 0.41 | 1.45 | 0.45 | 10.44 | 3944.34 | 2727.7882 | 290.9137 | 52.8934 | 154.9021 | 547.8245 | 170.0145 | [5 empty] | 劳务
13 | 4#装饰工程 | 011105003006 | 块料踢脚线-混凝土墙 | m | 做法：19BJ1-1踢3C 1.DTG砂浆勾缝； 2.粘贴5~6厚陶瓷地砖； 3.5厚DTA粘结层； 4.高度120mm 未尽事宜详见图纸、招标文件，包括为满足设计、技术标准和要求、验收规范规定施工所需的一切工序内容及相应费用 | 1194.48 | 8.97 | 8.67 | 0.18 | 0.89 | 1.8 | 0.99 | 21.5 | 25681.32 | 10714.4856 | 10356.1416 | 215.0064 | 1063.0872 | 2150.064 | 1182.5352 | 25681.32 |  |  |  |  | 精装-专业分包
| 4#装饰工程 | 11-85 换 | 踢脚线 块料 | m |  | 1194.48 | 8.97 | 8.67 | 0.18 | 0.89 | 1.8 | 0.99 | 21.5 | 25681.32 | 10714.4856 | 10356.1416 | 215.0064 | 1063.0872 | 2150.064 | 1182.5352 | [5 empty] | 精装-专业分包
14 | 4#装饰工程 | 011105003007 | 块料踢脚线-砌体墙 | m | 做法：19BJ1-1踢3D 1.DTG砂浆勾缝 2.粘贴5~6厚陶瓷地砖 3.5厚DTA粘结层 4.8厚DP砂浆打底 5.DP砂浆勾实接缝、修补墙面拉毛 6.高度120mm 未尽事宜详见图纸、招标文件，包括为满足设计、技术标准和要求、验收规范规定施工所需的一切工序内容及相应费用 | 511.92 | 8.97 | 8.67 | 0.18 | 0.89 | 1.8 | 0.99 | 21.5 | 11006.28 | 4591.9224 | 4438.3464 | 92.1456 | 455.6088 | 921.456 | 506.8008 | 11006.28 |  |  |  |  | 精装-专业分包
| 4#装饰工程 | 11-85 换 | 踢脚线 块料 | m |  | 511.92 | 8.97 | 8.67 | 0.18 | 0.89 | 1.8 | 0.99 | 21.5 | 11006.28 | 4591.9224 | 4438.3464 | 92.1456 | 455.6088 | 921.456 | 506.8008 | [5 empty] | 精装-专业分包
0 | 4#装饰工程 |  | 墙、柱面装饰与隔断 | [18 empty] | 501816.27
1 | 4#装饰工程 | 011201001012 | 墙面一般抹灰-管井、风井、设备夹层-混凝土 | m2 | 做法：19BJ1-1 内墙2C 水泥砂浆墙面 1.5厚DP砂浆找平抹光 2.9厚DP砂浆打底 未尽事宜详见图纸、招标文件，包括为满足设计、技术标准和要求、验收规范规定施工所需的一切工序内容及相应费用 | 1257.512 | 17.75 | 5.94 | 0.35 | 1.2 | 3.57 | 1.34 | 30.15 | 37913.99 | 22320.838 | 7469.6213 | 440.1292 | 1509.0144 | 4489.3178 | 1685.0661 | 37913.99 |  |  |  |  | 劳务
| 4#装饰工程 | 12-7 | 墙面一般抹灰 底层抹灰(打底) DP砂浆 厚度5mm  | m2 |  | 1257.51 | 7.61 | 2.12 | 0.15 | 0.49 | 1.53 | 0.55 | 12.45 | 15656 | 9569.6511 | 2665.9212 | 188.6265 | 616.1799 | 1923.9903 | 691.6305 | [5 empty] | 劳务
| 4#装饰工程 | 12-16 换 | 墙面一般抹灰 面层抹灰(罩面或找平抹光) DP砂浆 厚度5mm 实际厚度(mm):9 | m2 |  | 1257.51 | 10.14 | 3.82 | 0.2 | 0.71 | 2.04 | 0.79 | 17.7 | 22257.93 | 12751.1514 | 4803.6882 | 251.502 | 892.8321 | 2565.3204 | 993.4329 | [5 empty] | 劳务
2 | 4#装饰工程 | 011201001013 | 墙面一般抹灰-管井-砌块 | m2 | 做法：19BJ1-1 内墙2D2 水泥砂浆墙面 1.5厚DP砂浆找平抹光 2.10厚DP砂浆打底 3.DP砂浆勾实接缝、修补墙面、拉毛接缝处表面粘贴耐碱玻纤网格布 未尽事宜详见图纸、招标文件，包括为满足设计、技术标准和要求、验收规范规定施工所需的一切工序内容及相应费用 | 538.934 | 18.14 | 6.36 | 0.36 | 1.24 | 3.65 | 1.38 | 31.13 | 16777.02 | 9776.2628 | 3427.6202 | 194.0162 | 668.2782 | 1967.1091 | 743.7289 | 16777.02 |  |  |  |  | 劳务
| 4#装饰工程 | 12-7 | 墙面一般抹灰 底层抹灰(打底) DP砂浆 厚度5mm  | m2 |  | 538.93 | 7.61 | 2.12 | 0.15 | 0.49 | 1.53 | 0.55 | 12.45 | 6709.68 | 4101.2573 | 1142.5316 | 80.8395 | 264.0757 | 824.5629 | 296.4115 | [5 empty] | 劳务
| 4#装饰工程 | 12-16 换 | 墙面一般抹灰 面层抹灰(罩面或找平抹光) DP砂浆 厚度5mm 实际厚度(mm):10 | m2 |  | 538.93 | 10.53 | 4.24 | 0.21 | 0.75 | 2.12 | 0.83 | 18.68 | 10067.21 | 5674.9329 | 2285.0632 | 113.1753 | 404.1975 | 1142.5316 | 447.3119 | [5 empty] | 劳务
3 | 4#装饰工程 | 011407001024 | 墙面喷刷涂料-楼梯间、库房、弱电间、固定通信设备间、π接室、配电室、热力小室-混凝土 | m2 | 做法：19BJ1-1 内墙3C-内涂3 1.喷（刷、辊）无机内墙涂料2道 2.满刮2mm厚耐水腻子 3.2厚DP砂浆找平抹光 4.8厚DP砂浆打底 未尽事宜详见图纸、招标文件，包括为满足设计、技术标准和要求、验收规范规定施工所需的一切工序内容及相应费用 | 716.8 | 29.84 | 11.77 | 0.6 | 2.11 | 5.99 | 2.35 | 52.66 | 37746.69 | 21389.312 | 8436.736 | 430.08 | 1512.448 | 4293.632 | 1684.48 | 37746.69 |  |  |  |  | 劳务/精装-专业分包
| 4#装饰工程 | 12-7 换 | 墙面一般抹灰 底层抹灰(打底) DP砂浆 厚度5mm 实际厚度(mm):8 | m2 |  | 716.8 | 8.78 | 3.39 | 0.18 | 0.62 | 1.76 | 0.69 | 15.42 | 11053.06 | 6293.504 | 2429.952 | 129.024 | 444.416 | 1261.568 | 494.592 | [5 empty] | 劳务
| 4#装饰工程 | 12-16 换 | 墙面一般抹灰 面层抹灰(罩面或找平抹光) DP砂浆 厚度5mm 实际厚度(mm):2 | m2 |  | 716.8 | 7.41 | 0.85 | 0.15 | 0.42 | 1.49 | 0.47 | 10.79 | 7734.27 | 5311.488 | 609.28 | 107.52 | 301.056 | 1068.032 | 336.896 | [5 empty] | 劳务
| 4#装饰工程 | 14-39 | 抹灰面油漆 内墙 耐水腻子两遍 抹灰面 | m2 |  | 716.8 | 8.97 | 3.12 | 0.18 | 0.61 | 1.8 | 0.68 | 15.36 | 11010.05 | 6429.696 | 2236.416 | 129.024 | 437.248 | 1290.24 | 487.424 | [5 empty] | 精装-专业分包
| 4#装饰工程 | 14-97 | 内墙面层涂料 乳胶漆 二遍 | m2 |  | 716.8 | 4.68 | 4.41 | 0.09 | 0.46 | 0.94 | 0.51 | 11.09 | 7949.31 | 3354.624 | 3161.088 | 64.512 | 329.728 | 673.792 | 365.568 | [5 empty] | 精装-专业分包
4 | 4#装饰工程 | 011407001025 | 墙面喷刷涂料-楼梯间、库房、弱电间、固定通信设备间、π接室、配电室、热力小室-砌块 | m2 | 做法：19BJ1-1 内墙3D2-内涂3 1.喷（刷、辊）无机内墙涂料2道 2.满刮2mm厚耐水腻子 3.2厚DP砂浆找平抹光 4.8厚DP砂浆打底 5.DP砂浆勾实接缝、修补墙面、拉毛 未尽事宜详见图纸、招标文件，包括为满足设计、技术标准和要求、验收规范规定施工所需的一切工序内容及相应费用 | 307.2 | 29.84 | 11.77 | 0.6 | 2.11 | 5.99 | 2.35 | 52.66 | 16177.15 | 9166.848 | 3615.744 | 184.32 | 648.192 | 1840.128 | 721.92 | 16177.15 |  |  |  |  | 劳务/精装-专业分包
| 4#装饰工程 | 12-7 换 | 墙面一般抹灰 底层抹灰(打底) DP砂浆 厚度5mm 实际厚度(mm):8 | m2 |  | 307.2 | 8.78 | 3.39 | 0.18 | 0.62 | 1.76 | 0.69 | 15.42 | 4737.02 | 2697.216 | 1041.408 | 55.296 | 190.464 | 540.672 | 211.968 | [5 empty] | 劳务
| 4#装饰工程 | 12-16 换 | 墙面一般抹灰 面层抹灰(罩面或找平抹光) DP砂浆 厚度5mm 实际厚度(mm):2 | m2 |  | 307.2 | 7.41 | 0.85 | 0.15 | 0.42 | 1.49 | 0.47 | 10.79 | 3314.69 | 2276.352 | 261.12 | 46.08 | 129.024 | 457.728 | 144.384 | [5 empty] | 劳务
| 4#装饰工程 | 14-39 | 抹灰面油漆 内墙 耐水腻子两遍 抹灰面 | m2 |  | 307.2 | 8.97 | 3.12 | 0.18 | 0.61 | 1.8 | 0.68 | 15.36 | 4718.59 | 2755.584 | 958.464 | 55.296 | 187.392 | 552.96 | 208.896 | [5 empty] | 精装-专业分包
| 4#装饰工程 | 14-97 | 内墙面层涂料 乳胶漆 二遍 | m2 |  | 307.2 | 4.68 | 4.41 | 0.09 | 0.46 | 0.94 | 0.51 | 11.09 | 3406.85 | 1437.696 | 1354.752 | 27.648 | 141.312 | 288.768 | 156.672 | [5 empty] | 精装-专业分包
5 | 4#装饰工程 | 011407001026 | 墙面喷刷涂料-楼梯间-管井-采暖与非采暖 | m2 | 做法：内墙温W1 1.喷（刷、辊）无机内墙涂料2道 2.满刮2mm厚耐水腻子 3. 抹30厚SF憎水膨珠保温浆料； 4. 钢筋混凝土、加气混凝土砌块墙面，墙面做界面处理 未尽事宜详见图纸、招标文件，包括为满足设计、技术标准和要求、验收规范规定施工所需的一切工序内容及相应费用 | 1024 | 27.48 | 18.66 | 0.55 | 2.33 | 5.52 | 2.59 | 57.13 | 58501.12 | 28139.52 | 19107.84 | 563.2 | 2385.92 | 5652.48 | 2652.16 | 58501.12 |  |  |  |  | 劳务/精装-专业分包
| 4#装饰工程 | 10-19 + 10-20 | 保温隔热屋面 SF憎水膨珠保温砂浆 20mm厚 实际厚度(mm):30 | m2 |  | 1024 | 13.83 | 11.13 | 0.28 | 1.26 | 2.78 | 1.4 | 30.68 | 31416.32 | 14161.92 | 11397.12 | 286.72 | 1290.24 | 2846.72 | 1433.6 | [5 empty] | 劳务
| 4#装饰工程 | 14-39 | 抹灰面油漆 内墙 耐水腻子两遍 抹灰面 | m2 |  | 1024 | 8.97 | 3.12 | 0.18 | 0.61 | 1.8 | 0.68 | 15.36 | 15728.64 | 9185.28 | 3194.88 | 184.32 | 624.64 | 1843.2 | 696.32 | [5 empty] | 精装-专业分包
| 4#装饰工程 | 14-97 | 内墙面层涂料 乳胶漆 二遍 | m2 |  | 1024 | 4.68 | 4.41 | 0.09 | 0.46 | 0.94 | 0.51 | 11.09 | 11356.16 | 4792.32 | 4515.84 | 92.16 | 471.04 | 962.56 | 522.24 | [5 empty] | 精装-专业分包
6 | 4#装饰工程 | 011204003013 | 墙面抹灰-合用前室、电梯厅、入户大堂-采暖与非采暖 | m2 | 做法：内墙温W2 1.抹4~6厚DBI砂浆； 2.φ6胀管螺钉0.9厚镀锌钢丝网，胀管螺钉双向中距600； 3. 抹30厚SF憎水膨珠保温浆料； 4. 钢筋混凝土、加气混凝土砌块墙面，墙面做界面处理 未尽事宜详见图纸、招标文件，包括为满足设计、技术标准和要求、验收规范规定施工所需的一切工序内容及相应费用 | 78 | 30.51 | 19.18 | 0.62 | 2.52 | 6.13 | 2.8 | 61.76 | 4817.28 | 2379.78 | 1496.04 | 48.36 | 196.56 | 478.14 | 218.4 | 4817.28 |  |  |  |  | 劳务
| 4#装饰工程 | 10-72 + 10-73 | 保温隔热墙面 外墙外保温 保温层罩面砂浆 3mm厚 实际厚度(mm):4 | m2 |  | 78 | 12.78 | 5.92 | 0.26 | 0.95 | 2.57 | 1.06 | 23.54 | 1836.12 | 996.84 | 461.76 | 20.28 | 74.1 | 200.46 | 82.68 | [5 empty] | 劳务
| 4#装饰工程 | 12-14 | 墙面一般抹灰 底层抹灰(打底) 挂钢丝网 | m2 |  | 78 | 3.9 | 2.13 | 0.08 | 0.31 | 0.78 | 0.34 | 7.54 | 588.12 | 304.2 | 166.14 | 6.24 | 24.18 | 60.84 | 26.52 | [5 empty] | 劳务
| 4#装饰工程 | 10-19 + 10-20 | 保温隔热屋面 SF憎水膨珠保温砂浆 20mm厚 实际厚度(mm):30 | m2 |  | 78 | 13.83 | 11.13 | 0.28 | 1.26 | 2.78 | 1.4 | 30.68 | 2393.04 | 1078.74 | 868.14 | 21.84 | 98.28 | 216.84 | 109.2 | [5 empty] | 劳务
7 | 4#装饰工程 | 011204003014 | 块料墙面-合用前室、电梯厅、入户大堂-混凝土 | m2 | 做法：19BJ1-1 内墙9C 1.专用勾缝剂勾缝 2.粘贴5-10厚陶瓷墙砖 3. 5~8厚瓷砖粘贴剂 4. 9厚DP砂浆打底压实抹平 未尽事宜详见图纸、招标文件，包括为满足设计、技术标准和要求、验收规范规定施工所需的一切工序内容及相应费用 | 1248.1 | 56.56 | 77.53 | 1.13 | 6.76 | 11.37 | 7.52 | 160.87 | 200781.85 | 70592.536 | 96765.193 | 1410.353 | 8437.156 | 14190.897 | 9385.712 | 200781.85 |  |  |  |  | 精装-专业分包
| 4#装饰工程 | 12-7 换 | 墙面一般抹灰 底层抹灰(打底) DP砂浆 厚度5mm 实际厚度(mm):9 | m2 |  | 1248.1 | 9.17 | 3.82 | 0.18 | 0.66 | 1.84 | 0.73 | 16.4 | 20468.84 | 11445.077 | 4767.742 | 224.658 | 823.746 | 2296.504 | 911.113 | [5 empty] | 精装-专业分包
| 4#装饰工程 | 12-77 换 | 内墙 厚型釉面砖 每块面积0.06m2以外 勾缝 DTA厚度5mm | m2 |  | 1248.1 | 47.39 | 73.71 | 0.95 | 6.1 | 9.53 | 6.79 | 144.47 | 180313.01 | 59147.459 | 91997.451 | 1185.695 | 7613.41 | 11894.393 | 8474.599 | [5 empty] | 精装-专业分包
8 | 4#装饰工程 | 011204003015 | 块料墙面-合用前室、电梯厅、入户大堂-砌块 | m2 | 做法：19BJ1-1 内墙9D 1.专用勾缝剂勾缝 2.粘贴5-10厚陶瓷墙砖 3. 5~8厚瓷砖粘贴剂 4. 8厚DP砂浆打底 5.DP砂浆勾实接缝，修补墙面，拉毛 未尽事宜详见图纸、招标文件，包括为满足设计、技术标准和要求、验收规范规定施工所需的一切工序内容及相应费用 | 534.9 | 56.17 | 77.1 | 1.13 | 6.72 | 11.29 | 7.48 | 159.89 | 85525.16 | 30045.333 | 41240.79 | 604.437 | 3594.528 | 6039.021 | 4001.052 | 85525.16 |  |  |  |  | 精装-专业分包
| 4#装饰工程 | 12-7 换 | 墙面一般抹灰 底层抹灰(打底) DP砂浆 厚度5mm 实际厚度(mm):8 | m2 |  | 534.9 | 8.78 | 3.39 | 0.18 | 0.62 | 1.76 | 0.69 | 15.42 | 8248.16 | 4696.422 | 1813.311 | 96.282 | 331.638 | 941.424 | 369.081 | [5 empty] | 精装-专业分包
| 4#装饰工程 | 12-77 换 | 内墙 厚型釉面砖 每块面积0.06m2以外 勾缝 DTA厚度5mm | m2 |  | 534.9 | 47.39 | 73.71 | 0.95 | 6.1 | 9.53 | 6.79 | 144.47 | 77277 | 25348.911 | 39427.479 | 508.155 | 3262.89 | 5097.597 | 3631.971 | [5 empty] | 精装-专业分包
9 | 4#装饰工程 | 011207001006 | 墙面装饰板-送风机房-混凝土 | m2 | 做法：23J909内29C 1.15厚穿孔吸音复合板600*600，板背面点状抹粉刷石膏（至少5个点）粘贴于墙面，板边接缝处平面压T型塑料压条，板角对角处用尼龙压盘膨胀螺栓固定 2.放水平线及垂直线,预留踢脚位置 3.防潮层 4.墙体基层干燥、除油、除尘 5.聚合物水泥砂浆局部修补墙面 未尽事宜详见图纸、招标文件，包括为满足设计、技术标准和要求、验收规范规定施工所需的一切工序内容及相应费用 | 25.41 | 23.01 | 33.68 | 0.46 | 2.86 | 4.63 | 3.18 | 67.82 | 1723.31 | 584.6841 | 855.8088 | 11.6886 | 72.6726 | 117.6483 | 80.8038 | 1723.31 |  |  |  |  | 精装-专业分包
| 4#装饰工程 | 12-160 | 矿棉吸声板 抹灰面上 | m2 |  | 25.41 | 23.01 | 33.68 | 0.46 | 2.86 | 4.63 | 3.18 | 67.82 | 1723.31 | 584.6841 | 855.8088 | 11.6886 | 72.6726 | 117.6483 | 80.8038 | [5 empty] | 精装-专业分包
10 | 4#装饰工程 | 011207001007 | 墙面装饰板-送风机房-砌体 | m2 | 做法：23J909内29D 1.15厚穿孔吸音复合板600*600，板背面点状抹粉刷石膏（至少5个点）粘贴于墙面，板边接缝处平面压T型塑料压条，板角对角处用尼龙压盘膨胀螺栓固定 2.放水平线及垂直线,预留踢脚位置 3.防潮层(按工程设计) 4.6厚DP砂浆罩面 5.界面剂一道 6.用修补砂浆局部修补墙面，DP砂浆勾实接缝并拉毛，接缝处粘贴耐碱玻纤网格布 未尽事宜详见图纸、招标文件，包括为满足设计、技术标准和要求、验收规范规定施工所需的一切工序内容及相应费用 | 10.89 | 30.62 | 35.8 | 0.61 | 3.35 | 6.16 | 3.73 | 80.27 | 874.14 | 333.4518 | 389.862 | 6.6429 | 36.4815 | 67.0824 | 40.6197 | 874.14 |  |  |  |  | 精装-专业分包
| 4#装饰工程 | 12-7 | 墙面一般抹灰 底层抹灰(打底) DP砂浆 厚度5mm | m2 |  | 10.89 | 7.61 | 2.12 | 0.15 | 0.49 | 1.53 | 0.55 | 12.45 | 135.58 | 82.8729 | 23.0868 | 1.6335 | 5.3361 | 16.6617 | 5.9895 | [5 empty] | 精装-专业分包
| 4#装饰工程 | 12-160 | 矿棉吸声板 抹灰面上 | m2 |  | 10.89 | 23.01 | 33.68 | 0.46 | 2.86 | 4.63 | 3.18 | 67.82 | 738.56 | 250.5789 | 366.7752 | 5.0094 | 31.1454 | 50.4207 | 34.6302 | [5 empty] | 精装-专业分包
11 | 4#装饰工程 | 011210002001 | 电梯井道隔声 | m2 | 做法：08J931-40页石膏板隔墙 1.12厚双层纸面石膏板 2.50厚岩棉 3.75轻钢龙骨 未尽事宜详见图纸、招标文件，包括为满足设计、技术标准和要求、验收规范规定施工所需的一切工序内容及相应费用 | 268.8 | 36.2 | 94.38 | 0.73 | 6.56 | 7.27 | 7.31 | 152.45 | 40978.56 | 9730.56 | 25369.344 | 196.224 | 1763.328 | 1954.176 | 1964.928 | 40978.56 |  |  |  |  | 精装-专业分包
| 4#装饰工程 | 12-330 | 龙骨式隔墙 轻钢龙骨 75系列 单排 | m2 |  | 268.8 | 15.99 | 39.52 | 0.32 | 2.79 | 3.21 | 3.11 | 64.94 | 17455.87 | 4298.112 | 10622.976 | 86.016 | 749.952 | 862.848 | 835.968 | [5 empty] | 精装-专业分包
| 4#装饰工程 | 12-344 | 龙骨式隔墙 纸面石膏板 单层 | m2 |  | 268.8 | 14.43 | 17.31 | 0.29 | 1.6 | 2.9 | 1.78 | 38.31 | 10297.73 | 3878.784 | 4652.928 | 77.952 | 430.08 | 779.52 | 478.464 | [5 empty] | 精装-专业分包
| 4#装饰工程 | 10-100 | 其他保温隔热 岩棉板 50mm厚 | m2 |  | 268.8 | 5.78 | 37.55 | 0.12 | 2.17 | 1.16 | 2.42 | 49.2 | 13224.96 | 1553.664 | 10093.44 | 32.256 | 583.296 | 311.808 | 650.496 | [5 empty] | 精装-专业分包
0 | 4#装饰工程 |  | 天棚工程 | [18 empty] | 197907.63
1 | 4#装饰工程 | 011407002010 | 天棚喷刷涂料-管井、设备夹层 | m2 | 做法：19BJ1-1棚1 刷白水泥浆顶棚 1.板底清理干净 2.刷白水泥浆 未尽事宜详见图纸、招标文件，包括为满足设计、技术标准和要求、验收规范规定施工所需的一切工序内容及相应费用 | 511.45 | 8.84 | 0.94 | 0.18 | 0.5 | 1.78 | 0.55 | 12.79 | 6541.45 | 4521.218 | 480.763 | 92.061 | 255.725 | 910.381 | 281.2975 | 6541.45 |  |  |  |  | 精装-专业分包
| 4#装饰工程 | 14-116 | 天棚涂料 白水泥浆 | m2 |  | 511.45 | 4.88 | 0.94 | 0.1 | 0.3 | 0.98 | 0.33 | 7.53 | 3851.22 | 2495.876 | 480.763 | 51.145 | 153.435 | 501.221 | 168.7785 | [5 empty] | 精装-专业分包
| 4#装饰工程 | 借5-176 | 天棚涂料层清除 | m2 |  | 511.45 | 3.96 |  | 0.08 | 0.2 | 0.8 | 0.22 | 5.26 | 2690.23 | 2025.342 | 0 | 40.916 | 102.29 | 409.16 | 112.519 | [5 empty] | 精装-专业分包
2 | 4#装饰工程 | 011407002011 | 天棚喷刷涂料-楼梯间、户内、库房、热力小室、弱电间、固定通信设备间、π接室、配电室 | m2 | 做法：19BJ1-1棚2C 刷涂料顶棚 1.板底5-10厚DGP（粉刷石膏）抹平 2.刮2厚耐水腻子 3.刷无机涂料 未尽事宜详见图纸、招标文件，包括为满足设计、技术标准和要求、验收规范规定施工所需的一切工序内容及相应费用 | 438.18 | 23.61 | 11.29 | 0.47 | 1.76 | 4.75 | 1.96 | 43.84 | 19209.81 | 10345.4298 | 4947.0522 | 205.9446 | 771.1968 | 2081.355 | 858.8328 | 19209.81 |  |  |  |  | 精装-专业分包
| 4#装饰工程 | 13-2 换 | 天棚抹灰 粉刷石膏 厚度10mm 现浇板 实际厚度(mm):5 | m2 |  | 438.18 | 8.39 | 1.72 | 0.17 | 0.51 | 1.69 | 0.57 | 13.05 | 5718.25 | 3676.3302 | 753.6696 | 74.4906 | 223.4718 | 740.5242 | 249.7626 | [5 empty] | 精装-专业分包
| 4#装饰工程 | 14-47 | 抹灰面油漆 天棚 耐水腻子两遍 抹灰面 | m2 |  | 438.18 | 9.17 | 3.09 | 0.18 | 0.62 | 1.84 | 0.69 | 15.59 | 6831.23 | 4018.1106 | 1353.9762 | 78.8724 | 271.6716 | 806.2512 | 302.3442 | [5 empty] | 精装-专业分包
| 4#装饰工程 | 14-118 换 | 天棚涂料 乳胶漆二遍 换为【无机涂料】 | m2 |  | 438.18 | 6.05 | 6.48 | 0.12 | 0.63 | 1.22 | 0.7 | 15.2 | 6660.34 | 2650.989 | 2839.4064 | 52.5816 | 276.0534 | 534.5796 | 306.726 | [5 empty] | 精装-专业分包
3 | 4#装饰工程 | 011302001006 | 吊顶天棚-合用前室、电梯厅、入户大堂 | m2 | 做法：19BJ1-1棚14A-4 耐火纸面石膏板顶棚 1.钢筋混凝土板内预留φ8钢筋吊环（勾），中距横向≤429，纵向≤800（预制混凝土板可在板缝内预留吊环） 2.U型轻钢次龙骨CB60X27(或CB50x20)中距429,10号镀锌低碳钢丝（或φ6钢筋）吊杆，中距纵向≤800，横向429，吊杆上部与混凝土板预留钢筋吊环固定； 3.U型轻钢龙骨横撑CB60X27(或CB50x20)中距1200 4.12厚纸面石膏板，用自攻螺栓与龙骨固定 5.无机涂料 未尽事宜详见图纸、招标文件，包括为满足设计、技术标准和要求、验收规范规定施工所需的一切工序内容及相应费用 | 1131.3 | 55.78 | 57.67 | 1.11 | 5.73 | 11.21 | 6.37 | 137.87 | 155972.33 | 63103.914 | 65242.071 | 1255.743 | 6482.349 | 12681.873 | 7206.381 | 155972.33 |  |  |  |  | 精装-专业分包
| 4#装饰工程 | 13-20 | U型轻钢龙骨 双层龙骨 不上人型 面板规格(m2) 0.5以外 | m2 |  | 1131.3 | 23.6 | 35.37 | 0.47 | 2.97 | 4.74 | 3.31 | 70.46 | 79711.4 | 26698.68 | 40014.081 | 531.711 | 3359.961 | 5362.362 | 3744.603 | [5 empty] | 精装-专业分包
| 4#装饰工程 | 13-77 | 天棚面层 纸面石膏板 U形龙骨上 | m2 |  | 1131.3 | 15.99 | 11.2 | 0.32 | 1.38 | 3.21 | 1.53 | 33.63 | 38045.62 | 18089.487 | 12670.56 | 362.016 | 1561.194 | 3631.473 | 1730.889 | [5 empty] | 精装-专业分包
| 4#装饰工程 | 14-49 | 抹灰面油漆 天棚 耐水腻子两遍 纸面石膏板 | m2 |  | 1131.3 | 10.14 | 4.62 | 0.2 | 0.75 | 2.04 | 0.83 | 18.58 | 21019.55 | 11471.382 | 5226.606 | 226.26 | 848.475 | 2307.852 | 938.979 | [5 empty] | 精装-专业分包
| 4#装饰工程 | 14-118 换 | 天棚涂料 乳胶漆二遍 换为【无机涂料】 | m2 |  | 1131.3 | 6.05 | 6.48 | 0.12 | 0.63 | 1.22 | 0.7 | 15.2 | 17195.76 | 6844.365 | 7330.824 | 135.756 | 712.719 | 1380.186 | 791.91 | [5 empty] | 精装-专业分包
4 | 4#装饰工程 | 011302001007 | 吊顶天棚-首层住宅公区大堂、门厅、走道、电梯厅（上方为采暖房间） | m2 | 做法：19BJ1-1棚14A-4 耐火纸面石膏板顶棚 1.钢筋混凝土板内预留φ8钢筋吊环（勾），中距横向≤429，纵向≤800（预制混凝土板可在板缝内预留吊环） 2.喷涂40厚玻璃纤维保温层 3.抹3~5厚DBI砂浆，中间加入一层玻纤网格布 4.刮涂刮2厚耐水腻子 5.U型轻钢次龙骨CB60X27(或CB50x20)中距429,10号镀锌低碳钢丝（或φ6钢筋）吊杆，中距纵向≤800，横向429，吊杆上部与混凝土板预留钢筋吊环固定； 6.U型轻钢龙骨横撑CB60X27(或CB50x20)中距1200 7.12厚纸面石膏板，用自攻螺栓与龙骨固定 8.无机涂料 未尽事宜详见图纸、招标文件，包括为满足设计、技术标准和要求、验收规范规定施工所需的一切工序内容及相应费用 | 60.37 | 75.56 | 86.49 | 1.51 | 8.18 | 15.19 | 9.1 | 196.03 | 11834.33 | 4561.5572 | 5221.4013 | 91.1587 | 493.8266 | 917.0203 | 549.367 | 11834.33 |  |  |  |  | 精装-专业分包
| 4#装饰工程 | 13-20 | U型轻钢龙骨 双层龙骨 不上人型 面板规格(m2) 0.5以外 | m2 |  | 60.37 | 23.6 | 35.37 | 0.47 | 2.97 | 4.74 | 3.31 | 70.46 | 4253.67 | 1424.732 | 2135.2869 | 28.3739 | 179.2989 | 286.1538 | 199.8247 | [5 empty] | 精装-专业分包
| 4#装饰工程 | 13-77 | 天棚面层 纸面石膏板 U形龙骨上 | m2 |  | 60.37 | 15.99 | 11.2 | 0.32 | 1.38 | 3.21 | 1.53 | 33.63 | 2030.24 | 965.3163 | 676.144 | 19.3184 | 83.3106 | 193.7877 | 92.3661 | [5 empty] | 精装-专业分包
| 4#装饰工程 | 14-49 | 抹灰面油漆 天棚 耐水腻子两遍 纸面石膏板 | m2 |  | 60.37 | 10.14 | 4.62 | 0.2 | 0.75 | 2.04 | 0.83 | 18.58 | 1121.67 | 612.1518 | 278.9094 | 12.074 | 45.2775 | 123.1548 | 50.1071 | [5 empty] | 精装-专业分包
| 4#装饰工程 | 14-118 换 | 天棚涂料 乳胶漆二遍 换为【无机涂料】 | m2 |  | 60.37 | 6.05 | 6.48 | 0.12 | 0.63 | 1.22 | 0.7 | 15.2 | 917.62 | 365.2385 | 391.1976 | 7.2444 | 38.0331 | 73.6514 | 42.259 | [5 empty] | 精装-专业分包
| 4#装饰工程 | 10-29 换 | 保温隔热天棚 喷无机纤维粒状棉现场喷发 80mm厚 实际厚度(mm):40 | m2 |  | 60.37 | 19.78 | 28.82 | 0.4 | 2.45 | 3.98 | 2.73 | 58.16 | 3511.12 | 1194.1186 | 1739.8634 | 24.148 | 147.9065 | 240.2726 | 164.8101 | [5 empty] | 精装-专业分包
5 | 4#装饰工程 | 011302001009 | 吊顶天棚-电梯机房 | m2 | 做法：16BJ1-2机房顶棚1 1.U型安装卡降C型龙骨固定安装于顶棚 2.龙骨外安装6mm厚防火板 3.防火板外钉20mm厚H-A1型吸音板 未尽事宜详见图纸、招标文件，包括为满足设计、技术标准和要求、验收规范规定施工所需的一切工序内容及相应费用 | 13.86 | 77.09 | 129.47 | 1.54 | 10.41 | 15.49 | 11.59 | 245.59 | 3403.88 | 1068.4674 | 1794.4542 | 21.3444 | 144.2826 | 214.6914 | 160.6374 | 3403.88 |  |  |  |  | 精装-专业分包
| 4#装饰工程 | 13-19 | U型轻钢龙骨 双层龙骨 不上人型 面板规格(m2) 0.5以内 | m2 |  | 13.86 | 26.33 | 38.67 | 0.53 | 3.28 | 5.29 | 3.65 | 77.75 | 1077.62 | 364.9338 | 535.9662 | 7.3458 | 45.4608 | 73.3194 | 50.589 | [5 empty] | 精装-专业分包
| 4#装饰工程 | 12-347 | 龙骨式隔墙 防火板 轻钢龙骨上 | m2 |  | 13.86 | 29.06 | 31.39 | 0.58 | 3.05 | 5.84 | 3.4 | 73.32 | 1016.22 | 402.7716 | 435.0654 | 8.0388 | 42.273 | 80.9424 | 47.124 | [5 empty] | 精装-专业分包
| 4#装饰工程 | 10-158 | 天棚隔声吸声 吸声棉板13mm厚 钉装 | m2 |  | 13.86 | 21.7 | 59.41 | 0.43 | 4.08 | 4.36 | 4.54 | 94.52 | 1310.05 | 300.762 | 823.4226 | 5.9598 | 56.5488 | 60.4296 | 62.9244 | [5 empty] | 精装-专业分包
6 | 4#装饰工程 | 011302001010 | 吊顶天棚-电梯机房、送风机房 | m2 | 做法：19BJ1-1棚16A 1.T型轻钢主龙骨TB24X38(或TBA24X38)中距600主龙骨吊件用膨胀螺栓与钢筋混凝土楼板固定。中距:横向≤600,纵向1200; 2.T型轻钢龙骨(横撑)TB24X28(或TBA24X28)中距600(或1200) 3.15厚矿棉吸声板面层 未尽事宜详见图纸、招标文件，包括为满足设计、技术标准和要求、验收规范规定施工所需的一切工序内容及相应费用 | 7.82 | 28.48 | 75.16 | 0.57 | 5.21 | 5.73 | 5.8 | 120.95 | 945.83 | 222.7136 | 587.7512 | 4.4574 | 40.7422 | 44.8086 | 45.356 | 945.83 |  |  |  |  | 精装-专业分包
| 4#装饰工程 | 13-52 | T形龙骨 暗龙骨 | m2 |  | 7.82 | 22.82 | 33.93 | 0.46 | 2.86 | 4.59 | 3.18 | 67.84 | 530.51 | 178.4524 | 265.3326 | 3.5972 | 22.3652 | 35.8938 | 24.8676 | [5 empty] | 精装-专业分包
| 4#装饰工程 | 13-80 | 天棚面层 矿棉吸音板 T形龙骨上 | m2 |  | 7.82 | 5.66 | 41.23 | 0.11 | 2.35 | 1.14 | 2.62 | 53.11 | 415.32 | 44.2612 | 322.4186 | 0.8602 | 18.377 | 8.9148 | 20.4884 | [5 empty] | 精装-专业分包
0 | 4#装饰工程 |  | 其他装饰工程 | [18 empty] | 105207.81
1 | 4#装饰工程 | 011503002001 | 硬木扶手、栏杆、栏板 | m | 做法：16BJ7-1 第33页A5型 1.楼梯栏杆 2.高度：1100mm 3.材质为钢栏杆，木扶手 未尽事宜详见图纸、招标文件，包括为满足设计、技术标准和要求、验收规范规定施工所需的一切工序内容及相应费用 | 144 | 53.33 | 159.85 | 1.07 | 10.71 | 10.71 | 11.92 | 247.6 | 35654.4 | 7679.52 | 23018.4 | 154.08 | 1542.24 | 1542.24 | 1716.48 | 35654.4 |  |  |  |  | 精装-专业分包
| 4#装饰工程 | 15-52 | 楼梯栏杆(板) 金属栏杆 直形 | m2 |  | 158.4 | 48.48 | 145.32 | 0.97 | 9.74 | 9.74 | 10.84 | 225.09 | 35654.26 | 7679.232 | 23018.688 | 153.648 | 1542.816 | 1542.816 | 1717.056 | [5 empty] | 精装-专业分包
2 | 4#装饰工程 | 011503002002 | 硬木扶手、栏杆、栏板 | m | 做法：16BJ7-1 第99页 F1型 1.靠墙扶手 2.φ50硬木扶手 3.其余详见图集 未尽事宜详见图纸、招标文件，包括为满足设计、技术标准和要求、验收规范规定施工所需的一切工序内容及相应费用 | 144 | 18.9 | 149.35 | 0.38 | 8.43 | 3.8 | 9.38 | 190.24 | 27394.56 | 2721.6 | 21506.4 | 54.72 | 1213.92 | 547.2 | 1350.72 | 27394.56 |  |  |  |  | 精装-专业分包
| 4#装饰工程 | 15-69 | 木扶手 通廊 | m |  | 144 | 18.9 | 149.35 | 0.38 | 8.43 | 3.8 | 9.38 | 190.24 | 27394.56 | 2721.6 | 21506.4 | 54.72 | 1213.92 | 547.2 | 1350.72 | [5 empty] | 精装-专业分包
3 | 4#装饰工程 | 011503001025 | 金属扶手、栏杆、栏板 | m | 做法：15J403-1 D13页PB1型 1.屋面栏杆 2.高度：1100mm 3.其余详见图集 未尽事宜详见图纸、招标文件，包括为满足设计、技术标准和要求、验收规范规定施工所需的一切工序内容及相应费用 | 170.27 | 53.33 | 159.85 | 1.07 | 10.71 | 10.71 | 11.92 | 247.6 | 42158.85 | 9080.4991 | 27217.6595 | 182.1889 | 1823.5917 | 1823.5917 | 2029.6184 | 42158.85 |  |  |  |  | 精装-专业分包
| 4#装饰工程 | 15-52 | 楼梯栏杆(板) 金属栏杆 直形 | m2 |  | 187.3 | 48.48 | 145.32 | 0.97 | 9.74 | 9.74 | 10.84 | 225.09 | 42159.36 | 9080.304 | 27218.436 | 181.681 | 1824.302 | 1824.302 | 2030.332 | [5 empty] | 精装-专业分包
0 | 4#装饰工程 |  | 室外装修及其他工程 | [18 empty] | 5420744.28
1 | 4#装饰工程 | 011407001027 | 墙面喷刷涂料 | m2 | 做法：19BJ2-12外温A8 外墙涂料 1.真石漆饰面 2.刮涂柔性耐水腻子俩道 3.基层墙面 未尽事宜详见图纸、招标文件，包括为满足设计、技术标准和要求、验收规范规定施工所需的一切工序内容及相应费用 | 422.49 | 26.91 | 40.34 | 0.54 | 3.39 | 5.41 | 3.77 | 80.36 | 33951.3 | 11369.2059 | 17043.2466 | 228.1446 | 1432.2411 | 2285.6709 | 1592.7873 | 33951.3 |  |  |  |  | 幕墙-专业分包
| 4#装饰工程 | 14-37 换 | 抹灰面油漆 外墙 耐水腻子两遍 换为【双组分柔性腻子JD3004】 | m2 |  | 422.49 | 17.16 | 6.59 | 0.34 | 1.2 | 3.45 | 1.34 | 30.08 | 12708.5 | 7249.9284 | 2784.2091 | 143.6466 | 506.988 | 1457.5905 | 566.1366 | [5 empty] | 幕墙-专业分包
| 4#装饰工程 | 14-51 | 抹灰面油漆 抗碱封闭底漆 | m2 |  | 422.49 | 1.95 | 3.74 | 0.04 | 0.29 | 0.39 | 0.32 | 6.73 | 2843.36 | 823.8555 | 1580.1126 | 16.8996 | 122.5221 | 164.7711 | 135.1968 | [5 empty] | 幕墙-专业分包
| 4#装饰工程 | 14-65 | 抹灰面油漆 真石漆 二遍 | m2 |  | 422.49 | 7.8 | 30.01 | 0.16 | 1.9 | 1.57 | 2.11 | 43.55 | 18399.44 | 3295.422 | 12678.9249 | 67.5984 | 802.731 | 663.3093 | 891.4539 | [5 empty] | 幕墙-专业分包
2 | 4#装饰工程 | 011207001013 | 墙面装饰板 | m2 | 1.2.5mm氟碳喷涂铝单板 2.龙骨：钢龙骨，铝合金连接件，钢材采用国产优质Q235B,可视位置钢材表面处理：氟碳喷涂，除锈要求：喷砂除锈等级不低于Sa2.5级，厂内；涂层要求：富锌底漆---干膜厚度75μm以上；中间漆--- 干膜厚度100μm以上；常温氟碳面漆。非可视位置钢材表面处理：热浸镀锌，涂层厚度遵循《热镀锌镀层检验标准》GB/T 13912-2002，防锈处理满足规范要求 3.防水透气膜 4.耐候密封胶 ：选用高性能常温固化单组份胶，应符合《硅酮和改性硅酮建筑密封胶》GB/T14683-2017、《建筑密封胶分级和要求》GB/T22083-2008要求，具有+100/-50位移能力。） 5.嵌缝、塞口材料种类:耐候密封胶、结构胶、密封胶条、泡沫条 未尽事宜详见图纸、招标文件，包括为满足设计、技术标准和要求、验收规范规定施工所需的一切工序内容及相应费用 | 6260.07 | 112.52 | 434.1 | 2.25 | 27.45 | 22.62 | 30.55 | 629.49 | 3940651.46 | 704383.0764 | 2717496.387 | 14085.1575 | 171838.9215 | 141602.7834 | 191245.1385 | 3940651.46 |  |  |  |  | 幕墙-专业分包
| 4#装饰工程 | 12-139 | 内墙饰面板龙骨 型钢 | m2 |  | 6260.07 | 20.09 | 155.04 | 0.4 | 8.78 | 4.04 | 9.77 | 198.12 | 1240245.07 | 125764.8063 | 970561.2528 | 2504.028 | 54963.4146 | 25290.6828 | 61160.8839 | [5 empty] | 幕墙-专业分包
| 4#装饰工程 | 14-22 | 金属面、钢构件油漆 氟碳漆面漆 二遍 | m2 |  | 6260.07 | 22.62 | 30.24 | 0.45 | 2.67 | 4.55 | 2.97 | 63.5 | 397514.45 | 141602.7834 | 189304.5168 | 2817.0315 | 16714.3869 | 28483.3185 | 18592.4079 | [5 empty] | 幕墙-专业分包
| 4#装饰工程 | 12-270 | 幕墙面层 金属板面层 单块面板面积(m2) 1.2以外 | m2 |  | 6260.07 | 69.81 | 248.82 | 1.4 | 16 | 14.03 | 17.81 | 367.87 | 2302891.95 | 437015.4867 | 1557630.6174 | 8764.098 | 100161.12 | 87828.7821 | 111491.8467 | [5 empty] | 幕墙-专业分包
3 | 4#装饰工程 | 011207001014 | 墙面装饰板 | m2 | 1.5双银low-e+12A+5中空玻璃 2.龙骨：钢龙骨，铝合金连接件，钢材采用国产优质Q235B,可视位置钢材表面处理：氟碳喷涂，除锈要求：喷砂除锈等级不低于Sa2.5级，厂内；涂层要求：富锌底漆---干膜厚度75μm以上；中间漆--- 干膜厚度100μm以上；常温氟碳面漆。非可视位置钢材表面处理：热浸镀锌，涂层厚度遵循《热镀锌镀层检验标准》GB/T 13912-2002，防锈处理满足规范要求 3.防水透气膜 4.耐候密封胶 ：选用高性能常温固化单组份胶，应符合《硅酮和改性硅酮建筑密封胶》GB/T14683-2017、《建筑密封胶分级和要求》GB/T22083-2008要求，具有+100/-50位移能力。） 5.嵌缝、塞口材料种类:耐候密封胶、结构胶、密封胶条、泡沫条 未尽事宜详见图纸、招标文件，包括为满足设计、技术标准和要求、验收规范规定施工所需的一切工序内容及相应费用 | 392.31 | 194.3 | 477.61 | 3.93 | 33.8 | 39.05 | 37.61 | 786.3 | 308473.35 | 76225.833 | 187371.1791 | 1541.7783 | 13260.078 | 15319.7055 | 14754.7791 | 308473.35 |  |  |  |  | 幕墙-专业分包
| 4#装饰工程 | 12-139 | 内墙饰面板龙骨 型钢 | m2 |  | 392.31 | 20.09 | 155.04 | 0.4 | 8.78 | 4.04 | 9.77 | 198.12 | 77724.46 | 7881.5079 | 60823.7424 | 156.924 | 3444.4818 | 1584.9324 | 3832.8687 | [5 empty] | 幕墙-专业分包
| 4#装饰工程 | 1-1 | 动力工具除锈 金属面 轻锈 | m2 |  | 392.31 | 4.55 | 0.35 | 0.14 | 0.25 | 0.91 | 0.28 | 6.48 | 2542.17 | 1785.0105 | 137.3085 | 54.9234 | 98.0775 | 357.0021 | 109.8468 | [5 empty] | 幕墙-专业分包
| 4#装饰工程 | 14-1 | 金属面、钢构件油漆 无机富锌底漆 一遍 | m2 |  | 392.31 | 13.85 | 7.84 | 0.28 | 1.1 | 2.78 | 1.22 | 27.07 | 10619.83 | 5433.4935 | 3075.7104 | 109.8468 | 431.541 | 1090.6218 | 478.6182 | [5 empty] | 幕墙-专业分包
| 4#装饰工程 | 14-12 | 金属面、钢构件油漆 厚浆型云铁、玻璃鳞片类中涂漆 一遍 | m2 |  | 392.31 | 9.17 | 6.07 | 0.18 | 0.77 | 1.84 | 0.86 | 18.89 | 7410.74 | 3597.4827 | 2381.3217 | 70.6158 | 302.0787 | 721.8504 | 337.3866 | [5 empty] | 幕墙-专业分包
| 4#装饰工程 | 14-22 | 金属面、钢构件油漆 氟碳漆面漆 二遍 | m2 |  | 392.31 | 22.62 | 30.24 | 0.45 | 2.67 | 4.55 | 2.97 | 63.5 | 24911.69 | 8874.0522 | 11863.4544 | 176.5395 | 1047.4677 | 1785.0105 | 1165.1607 | [5 empty] | 幕墙-专业分包
| 4#装饰工程 | 12-287 | 幕墙面层 全玻璃幕墙 单块面板面积(m2) 3以内 | m2 |  | 392.31 | 124.02 | 278.07 | 2.48 | 20.23 | 24.93 | 22.51 | 472.24 | 185264.47 | 48654.2862 | 109089.6417 | 972.9288 | 7936.4313 | 9780.2883 | 8830.8981 | [5 empty] | 幕墙-专业分包
4 | 4#装饰工程 | 011207001010 | 墙面装饰板 | m2 | 做法： 外墙01 保温装饰一体板 1.2.5mm氟碳喷涂铝单板，保温为100厚挤塑聚苯板 未尽事宜详见图纸、招标文件，包括为满足设计、技术标准和要求、验收规范规定施工所需的一切工序内容及相应费用 | 781.52 | 144.3 | 396.42 | 2.89 | 27.18 | 29 | 30.25 | 630.04 | 492388.86 | 112773.336 | 309810.1584 | 2258.5928 | 21241.7136 | 22664.08 | 23640.98 | 492388.86 |  |  |  |  | 幕墙-专业分包
| 4#装饰工程 | 12-113 | 干挂装饰保温一体化 铝板 | m2 |  | 781.52 | 144.3 | 396.42 | 2.89 | 27.18 | 29 | 30.25 | 630.04 | 492388.86 | 112773.336 | 309810.1584 | 2258.5928 | 21241.7136 | 22664.08 | 23640.98 | [5 empty] | 幕墙-专业分包
5 | 4#装饰工程 | 011209001003 | 石材幕墙 | m2 | 1.幕墙名称:石材幕墙 2.面层品种、规格、颜色:30mm厚光面花岗岩，采用密缝系统 3.龙骨：钢龙骨，铝合金连接件，钢材采用国产优质Q235B,可视位置钢材表面处理：氟碳喷涂，除锈要求：喷砂除锈等级不低于Sa2.5级，厂内；涂层要求：富锌底漆---干膜厚度75μm以上；中间漆--- 干膜厚度100μm以上；常温氟碳面漆。非可视位置钢材表面处理：热浸镀锌，涂层厚度遵循《热镀锌镀层检验标准》GB/T 13912-2002，防锈处理满足规范要求 4.防水透气膜 5.耐候密封胶 ：选用高性能常温固化单组份胶，应符合《硅酮和改性硅酮建筑密封胶》GB/T14683-2017、《建筑密封胶分级和要求》GB/T22083-2008要求，具有+100/-50位移能力。） 6.嵌缝、塞口材料种类:耐候密封胶、结构胶、密封胶条、泡沫条 未尽事宜详见图纸、招标文件，包括为满足设计、技术标准和要求、验收规范规定施工所需的一切工序内容及相应费用 | 13.93 | 136.19 | 479.85 | 2.77 | 30.95 | 27.37 | 34.44 | 711.57 | 9912.17 | 1897.1267 | 6684.3105 | 38.5861 | 431.1335 | 381.2641 | 479.7492 | 9912.17 |  |  |  |  | 幕墙-专业分包
| 4#装饰工程 | 12-139 | 内墙饰面板龙骨 型钢 | m2 |  | 13.93 | 20.09 | 155.04 | 0.4 | 8.78 | 4.04 | 9.77 | 198.12 | 2759.81 | 279.8537 | 2159.7072 | 5.572 | 122.3054 | 56.2772 | 136.0961 | [5 empty] | 幕墙-专业分包
| 4#装饰工程 | 1-1 | 动力工具除锈 金属面 轻锈 | m2 |  | 13.93 | 4.55 | 0.35 | 0.14 | 0.25 | 0.91 | 0.28 | 6.48 | 90.27 | 63.3815 | 4.8755 | 1.9502 | 3.4825 | 12.6763 | 3.9004 | [5 empty] | 幕墙-专业分包
| 4#装饰工程 | 14-1 | 金属面、钢构件油漆 无机富锌底漆 一遍 | m2 |  | 13.93 | 13.85 | 7.84 | 0.28 | 1.1 | 2.78 | 1.22 | 27.07 | 377.09 | 192.9305 | 109.2112 | 3.9004 | 15.323 | 38.7254 | 16.9946 | [5 empty] | 幕墙-专业分包
| 4#装饰工程 | 14-12 | 金属面、钢构件油漆 厚浆型云铁、玻璃鳞片类中涂漆 一遍 | m2 |  | 13.93 | 9.17 | 6.07 | 0.18 | 0.77 | 1.84 | 0.86 | 18.89 | 263.14 | 127.7381 | 84.5551 | 2.5074 | 10.7261 | 25.6312 | 11.9798 | [5 empty] | 幕墙-专业分包
| 4#装饰工程 | 14-22 | 金属面、钢构件油漆 氟碳漆面漆 二遍 | m2 |  | 13.93 | 22.62 | 30.24 | 0.45 | 2.67 | 4.55 | 2.97 | 63.5 | 884.56 | 315.0966 | 421.2432 | 6.2685 | 37.1931 | 63.3815 | 41.3721 | [5 empty] | 幕墙-专业分包
| 4#装饰工程 | 12-272 | 幕墙面层 干挂石材面层 单块面板面积(m2) 1.2以外 | m2 |  | 13.93 | 65.91 | 280.31 | 1.32 | 17.38 | 13.25 | 19.34 | 397.51 | 5537.31 | 918.1263 | 3904.7183 | 18.3876 | 242.1034 | 184.5725 | 269.4062 | [5 empty] | 幕墙-专业分包
6 | 4#装饰工程 | 011503008002 | 玻璃栏板 | m | 阳台玻璃栏板 1.栏杆玻璃的种类、规格、颜色:8+1.52PVB+8高透夹胶玻璃，高度1200mm 未尽事宜详见图纸、招标文件，包括为满足设计、技术标准和要求、验收规范规定施工所需的一切工序内容及相应费用 | 544.97 | 135.88 | 373.27 | 2.71 | 25.6 | 27.31 | 28.49 | 593.25 | 323303.45 | 74050.5236 | 203420.9519 | 1476.8687 | 13951.232 | 14883.1307 | 15526.1953 | 323303.45 |  |  |  |  | 幕墙-专业分包
| 4#装饰工程 | 15-58 | 通廊栏杆(板) 玻璃栏板 直形 | m2 |  | 653.96 | 113.23 | 311.06 | 2.26 | 21.33 | 22.76 | 23.74 | 494.38 | 323304.74 | 74047.8908 | 203420.7976 | 1477.9496 | 13948.9668 | 14884.1296 | 15525.0104 | [5 empty] | 幕墙-专业分包
7 | 4#装饰工程 | 011503008003 | 玻璃栏板 | m | 阳台玻璃栏板（弧形） 1.栏杆玻璃的种类、规格、颜色:8+1.52PVB+8高透夹胶玻璃，高度1200mm 未尽事宜详见图纸、招标文件，包括为满足设计、技术标准和要求、验收规范规定施工所需的一切工序内容及相应费用 | 136.24 | 135.88 | 373.28 | 2.71 | 25.6 | 27.31 | 28.49 | 593.26 | 80825.74 | 18512.2912 | 50855.6672 | 369.2104 | 3487.744 | 3720.7144 | 3881.4776 | 80825.74 |  |  |  |  | 幕墙-专业分包
| 4#装饰工程 | 15-58 | 通廊栏杆(板) 玻璃栏板 直形 | m2 |  | 163.49 | 113.23 | 311.06 | 2.26 | 21.33 | 22.76 | 23.74 | 494.38 | 80826.19 | 18511.9727 | 50855.1994 | 369.4874 | 3487.2417 | 3721.0324 | 3881.2526 | [5 empty] | 幕墙-专业分包
8 | 4#装饰工程 | 010807003003 | 装饰花架格栅 | m2 | 装饰花架格栅-镂空装饰线条 边框及立柱：50×50×1.2铝合金方管，横杆：50×100×1.2铝合金方管，中距220mm。 未尽事宜详见图纸、招标文件，包括为满足设计、技术标准和要求、验收规范规定施工所需的一切工序内容及相应费用 | 250.415 | 25.55 | 236.11 | 0.51 | 13.11 | 5.14 | 14.59 | 295.02 | 73877.43 | 6398.1033 | 59125.4857 | 127.7117 | 3282.9407 | 1287.1331 | 3653.5548 | 73877.43 |  |  |  |  | 幕墙-专业分包
| 4#装饰工程 | 12-316 | 灵活隔断 | m2 |  | 250.42 | 25.55 | 236.11 | 0.51 | 13.11 | 5.14 | 14.59 | 295.01 | 73876.4 | 6398.231 | 59126.6662 | 127.7142 | 3283.0062 | 1287.1588 | 3653.6278 | [5 empty] | 幕墙-专业分包
9 | 4#装饰工程 | 010807003004 | 空调百叶（栏杆） | m2 | 空调装饰格栅 1.材质：铝合金栅氟碳喷涂； 未尽事宜详见图纸、招标文件，包括为满足设计、技术标准和要求、验收规范规定施工所需的一切工序内容及相应费用 | 354 | 26.13 | 202.37 | 0.92 | 11.47 | 5.25 | 12.77 | 258.91 | 91654.14 | 9250.02 | 71638.98 | 325.68 | 4060.38 | 1858.5 | 4520.58 | 91654.14 |  |  |  |  | 幕墙-专业分包
| 4#装饰工程 | 6-51 | 空调金属百页护栏 | m2 |  | 354 | 26.13 | 202.37 | 0.92 | 11.47 | 5.25 | 12.77 | 258.91 | 91654.14 | 9250.02 | 71638.98 | 325.68 | 4060.38 | 1858.5 | 4520.58 | [5 empty] | 幕墙-专业分包
10 | 4#装饰工程 | 011407001028 | 墙面喷刷涂料 | m2 | 做法：做法Z1 1.真石漆饰面 2.抗碱封闭底漆一道 3.刮涂柔性耐水腻子俩道 4.基层墙面 未尽事宜详见图纸、招标文件，包括为满足设计、技术标准和要求、验收规范规定施工所需的一切工序内容及相应费用 | 108 | 26.91 | 40.34 | 0.54 | 3.39 | 5.41 | 3.77 | 80.36 | 8678.88 | 2906.28 | 4356.72 | 58.32 | 366.12 | 584.28 | 407.16 | 8678.88 |  |  |  |  | 幕墙-专业分包
| 4#装饰工程 | 14-37 换 | 抹灰面油漆 外墙 耐水腻子两遍 换为【双组分柔性腻子JD3004】 | m2 |  | 108 | 17.16 | 6.59 | 0.34 | 1.2 | 3.45 | 1.34 | 30.08 | 3248.64 | 1853.28 | 711.72 | 36.72 | 129.6 | 372.6 | 144.72 | [5 empty] | 幕墙-专业分包
| 4#装饰工程 | 14-51 | 抹灰面油漆 抗碱封闭底漆 | m2 |  | 108 | 1.95 | 3.74 | 0.04 | 0.29 | 0.39 | 0.32 | 6.73 | 726.84 | 210.6 | 403.92 | 4.32 | 31.32 | 42.12 | 34.56 | [5 empty] | 幕墙-专业分包
| 4#装饰工程 | 14-65 | 抹灰面油漆 真石漆 二遍 | m2 |  | 108 | 7.8 | 30.01 | 0.16 | 1.9 | 1.57 | 2.11 | 43.55 | 4703.4 | 842.4 | 3241.08 | 17.28 | 205.2 | 169.56 | 227.88 | [5 empty] | 幕墙-专业分包
11 | 4#装饰工程 | 011407001029 | 窗口涂料 | m2 | 1. 涂料面层 2. 满刮2厚耐水腻子找平 3. 2厚DP-G面层石膏罩面 4. 5厚DP-G底层石膏打底，表面压入耐碱玻纤网，在转角处四周墙面延伸100宽搭接 5. 抹20厚憎水膨珠保温砂浆，表面压入耐碱玻纤网，在转角处四周墙面延伸100宽搭接 6. 抹10厚憎水膨珠保温砂浆 7. 墙面拉毛 8. 基层墙面用DP砂浆修补（墙面平整无此工艺） 未尽事宜详见图纸、招标文件，包括为满足设计、技术标准和要求、验收规范规定施工所需的一切工序内容及相应费用 | 155.53 | 61.62 | 49.7 | 1.23 | 5.63 | 12.39 | 6.26 | 136.83 | 21281.17 | 9583.7586 | 7729.841 | 191.3019 | 875.6339 | 1927.0167 | 973.6178 | 21281.17 |  |  |  |  | 幕墙-专业分包
| 4#装饰工程 | 12-2 | 墙面一般抹灰 基层处理 修补刮平 | m2 |  | 155.53 | 2.73 | 1.43 | 0.05 | 0.21 | 0.55 | 0.23 | 5.2 | 808.76 | 424.5969 | 222.4079 | 7.7765 | 32.6613 | 85.5415 | 35.7719 | [5 empty] | 幕墙-专业分包
| 4#装饰工程 | 10-19 | 保温隔热屋面 SF憎水膨珠保温砂浆 20mm厚 | m2 |  | 155.53 | 12.08 | 7.42 | 0.24 | 0.99 | 2.43 | 1.1 | 24.26 | 3773.16 | 1878.8024 | 1154.0326 | 37.3272 | 153.9747 | 377.9379 | 171.083 | [5 empty] | 幕墙-专业分包
| 4#装饰工程 | 12-9 | 墙面一般抹灰 底层抹灰(打底) DGP砂浆 厚度5mm | m2 |  | 155.53 | 9.36 | 2.17 | 0.19 | 0.59 | 1.88 | 0.65 | 14.84 | 2308.07 | 1455.7608 | 337.5001 | 29.5507 | 91.7627 | 292.3964 | 101.0945 | [5 empty] | 幕墙-专业分包
| 4#装饰工程 | 12-13 | 墙面一般抹灰 底层抹灰(打底) 贴玻纤网格布 | m2 |  | 155.53 | 3.32 | 4.67 | 0.07 | 0.4 | 0.67 | 0.45 | 9.58 | 1489.98 | 516.3596 | 726.3251 | 10.8871 | 62.212 | 104.2051 | 69.9885 | [5 empty] | 幕墙-专业分包
| 4#装饰工程 | 12-18 换 | 墙面一般抹灰 面层抹灰(罩面或找平抹光) DGP砂浆 厚度5mm 实际厚度(mm):2 | m2 |  | 155.53 | 9.17 | 0.87 | 0.18 | 0.51 | 1.84 | 0.57 | 13.14 | 2043.66 | 1426.2101 | 135.3111 | 27.9954 | 79.3203 | 286.1752 | 88.6521 | [5 empty] | 幕墙-专业分包
| 4#装饰工程 | 14-37 | 抹灰面油漆 外墙 耐水腻子两遍 | m2 |  | 155.53 | 17.16 | 3.13 | 0.34 | 1.03 | 3.45 | 1.15 | 26.26 | 4084.22 | 2668.8948 | 486.8089 | 52.8802 | 160.1959 | 536.5785 | 178.8595 | [5 empty] | 幕墙-专业分包
| 4#装饰工程 | 14-65 | 抹灰面油漆 真石漆 二遍 | m2 |  | 155.53 | 7.8 | 30.01 | 0.16 | 1.9 | 1.57 | 2.11 | 43.55 | 6773.33 | 1213.134 | 4667.4553 | 24.8848 | 295.507 | 244.1821 | 328.1683 | [5 empty] | 幕墙-专业分包
12 | 4#装饰工程 | 011506003001 | 铝板雨篷 | m2 | 1.2.5mm氟碳喷涂铝单板(雨棚) （含钢骨架） 未尽事宜详见图纸、招标文件，包括为满足设计、技术标准和要求、验收规范规定施工所需的一切工序内容及相应费用 | 68.29 | 33.74 | 403.86 | 0.67 | 21.92 | 6.78 | 24.39 | 491.36 | 33554.97 | 2304.1046 | 27579.5994 | 45.7543 | 1496.9168 | 463.0062 | 1665.5931 | 33554.97 |  |  |  |  | 幕墙-专业分包
| 4#装饰工程 | 13-89 | 天棚面层 铝板 | m2 |  | 68.29 | 13.65 | 248.82 | 0.27 | 13.14 | 2.74 | 14.62 | 293.24 | 20025.36 | 932.1585 | 16991.9178 | 18.4383 | 897.3306 | 187.1146 | 998.3998 | [5 empty] | 幕墙-专业分包
| 4#装饰工程 | 12-139 | 内墙饰面板龙骨 型钢 | m2 |  | 68.29 | 20.09 | 155.04 | 0.4 | 8.78 | 4.04 | 9.77 | 198.12 | 13529.61 | 1371.9461 | 10587.6816 | 27.316 | 599.5862 | 275.8916 | 667.1933 | [5 empty] | 幕墙-专业分包
13 | 4#装饰工程 | 011507004001 | 信报箱 | 个 | 信报箱 1.各单元门禁系统外的入口处设置信报箱 2.满足一户一箱 3.需执行京01SJ40 第9页 4.满足设计、规范及相关部门要求 计算规则：按户数计算 未尽事宜详见图纸、招标文件，包括为满足设计、技术标准和要求、验收规范规定施工所需的一切工序内容及相应费用 | 64 |  | 30.97 |  | 1.55 |  | 1.72 | 34.24 | 2191.36 | 0 | 1982.08 | 0 | 99.2 | 0 | 110.08 | 2191.36 |  |  |  |  | 精装-专业分包
| 4#装饰工程 | 补子目2 | 信报箱 | 个 |  | 64 |  | 30.97 |  | 1.55 |  | 1.72 | 34.24 | 2191.36 | 0 | 1982.08 | 0 | 99.2 | 0 | 110.08 | [5 empty] | 精装-专业分包
0 | 4#精装修工程 |  | 楼地面装饰工程 | [18 empty] | 919724.96
1 | 4#精装修工程 | 011104002007 | 竹、木（复合）地板-玄关、起居室、衣帽间、卧室 | m2 | 做法：楼1/楼2 1.10厚硅酸钙板复合地板 2.10厚DS砂浆找平层 3.钢筋混凝土板 未尽事宜详见图纸、招标文件，包括为满足设计、技术标准和要求、验收规范规定施工所需的一切工序内容及相应费用 | 4441.2 | 20.87 | 83.4 | 0.41 | 5.23 | 4.2 | 5.83 | 119.94 | 532677.53 | 92687.844 | 370396.08 | 1820.892 | 23227.476 | 18653.04 | 25892.196 | 532677.53 |  |  |  |  | 精装-专业分包
| 4#精装修工程 | 11-4 换 | 找平层 DS砂浆 平面 厚度20mm 硬基层上 实际厚度(mm):10 | m2 |  | 4441.2 | 5.66 | 3.86 | 0.11 | 0.48 | 1.14 | 0.54 | 11.79 | 52361.75 | 25137.192 | 17143.032 | 488.532 | 2131.776 | 5062.968 | 2398.248 | [5 empty] | 精装-专业分包
| 4#精装修工程 | 11-80 换 | 条形实木地板 水泥地面上 | m2 |  | 4441.2 | 15.21 | 79.54 | 0.3 | 4.75 | 3.06 | 5.29 | 108.15 | 480315.78 | 67550.652 | 353253.048 | 1332.36 | 21095.7 | 13590.072 | 23493.948 | [5 empty] | 精装-专业分包
2 | 4#精装修工程 | 011104002005 | 竹、木（复合）地板-开敞阳台 （下方为不采暖房间） | m2 | 做法：楼3 1. 10厚阻燃型弹性硬实木复合地板做法 2.100X100X15防腐木垫块，中距400，用12号镀锌低碳钢丝与铁鼻子绑牢 3.最薄处20厚DS砂浆找坡层，向出水口找1%坡 4.30厚挤塑聚苯板 5.1.5厚聚合物水泥基防水涂料（已列项，此处不报价） 6.20厚DS砂浆找平层 7.钢筋混凝土板 未尽事宜详见图纸、招标文件，包括为满足设计、技术标准和要求、验收规范规定施工所需的一切工序内容及相应费用 | 11.13 | 67.96 | 175.19 | 2.58 | 12.29 | 13.66 | 13.68 | 285.36 | 3176.06 | 756.3948 | 1949.8647 | 28.7154 | 136.7877 | 152.0358 | 152.2584 | 3176.06 |  |  |  |  | 精装-专业分包
| 4#精装修工程 | 11-4 | 找平层 DS砂浆 平面 厚度20mm 硬基层上 | m2 |  | 11.13 | 10.73 | 7.79 | 0.21 | 0.94 | 2.16 | 1.04 | 22.87 | 254.54 | 119.4249 | 86.7027 | 2.3373 | 10.4622 | 24.0408 | 11.5752 | [5 empty] | 精装-专业分包
| 4#精装修工程 | 10-92 | 保温隔热楼地面 挤塑聚苯板30mm厚 干铺 | m2 |  | 11.13 | 5.43 | 11.27 | 0.11 | 0.84 | 1.09 | 0.94 | 19.68 | 219.04 | 60.4359 | 125.4351 | 1.2243 | 9.3492 | 12.1317 | 10.4622 | [5 empty] | 精装-专业分包
| 4#精装修工程 | 3-62 换 | 块料路面 室外木地板 木龙骨 厚50mm以内 | m2 |  | 11.13 | 51.8 | 156.13 | 2.26 | 10.51 | 10.41 | 11.7 | 242.81 | 2702.48 | 576.534 | 1737.7269 | 25.1538 | 116.9763 | 115.8633 | 130.221 | [5 empty] | 精装-专业分包
3 | 4#精装修工程 | 011104002006 | 竹、木（复合）地板-开敞阳台 （下方为采暖房间） | m2 | 做法：楼3-1 1. 10厚预留阻燃型弹性硬实木复合地板做法 2.100X100X15防腐木垫块，中距400，用12号镀锌低碳钢丝与铁鼻子绑牢 3.最薄处20厚DS砂浆找坡层，向出水口找1%坡 4.90厚挤塑聚苯板 5.1.5厚聚合物水泥基防水涂料（已列项，此处不报价） 6.20厚DS砂浆找平层 7.钢筋混凝土板 未尽事宜详见图纸、招标文件，包括为满足设计、技术标准和要求、验收规范规定施工所需的一切工序内容及相应费用 | 136.68 | 72.16 | 197.61 | 2.66 | 13.63 | 14.51 | 15.16 | 315.73 | 43153.98 | 9862.8288 | 27009.3348 | 363.5688 | 1862.9484 | 1983.2268 | 2072.0688 | 43153.98 |  |  |  |  | 精装-专业分包
| 4#精装修工程 | 11-4 | 找平层 DS砂浆 平面 厚度20mm 硬基层上 | m2 |  | 136.68 | 10.73 | 7.79 | 0.21 | 0.94 | 2.16 | 1.04 | 22.87 | 3125.87 | 1466.5764 | 1064.7372 | 28.7028 | 128.4792 | 295.2288 | 142.1472 | [5 empty] | 精装-专业分包
| 4#精装修工程 | 10-92 换 | 保温隔热楼地面 挤塑聚苯板30mm厚 干铺 实际厚度(mm):90 | m2 |  | 136.68 | 9.63 | 33.69 | 0.19 | 2.18 | 1.94 | 2.42 | 50.05 | 6840.83 | 1316.2284 | 4604.7492 | 25.9692 | 297.9624 | 265.1592 | 330.7656 | [5 empty] | 精装-专业分包
| 4#精装修工程 | 3-62 换 | 块料路面 室外木地板 木龙骨 厚50mm以内 | m2 |  | 136.68 | 51.8 | 156.13 | 2.26 | 10.51 | 10.41 | 11.7 | 242.81 | 33187.27 | 7080.024 | 21339.8484 | 308.8968 | 1436.5068 | 1422.8388 | 1599.156 | [5 empty] | 精装-专业分包
4 | 4#精装修工程 | 011102003013 | 块料楼地面-卫生间 | m2 | 做法：19BJ1-1楼块4S-S2 1.5-10厚铺地砖，专用勾缝剂勾缝 2.5~8厚瓷砖粘贴剂 3.20厚DS干拌砂浆找平层 4.防水层（已列项，此处不报价） 5.最薄处35厚C20细石混凝土向地漏找1%坡，随打随抹平，四周及管根部位抹小八字角 6.钢筋混凝土楼板 | 473.79 | 57.73 | 84.9 | 1.15 | 7.19 | 11.6 | 8 | 170.57 | 80814.36 | 27351.8967 | 40224.771 | 544.8585 | 3406.5501 | 5495.964 | 3790.32 | 80814.36 |  |  |  |  | 精装-专业分包
| 4#精装修工程 | 11-51 换 | 块料 每块面积(m2) 0.36以内 | m2 |  | 473.79 | 33.35 | 60.03 | 0.67 | 4.7 | 6.7 | 5.23 | 110.68 | 52439.08 | 15800.8965 | 28441.6137 | 317.4393 | 2226.813 | 3174.393 | 2477.9217 | [5 empty] | 精装-专业分包
| 4#精装修工程 | 11-4 | 找平层 DS砂浆 平面 厚度20mm 硬基层上  | m2 |  | 473.79 | 10.73 | 7.79 | 0.21 | 0.94 | 2.16 | 1.04 | 22.87 | 10835.58 | 5083.7667 | 3690.8241 | 99.4959 | 445.3626 | 1023.3864 | 492.7416 | [5 empty] | 精装-专业分包
| 4#精装修工程 | 11-1 换 | 找平层 细石混凝土 厚度30mm 实际厚度(mm):40 | m2 |  | 473.79 | 13.65 | 17.08 | 0.27 | 1.55 | 2.74 | 1.73 | 37.02 | 17539.71 | 6467.2335 | 8092.3332 | 127.9233 | 734.3745 | 1298.1846 | 819.6567 | [5 empty] | 精装-专业分包
5 | 4#精装修工程 | 011105005002 | 木质踢脚线 | m | 做法：19BJ1-1踢8改 1. 安装阻燃型成品踢脚线 2. 2厚DP-G面层石膏罩面 3. 5厚DP-G石膏打底 4.高度120mm 未尽事宜详见图纸、招标文件，包括为满足设计、技术标准和要求、验收规范规定施工所需的一切工序内容及相应费用 | 5513.1 | 8.07 | 10.86 | 0.16 | 0.95 | 1.63 | 1.07 | 22.75 | 125423.03 | 44490.717 | 59872.266 | 882.096 | 5237.445 | 8986.353 | 5899.017 | 125423.03 |  |  |  |  | 精装-专业分包
| 4#精装修工程 | 12-9 换 | 墙面一般抹灰 底层抹灰(打底) DGP砂浆 厚度5mm 实际厚度(mm):2 | m2 |  | 661.57 | 8.19 | 0.87 | 0.16 | 0.46 | 1.65 | 0.51 | 11.84 | 7832.99 | 5418.2583 | 575.5659 | 105.8512 | 304.3222 | 1091.5905 | 337.4007 | [5 empty] | 精装-专业分包
| 4#精装修工程 | 12-18 | 墙面一般抹灰 面层抹灰(罩面或找平抹光) DGP砂浆 厚度5mm | m2 |  | 661.57 | 10.34 | 2.17 | 0.21 | 0.64 | 2.08 | 0.71 | 16.15 | 10684.36 | 6840.6338 | 1435.6069 | 138.9297 | 423.4048 | 1376.0656 | 469.7147 | [5 empty] | 精装-专业分包
| 4#精装修工程 | 11-88 换 | 踢脚线 木质 | m |  | 5513.1 | 5.85 | 10.5 | 0.12 | 0.82 | 1.18 | 0.92 | 19.39 | 106899.01 | 32251.635 | 57887.55 | 661.572 | 4520.742 | 6505.458 | 5072.052 | [5 empty] | 精装-专业分包
6 | 4#精装修工程 | 011102003014 | 块料楼地面-过门石 | m2 | 过门石 1.15-30mm过门石，DTG擦缝； 2.20厚1:3干硬性水泥结合层 未尽事宜详见图纸、招标文件，包括为满足设计、技术标准和要求、验收规范规定施工所需的一切工序内容及相应费用 | 128 | 52.85 | 237.62 | 1.05 | 14.58 | 10.63 | 16.22 | 332.95 | 42617.6 | 6764.8 | 30415.36 | 134.4 | 1866.24 | 1360.64 | 2076.16 | 42617.6 |  |  |  |  | 精装-专业分包
| 4#精装修工程 | 11-47 换 | 石材 波打线 | m2 |  | 128 | 42.12 | 229.83 | 0.84 | 13.64 | 8.47 | 15.18 | 310.08 | 39690.24 | 5391.36 | 29418.24 | 107.52 | 1745.92 | 1084.16 | 1943.04 | [5 empty] | 精装-专业分包
| 4#精装修工程 | 11-4 | 找平层 DS砂浆 平面 厚度20mm 硬基层上 | m2 |  | 128 | 10.73 | 7.79 | 0.21 | 0.94 | 2.16 | 1.04 | 22.87 | 2927.36 | 1373.44 | 997.12 | 26.88 | 120.32 | 276.48 | 133.12 | [5 empty] | 精装-专业分包
7 | 4#精装修工程 | 010809004002 | 石材窗台板 | m2 | 窗台板 1、15-25mm石材 2、石材专用粘贴剂 3、钢筋混凝土或砌块墙体 未尽事宜详见图纸、招标文件，包括为满足设计、技术标准和要求、验收规范规定施工所需的一切工序内容及相应费用 | 320 | 23.8 | 231.03 | 0.48 | 12.77 | 4.78 | 14.21 | 287.07 | 91862.4 | 7616 | 73929.6 | 153.6 | 4086.4 | 1529.6 | 4547.2 | 91862.4 |  |  |  |  | 精装-专业分包
| 4#精装修工程 | 8-70 换 | 窗台板 石材 | m2 |  | 320 | 23.8 | 231.03 | 0.48 | 12.77 | 4.78 | 14.21 | 287.07 | 91862.4 | 7616 | 73929.6 | 153.6 | 4086.4 | 1529.6 | 4547.2 | [5 empty] | 精装-专业分包
0 | 4#精装修工程 |  | 墙、柱面装饰与隔断 | [18 empty] | 1210753.47
1 | 4#精装修工程 | 011408001002 | 墙纸裱糊-玄关、起居室、衣帽间、卧室、餐厅、客厅 | m2 | 1.壁纸饰面（采用环保糯米胶粘贴） 2.滚涂壁纸基膜一道 3.耐水腻子找平，俩遍 4.粉刷石膏找平层（冲筋、找方、阴阳角水平、垂直） 5.原结构墙滚涂界面剂一道 未尽事宜详见图纸、招标文件，包括为满足设计、技术标准和要求、验收规范规定施工所需的一切工序内容及相应费用 | 10034.24 | 29.06 | 20.66 | 0.59 | 2.52 | 5.83 | 2.79 | 61.45 | 616604.05 | 291595.0144 | 207307.3984 | 5920.2016 | 25286.2848 | 58499.6192 | 27995.5296 | 616604.05 |  |  |  |  | 精装-专业分包
| 4#精装修工程 | 12-6 | 墙面一般抹灰 基层处理 界面剂 | m2 |  | 10034.24 | 1.95 | 0.55 | 0.04 | 0.13 | 0.39 | 0.14 | 3.2 | 32109.57 | 19566.768 | 5518.832 | 401.3696 | 1304.4512 | 3913.3536 | 1404.7936 | [5 empty] | 精装-专业分包
| 4#精装修工程 | 12-9 | 墙面一般抹灰 底层抹灰(打底) DGP砂浆 厚度5mm | m2 |  | 10034.24 | 9.36 | 2.17 | 0.19 | 0.59 | 1.88 | 0.65 | 14.84 | 148908.12 | 93920.4864 | 21774.3008 | 1906.5056 | 5920.2016 | 18864.3712 | 6522.256 | [5 empty] | 精装-专业分包
| 4#精装修工程 | 14-39 | 抹灰面油漆 内墙 耐水腻子两遍 抹灰面 | m2 |  | 10034.24 | 8.97 | 3.12 | 0.18 | 0.61 | 1.8 | 0.68 | 15.36 | 154125.93 | 90007.1328 | 31306.8288 | 1806.1632 | 6120.8864 | 18061.632 | 6823.2832 | [5 empty] | 精装-专业分包
| 4#精装修工程 | 14-157 换 | 内墙面粘贴壁纸 对花 | m2 |  | 10034.24 | 8.78 | 14.82 | 0.18 | 1.19 | 1.76 | 1.32 | 28.05 | 281460.43 | 88100.6272 | 148707.4368 | 1806.1632 | 11940.7456 | 17660.2624 | 13245.1968 | [5 empty] | 精装-专业分包
2 | 4#精装修工程 | 011204003015 | 块料墙面-卫生间厨房-混凝土 | m2 | 做法：19BJ1-1 内墙10C-f2 薄型面砖墙面 1.专用勾缝剂勾缝 2.粘贴5~6厚面砖 3.5~8厚瓷砖粘贴剂 4.防水层另计 5.9厚DP-HR砂浆打底 未尽事宜详见图纸、招标文件，包括为满足设计、技术标准和要求、验收规范规定施工所需的一切工序内容及相应费用 | 2556.84 | 56.56 | 77.53 | 1.13 | 6.76 | 11.37 | 7.52 | 160.87 | 411318.85 | 144614.8704 | 198231.8052 | 2889.2292 | 17284.2384 | 29071.2708 | 19227.4368 | 411318.85 |  |  |  |  | 精装-专业分包
| 4#精装修工程 | 12-7 换 | 墙面一般抹灰 底层抹灰(打底) DP砂浆 厚度5mm 实际厚度(mm):9 | m2 |  | 2556.84 | 9.17 | 3.82 | 0.18 | 0.66 | 1.84 | 0.73 | 16.4 | 41932.18 | 23446.2228 | 9767.1288 | 460.2312 | 1687.5144 | 4704.5856 | 1866.4932 | [5 empty] | 精装-专业分包
| 4#精装修工程 | 12-77 换 | 内墙 厚型釉面砖 每块面积0.06m2以外 勾缝 DTA厚度5mm | m2 |  | 2556.84 | 47.39 | 73.71 | 0.95 | 6.1 | 9.53 | 6.79 | 144.47 | 369386.67 | 121168.6476 | 188464.6764 | 2428.998 | 15596.724 | 24366.6852 | 17360.9436 | [5 empty] | 精装-专业分包
3 | 4#精装修工程 | 011204003016 | 块料墙面-卫生间厨房-砌块 | m2 | 做法：19BJ1-1 内墙10D-f2 薄型面砖墙面 1.专用勾缝剂勾缝 2.粘贴5~6厚面砖 3.5~8厚瓷砖粘贴剂 4.防水层另计 5.8厚DP砂浆打底 6.DP砂浆勾实接缝、修补墙面、拉毛 未尽事宜详见图纸、招标文件，包括为满足设计、技术标准和要求、验收规范规定施工所需的一切工序内容及相应费用 | 1107.46 | 58.9 | 78.53 | 1.18 | 6.93 | 11.84 | 7.71 | 165.09 | 182830.57 | 65229.394 | 86968.8338 | 1306.8028 | 7674.6978 | 13112.3264 | 8538.5166 | 182830.57 |  |  |  |  | 精装-专业分包
| 4#精装修工程 | 12-7 换 | 墙面一般抹灰 底层抹灰(打底) DP砂浆 厚度5mm 实际厚度(mm):8 | m2 |  | 1107.46 | 8.78 | 3.39 | 0.18 | 0.62 | 1.76 | 0.69 | 15.42 | 17077.03 | 9723.4988 | 3754.2894 | 199.3428 | 686.6252 | 1949.1296 | 764.1474 | [5 empty] | 精装-专业分包
| 4#精装修工程 | 12-77 换 | 内墙 厚型釉面砖 每块面积0.06m2以外 勾缝 DTA厚度5mm | m2 |  | 1107.46 | 47.39 | 73.71 | 0.95 | 6.1 | 9.53 | 6.79 | 144.47 | 159994.75 | 52482.5294 | 81630.8766 | 1052.087 | 6755.506 | 10554.0938 | 7519.6534 | [5 empty] | 精装-专业分包
| 4#精装修工程 | 12-2 | 墙面一般抹灰 基层处理 修补刮平 | m2 |  | 1107.46 | 2.73 | 1.43 | 0.05 | 0.21 | 0.55 | 0.23 | 5.2 | 5758.79 | 3023.3658 | 1583.6678 | 55.373 | 232.5666 | 609.103 | 254.7158 | [5 empty] | 精装-专业分包
0 | 4#精装修工程 |  | 天棚工程 | [18 empty] | 391426.52
1 | 4#精装修工程 | 011407002001 | 天棚喷刷涂料-户内 | m2 | 做法：19BJ1-1棚2C 刷涂料顶棚 1.板底5-10厚DGP（粉刷石膏）抹平 2.刮2厚耐水腻子 3.刷无机涂料 未尽事宜详见图纸、招标文件，包括为满足设计、技术标准和要求、验收规范规定施工所需的一切工序内容及相应费用 | 5551.15 | 23.61 | 11.29 | 0.47 | 1.76 | 4.75 | 1.96 | 43.84 | 243362.42 | 131062.6515 | 62672.4835 | 2609.0405 | 9770.024 | 26367.9625 | 10880.254 | 243362.42 |  |  |  |  | 精装-专业分包
| 4#精装修工程 | 13-2 换 | 天棚抹灰 粉刷石膏 厚度10mm 现浇板 实际厚度(mm):5 | m2 |  | 5551.15 | 8.39 | 1.72 | 0.17 | 0.51 | 1.69 | 0.57 | 13.05 | 72442.51 | 46574.1485 | 9547.978 | 943.6955 | 2831.0865 | 9381.4435 | 3164.1555 | [5 empty] | 精装-专业分包
| 4#精装修工程 | 14-47 | 抹灰面油漆 天棚 耐水腻子两遍 抹灰面 | m2 |  | 5551.15 | 9.17 | 3.09 | 0.18 | 0.62 | 1.84 | 0.69 | 15.59 | 86542.43 | 50904.0455 | 17153.0535 | 999.207 | 3441.713 | 10214.116 | 3830.2935 | [5 empty] | 精装-专业分包
| 4#精装修工程 | 14-118 换 | 天棚涂料 乳胶漆二遍 换为【无机涂料】 | m2 |  | 5551.15 | 6.05 | 6.48 | 0.12 | 0.63 | 1.22 | 0.7 | 15.2 | 84377.48 | 33584.4575 | 35971.452 | 666.138 | 3497.2245 | 6772.403 | 3885.805 | [5 empty] | 精装-专业分包
2 | 4#精装修工程 | 011302001008 | 吊顶天棚-卫生间、厨房 | m2 | 做法：19BJ1-1棚8A 1.L40X4,L=40用膨胀螺栓固定在钢筋混凝土楼板底。中距横向≤1200,纵向≤1500(与 龙骨中距相对应), 2.φ4吊杆下部固定在吊件上。上端焊在L40X4短角钢上: 3,特制U型轻钢龙骨中距≤1500,用特制吊件LB50-1P吊挂: 4. 0.7厚铝扣板吊顶 未尽事宜详见图纸、招标文件，包括为满足设计、技术标准和要求、验收规范规定施工所需的一切工序内容及相应费用 | 930.46 | 30.03 | 107.84 | 0.6 | 6.92 | 6.03 | 7.71 | 159.13 | 148064.1 | 27941.7138 | 100340.8064 | 558.276 | 6438.7832 | 5610.6738 | 7173.8466 | 148064.1 |  |  |  |  | 精装-专业分包
| 4#精装修工程 | 13-54 | 铝合金方板天棚龙骨(不上人型) 嵌入式 面板规格(m2) 0.4以内 | m2 |  | 930.46 | 18.72 | 42.35 | 0.37 | 3.07 | 3.76 | 3.42 | 71.69 | 66704.68 | 17418.2112 | 39404.981 | 344.2702 | 2856.5122 | 3498.5296 | 3182.1732 | [5 empty] | 精装-专业分包
| 4#精装修工程 | 13-87 换 | 天棚面层 铝合金方板 嵌入式 | m2 |  | 930.46 | 11.31 | 65.49 | 0.23 | 3.85 | 2.27 | 4.29 | 87.44 | 81359.42 | 10523.5026 | 60935.8254 | 214.0058 | 3582.271 | 2112.1442 | 3991.6734 | [5 empty] | 精装-专业分包
0 | 4#精装修工程 |  | 其他装饰工程 | [18 empty] | 1277516.61
1 | 4#精装修工程 | 011503001025 | 金属扶手、栏杆、栏板 | m | 15J403-1 第D13页PB1型 1.护窗栏杆 2.高度:1100mm 未尽事宜详见图纸、招标文件，包括为满足设计、技术标准和要求、验收规范规定施工所需的一切工序内容及相应费用 | 493.6 | 53.33 | 159.85 | 1.07 | 10.71 | 10.71 | 11.92 | 247.6 | 122215.36 | 26323.688 | 78901.96 | 528.152 | 5286.456 | 5286.456 | 5883.712 | 122215.36 |  |  |  |  | 幕墙-专业分包
| 4#精装修工程 | 15-52 | 楼梯栏杆(板) 金属栏杆 直形 | m2 |  | 542.96 | 48.48 | 145.32 | 0.97 | 9.74 | 9.74 | 10.84 | 225.09 | 122214.87 | 26322.7008 | 78902.9472 | 526.6712 | 5288.4304 | 5288.4304 | 5885.6864 | [5 empty] | 幕墙-专业分包
2 | 4#精装修工程 | 011501007004 | 厨房吊柜 | m | 吊柜 1、定制成品吊柜 2、木纹+吸塑 未尽事宜详见图纸、招标文件，包括为满足设计、技术标准和要求、验收规范规定施工所需的一切工序内容及相应费用 | 273.92 |  | 400 |  | 20 |  | 22.26 | 442.26 | 121143.86 | 0 | 109568 | 0 | 5478.4 | 0 | 6097.4592 | 121143.86 |  |  |  |  | 精装-专业分包
| 4#精装修工程 | 补子目4 | 定制成品吊柜 | m |  | 273.92 |  | 400 |  | 20 |  | 22.26 | 442.26 | 121143.86 | 0 | 109568 | 0 | 5478.4 | 0 | 6097.4592 | [5 empty] | 精装-专业分包
3 | 4#精装修工程 | 011501007005 | 厨房地柜 | m | 地柜 1、定制成品地柜（含地柜、台面、拉篮等） 2、材质：木纹+吸塑，人造石台面 未尽事宜详见图纸、招标文件，包括为满足设计、技术标准和要求、验收规范规定施工所需的一切工序内容及相应费用 | 273.92 |  | 600 |  | 30 |  | 33.39 | 663.39 | 181715.79 | 0 | 164352 | 0 | 8217.6 | 0 | 9146.1888 | 181715.79 |  |  |  |  | 精装-专业分包
| 4#精装修工程 | 补子目3 | 定制成品地柜（含地柜、台面、拉篮等） | m |  | 273.92 |  | 600 |  | 30 |  | 33.39 | 663.39 | 181715.79 | 0 | 164352 | 0 | 8217.6 | 0 | 9146.1888 | [5 empty] | 精装-专业分包
4 | 4#精装修工程 | 011501007006 | 卫生间台下柜 | 个 | 台下柜 1、成品木制台下柜 未尽事宜详见图纸、招标文件，包括为满足设计、技术标准和要求、验收规范规定施工所需的一切工序内容及相应费用 | 128 | 72.45 | 610.05 | 1.45 | 34.2 | 14.56 | 38.06 | 770.77 | 98658.56 | 9273.6 | 78086.4 | 185.6 | 4377.6 | 1863.68 | 4871.68 | 98658.56 |  |  |  |  | 精装-专业分包
| 4#精装修工程 | 15-87 换 | 成品洗漱台柜 壁挂式 | 个 |  | 128 | 72.45 | 610.05 | 1.45 | 34.2 | 14.56 | 38.06 | 770.77 | 98658.56 | 9273.6 | 78086.4 | 185.6 | 4377.6 | 1863.68 | 4871.68 | [5 empty] | 精装-专业分包
5 | 4#精装修工程 | 011505011002 | 镜柜 | 个 | 1.成品镜柜（镜面+收纳） 未尽事宜详见图纸、招标文件，包括为满足设计、技术标准和要求、验收规范规定施工所需的一切工序内容及相应费用 | 128 | 14.18 | 352.42 | 0.28 | 18.34 | 2.85 | 20.42 | 408.49 | 52286.72 | 1815.04 | 45109.76 | 35.84 | 2347.52 | 364.8 | 2613.76 | 52286.72 |  |  |  |  | 精装-专业分包
| 4#精装修工程 | 15-104 换 | 盥洗室镜箱 | 个 |  | 128 | 14.18 | 352.42 | 0.28 | 18.34 | 2.85 | 20.42 | 408.49 | 52286.72 | 1815.04 | 45109.76 | 35.84 | 2347.52 | 364.8 | 2613.76 | [5 empty] | 精装-专业分包
6 | 4#精装修工程 | 031004003001 | 洗脸盆 | 组 | 1.名称:洗脸盆 2.采用节水型器具 3.含洁具、龙头（冲洗阀）、角阀、软管、下水口等所有上、下水配件 4.未尽事宜详见图纸、招标文件，包括为满足设计、技术标准和要求、验收规范规定施工所需的一切工序内容及相应费用 | 128 | 64.58 | 990.12 | 1.94 | 52.83 | 12.98 | 58.8 | 1181.25 | 151200 | 8266.24 | 126735.36 | 248.32 | 6762.24 | 1661.44 | 7526.4 | 151200 |  |  |  |  | 精装-专业分包
| 4#精装修工程 | 6-12 | 洗脸盆安装 全自动感应式水嘴 | 组 |  | 128 | 64.58 | 990.12 | 1.94 | 52.83 | 12.98 | 58.8 | 1181.25 | 151200 | 8266.24 | 126735.36 | 248.32 | 6762.24 | 1661.44 | 7526.4 | [5 empty] | 精装-专业分包
7 | 4#精装修工程 | 031004006001 | 大便器 | 组 | 1.名称:座便器 2.采用节水型器具 3.含洁具、龙头（冲洗阀）、角阀、软管、下水口等所有上、下水配件 4.未尽事宜详见图纸、招标文件，包括为满足设计、技术标准和要求、验收规范规定施工所需的一切工序内容及相应费用 | 128 | 84 | 704.75 | 2.52 | 39.56 | 16.88 | 44.03 | 891.74 | 114142.72 | 10752 | 90208 | 322.56 | 5063.68 | 2160.64 | 5635.84 | 114142.72 |  |  |  |  | 精装-专业分包
| 4#精装修工程 | 6-29 | 座便器安装 坐箱式/连体式 | 组 |  | 128 | 84 | 704.75 | 2.52 | 39.56 | 16.88 | 44.03 | 891.74 | 114142.72 | 10752 | 90208 | 322.56 | 5063.68 | 2160.64 | 5635.84 | [5 empty] | 精装-专业分包
8 | 4#精装修工程 | 031004010001 | 淋浴器 | 套 | 1.名称:淋浴器 2.采用节水型卫生洁具 3.含龙头、角阀、软管、下水口等所有上、下水配件 4.未尽事宜详见图纸、招标文件，包括为满足设计、技术标准和要求、验收规范规定施工所需的一切工序内容及相应费用 | 128 | 19.43 | 504.02 | 0.58 | 26.2 | 3.91 | 29.16 | 583.3 | 74662.4 | 2487.04 | 64514.56 | 74.24 | 3353.6 | 500.48 | 3732.48 | 74662.4 |  |  |  |  | 精装-专业分包
| 4#精装修工程 | 6-43 | 成品淋浴器安装 双管成品 | 组 |  | 128 | 19.43 | 504.02 | 0.58 | 26.2 | 3.91 | 29.16 | 583.3 | 74662.4 | 2487.04 | 64514.56 | 74.24 | 3353.6 | 500.48 | 3732.48 | [5 empty] | 精装-专业分包
9 | 4#精装修工程 | 031006012001 | 热水器 | 台 | 1.名称:燃气热水器 2.安装方式:挂式 3.包括设备、软管及附件的供应及安装，气、水管道连接、找平找正、试气试水等工作内容 4.未尽事宜详见图纸、招标文件，包括为满足设计、技术标准和要求、验收规范规定施工所需的一切工序内容及相应费用 | 64 | 156.98 | 979.13 | 4.71 | 57.04 | 31.55 | 63.49 | 1292.9 | 82745.6 | 10046.72 | 62664.32 | 301.44 | 3650.56 | 2019.2 | 4063.36 | 82745.6 |  |  |  |  | 精装-专业分包
| 4#精装修工程 | 9-5 | 燃气热水器 | 台 |  | 64 | 156.98 | 979.13 | 4.71 | 57.04 | 31.55 | 63.49 | 1292.9 | 82745.6 | 10046.72 | 62664.32 | 301.44 | 3650.56 | 2019.2 | 4063.36 | [5 empty] | 精装-专业分包
10 | 4#精装修工程 | 031004004001 | 洗涤盆 | 组 | 1.名称:不锈钢洗涤盆 2.采用节水型卫生洁具 3.含洁具、龙头（冲洗阀）、角阀、软管、下水口等所有上、下水配件 4.未尽事宜详见图纸、招标文件，包括为满足设计、技术标准和要求、验收规范规定施工所需的一切工序内容及相应费用 | 64 | 46.55 | 960.49 | 1.4 | 50.42 | 9.36 | 56.12 | 1124.34 | 71957.76 | 2979.2 | 61471.36 | 89.6 | 3226.88 | 599.04 | 3591.68 | 71957.76 |  |  |  |  | 精装-专业分包
| 4#精装修工程 | 6-14 | 洗涤盆 单冷 | 组 |  | 64 | 46.55 | 960.49 | 1.4 | 50.42 | 9.36 | 56.12 | 1124.34 | 71957.76 | 2979.2 | 61471.36 | 89.6 | 3226.88 | 599.04 | 3591.68 | [5 empty] | 精装-专业分包
11 | 4#精装修工程 | 031004014001 | 给、排水附(配)件 | 个 | 1.类型：洗衣机水嘴 2.型号规格:DN15 3.未尽事宜详见图纸、招标文件，包括为满足设计、技术标准和要求、验收规范规定施工所需的一切工序内容及相应费用 | 64 | 4.73 | 29.47 | 0.14 | 1.72 | 0.95 | 1.91 | 38.92 | 2490.88 | 302.72 | 1886.08 | 8.96 | 110.08 | 60.8 | 122.24 | 2490.88 |  |  |  |  | 精装-专业分包
| 4#精装修工程 | 6-60 换 | 给水附件安装 洗衣机水嘴 | 个 |  | 64 | 4.73 | 29.47 | 0.14 | 1.72 | 0.95 | 1.91 | 38.92 | 2490.88 | 302.72 | 1886.08 | 8.96 | 110.08 | 60.8 | 122.24 | [5 empty] | 精装-专业分包
12 | 4#精装修工程 | 031007006001 | 燃气灶具 | 台 | 1.名称:双眼灶具 2.包括灶前软管连接、灶具及附件的供应和安装、调试等工作内容 3.未尽事宜详见图纸、招标文件，包括为满足设计、技术标准和要求、验收规范规定施工所需的一切工序内容及相应费用 | 64 | 33.25 | 710.08 | 1 | 37.22 | 6.68 | 41.42 | 829.65 | 53097.6 | 2128 | 45445.12 | 64 | 2382.08 | 427.52 | 2650.88 | 53097.6 |  |  |  |  | 精装-专业分包
| 4#精装修工程 | 9-24 | 燃气灶具 民用灶具安装 不锈钢双眼灶 | 台 |  | 64 | 33.25 | 710.08 | 1 | 37.22 | 6.68 | 41.42 | 829.65 | 53097.6 | 2128 | 45445.12 | 64 | 2382.08 | 427.52 | 2650.88 | [5 empty] | 精装-专业分包
13 | 4#精装修工程 | 030108006001 | 其他风机 | 台 | 1.名称:抽油烟机 2.包括设备及附件的供应及安装、调试等工作内容 3.未尽事宜详见图纸、招标文件，包括为满足设计、技术标准和要求、验收规范规定施工所需的一切工序内容及相应费用 | 64 | 311.85 | 654.55 | 42.67 | 50.45 | 62.68 | 56.15 | 1178.35 | 75414.4 | 19958.4 | 41891.2 | 2730.88 | 3228.8 | 4011.52 | 3593.6 | 75414.4 |  |  |  |  | 精装-专业分包
| 4#精装修工程 | 1-116 | 油烟净化机组安装 (风量m3/h以内) 3000 | 台 |  | 64 | 311.85 | 654.55 | 42.67 | 50.45 | 62.68 | 56.15 | 1178.35 | 75414.4 | 19958.4 | 41891.2 | 2730.88 | 3228.8 | 4011.52 | 3593.6 | [5 empty] | 精装-专业分包
14 | 4#精装修工程 | 030108006002 | 其他风机 | 台 | 1.名称:浴霸（含接线） 2.主要性能:照明、换气、暖风、送风合一 3.含安装所需要的风管及70°防火止逆阀 4.未尽事宜详见图纸、招标文件，包括为满足设计、技术标准和要求、验收规范规定施工所需的一切工序内容及相应费用 | 128 | 58.8 | 464.24 | 1.76 | 26.24 | 11.82 | 29.21 | 592.07 | 75784.96 | 7526.4 | 59422.72 | 225.28 | 3358.72 | 1512.96 | 3738.88 | 75784.96 |  |  |  |  | 精装-专业分包
| 4#精装修工程 | 借10-24 | 红外线浴霸安装(光源个数) 二个 | 套 |  | 128 | 58.8 | 464.24 | 1.76 | 26.24 | 11.82 | 29.21 | 592.07 | 75784.96 | 7526.4 | 59422.72 | 225.28 | 3358.72 | 1512.96 | 3738.88 | [5 empty] | 精装-专业分包
0 | 4#楼电气工程 |  | 配电箱 | [18 empty] | 369686.65
1 | 4#楼电气工程 | 030404017037 | 配电箱 | 台 | 1.名称:配电柜AA 2.规格、型号:800*2200*600 4回路以内 3.安装方式：落地式 4.本体安装 5.基础型钢制作、安装 6.焊、压接线端子 7.接地 8.其他：根据现场实际情况，未尽事宜详见图纸、招标文件，并满足施工及验收规范相关要求 | 5 | 377.72 | 8707.47 | 185.37 | 63.46 | 74.42 | 70.82 | 9479.27 | 47396.35 | 1888.6 | 43537.35 | 926.85 | 317.3 | 372.1 | 354.1 | 47396.35 |  |  |  |  | 水电-劳务
| 4#楼电气工程 | 4-18 | 配电箱落地安装 规格(回路以内) 4 | 台 |  | 5 | 279.65 | 8200.87 | 177.8 | 32.92 | 55.09 | 36.64 | 8782.97 | 43914.85 | 1398.25 | 41004.35 | 889 | 164.6 | 275.45 | 183.2 | [5 empty] | 水电-劳务
| 4#楼电气工程 | 13-4 | 设备基础型钢(槽钢) | kg |  | 140.1 | 3.5 | 18.08 | 0.27 | 1.09 | 0.69 | 1.22 | 24.85 | 3481.49 | 490.35 | 2533.008 | 37.827 | 152.709 | 96.669 | 170.922 | [5 empty] | 水电-劳务
2 | 4#楼电气工程 | 030404017038 | 配电箱 | 台 | 1.名称:配电箱DT 2.规格、型号: 8回路以内 3.安装方式：明装 4.本体安装 5.基础型钢制作、安装 6.焊、压接线端子 7.接地 8.其他：根据现场实际情况，未尽事宜详见图纸、招标文件，并满足施工及验收规范相关要求 | 3 | 150.15 | 3485.56 | 54.02 | 19.49 | 29.58 | 21.69 | 3760.49 | 11281.47 | 450.45 | 10456.68 | 162.06 | 58.47 | 88.74 | 65.07 | 11281.47 |  |  |  |  | 水电-劳务
| 4#楼电气工程 | 4-31 | 配电箱墙上(柱上)明装 规格(回路以内) 8 | 台 |  | 3 | 150.15 | 3485.56 | 54.02 | 19.49 | 29.58 | 21.69 | 3760.49 | 11281.47 | 450.45 | 10456.68 | 162.06 | 58.47 | 88.74 | 65.07 | [5 empty] | 水电-劳务
3 | 4#楼电气工程 | 030404017039 | 配电箱 | 台 | 1.名称:配电箱B1APE 2.规格、型号: 4回路以内 3.安装方式：明装 4.本体安装 5.基础型钢制作、安装 6.焊、压接线端子 7.接地 8.其他：根据现场实际情况，未尽事宜详见图纸、招标文件，并满足施工及验收规范相关要求 | 3 | 100.98 | 4412.44 | 51.97 | 13.27 | 19.89 | 14.77 | 4613.32 | 13839.96 | 302.94 | 13237.32 | 155.91 | 39.81 | 59.67 | 44.31 | 13839.96 |  |  |  |  | 水电-劳务
| 4#楼电气工程 | 4-30 | 配电箱墙上(柱上)明装 规格(回路以内) 4 | 台 |  | 3 | 100.98 | 4412.44 | 51.97 | 13.27 | 19.89 | 14.77 | 4613.32 | 13839.96 | 302.94 | 13237.32 | 155.91 | 39.81 | 59.67 | 44.31 | [5 empty] | 水电-劳务
4 | 4#楼电气工程 | 030404017040 | 配电箱 | 台 | 1.名称:配电箱B1AP 2.规格、型号: 4回路以内 3.安装方式：明装 4.本体安装 5.基础型钢制作、安装 6.焊、压接线端子 7.接地 8.其他：根据现场实际情况，未尽事宜详见图纸、招标文件，并满足施工及验收规范相关要求 | 3 | 100.98 | 4012.44 | 51.97 | 13.27 | 19.89 | 14.77 | 4213.32 | 12639.96 | 302.94 | 12037.32 | 155.91 | 39.81 | 59.67 | 44.31 | 12639.96 |  |  |  |  | 水电-劳务
| 4#楼电气工程 | 4-30 | 配电箱墙上(柱上)明装 规格(回路以内) 4 | 台 |  | 3 | 100.98 | 4012.44 | 51.97 | 13.27 | 19.89 | 14.77 | 4213.32 | 12639.96 | 302.94 | 12037.32 | 155.91 | 39.81 | 59.67 | 44.31 | [5 empty] | 水电-劳务
5 | 4#楼电气工程 | 030404017041 | 配电箱 | 台 | 1.名称:配电箱B1AL 2.规格、型号: 8回路以内 3.安装方式：明装 4.本体安装 5.基础型钢制作、安装 6.焊、压接线端子 7.接地 8.其他：根据现场实际情况，未尽事宜详见图纸、招标文件，并满足施工及验收规范相关要求 | 1 | 150.15 | 4085.56 | 54.02 | 19.49 | 29.58 | 21.69 | 4360.49 | 4360.49 | 150.15 | 4085.56 | 54.02 | 19.49 | 29.58 | 21.69 | 4360.49 |  |  |  |  | 水电-劳务
| 4#楼电气工程 | 4-31 | 配电箱墙上(柱上)明装 规格(回路以内) 8 | 台 |  | 1 | 150.15 | 4085.56 | 54.02 | 19.49 | 29.58 | 21.69 | 4360.49 | 4360.49 | 150.15 | 4085.56 | 54.02 | 19.49 | 29.58 | 21.69 | [5 empty] | 水电-劳务
6 | 4#楼电气工程 | 030404017042 | 配电箱 | 台 | 1.名称:配电箱B1ALE 2.规格、型号: 8回路以内 3.安装方式：明装 4.本体安装 5.基础型钢制作、安装 6.焊、压接线端子 7.接地 8.其他：根据现场实际情况，未尽事宜详见图纸、招标文件，并满足施工及验收规范相关要求 | 1 | 150.15 | 3685.56 | 54.02 | 19.49 | 29.58 | 21.69 | 3960.49 | 3960.49 | 150.15 | 3685.56 | 54.02 | 19.49 | 29.58 | 21.69 | 3960.49 |  |  |  |  | 水电-劳务
| 4#楼电气工程 | 4-31 | 配电箱墙上(柱上)明装 规格(回路以内) 8 | 台 |  | 1 | 150.15 | 3685.56 | 54.02 | 19.49 | 29.58 | 21.69 | 3960.49 | 3960.49 | 150.15 | 3685.56 | 54.02 | 19.49 | 29.58 | 21.69 | [5 empty] | 水电-劳务
7 | 4#楼电气工程 | 030404017043 | 配电箱 | 台 | 1.名称:配电箱B1AP(qwb) 2.规格、型号: 4回路以内 3.安装方式：明装 4.本体安装 5.基础型钢制作、安装 6.焊、压接线端子 7.接地 8.其他：根据现场实际情况，未尽事宜详见图纸、招标文件，并满足施工及验收规范相关要求 | 3 | 100.98 | 1612.44 | 51.97 | 13.27 | 19.89 | 14.77 | 1813.32 | 5439.96 | 302.94 | 4837.32 | 155.91 | 39.81 | 59.67 | 44.31 | 5439.96 |  |  |  |  | 水电-劳务
| 4#楼电气工程 | 4-30 | 配电箱墙上(柱上)明装 规格(回路以内) 4 | 台 |  | 3 | 100.98 | 1612.44 | 51.97 | 13.27 | 19.89 | 14.77 | 1813.32 | 5439.96 | 302.94 | 4837.32 | 155.91 | 39.81 | 59.67 | 44.31 | [5 empty] | 水电-劳务
8 | 4#楼电气工程 | 030404017044 | 配电箱 | 台 | 1.名称:配电箱ALE 2.规格、型号: 8回路以内 3.安装方式：明装 4.本体安装 5.基础型钢制作、安装 6.焊、压接线端子 7.接地 8.其他：根据现场实际情况，未尽事宜详见图纸、招标文件，并满足施工及验收规范相关要求 | 9 | 150.15 | 3485.56 | 54.02 | 19.49 | 29.58 | 21.69 | 3760.49 | 33844.41 | 1351.35 | 31370.04 | 486.18 | 175.41 | 266.22 | 195.21 | 33844.41 |  |  |  |  | 水电-劳务
| 4#楼电气工程 | 4-31 | 配电箱墙上(柱上)明装 规格(回路以内) 8 | 台 |  | 9 | 150.15 | 3485.56 | 54.02 | 19.49 | 29.58 | 21.69 | 3760.49 | 33844.41 | 1351.35 | 31370.04 | 486.18 | 175.41 | 266.22 | 195.21 | [5 empty] | 水电-劳务
9 | 4#楼电气工程 | 030404017045 | 配电箱 | 台 | 1.名称:配电箱AL 2.规格、型号: 8回路以内 3.安装方式：明装 4.本体安装 5.基础型钢制作、安装 6.焊、压接线端子 7.接地 8.其他：根据现场实际情况，未尽事宜详见图纸、招标文件，并满足施工及验收规范相关要求 | 4 | 150.15 | 3485.56 | 54.02 | 19.49 | 29.58 | 21.69 | 3760.49 | 15041.96 | 600.6 | 13942.24 | 216.08 | 77.96 | 118.32 | 86.76 | 15041.96 |  |  |  |  | 水电-劳务
| 4#楼电气工程 | 4-31 | 配电箱墙上(柱上)明装 规格(回路以内) 8 | 台 |  | 4 | 150.15 | 3485.56 | 54.02 | 19.49 | 29.58 | 21.69 | 3760.49 | 15041.96 | 600.6 | 13942.24 | 216.08 | 77.96 | 118.32 | 86.76 | [5 empty] | 水电-劳务
10 | 4#楼电气工程 | 030404017046 | 配电箱 | 台 | 1.名称:配电箱WDAPE 2.规格、型号: 4回路以内 3.安装方式：明装 4.本体安装 5.基础型钢制作、安装 6.焊、压接线端子 7.接地 8.其他：根据现场实际情况，未尽事宜详见图纸、招标文件，并满足施工及验收规范相关要求 | 3 | 100.98 | 3412.44 | 51.97 | 13.27 | 19.89 | 14.77 | 3613.32 | 10839.96 | 302.94 | 10237.32 | 155.91 | 39.81 | 59.67 | 44.31 | 10839.96 |  |  |  |  | 水电-劳务
| 4#楼电气工程 | 4-30 | 配电箱墙上(柱上)明装 规格(回路以内) 4 | 台 |  | 3 | 100.98 | 3412.44 | 51.97 | 13.27 | 19.89 | 14.77 | 3613.32 | 10839.96 | 302.94 | 10237.32 | 155.91 | 39.81 | 59.67 | 44.31 | [5 empty] | 水电-劳务
11 | 4#楼电气工程 | 030404017047 | 配电箱 | 台 | 1.名称:配电箱(电表箱)AW 2.规格、型号: 4回路以内 3.安装方式：明装 4.本体安装 5.基础型钢制作、安装 6.焊、压接线端子 7.接地 8.其他：根据现场实际情况，未尽事宜详见图纸、招标文件，并满足施工及验收规范相关要求 | 33 | 100.98 | 2112.44 | 51.97 | 13.27 | 19.89 | 14.77 | 2313.32 | 76339.56 | 3332.34 | 69710.52 | 1715.01 | 437.91 | 656.37 | 487.41 | 76339.56 |  |  |  |  | 水电-劳务
| 4#楼电气工程 | 4-30 | 配电箱墙上(柱上)明装 规格(回路以内) 4 | 台 |  | 33 | 100.98 | 2112.44 | 51.97 | 13.27 | 19.89 | 14.77 | 2313.32 | 76339.56 | 3332.34 | 69710.52 | 1715.01 | 437.91 | 656.37 | 487.41 | [5 empty] | 水电-劳务
12 | 4#楼电气工程 | 030404017048 | 配电箱 | 台 | 1.名称:户内配电箱 2.规格、型号:380*240*120 8回路以内 3.安装方式：暗装 4.本体安装 5.基础型钢制作、安装 6.焊、压接线端子 7.接地 8.其他：根据现场实际情况，未尽事宜详见图纸、招标文件，并满足施工及验收规范相关要求 | 64 | 221.73 | 1728.7 | 57 | 25.37 | 43.68 | 28.24 | 2104.72 | 134702.08 | 14190.72 | 110636.8 | 3648 | 1623.68 | 2795.52 | 1807.36 | 134702.08 |  |  |  |  | 水电-劳务
| 4#楼电气工程 | 4-25 | 配电箱嵌入式安装 规格(回路以内) 8 | 台 |  | 64 | 221.73 | 1728.7 | 57 | 25.37 | 43.68 | 28.24 | 2104.72 | 134702.08 | 14190.72 | 110636.8 | 3648 | 1623.68 | 2795.52 | 1807.36 | [5 empty] | 水电-劳务
0 | 4#楼电气工程 |  | 配管配线 | [18 empty] | 733036.04
1 | 4#楼电气工程 | 030408003010 | 电缆保护管 | 根 | 1.名称:密封电缆保护管 2.材质:钢制 3.规格:SC150 4.敷设方式:埋地穿外墙敷设，出外墙处作止水钢板 5.保护管敷设 6.其他：根据现场实际情况，未尽事宜详见图纸、招标文件，并满足施工及验收规范相关要求 | 9 | 125.48 | 316.3 | 32.04 | 23.69 | 24.72 | 26.37 | 548.6 | 4937.4 | 1129.32 | 2846.7 | 288.36 | 213.21 | 222.48 | 237.33 | 4937.4 |  |  |  |  | 水电-劳务
| 4#楼电气工程 | 8-197 | 密封电缆保护管制作安装 公称直径(mm) 150 | 根 |  | 9 | 125.48 | 316.3 | 32.04 | 23.69 | 24.72 | 26.37 | 548.6 | 4937.4 | 1129.32 | 2846.7 | 288.36 | 213.21 | 222.48 | 237.33 | [5 empty] | 水电-劳务
2 | 4#楼电气工程 | 030408003011 | 电缆保护管 | 根 | 1.名称:密封电缆保护管 2.材质:钢制 3.规格:SC100 4.敷设方式:埋地穿外墙敷设，出外墙处作止水钢板 5.保护管敷设 6.其他：根据现场实际情况，未尽事宜详见图纸、招标文件，并满足施工及验收规范相关要求 | 6 | 100.45 | 191.75 | 21.19 | 15.67 | 19.79 | 17.44 | 366.29 | 2197.74 | 602.7 | 1150.5 | 127.14 | 94.02 | 118.74 | 104.64 | 2197.74 |  |  |  |  | 水电-劳务
| 4#楼电气工程 | 8-195 | 密封电缆保护管制作安装 公称直径(mm) 100 | 根 |  | 6 | 100.45 | 191.75 | 21.19 | 15.67 | 19.79 | 17.44 | 366.29 | 2197.74 | 602.7 | 1150.5 | 127.14 | 94.02 | 118.74 | 104.64 | [5 empty] | 水电-劳务
3 | 4#楼电气工程 | 030411001067 | 配管 | m | 1.名称:热镀锌厚壁钢管 2.材质:钢制 3.规格:SC70 4.配置形式:砖、混凝土结构暗配 5.电线管路敷设 6.接地 7.其他：根据现场实际情况，未尽事宜详见图纸、招标文件，并满足施工及验收规范相关要求 | 15 | 22.58 | 31.45 | 0.95 | 2.75 | 4.45 | 3.06 | 65.24 | 978.6 | 338.7 | 471.75 | 14.25 | 41.25 | 66.75 | 45.9 | 978.6 |  |  |  |  | 水电-劳务
| 4#楼电气工程 | 11-88 | 镀锌钢管敷设 砖、混凝土结构暗配 公称直径(mm以内) 70 | m |  | 15 | 22.58 | 31.45 | 0.95 | 2.75 | 4.45 | 3.06 | 65.24 | 978.6 | 338.7 | 471.75 | 14.25 | 41.25 | 66.75 | 45.9 | [5 empty] | 水电-劳务
4 | 4#楼电气工程 | 030411001068 | 配管 | m | 1.名称:热镀锌厚壁钢管 2.材质:钢制 3.规格:SC50 4.配置形式:砖、混凝土结构暗配 5.电线管路敷设 6.接地 7.其他：根据现场实际情况，未尽事宜详见图纸、招标文件，并满足施工及验收规范相关要求 | 15 | 15.4 | 26.4 | 0.65 | 2.12 | 3.03 | 2.36 | 49.96 | 749.4 | 231 | 396 | 9.75 | 31.8 | 45.45 | 35.4 | 749.4 |  |  |  |  | 水电-劳务
| 4#楼电气工程 | 11-87 | 镀锌钢管敷设 砖、混凝土结构暗配 公称直径(mm以内) 50 | m |  | 15 | 15.4 | 26.4 | 0.65 | 2.12 | 3.03 | 2.36 | 49.96 | 749.4 | 231 | 396 | 9.75 | 31.8 | 45.45 | 35.4 | [5 empty] | 水电-劳务
5 | 4#楼电气工程 | 030411001069 | 配管 | m | 1.名称:热镀锌厚壁钢管 2.材质:钢制 3.规格:SC40 4.配置形式:砖、混凝土结构暗配 5.电线管路敷设 6.接地 7.其他：根据现场实际情况，未尽事宜详见图纸、招标文件，并满足施工及验收规范相关要求 | 244.94 | 14 | 22.33 | 0.61 | 1.85 | 2.76 | 2.06 | 43.61 | 10681.83 | 3429.16 | 5469.5102 | 149.4134 | 453.139 | 676.0344 | 504.5764 | 10681.83 |  |  |  |  | 水电-劳务
| 4#楼电气工程 | 11-86 | 镀锌钢管敷设 砖、混凝土结构暗配 公称直径(mm以内) 40 | m |  | 244.94 | 14 | 22.33 | 0.61 | 1.85 | 2.76 | 2.06 | 43.61 | 10681.83 | 3429.16 | 5469.5102 | 149.4134 | 453.139 | 676.0344 | 504.5764 | [5 empty] | 水电-劳务
6 | 4#楼电气工程 | 030411001070 | 配管 | m | 1.名称:热镀锌厚壁钢管 2.材质:钢制 3.规格:SC32 4.配置形式:砖、混凝土结构暗配 5.电线管路敷设 6.接地 7.其他：根据现场实际情况，未尽事宜详见图纸、招标文件，并满足施工及验收规范相关要求 | 88.45 | 8.75 | 17.5 | 0.41 | 1.33 | 1.72 | 1.48 | 31.19 | 2758.76 | 773.9375 | 1547.875 | 36.2645 | 117.6385 | 152.134 | 130.906 | 2758.76 |  |  |  |  | 水电-劳务
| 4#楼电气工程 | 11-85 | 镀锌钢管敷设 砖、混凝土结构暗配 公称直径(mm以内) 32 | m |  | 88.45 | 8.75 | 17.5 | 0.41 | 1.33 | 1.72 | 1.48 | 31.19 | 2758.76 | 773.9375 | 1547.875 | 36.2645 | 117.6385 | 152.134 | 130.906 | [5 empty] | 水电-劳务
7 | 4#楼电气工程 | 030411001071 | 配管 | m | 1.名称:热镀锌厚壁钢管 2.材质:钢制 3.规格:SC25 4.配置形式:砖、混凝土结构暗配 5.电线管路敷设 6.接地 7.其他：根据现场实际情况，未尽事宜详见图纸、招标文件，并满足施工及验收规范相关要求 | 381.1 | 8.4 | 14.77 | 0.4 | 1.18 | 1.65 | 1.31 | 27.71 | 10560.28 | 3201.24 | 5628.847 | 152.44 | 449.698 | 628.815 | 499.241 | 10560.28 |  |  |  |  | 水电-劳务
| 4#楼电气工程 | 11-84 | 镀锌钢管敷设 砖、混凝土结构暗配 公称直径(mm以内) 25 | m |  | 381.1 | 8.4 | 14.77 | 0.4 | 1.18 | 1.65 | 1.31 | 27.71 | 10560.28 | 3201.24 | 5628.847 | 152.44 | 449.698 | 628.815 | 499.241 | [5 empty] | 水电-劳务
8 | 4#楼电气工程 | 030411001072 | 配管 | m | 1.名称:热镀锌厚壁钢管 2.材质:钢制 3.规格:SC20 4.配置形式:砖、混凝土结构暗配 5.电线管路敷设 6.接地 7.其他：根据现场实际情况，未尽事宜详见图纸、招标文件，并满足施工及验收规范相关要求 | 2311.94 | 7.18 | 10.16 | 0.32 | 0.88 | 1.41 | 0.98 | 20.93 | 48388.9 | 16599.7292 | 23489.3104 | 739.8208 | 2034.5072 | 3259.8354 | 2265.7012 | 48388.9 |  |  |  |  | 水电-劳务
| 4#楼电气工程 | 11-83 | 镀锌钢管敷设 砖、混凝土结构暗配 公称直径(mm以内) 20 | m |  | 2311.94 | 7.18 | 10.16 | 0.32 | 0.88 | 1.41 | 0.98 | 20.93 | 48388.9 | 16599.7292 | 23489.3104 | 739.8208 | 2034.5072 | 3259.8354 | 2265.7012 | [5 empty] | 水电-劳务
9 | 4#楼电气工程 | 030411001073 | 配管 | m | 1.名称:热镀锌厚壁钢管 2.材质:钢制 3.规格:SC15 4.配置形式:砖、混凝土结构暗配 5.电线管路敷设 6.接地 7.其他：根据现场实际情况，未尽事宜详见图纸、招标文件，并满足施工及验收规范相关要求 | 1567.72 | 7.18 | 8.02 | 0.32 | 0.78 | 1.41 | 0.86 | 18.57 | 29112.56 | 11256.2296 | 12573.1144 | 501.6704 | 1222.8216 | 2210.4852 | 1348.2392 | 29112.56 |  |  |  |  | 水电-劳务
| 4#楼电气工程 | 11-82 | 镀锌钢管敷设 砖、混凝土结构暗配 公称直径(mm以内) 15 | m |  | 1567.72 | 7.18 | 8.02 | 0.32 | 0.78 | 1.41 | 0.86 | 18.57 | 29112.56 | 11256.2296 | 12573.1144 | 501.6704 | 1222.8216 | 2210.4852 | 1348.2392 | [5 empty] | 水电-劳务
10 | 4#楼电气工程 | 030411001074 | 配管 | m | 1.名称:塑料管敷设 2.材质:PC 3.规格:PC20 4.配置形式:暗配 5.其他:根据现场实际情况，未尽事宜详见图纸、招标文件，并满足施工及验收规范相关要求 | 5179.82 | 7.53 | 2.48 | 0.23 | 0.51 | 1.48 | 0.57 | 12.8 | 66301.7 | 39004.0446 | 12845.9536 | 1191.3586 | 2641.7082 | 7666.1336 | 2952.4974 | 66301.7 |  |  |  |  | 水电-劳务
| 4#楼电气工程 | 11-176 | PVC阻燃塑料管敷设 暗敷设 公称直径(mm以内) 20 | m |  | 5179.82 | 7.53 | 2.48 | 0.23 | 0.51 | 1.48 | 0.57 | 12.8 | 66301.7 | 39004.0446 | 12845.9536 | 1191.3586 | 2641.7082 | 7666.1336 | 2952.4974 | [5 empty] | 水电-劳务
11 | 4#楼电气工程 | 030411001075 | 配管 | m | 1.名称:塑料管敷设 2.材质:PC 3.规格:PC25 4.配置形式:暗配 5.其他:根据现场实际情况，未尽事宜详见图纸、招标文件，并满足施工及验收规范相关要求 | 11159.98 | 8.05 | 3.62 | 0.24 | 0.6 | 1.59 | 0.66 | 14.76 | 164721.3 | 89837.839 | 40399.1276 | 2678.3952 | 6695.988 | 17744.3682 | 7365.5868 | 164721.3 |  |  |  |  | 水电-劳务
| 4#楼电气工程 | 11-177 | PVC阻燃塑料管敷设 暗敷设 公称直径(mm以内) 25 | m |  | 11159.98 | 8.05 | 3.62 | 0.24 | 0.6 | 1.59 | 0.66 | 14.76 | 164721.3 | 89837.839 | 40399.1276 | 2678.3952 | 6695.988 | 17744.3682 | 7365.5868 | [5 empty] | 水电-劳务
12 | 4#楼电气工程 | 030411004049 | 配线 | m | 1.名称:电气配线 2.规格、型号: WDZ-BYJ-25mm2 3.配线部位、形式:管内敷设 4.配线 5.其他:根据现场实际情况，未尽事宜详见图纸、招标文件，并满足施工及验收规范相关要求 | 448.34 | 1.23 | 21.06 | 0.04 | 1.12 | 0.24 | 1.24 | 24.93 | 11177.12 | 551.4582 | 9442.0404 | 17.9336 | 502.1408 | 107.6016 | 555.9416 | 11177.12 |  |  |  |  | 水电-劳务
| 4#楼电气工程 | 11-292 | 管内穿铜芯线 动力线路 导线截面(mm2以内) 25 | m |  | 448.34 | 1.23 | 21.06 | 0.04 | 1.12 | 0.24 | 1.24 | 24.93 | 11177.12 | 551.4582 | 9442.0404 | 17.9336 | 502.1408 | 107.6016 | 555.9416 | [5 empty] | 水电-劳务
13 | 4#楼电气工程 | 030411004050 | 配线 | m | 1.名称:电气配线 2.规格、型号: WDZ-BYJ-16mm2 3.配线部位、形式:管内敷设 4.配线 5.其他:根据现场实际情况，未尽事宜详见图纸、招标文件，并满足施工及验收规范相关要求 | 223.91 | 1.05 | 12.8 | 0.03 | 0.69 | 0.21 | 0.77 | 15.55 | 3481.8 | 235.1055 | 2866.048 | 6.7173 | 154.4979 | 47.0211 | 172.4107 | 3481.8 |  |  |  |  | 水电-劳务
| 4#楼电气工程 | 11-291 | 管内穿铜芯线 动力线路 导线截面(mm2以内) 16 | m |  | 223.91 | 1.05 | 12.8 | 0.03 | 0.69 | 0.21 | 0.77 | 15.55 | 3481.8 | 235.1055 | 2866.048 | 6.7173 | 154.4979 | 47.0211 | 172.4107 | [5 empty] | 水电-劳务
14 | 4#楼电气工程 | 030411004051 | 配线 | m | 1.名称:电气配线 2.规格、型号: WDZ-BYJ-10mm2 3.配线部位、形式:管内敷设 4.配线 5.其他:根据现场实际情况，未尽事宜详见图纸、招标文件，并满足施工及验收规范相关要求 | 75.07 | 1.05 | 7.9 | 0.03 | 0.45 | 0.21 | 0.5 | 10.14 | 761.21 | 78.8235 | 593.053 | 2.2521 | 33.7815 | 15.7647 | 37.535 | 761.21 |  |  |  |  | 水电-劳务
| 4#楼电气工程 | 11-290 | 管内穿铜芯线 动力线路 导线截面(mm2以内) 10 | m |  | 75.07 | 1.05 | 7.9 | 0.03 | 0.45 | 0.21 | 0.5 | 10.14 | 761.21 | 78.8235 | 593.053 | 2.2521 | 33.7815 | 15.7647 | 37.535 | [5 empty] | 水电-劳务
15 | 4#楼电气工程 | 030411004052 | 配线 | m | 1.名称:电气配线 2.规格、型号: WDZ-BYJ-6mm2 3.配线部位、形式:管内敷设 4.配线 5.其他:根据现场实际情况，未尽事宜详见图纸、招标文件，并满足施工及验收规范相关要求 | 58.67 | 0.88 | 4.57 | 0.03 | 0.27 | 0.17 | 0.3 | 6.22 | 364.93 | 51.6296 | 268.1219 | 1.7601 | 15.8409 | 9.9739 | 17.601 | 364.93 |  |  |  |  | 水电-劳务
| 4#楼电气工程 | 11-289 | 管内穿铜芯线 动力线路 导线截面(mm2以内) 6 | m |  | 58.67 | 0.88 | 4.57 | 0.03 | 0.27 | 0.17 | 0.3 | 6.22 | 364.93 | 51.6296 | 268.1219 | 1.7601 | 15.8409 | 9.9739 | 17.601 | [5 empty] | 水电-劳务
16 | 4#楼电气工程 | 030411004053 | 配线 | m | 1.名称:电气配线 2.规格、型号: WDZ-BYJ-4mm2 3.配线部位、形式:管内敷设 4.配线 5.其他:根据现场实际情况，未尽事宜详见图纸、招标文件，并满足施工及验收规范相关要求 | 35653.76 | 0.88 | 3.2 | 0.03 | 0.21 | 0.17 | 0.23 | 4.72 | 168285.75 | 31375.3088 | 114092.032 | 1069.6128 | 7487.2896 | 6061.1392 | 8200.3648 | 168285.75 |  |  |  |  | 水电-劳务
| 4#楼电气工程 | 11-284 | 管内穿铜芯线 照明线路 导线截面(mm2以内) 4 | m |  | 35653.76 | 0.88 | 3.2 | 0.03 | 0.21 | 0.17 | 0.23 | 4.72 | 168285.75 | 31375.3088 | 114092.032 | 1069.6128 | 7487.2896 | 6061.1392 | 8200.3648 | [5 empty] | 水电-劳务
17 | 4#楼电气工程 | 030411004054 | 配线 | m | 1.名称:电气配线 2.规格、型号: WDZ-BYJ-2.5mm2 3.配线部位、形式:管内敷设 4.配线 5.其他:根据现场实际情况，未尽事宜详见图纸、招标文件，并满足施工及验收规范相关要求 | 21110.65 | 0.7 | 2.15 | 0.02 | 0.14 | 0.14 | 0.16 | 3.31 | 69876.25 | 14777.455 | 45387.8975 | 422.213 | 2955.491 | 2955.491 | 3377.704 | 69876.25 |  |  |  |  | 水电-劳务
| 4#楼电气工程 | 11-283 | 管内穿铜芯线 照明线路 导线截面(mm2以内) 2.5 | m |  | 21110.65 | 0.7 | 2.15 | 0.02 | 0.14 | 0.14 | 0.16 | 3.31 | 69876.25 | 14777.455 | 45387.8975 | 422.213 | 2955.491 | 2955.491 | 3377.704 | [5 empty] | 水电-劳务
18 | 4#楼电气工程 | 030411004055 | 配线 | m | 1.名称:电气配线 2.规格、型号: WDZN-BYJ-2.5mm2 3.配线部位、形式:管内敷设 4.配线 5.其他:根据现场实际情况，未尽事宜详见图纸、招标文件，并满足施工及验收规范相关要求 | 4483.06 | 0.7 | 2.26 | 0.02 | 0.15 | 0.14 | 0.17 | 3.44 | 15421.73 | 3138.142 | 10131.7156 | 89.6612 | 672.459 | 627.6284 | 762.1202 | 15421.73 |  |  |  |  | 水电-劳务
| 4#楼电气工程 | 11-283 | 管内穿铜芯线 照明线路 导线截面(mm2以内) 2.5 | m |  | 4483.06 | 0.7 | 2.26 | 0.02 | 0.15 | 0.14 | 0.17 | 3.44 | 15421.73 | 3138.142 | 10131.7156 | 89.6612 | 672.459 | 627.6284 | 762.1202 | [5 empty] | 水电-劳务
19 | 4#楼电气工程 | 030411005010 | 接线箱 | 个 | 1.名称:接线箱安装 2.规格:接线箱半周长(mm以内) 700 3.安装形式:根据现场实际情况，未尽事宜详见图纸、招标文件，并满足施工及验收规范相关要求 | 79 | 73.15 | 141.06 | 3.1 | 10.87 | 14.41 | 12.09 | 254.68 | 20119.72 | 5778.85 | 11143.74 | 244.9 | 858.73 | 1138.39 | 955.11 | 20119.72 |  |  |  |  | 水电-劳务
| 4#楼电气工程 | 11-376 | 明装 接线箱半周长(mm以内) 700 | 个 |  | 79 | 73.15 | 141.06 | 3.1 | 10.87 | 14.41 | 12.09 | 254.68 | 20119.72 | 5778.85 | 11143.74 | 244.9 | 858.73 | 1138.39 | 955.11 | [5 empty] | 水电-劳务
20 | 4#楼电气工程 | 030411006019 | 接线盒 | 个 | 1.名称:钢制接线盒（灯头盒）安装 2.安装形式:暗装 3.其他:根据现场实际情况，未尽事宜详见图纸、招标文件，并满足施工及验收规范相关要求 | 806 | 7.18 | 5.13 | 0.68 | 0.65 | 1.41 | 0.72 | 15.77 | 12710.62 | 5787.08 | 4134.78 | 548.08 | 523.9 | 1136.46 | 580.32 | 12710.62 |  |  |  |  | 水电-劳务
| 4#楼电气工程 | 11-381 | 钢制接线盒 暗装 砖结构 | 个 |  | 806 | 7.18 | 5.13 | 0.68 | 0.65 | 1.41 | 0.72 | 15.77 | 12710.62 | 5787.08 | 4134.78 | 548.08 | 523.9 | 1136.46 | 580.32 | [5 empty] | 水电-劳务
21 | 4#楼电气工程 | 030411006020 | 接线盒 | 个 | 1.名称:塑料接线盒（灯头盒）安装 2.安装形式:暗装 3.其他:根据现场实际情况，未尽事宜详见图纸、招标文件，并满足施工及验收规范相关要求 | 3834 | 7.18 | 5.13 | 0.68 | 0.65 | 1.41 | 0.72 | 15.77 | 60462.18 | 27528.12 | 19668.42 | 2607.12 | 2492.1 | 5405.94 | 2760.48 | 60462.18 |  |  |  |  | 水电-劳务
| 4#楼电气工程 | 11-381 | 钢制接线盒 暗装 砖结构 | 个 |  | 3834 | 7.18 | 5.13 | 0.68 | 0.65 | 1.41 | 0.72 | 15.77 | 60462.18 | 27528.12 | 19668.42 | 2607.12 | 2492.1 | 5405.94 | 2760.48 | [5 empty] | 水电-劳务
22 | 4#楼电气工程 | 030404036010 | 其他电器 | 个 | 1.名称:阀类接线 2.其他:根据现场实际情况，未尽事宜详见图纸、招标文件，并满足施工及验收规范相关要求 | 134 | 22.05 | 14.68 | 5.86 | 2.13 | 4.34 | 2.37 | 51.43 | 6891.62 | 2954.7 | 1967.12 | 785.24 | 285.42 | 581.56 | 317.58 | 6891.62 |  |  |  |  | 水电-劳务
| 4#楼电气工程 | 4-156 | 阀类接线 | 个 |  | 134 | 22.05 | 14.68 | 5.86 | 2.13 | 4.34 | 2.37 | 51.43 | 6891.62 | 2954.7 | 1967.12 | 785.24 | 285.42 | 581.56 | 317.58 | [5 empty] | 水电-劳务
23 | 4#楼电气工程 | 030404036011 | 其他电器 | 台 | 1.名称:电机检查接线及调试 2.其他:根据现场实际情况，未尽事宜详见图纸、招标文件，并满足施工及验收规范相关要求 | 12 | 306.78 | 60.07 | 125.87 | 24.64 | 60.44 | 27.42 | 605.22 | 7262.64 | 3681.36 | 720.84 | 1510.44 | 295.68 | 725.28 | 329.04 | 7262.64 |  |  |  |  | 水电-劳务
| 4#楼电气工程 | 6-1 | 低压交流异步电动机检查接线及调试(功率kW以下) 3 | 台 |  | 12 | 306.78 | 60.07 | 125.87 | 24.64 | 60.44 | 27.42 | 605.22 | 7262.64 | 3681.36 | 720.84 | 1510.44 | 295.68 | 725.28 | 329.04 | [5 empty] | 水电-劳务
24 | 4#楼电气工程 | 030404036012 | 其他电器 | 个 | 1.名称:焊压铜接线端子 2.规格:导线截面(mm2以内) 16以内 3.其他:根据现场实际情况，未尽事宜详见图纸、招标文件，并满足施工及验收规范相关要求 | 1600 | 3.5 | 4.15 | 0.11 | 0.39 | 0.69 | 0.43 | 9.27 | 14832 | 5600 | 6640 | 176 | 624 | 1104 | 688 | 14832 |  |  |  |  | 水电-劳务
| 4#楼电气工程 | 4-150 | 焊压铜接线端子 导线截面(mm2以内) 16 | 个 |  | 1600 | 3.5 | 4.15 | 0.11 | 0.39 | 0.69 | 0.43 | 9.27 | 14832 | 5600 | 6640 | 176 | 624 | 1104 | 688 | [5 empty] | 水电-劳务
0 | 4#楼电气工程 |  | 桥架 | [18 empty] | 133379.08
1 | 4#楼电气工程 | 030411003040 | 桥架 | m | 1.名称:强电钢制桥架 2.规格、型号:800*150 3.材质:钢制 4.本体安装 5.接地 6.其他：根据现场实际情况，未尽事宜详见图纸、招标文件，并满足施工及验收规范相关要求 | 6.1 | 96.43 | 228.81 | 11.26 | 16.83 | 19 | 18.73 | 391.06 | 2385.47 | 588.223 | 1395.741 | 68.686 | 102.663 | 115.9 | 114.253 | 2385.47 |  |  |  |  | 水电-劳务
| 4#楼电气工程 | 11-252 | 钢制槽式桥架(宽+高)(mm以下) 1000 | m |  | 6.1 | 96.43 | 228.81 | 11.26 | 16.83 | 19 | 18.73 | 391.06 | 2385.47 | 588.223 | 1395.741 | 68.686 | 102.663 | 115.9 | 114.253 | [5 empty] | 水电-劳务
2 | 4#楼电气工程 | 030411003041 | 桥架 | m | 1.名称:强电钢制桥架 2.规格、型号:600*150 3.材质:钢制 4.本体安装 5.接地 6.其他：根据现场实际情况，未尽事宜详见图纸、招标文件，并满足施工及验收规范相关要求 | 8.23 | 75.78 | 190.7 | 7.82 | 13.72 | 14.93 | 15.27 | 318.22 | 2618.95 | 623.6694 | 1569.461 | 64.3586 | 112.9156 | 122.8739 | 125.6721 | 2618.95 |  |  |  |  | 水电-劳务
| 4#楼电气工程 | 11-251 | 钢制槽式桥架(宽+高)(mm以下) 800 | m |  | 8.23 | 75.78 | 190.7 | 7.82 | 13.72 | 14.93 | 15.27 | 318.22 | 2618.95 | 623.6694 | 1569.461 | 64.3586 | 112.9156 | 122.8739 | 125.6721 | [5 empty] | 水电-劳务
3 | 4#楼电气工程 | 030411003042 | 桥架 | m | 1.名称:强电钢制桥架 2.规格、型号:400*150 3.材质:钢制 4.本体安装 5.接地 6.其他：根据现场实际情况，未尽事宜详见图纸、招标文件，并满足施工及验收规范相关要求 | 46.89 | 56 | 125.05 | 4.61 | 9.28 | 11.03 | 10.33 | 216.3 | 10142.31 | 2625.84 | 5863.5945 | 216.1629 | 435.1392 | 517.1967 | 484.3737 | 10142.31 |  |  |  |  | 水电-劳务
| 4#楼电气工程 | 11-250 | 钢制槽式桥架(宽+高)(mm以下) 600 | m |  | 46.89 | 56 | 125.05 | 4.61 | 9.28 | 11.03 | 10.33 | 216.3 | 10142.31 | 2625.84 | 5863.5945 | 216.1629 | 435.1392 | 517.1967 | 484.3737 | [5 empty] | 水电-劳务
4 | 4#楼电气工程 | 030411003043 | 桥架 | m | 1.名称:强电钢制桥架 2.规格、型号:300*150 3.材质:钢制 4.本体安装 5.接地 6.其他：根据现场实际情况，未尽事宜详见图纸、招标文件，并满足施工及验收规范相关要求 | 95.85 | 56 | 93.3 | 4.61 | 7.7 | 11.03 | 8.57 | 181.21 | 17368.98 | 5367.6 | 8942.805 | 441.8685 | 738.045 | 1057.2255 | 821.4345 | 17368.98 |  |  |  |  | 水电-劳务
| 4#楼电气工程 | 11-250 | 钢制槽式桥架(宽+高)(mm以下) 600 | m |  | 95.85 | 56 | 93.3 | 4.61 | 7.7 | 11.03 | 8.57 | 181.21 | 17368.98 | 5367.6 | 8942.805 | 441.8685 | 738.045 | 1057.2255 | 821.4345 | [5 empty] | 水电-劳务
5 | 4#楼电气工程 | 030411003044 | 桥架 | m | 1.名称:强电钢制桥架 2.规格、型号:200*100 3.材质:钢制 4.本体安装 5.接地 6.其他：根据现场实际情况，未尽事宜详见图纸、招标文件，并满足施工及验收规范相关要求 | 23.21 | 34.83 | 67.44 | 2.83 | 5.26 | 6.86 | 5.85 | 123.07 | 2856.45 | 808.4043 | 1565.2824 | 65.6843 | 122.0846 | 159.2206 | 135.7785 | 2856.45 |  |  |  |  | 水电-劳务
| 4#楼电气工程 | 11-249 | 钢制槽式桥架(宽+高)(mm以下) 400 | m |  | 23.21 | 34.83 | 67.44 | 2.83 | 5.26 | 6.86 | 5.85 | 123.07 | 2856.45 | 808.4043 | 1565.2824 | 65.6843 | 122.0846 | 159.2206 | 135.7785 | [5 empty] | 水电-劳务
6 | 4#楼电气工程 | 030411003045 | 桥架 | m | 1.名称:防火钢制桥架 2.规格、型号:800*150 3.材质:钢制 4.本体安装 5.接地 6.其他：根据现场实际情况，未尽事宜详见图纸、招标文件，并满足施工及验收规范相关要求 | 6.1 | 96.43 | 228.81 | 11.26 | 16.83 | 19 | 18.73 | 391.06 | 2385.47 | 588.223 | 1395.741 | 68.686 | 102.663 | 115.9 | 114.253 | 2385.47 |  |  |  |  | 水电-劳务
| 4#楼电气工程 | 11-252 | 钢制槽式桥架(宽+高)(mm以下) 1000 | m |  | 6.1 | 96.43 | 228.81 | 11.26 | 16.83 | 19 | 18.73 | 391.06 | 2385.47 | 588.223 | 1395.741 | 68.686 | 102.663 | 115.9 | 114.253 | [5 empty] | 水电-劳务
7 | 4#楼电气工程 | 030411003046 | 桥架 | m | 1.名称:防火钢制桥架 2.规格、型号:600*150 3.材质:钢制 4.本体安装 5.接地 6.其他：根据现场实际情况，未尽事宜详见图纸、招标文件，并满足施工及验收规范相关要求 | 8.23 | 75.78 | 190.7 | 7.82 | 13.72 | 14.93 | 15.27 | 318.22 | 2618.95 | 623.6694 | 1569.461 | 64.3586 | 112.9156 | 122.8739 | 125.6721 | 2618.95 |  |  |  |  | 水电-劳务
| 4#楼电气工程 | 11-251 | 钢制槽式桥架(宽+高)(mm以下) 800 | m |  | 8.23 | 75.78 | 190.7 | 7.82 | 13.72 | 14.93 | 15.27 | 318.22 | 2618.95 | 623.6694 | 1569.461 | 64.3586 | 112.9156 | 122.8739 | 125.6721 | [5 empty] | 水电-劳务
8 | 4#楼电气工程 | 030411003047 | 桥架 | m | 1.名称:防火钢制桥架 2.规格、型号:400*150 3.材质:钢制 4.本体安装 5.接地 6.其他：根据现场实际情况，未尽事宜详见图纸、招标文件，并满足施工及验收规范相关要求 | 46.89 | 56 | 125.05 | 4.61 | 9.28 | 11.03 | 10.33 | 216.3 | 10142.31 | 2625.84 | 5863.5945 | 216.1629 | 435.1392 | 517.1967 | 484.3737 | 10142.31 |  |  |  |  | 水电-劳务
| 4#楼电气工程 | 11-250 | 钢制槽式桥架(宽+高)(mm以下) 600 | m |  | 46.89 | 56 | 125.05 | 4.61 | 9.28 | 11.03 | 10.33 | 216.3 | 10142.31 | 2625.84 | 5863.5945 | 216.1629 | 435.1392 | 517.1967 | 484.3737 | [5 empty] | 水电-劳务
9 | 4#楼电气工程 | 030411003048 | 桥架 | m | 1.名称:防火钢制桥架 2.规格、型号:300*150 3.材质:钢制 4.本体安装 5.接地 6.其他：根据现场实际情况，未尽事宜详见图纸、招标文件，并满足施工及验收规范相关要求 | 95.85 | 56 | 93.3 | 4.61 | 7.7 | 11.03 | 8.57 | 181.21 | 17368.98 | 5367.6 | 8942.805 | 441.8685 | 738.045 | 1057.2255 | 821.4345 | 17368.98 |  |  |  |  | 水电-劳务
| 4#楼电气工程 | 11-250 | 钢制槽式桥架(宽+高)(mm以下) 600 | m |  | 95.85 | 56 | 93.3 | 4.61 | 7.7 | 11.03 | 8.57 | 181.21 | 17368.98 | 5367.6 | 8942.805 | 441.8685 | 738.045 | 1057.2255 | 821.4345 | [5 empty] | 水电-劳务
10 | 4#楼电气工程 | 030411003049 | 桥架 | m | 1.名称:防火钢制桥架 2.规格、型号:200*100 3.材质:钢制 4.本体安装 5.接地 6.其他：根据现场实际情况，未尽事宜详见图纸、招标文件，并满足施工及验收规范相关要求 | 23.21 | 34.83 | 67.44 | 2.83 | 5.26 | 6.86 | 5.85 | 123.07 | 2856.45 | 808.4043 | 1565.2824 | 65.6843 | 122.0846 | 159.2206 | 135.7785 | 2856.45 |  |  |  |  | 水电-劳务
| 4#楼电气工程 | 11-249 | 钢制槽式桥架(宽+高)(mm以下) 400 | m |  | 23.21 | 34.83 | 67.44 | 2.83 | 5.26 | 6.86 | 5.85 | 123.07 | 2856.45 | 808.4043 | 1565.2824 | 65.6843 | 122.0846 | 159.2206 | 135.7785 | [5 empty] | 水电-劳务
11 | 4#楼电气工程 | 030413001013 | 铁构件 | kg | 1.名称:桥架支架制作 2.材质:综合考虑 3.其他:满足招标文件、设计图纸及施工规范、验收规范要求 | 98.11 | 9.8 | 5.88 | 0.62 | 0.82 | 1.93 | 0.91 | 19.96 | 1958.28 | 961.478 | 576.8868 | 60.8282 | 80.4502 | 189.3523 | 89.2801 | 1958.28 |  |  |  |  | 水电-劳务
| 4#楼电气工程 | 13-1 | 金属支架制作 | kg |  | 98.11 | 9.8 | 5.88 | 0.62 | 0.82 | 1.93 | 0.91 | 19.96 | 1958.28 | 961.478 | 576.8868 | 60.8282 | 80.4502 | 189.3523 | 89.2801 | [5 empty] | 水电-劳务
12 | 4#楼电气工程 | 030408008019 | 防火堵洞 | 处 | 1.名称:桥架穿楼板防火封堵 2.材质:防火枕 3.部位:穿楼板处 4.其他：根据现场实际情况，未尽事宜详见图纸、招标文件，并满足施工及验收规范相关要求 | 39 | 303.63 | 158.05 | 28.33 | 24.5 | 59.82 | 27.27 | 601.6 | 23462.4 | 11841.57 | 6163.95 | 1104.87 | 955.5 | 2332.98 | 1063.53 | 23462.4 |  |  |  |  | 水电-劳务
| 4#楼电气工程 | 8-180 | 防火堵洞 | 处 |  | 39 | 303.63 | 158.05 | 28.33 | 24.5 | 59.82 | 27.27 | 601.6 | 23462.4 | 11841.57 | 6163.95 | 1104.87 | 955.5 | 2332.98 | 1063.53 | [5 empty] | 水电-劳务
13 | 4#楼电气工程 | 030408008020 | 防火堵洞 | 处 | 1.名称:桥架穿楼板防火封堵 2.材质:防火枕 3.部位:穿墙处 4.其他：根据现场实际情况，未尽事宜详见图纸、招标文件，并满足施工及验收规范相关要求 | 26 | 303.63 | 158.05 | 28.33 | 24.5 | 59.82 | 27.27 | 601.6 | 15641.6 | 7894.38 | 4109.3 | 736.58 | 637 | 1555.32 | 709.02 | 15641.6 |  |  |  |  | 水电-劳务
| 4#楼电气工程 | 8-180 | 防火堵洞 | 处 |  | 26 | 303.63 | 158.05 | 28.33 | 24.5 | 59.82 | 27.27 | 601.6 | 15641.6 | 7894.38 | 4109.3 | 736.58 | 637 | 1555.32 | 709.02 | [5 empty] | 水电-劳务
14 | 4#楼电气工程 | 030408009010 | 防火隔板 | m2 | 1.名称:桥架穿墙/楼板防火隔板 2.材质:防火隔板 3.部位:穿楼板及墙处 4.其他：根据现场实际情况，未尽事宜详见图纸、招标文件，并满足施工及验收规范相关要求 | 64 | 170.8 | 66.06 | 37.57 | 13.72 | 33.65 | 15.27 | 337.07 | 21572.48 | 10931.2 | 4227.84 | 2404.48 | 878.08 | 2153.6 | 977.28 | 21572.48 |  |  |  |  | 水电-劳务
| 4#楼电气工程 | 8-181 | 防火隔板 | m2 |  | 64 | 170.8 | 66.06 | 37.57 | 13.72 | 33.65 | 15.27 | 337.07 | 21572.48 | 10931.2 | 4227.84 | 2404.48 | 878.08 | 2153.6 | 977.28 | [5 empty] | 水电-劳务
0 | 4#楼电气工程 |  | 电力电缆 | [18 empty] | 355908.41
1 | 4#楼电气工程 | 030408001025 | 电力电缆 | m | 1.名称:电力电缆沿桥架敷设 2.型号:WDZ-YJY-4*240+1*120 3.其他:根据现场实际情况，未尽事宜详见图纸、招标文件，并满足施工及验收规范相关要求 | 82.03 | 20.34 | 712.85 | 7.41 | 37.03 | 4.01 | 41.21 | 822.85 | 67498.39 | 1668.4902 | 58475.0855 | 607.8423 | 3037.5709 | 328.9403 | 3380.4563 | 67498.39 |  |  |  |  | 水电-劳务
| 4#楼电气工程 | 8-28 *1.15 | 电缆沿桥架、线槽敷设 电缆截面(mm2以内) 240 五芯 单价*1.15 | m |  | 82.03 | 20.34 | 712.85 | 7.41 | 37.03 | 4.01 | 41.21 | 822.85 | 67498.39 | 1668.4902 | 58475.0855 | 607.8423 | 3037.5709 | 328.9403 | 3380.4563 | [5 empty] | 水电-劳务
2 | 4#楼电气工程 | 030408001026 | 电力电缆 | m | 1.名称:电力电缆沿桥架敷设 2.型号:WDZ-YJY-4*120+1*95 3.其他:根据现场实际情况，未尽事宜详见图纸、招标文件，并满足施工及验收规范相关要求 | 422.52 | 10.47 | 427.84 | 1.75 | 22 | 2.06 | 24.49 | 488.61 | 206447.5 | 4423.7844 | 180770.9568 | 739.41 | 9295.44 | 870.3912 | 10347.5148 | 206447.5 |  |  |  |  | 水电-劳务
| 4#楼电气工程 | 8-26 *1.15 | 电缆沿桥架、线槽敷设 电缆截面(mm2以内) 120 五芯 单价*1.15 | m |  | 422.52 | 10.47 | 427.84 | 1.75 | 22 | 2.06 | 24.49 | 488.61 | 206447.5 | 4423.7844 | 180770.9568 | 739.41 | 9295.44 | 870.3912 | 10347.5148 | [5 empty] | 水电-劳务
3 | 4#楼电气工程 | 030408001027 | 电力电缆 | m | 1.名称:电力电缆沿桥架敷设 2.型号:WDZ-YJY-4*35+1*16 3.其他:根据现场实际情况，未尽事宜详见图纸、招标文件，并满足施工及验收规范相关要求 | 251.06 | 6.25 | 128.25 | 0.33 | 6.74 | 1.23 | 7.5 | 150.3 | 37734.32 | 1569.125 | 32198.445 | 82.8498 | 1692.1444 | 308.8038 | 1882.95 | 37734.32 |  |  |  |  | 水电-劳务
| 4#楼电气工程 | 8-24 *1.15 | 电缆沿桥架、线槽敷设 电缆截面(mm2以内) 35 五芯 单价*1.15 | m |  | 251.06 | 6.25 | 128.25 | 0.33 | 6.74 | 1.23 | 7.5 | 150.3 | 37734.32 | 1569.125 | 32198.445 | 82.8498 | 1692.1444 | 308.8038 | 1882.95 | [5 empty] | 水电-劳务
4 | 4#楼电气工程 | 030408001028 | 电力电缆 | m | 1.名称:电力电缆沿桥架敷设 2.型号:WDZ-YJY-4*25+1*16 3.其他:根据现场实际情况，未尽事宜详见图纸、招标文件，并满足施工及验收规范相关要求 | 23.89 | 6.25 | 98.79 | 0.33 | 5.27 | 1.23 | 5.86 | 117.73 | 2812.57 | 149.3125 | 2360.0931 | 7.8837 | 125.9003 | 29.3847 | 139.9954 | 2812.57 |  |  |  |  | 水电-劳务
| 4#楼电气工程 | 8-24 *1.15 | 电缆沿桥架、线槽敷设 电缆截面(mm2以内) 35 五芯 单价*1.15 | m |  | 23.89 | 6.25 | 98.79 | 0.33 | 5.27 | 1.23 | 5.86 | 117.73 | 2812.57 | 149.3125 | 2360.0931 | 7.8837 | 125.9003 | 29.3847 | 139.9954 | [5 empty] | 水电-劳务
5 | 4#楼电气工程 | 030408001029 | 电力电缆 | m | 1.名称:电力电缆沿桥架敷设 2.型号:WDZN-YJY-5*10 3.其他:根据现场实际情况，未尽事宜详见图纸、招标文件，并满足施工及验收规范相关要求 | 372.46 | 5.64 | 53.52 | 0.31 | 2.97 | 1.11 | 3.31 | 66.86 | 24902.68 | 2100.6744 | 19934.0592 | 115.4626 | 1106.2062 | 413.4306 | 1232.8426 | 24902.68 |  |  |  |  | 水电-劳务
| 4#楼电气工程 | 8-23 *1.15 | 电缆沿桥架、线槽敷设 电缆截面(mm2以内) 16 五芯 单价*1.15 | m |  | 372.46 | 5.64 | 53.52 | 0.31 | 2.97 | 1.11 | 3.31 | 66.86 | 24902.68 | 2100.6744 | 19934.0592 | 115.4626 | 1106.2062 | 413.4306 | 1232.8426 | [5 empty] | 水电-劳务
6 | 4#楼电气工程 | 030408006025 | 电力电缆头 | 个 | 1.名称:电力电缆终端头制作安装 2.型号:WDZ-YJY-4*240+1*120 3.材质、类型:根据现场实际情况，未尽事宜详见图纸、招标文件，并满足施工及验收规范相关要求 | 10 | 202.83 | 365.51 | 6.22 | 28.73 | 39.96 | 31.97 | 675.22 | 6752.2 | 2028.3 | 3655.1 | 62.2 | 287.3 | 399.6 | 319.7 | 6752.2 |  |  |  |  | 水电-劳务
| 4#楼电气工程 | 8-309 | 户内热缩式非铠装电缆终端头制作安装 1kV以下(mm2以内) 4×240 | 个 |  | 10 | 202.83 | 365.51 | 6.22 | 28.73 | 39.96 | 31.97 | 675.22 | 6752.2 | 2028.3 | 3655.1 | 62.2 | 287.3 | 399.6 | 319.7 | [5 empty] | 水电-劳务
7 | 4#楼电气工程 | 030408006026 | 电力电缆头 | 个 | 1.名称:电力电缆终端头制作安装 2.型号:WDZ-YJY-4*120+1*95 3.材质、类型:根据现场实际情况，未尽事宜详见图纸、招标文件，并满足施工及验收规范相关要求 | 9 | 124.78 | 200.95 | 3.88 | 16.48 | 24.58 | 18.34 | 389.01 | 3501.09 | 1123.02 | 1808.55 | 34.92 | 148.32 | 221.22 | 165.06 | 3501.09 |  |  |  |  | 水电-劳务
| 4#楼电气工程 | 8-303 | 户内热缩式非铠装电缆终端头制作安装 1kV以下(mm2以内) 4×120 | 个 |  | 9 | 124.78 | 200.95 | 3.88 | 16.48 | 24.58 | 18.34 | 389.01 | 3501.09 | 1123.02 | 1808.55 | 34.92 | 148.32 | 221.22 | 165.06 | [5 empty] | 水电-劳务
8 | 4#楼电气工程 | 030408006027 | 电力电缆头 | 个 | 1.名称:电力电缆终端头制作安装 2.型号:WDZ-YJY-4*35+1*16 3.材质、类型:根据现场实际情况，未尽事宜详见图纸、招标文件，并满足施工及验收规范相关要求 | 12 | 66.5 | 79.16 | 2.13 | 7.39 | 13.1 | 8.22 | 176.5 | 2118 | 798 | 949.92 | 25.56 | 88.68 | 157.2 | 98.64 | 2118 |  |  |  |  | 水电-劳务
| 4#楼电气工程 | 8-297 | 户内热缩式非铠装电缆终端头制作安装 1kV以下(mm2以内) 4×35 | 个 |  | 12 | 66.5 | 79.16 | 2.13 | 7.39 | 13.1 | 8.22 | 176.5 | 2118 | 798 | 949.92 | 25.56 | 88.68 | 157.2 | 98.64 | [5 empty] | 水电-劳务
9 | 4#楼电气工程 | 030408006028 | 电力电缆头 | 个 | 1.名称:电力电缆终端头制作安装 2.型号:WDZ-YJY-4*25+1*16 3.材质、类型:根据现场实际情况，未尽事宜详见图纸、招标文件，并满足施工及验收规范相关要求 | 8 | 66.5 | 74.64 | 2.13 | 7.16 | 13.1 | 7.97 | 171.5 | 1372 | 532 | 597.12 | 17.04 | 57.28 | 104.8 | 63.76 | 1372 |  |  |  |  | 水电-劳务
| 4#楼电气工程 | 8-297 | 户内热缩式非铠装电缆终端头制作安装 1kV以下(mm2以内) 4×35 | 个 |  | 8 | 66.5 | 74.64 | 2.13 | 7.16 | 13.1 | 7.97 | 171.5 | 1372 | 532 | 597.12 | 17.04 | 57.28 | 104.8 | 63.76 | [5 empty] | 水电-劳务
10 | 4#楼电气工程 | 030408006029 | 电力电缆头 | 个 | 1.名称:电力电缆终端头制作安装 2.型号:WDZN-YJY-5*10 3.材质、类型:根据现场实际情况，未尽事宜详见图纸、招标文件，并满足施工及验收规范相关要求 | 18 | 57.75 | 69.26 | 1.87 | 6.44 | 11.38 | 7.17 | 153.87 | 2769.66 | 1039.5 | 1246.68 | 33.66 | 115.92 | 204.84 | 129.06 | 2769.66 |  |  |  |  | 水电-劳务
| 4#楼电气工程 | 8-295 | 户内热缩式非铠装电缆终端头制作安装 1kV以下(mm2以内) 5×16 | 个 |  | 18 | 57.75 | 69.26 | 1.87 | 6.44 | 11.38 | 7.17 | 153.87 | 2769.66 | 1039.5 | 1246.68 | 33.66 | 115.92 | 204.84 | 129.06 | [5 empty] | 水电-劳务
0 | 4#楼电气工程 |  | 灯具、开关、插座 | [18 empty] | 199487.71
1 | 4#楼电气工程 | 030412004010 | 装饰灯 | 套 | 1.名称:安全出口指示灯安装 2.安装形式:壁式 3.其他:根据现场实际情况，未尽事宜详见图纸、招标文件，并满足施工及验收规范相关要求 | 52 | 36.75 | 60.49 | 1.19 | 4.92 | 7.24 | 5.48 | 116.07 | 6035.64 | 1911 | 3145.48 | 61.88 | 255.84 | 376.48 | 284.96 | 6035.64 |  |  |  |  | 水电-劳务
| 4#楼电气工程 | 5-14 | 智能应急灯具及标志灯具安装 标志灯 壁装 | 套 |  | 52 | 36.75 | 60.49 | 1.19 | 4.92 | 7.24 | 5.48 | 116.07 | 6035.64 | 1911 | 3145.48 | 61.88 | 255.84 | 376.48 | 284.96 | [5 empty] | 水电-劳务
2 | 4#楼电气工程 | 030412004011 | 装饰灯 | 套 | 1.名称:单向/双向疏散指示灯安装 2.安装形式:壁式 3.其他:根据现场实际情况，未尽事宜详见图纸、招标文件，并满足施工及验收规范相关要求 | 52 | 36.75 | 52.89 | 1.19 | 4.54 | 7.24 | 5.05 | 107.66 | 5598.32 | 1911 | 2750.28 | 61.88 | 236.08 | 376.48 | 262.6 | 5598.32 |  |  |  |  | 水电-劳务
| 4#楼电气工程 | 5-14 | 智能应急灯具及标志灯具安装 标志灯 壁装 | 套 |  | 52 | 36.75 | 52.89 | 1.19 | 4.54 | 7.24 | 5.05 | 107.66 | 5598.32 | 1911 | 2750.28 | 61.88 | 236.08 | 376.48 | 262.6 | [5 empty] | 水电-劳务
3 | 4#楼电气工程 | 030412004012 | 装饰灯 | 套 | 1.名称:楼层指示灯安装 2.安装形式:壁装 3.其他:根据现场实际情况，未尽事宜详见图纸、招标文件，并满足施工及验收规范相关要求 | 35 | 36.75 | 60.49 | 1.19 | 4.92 | 7.24 | 5.48 | 116.07 | 4062.45 | 1286.25 | 2117.15 | 41.65 | 172.2 | 253.4 | 191.8 | 4062.45 |  |  |  |  | 水电-劳务
| 4#楼电气工程 | 5-14 | 智能应急灯具及标志灯具安装 标志灯 壁装 | 套 |  | 35 | 36.75 | 60.49 | 1.19 | 4.92 | 7.24 | 5.48 | 116.07 | 4062.45 | 1286.25 | 2117.15 | 41.65 | 172.2 | 253.4 | 191.8 | [5 empty] | 水电-劳务
4 | 4#楼电气工程 | 030412001022 | 普通灯具 | 套 | 1.名称:单管荧光灯安装 2.型号:220V 23W，LED 3.其他:根据现场实际情况，未尽事宜详见图纸、招标文件，并满足施工及验收规范相关要求 | 16 | 20.83 | 37.95 | 0.62 | 2.97 | 4.1 | 3.31 | 69.78 | 1116.48 | 333.28 | 607.2 | 9.92 | 47.52 | 65.6 | 52.96 | 1116.48 |  |  |  |  | 水电-劳务
| 4#楼电气工程 | 12-195 | 吸顶式 无吊顶处 单管 | 套 |  | 16 | 20.83 | 37.95 | 0.62 | 2.97 | 4.1 | 3.31 | 69.78 | 1116.48 | 333.28 | 607.2 | 9.92 | 47.52 | 65.6 | 52.96 | [5 empty] | 水电-劳务
5 | 4#楼电气工程 | 030412001023 | 普通灯具 | 套 | 1.名称:应急单管荧光灯安装 2.型号:220V 23W，LED 3.其他:根据现场实际情况，未尽事宜详见图纸、招标文件，并满足施工及验收规范相关要求 | 16 | 20.83 | 68.25 | 0.62 | 4.49 | 4.1 | 4.99 | 103.28 | 1652.48 | 333.28 | 1092 | 9.92 | 71.84 | 65.6 | 79.84 | 1652.48 |  |  |  |  | 水电-劳务
| 4#楼电气工程 | 12-195 | 吸顶式 无吊顶处 单管 | 套 |  | 16 | 20.83 | 68.25 | 0.62 | 4.49 | 4.1 | 4.99 | 103.28 | 1652.48 | 333.28 | 1092 | 9.92 | 71.84 | 65.6 | 79.84 | [5 empty] | 水电-劳务
6 | 4#楼电气工程 | 030412001024 | 普通灯具 | 套 | 1.名称:双管荧光灯安装 2.型号:220V 2*23W，LED 3.其他:根据现场实际情况，未尽事宜详见图纸、招标文件，并满足施工及验收规范相关要求 | 5 | 26.08 | 78.35 | 0.78 | 5.26 | 5.14 | 5.85 | 121.46 | 607.3 | 130.4 | 391.75 | 3.9 | 26.3 | 25.7 | 29.25 | 607.3 |  |  |  |  | 水电-劳务
| 4#楼电气工程 | 12-196 | 吸顶式 无吊顶处 双管 | 套 |  | 5 | 26.08 | 78.35 | 0.78 | 5.26 | 5.14 | 5.85 | 121.46 | 607.3 | 130.4 | 391.75 | 3.9 | 26.3 | 25.7 | 29.25 | [5 empty] | 水电-劳务
7 | 4#楼电气工程 | 030412001025 | 普通灯具 | 套 | 1.名称:应急双管荧光灯安装 2.型号:220V 2*23W，LED 3.其他:根据现场实际情况，未尽事宜详见图纸、招标文件，并满足施工及验收规范相关要求 | 5 | 26.08 | 113.7 | 0.78 | 7.03 | 5.14 | 7.82 | 160.55 | 802.75 | 130.4 | 568.5 | 3.9 | 35.15 | 25.7 | 39.1 | 802.75 |  |  |  |  | 水电-劳务
| 4#楼电气工程 | 12-196 | 吸顶式 无吊顶处 双管 | 套 |  | 5 | 26.08 | 113.7 | 0.78 | 7.03 | 5.14 | 7.82 | 160.55 | 802.75 | 130.4 | 568.5 | 3.9 | 35.15 | 25.7 | 39.1 | [5 empty] | 水电-劳务
8 | 4#楼电气工程 | 030412001026 | 普通灯具 | 套 | 1.名称:吸顶灯安装 2.型号:220V 13W，LED 3.其他:根据现场实际情况，未尽事宜详见图纸、招标文件，并满足施工及验收规范相关要求 | 90 | 20.65 | 48.71 | 0.62 | 3.5 | 4.07 | 3.89 | 81.44 | 7329.6 | 1858.5 | 4383.9 | 55.8 | 315 | 366.3 | 350.1 | 7329.6 |  |  |  |  | 水电-劳务
| 4#楼电气工程 | 12-16 | 混凝土楼板上安装 单罩 | 套 |  | 90 | 20.65 | 48.71 | 0.62 | 3.5 | 4.07 | 3.89 | 81.44 | 7329.6 | 1858.5 | 4383.9 | 55.8 | 315 | 366.3 | 350.1 | [5 empty] | 水电-劳务
9 | 4#楼电气工程 | 030412001027 | 普通灯具 | 套 | 1.名称:应急吸顶灯安装 2.型号:220V 13W，LED 3.其他:根据现场实际情况，未尽事宜详见图纸、招标文件，并满足施工及验收规范相关要求 | 98 | 20.65 | 73.96 | 0.62 | 4.76 | 4.07 | 5.3 | 109.36 | 10717.28 | 2023.7 | 7248.08 | 60.76 | 466.48 | 398.86 | 519.4 | 10717.28 |  |  |  |  | 水电-劳务
| 4#楼电气工程 | 12-16 | 混凝土楼板上安装 单罩 | 套 |  | 98 | 20.65 | 73.96 | 0.62 | 4.76 | 4.07 | 5.3 | 109.36 | 10717.28 | 2023.7 | 7248.08 | 60.76 | 466.48 | 398.86 | 519.4 | [5 empty] | 水电-劳务
10 | 4#楼电气工程 | 030412001028 | 普通灯具 | 套 | 1.名称:座灯头安装（不带罩） 2.型号:220V 13W，LED 3.其他:根据现场实际情况，未尽事宜详见图纸、招标文件，并满足施工及验收规范相关要求 | 512 | 11.73 | 8.22 | 0.35 | 1.02 | 2.31 | 1.13 | 24.76 | 12677.12 | 6005.76 | 4208.64 | 179.2 | 522.24 | 1182.72 | 578.56 | 12677.12 |  |  |  |  | 水电-劳务
| 4#楼电气工程 | 12-5 换 | 座灯头 不带罩 | 套 |  | 512 | 11.73 | 8.22 | 0.35 | 1.02 | 2.31 | 1.13 | 24.76 | 12677.12 | 6005.76 | 4208.64 | 179.2 | 522.24 | 1182.72 | 578.56 | [5 empty] | 水电-劳务
11 | 4#楼电气工程 | 030412002004 | 工厂灯 | 套 | 1.名称:防潮密闭灯安装 2.型号:220V 10W LED 3.其他:根据现场实际情况，未尽事宜详见图纸、招标文件，并满足施工及验收规范相关要求 | 3 | 19.6 | 110.03 | 0.59 | 6.51 | 3.86 | 7.25 | 147.84 | 443.52 | 58.8 | 330.09 | 1.77 | 19.53 | 11.58 | 21.75 | 443.52 |  |  |  |  | 水电-劳务
| 4#楼电气工程 | 12-56 | 防潮灯 | 套 |  | 3 | 19.6 | 110.03 | 0.59 | 6.51 | 3.86 | 7.25 | 147.84 | 443.52 | 58.8 | 330.09 | 1.77 | 19.53 | 11.58 | 21.75 | [5 empty] | 水电-劳务
12 | 4#楼电气工程 | 030404034013 | 照明开关 | 个 | 1.名称:跷板式暗开关(单控) 单联 2.规格:10A 3.其他:满足招标文件、设计图纸及施工规范、验收规范要求 | 277 | 8.75 | 14.44 | 0.26 | 1.17 | 1.72 | 1.3 | 27.64 | 7656.28 | 2423.75 | 3999.88 | 72.02 | 324.09 | 476.44 | 360.1 | 7656.28 |  |  |  |  | 水电-劳务
| 4#楼电气工程 | 4-103 | 跷板式暗开关(单控) 单联 | 个 |  | 277 | 8.75 | 14.44 | 0.26 | 1.17 | 1.72 | 1.3 | 27.64 | 7656.28 | 2423.75 | 3999.88 | 72.02 | 324.09 | 476.44 | 360.1 | [5 empty] | 水电-劳务
13 | 4#楼电气工程 | 030404034014 | 照明开关 | 个 | 1.名称:跷板式暗开关(单控) 双联 2.规格:10A 3.其他:满足招标文件、设计图纸及施工规范、验收规范要求 | 140 | 9.1 | 18.64 | 0.27 | 1.4 | 1.79 | 1.56 | 32.76 | 4586.4 | 1274 | 2609.6 | 37.8 | 196 | 250.6 | 218.4 | 4586.4 |  |  |  |  | 水电-劳务
| 4#楼电气工程 | 4-104 | 跷板式暗开关(单控) 双联 | 个 |  | 140 | 9.1 | 18.64 | 0.27 | 1.4 | 1.79 | 1.56 | 32.76 | 4586.4 | 1274 | 2609.6 | 37.8 | 196 | 250.6 | 218.4 | [5 empty] | 水电-劳务
14 | 4#楼电气工程 | 030404034015 | 照明开关 | 个 | 1.名称:跷板式暗开关(单控) 三联 2.规格:10A 3.其他:满足招标文件、设计图纸及施工规范、验收规范要求 | 67 | 9.45 | 23.29 | 0.28 | 1.65 | 1.86 | 1.84 | 38.37 | 2570.79 | 633.15 | 1560.43 | 18.76 | 110.55 | 124.62 | 123.28 | 2570.79 |  |  |  |  | 水电-劳务
| 4#楼电气工程 | 4-105 | 跷板式暗开关(单控) 三联 | 个 |  | 67 | 9.45 | 23.29 | 0.28 | 1.65 | 1.86 | 1.84 | 38.37 | 2570.79 | 633.15 | 1560.43 | 18.76 | 110.55 | 124.62 | 123.28 | [5 empty] | 水电-劳务
15 | 4#楼电气工程 | 030404034016 | 照明开关 | 个 | 1.名称:跷板式暗开关(双控) 单联 2.规格:10A 3.其他:满足招标文件、设计图纸及施工规范、验收规范要求 | 12 | 9.1 | 20.04 | 0.27 | 1.47 | 1.79 | 1.64 | 34.31 | 411.72 | 109.2 | 240.48 | 3.24 | 17.64 | 21.48 | 19.68 | 411.72 |  |  |  |  | 水电-劳务
| 4#楼电气工程 | 4-109 | 跷板式暗开关(双控) 单联 | 个 |  | 12 | 9.1 | 20.04 | 0.27 | 1.47 | 1.79 | 1.64 | 34.31 | 411.72 | 109.2 | 240.48 | 3.24 | 17.64 | 21.48 | 19.68 | [5 empty] | 水电-劳务
16 | 4#楼电气工程 | 030404035037 | 插座 | 个 | 1.名称:带安全门二三孔插座 2.规格:250V 10A 3.安装方式:暗装 4.其他:满足招标文件、设计图纸及施工规范、验收规范要求 | 1920 | 12.95 | 20.45 | 0.39 | 1.69 | 2.55 | 1.88 | 39.91 | 76627.2 | 24864 | 39264 | 748.8 | 3244.8 | 4896 | 3609.6 | 76627.2 |  |  |  |  | 水电-劳务
| 4#楼电气工程 | 4-123 | 插座暗装 单相 双联 | 个 |  | 1920 | 12.95 | 20.45 | 0.39 | 1.69 | 2.55 | 1.88 | 39.91 | 76627.2 | 24864 | 39264 | 748.8 | 3244.8 | 4896 | 3609.6 | [5 empty] | 水电-劳务
17 | 4#楼电气工程 | 030404035038 | 插座 | 个 | 1.名称:冰箱插座 2.安装方式:暗装 3.其他:满足招标文件、设计图纸及施工规范、验收规范要求 | 64 | 12.95 | 20.45 | 0.39 | 1.69 | 2.55 | 1.88 | 39.91 | 2554.24 | 828.8 | 1308.8 | 24.96 | 108.16 | 163.2 | 120.32 | 2554.24 |  |  |  |  | 水电-劳务
| 4#楼电气工程 | 4-123 | 插座暗装 单相 双联 | 个 |  | 64 | 12.95 | 20.45 | 0.39 | 1.69 | 2.55 | 1.88 | 39.91 | 2554.24 | 828.8 | 1308.8 | 24.96 | 108.16 | 163.2 | 120.32 | [5 empty] | 水电-劳务
18 | 4#楼电气工程 | 030404035039 | 插座 | 个 | 1.名称:洗衣机插座 2.安装方式:暗装 3.其他:满足招标文件、设计图纸及施工规范、验收规范要求 | 64 | 12.95 | 20.45 | 0.39 | 1.69 | 2.55 | 1.88 | 39.91 | 2554.24 | 828.8 | 1308.8 | 24.96 | 108.16 | 163.2 | 120.32 | 2554.24 |  |  |  |  | 水电-劳务
| 4#楼电气工程 | 4-123 | 插座暗装 单相 双联 | 个 |  | 64 | 12.95 | 20.45 | 0.39 | 1.69 | 2.55 | 1.88 | 39.91 | 2554.24 | 828.8 | 1308.8 | 24.96 | 108.16 | 163.2 | 120.32 | [5 empty] | 水电-劳务
19 | 4#楼电气工程 | 030404035040 | 插座 | 个 | 1.名称:低位空调插座 2.安装方式:暗装 3.其他:满足招标文件、设计图纸及施工规范、验收规范要求 | 64 | 12.95 | 20.45 | 0.39 | 1.69 | 2.55 | 1.88 | 39.91 | 2554.24 | 828.8 | 1308.8 | 24.96 | 108.16 | 163.2 | 120.32 | 2554.24 |  |  |  |  | 水电-劳务
| 4#楼电气工程 | 4-123 | 插座暗装 单相 双联 | 个 |  | 64 | 12.95 | 20.45 | 0.39 | 1.69 | 2.55 | 1.88 | 39.91 | 2554.24 | 828.8 | 1308.8 | 24.96 | 108.16 | 163.2 | 120.32 | [5 empty] | 水电-劳务
20 | 4#楼电气工程 | 030404035041 | 插座 | 个 | 1.名称:高位空调插座 2.安装方式:暗装 3.其他:满足招标文件、设计图纸及施工规范、验收规范要求 | 192 | 12.95 | 20.45 | 0.39 | 1.69 | 2.55 | 1.88 | 39.91 | 7662.72 | 2486.4 | 3926.4 | 74.88 | 324.48 | 489.6 | 360.96 | 7662.72 |  |  |  |  | 水电-劳务
| 4#楼电气工程 | 4-123 | 插座暗装 单相 双联 | 个 |  | 192 | 12.95 | 20.45 | 0.39 | 1.69 | 2.55 | 1.88 | 39.91 | 7662.72 | 2486.4 | 3926.4 | 74.88 | 324.48 | 489.6 | 360.96 | [5 empty] | 水电-劳务
21 | 4#楼电气工程 | 030404035042 | 插座 | 个 | 1.名称:厨房插座 2.安装方式:暗装 3.其他:满足招标文件、设计图纸及施工规范、验收规范要求 | 256 | 12.95 | 20.45 | 0.39 | 1.69 | 2.55 | 1.88 | 39.91 | 10216.96 | 3315.2 | 5235.2 | 99.84 | 432.64 | 652.8 | 481.28 | 10216.96 |  |  |  |  | 水电-劳务
| 4#楼电气工程 | 4-123 | 插座暗装 单相 双联 | 个 |  | 256 | 12.95 | 20.45 | 0.39 | 1.69 | 2.55 | 1.88 | 39.91 | 10216.96 | 3315.2 | 5235.2 | 99.84 | 432.64 | 652.8 | 481.28 | [5 empty] | 水电-劳务
22 | 4#楼电气工程 | 030404035043 | 插座 | 个 | 1.名称:油烟机插座 2.安装方式:暗装 3.其他:满足招标文件、设计图纸及施工规范、验收规范要求 | 64 | 12.95 | 20.45 | 0.39 | 1.69 | 2.55 | 1.88 | 39.91 | 2554.24 | 828.8 | 1308.8 | 24.96 | 108.16 | 163.2 | 120.32 | 2554.24 |  |  |  |  | 水电-劳务
| 4#楼电气工程 | 4-123 | 插座暗装 单相 双联 | 个 |  | 64 | 12.95 | 20.45 | 0.39 | 1.69 | 2.55 | 1.88 | 39.91 | 2554.24 | 828.8 | 1308.8 | 24.96 | 108.16 | 163.2 | 120.32 | [5 empty] | 水电-劳务
23 | 4#楼电气工程 | 030404035044 | 插座 | 个 | 1.名称:燃气热水器插座 2.安装方式:暗装 3.其他:满足招标文件、设计图纸及施工规范、验收规范要求 | 64 | 12.95 | 20.45 | 0.39 | 1.69 | 2.55 | 1.88 | 39.91 | 2554.24 | 828.8 | 1308.8 | 24.96 | 108.16 | 163.2 | 120.32 | 2554.24 |  |  |  |  | 水电-劳务
| 4#楼电气工程 | 4-123 | 插座暗装 单相 双联 | 个 |  | 64 | 12.95 | 20.45 | 0.39 | 1.69 | 2.55 | 1.88 | 39.91 | 2554.24 | 828.8 | 1308.8 | 24.96 | 108.16 | 163.2 | 120.32 | [5 empty] | 水电-劳务
24 | 4#楼电气工程 | 030404035045 | 插座 | 个 | 1.名称:厨宝插座 2.安装方式:暗装 3.其他:满足招标文件、设计图纸及施工规范、验收规范要求 | 64 | 12.95 | 20.45 | 0.39 | 1.69 | 2.55 | 1.88 | 39.91 | 2554.24 | 828.8 | 1308.8 | 24.96 | 108.16 | 163.2 | 120.32 | 2554.24 |  |  |  |  | 水电-劳务
| 4#楼电气工程 | 4-123 | 插座暗装 单相 双联 | 个 |  | 64 | 12.95 | 20.45 | 0.39 | 1.69 | 2.55 | 1.88 | 39.91 | 2554.24 | 828.8 | 1308.8 | 24.96 | 108.16 | 163.2 | 120.32 | [5 empty] | 水电-劳务
25 | 4#楼电气工程 | 030404035046 | 插座 | 个 | 1.名称:可燃气体报警插座 2.安装方式:暗装 3.其他:满足招标文件、设计图纸及施工规范、验收规范要求 | 64 | 12.95 | 20.45 | 0.39 | 1.69 | 2.55 | 1.88 | 39.91 | 2554.24 | 828.8 | 1308.8 | 24.96 | 108.16 | 163.2 | 120.32 | 2554.24 |  |  |  |  | 水电-劳务
| 4#楼电气工程 | 4-123 | 插座暗装 单相 双联 | 个 |  | 64 | 12.95 | 20.45 | 0.39 | 1.69 | 2.55 | 1.88 | 39.91 | 2554.24 | 828.8 | 1308.8 | 24.96 | 108.16 | 163.2 | 120.32 | [5 empty] | 水电-劳务
26 | 4#楼电气工程 | 030404035047 | 插座 | 个 | 1.名称:马桶插座 2.安装方式:暗装 3.其他:满足招标文件、设计图纸及施工规范、验收规范要求 | 138 | 12.95 | 20.45 | 0.39 | 1.69 | 2.55 | 1.88 | 39.91 | 5507.58 | 1787.1 | 2822.1 | 53.82 | 233.22 | 351.9 | 259.44 | 5507.58 |  |  |  |  | 水电-劳务
| 4#楼电气工程 | 4-123 | 插座暗装 单相 双联 | 个 |  | 138 | 12.95 | 20.45 | 0.39 | 1.69 | 2.55 | 1.88 | 39.91 | 5507.58 | 1787.1 | 2822.1 | 53.82 | 233.22 | 351.9 | 259.44 | [5 empty] | 水电-劳务
27 | 4#楼电气工程 | 030404035048 | 插座 | 个 | 1.名称:卫生间插座 2.安装方式:暗装 3.其他:满足招标文件、设计图纸及施工规范、验收规范要求 | 384 | 12.95 | 20.45 | 0.39 | 1.69 | 2.55 | 1.88 | 39.91 | 15325.44 | 4972.8 | 7852.8 | 149.76 | 648.96 | 979.2 | 721.92 | 15325.44 |  |  |  |  | 水电-劳务
| 4#楼电气工程 | 4-123 | 插座暗装 单相 双联 | 个 |  | 384 | 12.95 | 20.45 | 0.39 | 1.69 | 2.55 | 1.88 | 39.91 | 15325.44 | 4972.8 | 7852.8 | 149.76 | 648.96 | 979.2 | 721.92 | [5 empty] | 水电-劳务
0 | 4#楼电气工程 |  | 防雷接地 | [18 empty] | 62403.24
1 | 4#楼电气工程 | 030409002010 | 接地母线 | m | 1.名称:接地母线敷设 2.材质:热镀锌扁钢 3.规格:40*4 4.安装部位:暗敷设 5.其他:根据现场实际情况，未尽事宜详见图纸、招标文件，并满足施工及验收规范相关要求 | 98.34 | 4.9 | 5.85 | 0.67 | 0.57 | 0.97 | 0.64 | 13.6 | 1337.42 | 481.866 | 575.289 | 65.8878 | 56.0538 | 95.3898 | 62.9376 | 1337.42 |  |  |  |  | 水电-劳务
| 4#楼电气工程 | 9-19 | 型钢接地母线敷设 暗敷设 镀锌扁钢 40×4 | m |  | 98.34 | 4.9 | 5.85 | 0.67 | 0.57 | 0.97 | 0.64 | 13.6 | 1337.42 | 481.866 | 575.289 | 65.8878 | 56.0538 | 95.3898 | 62.9376 | [5 empty] | 水电-劳务
2 | 4#楼电气工程 | 030409002011 | 接地母线 | m | 1.名称:接地母线敷设 2.材质:热镀锌扁钢 3.规格:40*4 4.安装部位:明敷设 5.其他:根据现场实际情况，未尽事宜详见图纸、招标文件，并满足施工及验收规范相关要求 | 146.91 | 21.88 | 9.14 | 1.05 | 1.6 | 4.31 | 1.78 | 39.76 | 5841.14 | 3214.3908 | 1342.7574 | 154.2555 | 235.056 | 633.1821 | 261.4998 | 5841.14 |  |  |  |  | 水电-劳务
| 4#楼电气工程 | 9-11 | 型钢接地母线敷设 明敷设 镀锌扁钢 40×4 | m |  | 146.91 | 21.88 | 9.14 | 1.05 | 1.6 | 4.31 | 1.78 | 39.76 | 5841.14 | 3214.3908 | 1342.7574 | 154.2555 | 235.056 | 633.1821 | 261.4998 | [5 empty] | 水电-劳务
3 | 4#楼电气工程 | 030409003004 | 避雷引下线 | m | 1.名称:避雷引下线制作安装 2.材质:详见设计图纸 3.规格:利用结构主筋≥Φ16 4.其他:根据现场实际情况，未尽事宜详见图纸、招标文件，并满足施工及验收规范相关要求 | 468 | 7.53 | 1.04 | 2.04 | 0.53 | 1.48 | 0.59 | 13.21 | 6182.28 | 3524.04 | 486.72 | 954.72 | 248.04 | 692.64 | 276.12 | 6182.28 |  |  |  |  | 水电-劳务
| 4#楼电气工程 | 9-68 | 防雷引下线 利用结构主筋 | m |  | 468 | 7.53 | 1.04 | 2.04 | 0.53 | 1.48 | 0.59 | 13.21 | 6182.28 | 3524.04 | 486.72 | 954.72 | 248.04 | 692.64 | 276.12 | [5 empty] | 水电-劳务
4 | 4#楼电气工程 | 030409005004 | 避雷网 | m | 1.名称:避雷网制作安装 2.材质:镀锌圆钢 3.规格:φ10 4.安装形式:沿女儿墙明敷 5.其他:根据现场实际情况，未尽事宜详见图纸、招标文件，并满足施工及验收规范相关要求 | 238.91 | 24.85 | 8.99 | 1.39 | 1.76 | 4.9 | 1.96 | 43.85 | 10476.2 | 5936.9135 | 2147.8009 | 332.0849 | 420.4816 | 1170.659 | 468.2636 | 10476.2 |  |  |  |  | 水电-劳务
| 4#楼电气工程 | 9-79 | 沿女儿墙敷设 避雷网直径(mm以内) 10 | m |  | 238.91 | 24.85 | 8.99 | 1.39 | 1.76 | 4.9 | 1.96 | 43.85 | 10476.2 | 5936.9135 | 2147.8009 | 332.0849 | 420.4816 | 1170.659 | 468.2636 | [5 empty] | 水电-劳务
5 | 4#楼电气工程 | 030409008019 | 进出户及竖向金属管道 | 处 | 1.名称:进出户及竖向金属管道等电位连接 2.其他:根据现场实际情况，未尽事宜详见图纸、招标文件，并满足施工及验收规范相关要求 | 37 | 31.85 | 3.21 | 0.96 | 1.8 | 6.27 | 2 | 46.09 | 1705.33 | 1178.45 | 118.77 | 35.52 | 66.6 | 231.99 | 74 | 1705.33 |  |  |  |  | 水电-劳务
| 4#楼电气工程 | 9-103 | 进出户及竖向金属管道 | 处 |  | 37 | 31.85 | 3.21 | 0.96 | 1.8 | 6.27 | 2 | 46.09 | 1705.33 | 1178.45 | 118.77 | 35.52 | 66.6 | 231.99 | 74 | [5 empty] | 水电-劳务
6 | 4#楼电气工程 | 030409008020 | 突出建筑物金属物 | 处 | 1.名称:突出建筑物金属物等电位连接 2.其他:根据现场实际情况，未尽事宜详见图纸、招标文件，并满足施工及验收规范相关要求 | 8 | 21 | 2.63 | 1.67 | 1.27 | 4.14 | 1.41 | 32.12 | 256.96 | 168 | 21.04 | 13.36 | 10.16 | 33.12 | 11.28 | 256.96 |  |  |  |  | 水电-劳务
| 4#楼电气工程 | 9-104 | 突出建筑物金属物 | 处 |  | 8 | 21 | 2.63 | 1.67 | 1.27 | 4.14 | 1.41 | 32.12 | 256.96 | 168 | 21.04 | 13.36 | 10.16 | 33.12 | 11.28 | [5 empty] | 水电-劳务
7 | 4#楼电气工程 | 030409008021 | 突出建筑物金属物 | 处 | 1.名称:卫生间等电位连接 2.其他:根据现场实际情况，未尽事宜详见图纸、招标文件，并满足施工及验收规范相关要求 | 128 | 5.78 | 3.24 | 0.17 | 0.46 | 1.14 | 0.51 | 11.3 | 1446.4 | 739.84 | 414.72 | 21.76 | 58.88 | 145.92 | 65.28 | 1446.4 |  |  |  |  | 水电-劳务
| 4#楼电气工程 | 9-102 | 卫生间 | 处 |  | 128 | 5.78 | 3.24 | 0.17 | 0.46 | 1.14 | 0.51 | 11.3 | 1446.4 | 739.84 | 414.72 | 21.76 | 58.88 | 145.92 | 65.28 | [5 empty] | 水电-劳务
8 | 4#楼电气工程 | 030409008022 | 等电位端子箱、测试板 | 台 | 1.名称:总等电位端子箱安装 2.其他:根据现场实际情况，未尽事宜详见图纸、招标文件，并满足施工及验收规范相关要求 | 1 | 120.75 | 413.59 | 13.98 | 7.5 | 23.79 | 8.35 | 587.96 | 587.96 | 120.75 | 413.59 | 13.98 | 7.5 | 23.79 | 8.35 | 587.96 |  |  |  |  | 水电-劳务
| 4#楼电气工程 | 9-99 | 总等电位箱 | 台 |  | 1 | 120.75 | 413.59 | 13.98 | 7.5 | 23.79 | 8.35 | 587.96 | 587.96 | 120.75 | 413.59 | 13.98 | 7.5 | 23.79 | 8.35 | [5 empty] | 水电-劳务
9 | 4#楼电气工程 | 030409008023 | 等电位端子箱、测试板 | 台 | 1.名称:局部电位端子箱安装 2.其他:根据现场实际情况，未尽事宜详见图纸、招标文件，并满足施工及验收规范相关要求 | 128 | 65.45 | 69.22 | 12.32 | 4.47 | 12.89 | 4.98 | 169.33 | 21674.24 | 8377.6 | 8860.16 | 1576.96 | 572.16 | 1649.92 | 637.44 | 21674.24 |  |  |  |  | 水电-劳务
| 4#楼电气工程 | 9-100 | 等电位箱 | 台 |  | 128 | 65.45 | 69.22 | 12.32 | 4.47 | 12.89 | 4.98 | 169.33 | 21674.24 | 8377.6 | 8860.16 | 1576.96 | 572.16 | 1649.92 | 637.44 | [5 empty] | 水电-劳务
10 | 4#楼电气工程 | 030409008024 | 等电位端子箱、测试板 | 点 | 1.名称:接地测试板制作安装 2.其他:根据现场实际情况，未尽事宜详见图纸、招标文件，并满足施工及验收规范相关要求 | 4 | 106.75 | 3.99 | 3.72 | 5.72 | 21.03 | 6.37 | 147.58 | 590.32 | 427 | 15.96 | 14.88 | 22.88 | 84.12 | 25.48 | 590.32 |  |  |  |  | 水电-劳务
| 4#楼电气工程 | 9-101 | 接地测试板制作安装 | 点 |  | 4 | 106.75 | 3.99 | 3.72 | 5.72 | 21.03 | 6.37 | 147.58 | 590.32 | 427 | 15.96 | 14.88 | 22.88 | 84.12 | 25.48 | [5 empty] | 水电-劳务
11 | 4#楼电气工程 | 030411001076 | 配管 | m | 1.名称:塑料管敷设 2.材质:PC 3.规格:PC20 4.配置形式:暗配 5.其他:根据现场实际情况，未尽事宜详见图纸、招标文件，并满足施工及验收规范相关要求 | 646.95 | 7.53 | 2.48 | 0.23 | 0.51 | 1.48 | 0.57 | 12.8 | 8280.96 | 4871.5335 | 1604.436 | 148.7985 | 329.9445 | 957.486 | 368.7615 | 8280.96 |  |  |  |  | 水电-劳务
| 4#楼电气工程 | 11-176 | PVC阻燃塑料管敷设 暗敷设 公称直径(mm以内) 20 | m |  | 646.95 | 7.53 | 2.48 | 0.23 | 0.51 | 1.48 | 0.57 | 12.8 | 8280.96 | 4871.5335 | 1604.436 | 148.7985 | 329.9445 | 957.486 | 368.7615 | [5 empty] | 水电-劳务
12 | 4#楼电气工程 | 030411004056 | 配线 | m | 1.名称:电气配线 2.规格、型号: BVR-6mm2 3.配线部位、形式:管内敷设 4.配线 5.其他:根据现场实际情况，未尽事宜详见图纸、招标文件，并满足施工及验收规范相关要求 | 646.95 | 0.88 | 4.57 | 0.03 | 0.27 | 0.17 | 0.3 | 6.22 | 4024.03 | 569.316 | 2956.5615 | 19.4085 | 174.6765 | 109.9815 | 194.085 | 4024.03 |  |  |  |  | 水电-劳务
| 4#楼电气工程 | 11-289 | 管内穿铜芯线 动力线路 导线截面(mm2以内) 6 | m |  | 646.95 | 0.88 | 4.57 | 0.03 | 0.27 | 0.17 | 0.3 | 6.22 | 4024.03 | 569.316 | 2956.5615 | 19.4085 | 174.6765 | 109.9815 | 194.085 | [5 empty] | 水电-劳务
0 | 4#楼电气工程 |  | 附属工程 | [18 empty] | 45701.66
1 | 4#楼电气工程 | 030413002007 | 凿（压)槽 | m | 1.名称:凿（压)槽及恢复 2.规格:DN20（管道） 3.其他:根据现场实际情况，未尽事宜详见图纸、招标文件，并满足施工及验收规范相关要求 | 380.34 | 5.95 | 31.49 | 0.18 | 1.88 | 1.17 | 2.09 | 42.76 | 16263.34 | 2263.023 | 11976.9066 | 68.4612 | 715.0392 | 444.9978 | 794.9106 | 16263.34 |  |  |  |  | 水电-劳务
| 4#楼电气工程 | 13-8 | 凿槽 砌筑结构 管径(mm以内) 20 | m |  | 380.34 | 5.95 | 31.49 | 0.18 | 1.88 | 1.17 | 2.09 | 42.76 | 16263.34 | 2263.023 | 11976.9066 | 68.4612 | 715.0392 | 444.9978 | 794.9106 | [5 empty] | 水电-劳务
2 | 4#楼电气工程 | 030413002008 | 凿（压)槽 | m | 1.名称:凿（压)槽及恢复 2.规格:DN25（管道） 3.其他:根据现场实际情况，未尽事宜详见图纸、招标文件，并满足施工及验收规范相关要求 | 380.34 | 7.53 | 60.91 | 0.23 | 3.43 | 1.48 | 3.82 | 77.4 | 29438.32 | 2863.9602 | 23166.5094 | 87.4782 | 1304.5662 | 562.9032 | 1452.8988 | 29438.32 |  |  |  |  | 水电-劳务
| 4#楼电气工程 | 13-9 | 凿槽 砌筑结构 管径(mm以内) 32 | m |  | 380.34 | 7.53 | 60.91 | 0.23 | 3.43 | 1.48 | 3.82 | 77.4 | 29438.32 | 2863.9602 | 23166.5094 | 87.4782 | 1304.5662 | 562.9032 | 1452.8988 | [5 empty] | 水电-劳务
0 | 4#楼火灾自动报警 |  | 火灾自动报警 | [18 empty] | 370285.6
1 | 4#楼火灾自动报警 | 030408008021 | 防火堵洞 | 处 | 1.名称:桥架穿楼板防火封堵 2.材质:防火枕 3.部位:穿楼板处 4.其他：根据现场实际情况，未尽事宜详见图纸、招标文件，并满足施工及验收规范相关要求 | 39 | 303.63 | 158.05 | 28.33 | 24.5 | 59.82 | 27.27 | 601.6 | 23462.4 | 11841.57 | 6163.95 | 1104.87 | 955.5 | 2332.98 | 1063.53 | 23462.4 |  |  |  |  | 水电-劳务
| 4#楼火灾自动报警 | 8-180 | 防火堵洞 | 处 |  | 39 | 303.63 | 158.05 | 28.33 | 24.5 | 59.82 | 27.27 | 601.6 | 23462.4 | 11841.57 | 6163.95 | 1104.87 | 955.5 | 2332.98 | 1063.53 | [5 empty] | 水电-劳务
2 | 4#楼火灾自动报警 | 030408008022 | 防火堵洞 | 处 | 1.名称:桥架穿楼板防火封堵 2.材质:防火枕 3.部位:穿墙处 4.其他：根据现场实际情况，未尽事宜详见图纸、招标文件，并满足施工及验收规范相关要求 | 16 | 303.63 | 158.05 | 28.33 | 24.5 | 59.82 | 27.27 | 601.6 | 9625.6 | 4858.08 | 2528.8 | 453.28 | 392 | 957.12 | 436.32 | 9625.6 |  |  |  |  | 水电-劳务
| 4#楼火灾自动报警 | 8-180 | 防火堵洞 | 处 |  | 16 | 303.63 | 158.05 | 28.33 | 24.5 | 59.82 | 27.27 | 601.6 | 9625.6 | 4858.08 | 2528.8 | 453.28 | 392 | 957.12 | 436.32 | [5 empty] | 水电-劳务
3 | 4#楼火灾自动报警 | 030408009011 | 防火隔板 | m2 | 1.名称:桥架穿墙/楼板防火隔板 2.材质:防火隔板 3.部位:穿楼板及墙处 4.其他：根据现场实际情况，未尽事宜详见图纸、招标文件，并满足施工及验收规范相关要求 | 27.5 | 170.8 | 66.06 | 37.57 | 13.72 | 33.65 | 15.27 | 337.07 | 9269.43 | 4697 | 1816.65 | 1033.175 | 377.3 | 925.375 | 419.925 | 9269.43 |  |  |  |  | 水电-劳务
| 4#楼火灾自动报警 | 8-181 | 防火隔板 | m2 |  | 27.5 | 170.8 | 66.06 | 37.57 | 13.72 | 33.65 | 15.27 | 337.07 | 9269.43 | 4697 | 1816.65 | 1033.175 | 377.3 | 925.375 | 419.925 | [5 empty] | 水电-劳务
4 | 4#楼火灾自动报警 | 030411001077 | 配管 | m | 1.名称:热镀锌厚壁钢管 2.材质:钢制 3.规格:SC15 4.配置形式:砖、混凝土结构暗配 5.电线管路敷设 6.接地 7.其他：根据现场实际情况，未尽事宜详见图纸、招标文件，并满足施工及验收规范相关要求 | 1405.6 | 7.18 | 8.02 | 0.32 | 0.78 | 1.41 | 0.86 | 18.57 | 26101.99 | 10092.208 | 11272.912 | 449.792 | 1096.368 | 1981.896 | 1208.816 | 26101.99 |  |  |  |  | 水电-劳务
| 4#楼火灾自动报警 | 11-82 | 镀锌钢管敷设 砖、混凝土结构暗配 公称直径(mm以内) 15 | m |  | 1405.6 | 7.18 | 8.02 | 0.32 | 0.78 | 1.41 | 0.86 | 18.57 | 26101.99 | 10092.208 | 11272.912 | 449.792 | 1096.368 | 1981.896 | 1208.816 | [5 empty] | 水电-劳务
5 | 4#楼火灾自动报警 | 030411001078 | 配管 | m | 1.名称:热镀锌厚壁钢管 2.材质:钢制 3.规格:SC20 4.配置形式:砖、混凝土结构暗配 5.电线管路敷设 6.接地 7.其他：根据现场实际情况，未尽事宜详见图纸、招标文件，并满足施工及验收规范相关要求 | 2303.44 | 7.18 | 10.16 | 0.32 | 0.88 | 1.41 | 0.98 | 20.93 | 48211 | 16538.6992 | 23402.9504 | 737.1008 | 2027.0272 | 3247.8504 | 2257.3712 | 48211 |  |  |  |  | 水电-劳务
| 4#楼火灾自动报警 | 11-83 | 镀锌钢管敷设 砖、混凝土结构暗配 公称直径(mm以内) 20 | m |  | 2303.44 | 7.18 | 10.16 | 0.32 | 0.88 | 1.41 | 0.98 | 20.93 | 48211 | 16538.6992 | 23402.9504 | 737.1008 | 2027.0272 | 3247.8504 | 2257.3712 | [5 empty] | 水电-劳务
6 | 4#楼火灾自动报警 | 030411001079 | 配管 | m | 1.名称:热镀锌厚壁钢管 2.材质:钢制 3.规格:SC25 4.配置形式:砖、混凝土结构暗配 5.电线管路敷设 6.接地 7.其他：根据现场实际情况，未尽事宜详见图纸、招标文件，并满足施工及验收规范相关要求 | 63.23 | 8.4 | 14.77 | 0.4 | 1.18 | 1.65 | 1.31 | 27.71 | 1752.1 | 531.132 | 933.9071 | 25.292 | 74.6114 | 104.3295 | 82.8313 | 1752.1 |  |  |  |  | 水电-劳务
| 4#楼火灾自动报警 | 11-84 | 镀锌钢管敷设 砖、混凝土结构暗配 公称直径(mm以内) 25 | m |  | 63.23 | 8.4 | 14.77 | 0.4 | 1.18 | 1.65 | 1.31 | 27.71 | 1752.1 | 531.132 | 933.9071 | 25.292 | 74.6114 | 104.3295 | 82.8313 | [5 empty] | 水电-劳务
7 | 4#楼火灾自动报警 | 030411001080 | 配管 | m | 1.名称:热镀锌厚壁钢管 2.材质:钢制 3.规格:SC32 4.配置形式:砖、混凝土结构暗配 5.电线管路敷设 6.接地 7.其他：根据现场实际情况，未尽事宜详见图纸、招标文件，并满足施工及验收规范相关要求 | 97.25 | 8.75 | 17.5 | 0.41 | 1.33 | 1.72 | 1.48 | 31.19 | 3033.23 | 850.9375 | 1701.875 | 39.8725 | 129.3425 | 167.27 | 143.93 | 3033.23 |  |  |  |  | 水电-劳务
| 4#楼火灾自动报警 | 11-85 | 镀锌钢管敷设 砖、混凝土结构暗配 公称直径(mm以内) 32 | m |  | 97.25 | 8.75 | 17.5 | 0.41 | 1.33 | 1.72 | 1.48 | 31.19 | 3033.23 | 850.9375 | 1701.875 | 39.8725 | 129.3425 | 167.27 | 143.93 | [5 empty] | 水电-劳务
8 | 4#楼火灾自动报警 | 030411003050 | 桥架 | m | 1.名称:防火钢制桥架 2.规格、型号:200*100 3.材质:钢制 4.本体安装 5.接地 6.其他：根据现场实际情况，未尽事宜详见图纸、招标文件，并满足施工及验收规范相关要求 | 166.78 | 34.83 | 67.44 | 2.83 | 5.26 | 6.86 | 5.85 | 123.07 | 20525.61 | 5808.9474 | 11247.6432 | 471.9874 | 877.2628 | 1144.1108 | 975.663 | 20525.61 |  |  |  |  | 水电-劳务
| 4#楼火灾自动报警 | 11-249 | 钢制槽式桥架(宽+高)(mm以下) 400 | m |  | 166.78 | 34.83 | 67.44 | 2.83 | 5.26 | 6.86 | 5.85 | 123.07 | 20525.61 | 5808.9474 | 11247.6432 | 471.9874 | 877.2628 | 1144.1108 | 975.663 | [5 empty] | 水电-劳务
9 | 4#楼火灾自动报警 | 030411004057 | 配线 | m | 1.名称:电气配线 2.规格、型号: ZRRVS-2*1.0 3.配线部位、形式:管内敷设 4.配线 5.其他:根据现场实际情况，未尽事宜详见图纸、招标文件，并满足施工及验收规范相关要求 | 3861.32 | 0.88 | 2.07 | 0.03 | 0.15 | 0.17 | 0.17 | 3.47 | 13398.78 | 3397.9616 | 7992.9324 | 115.8396 | 579.198 | 656.4244 | 656.4244 | 13398.78 |  |  |  |  | 消防-专业分包
| 4#楼火灾自动报警 | 11-318 | 管内穿多芯软导线 导线截面(mm2以内) 二芯 1 | m |  | 3861.32 | 0.88 | 2.07 | 0.03 | 0.15 | 0.17 | 0.17 | 3.47 | 13398.78 | 3397.9616 | 7992.9324 | 115.8396 | 579.198 | 656.4244 | 656.4244 | [5 empty] | 消防-专业分包
10 | 4#楼火灾自动报警 | 030411004058 | 配线 | m | 1.名称:电气配线 2.规格、型号: NH-BV-2.5mm2 3.配线部位、形式:管内敷设 4.配线 5.其他:根据现场实际情况，未尽事宜详见图纸、招标文件，并满足施工及验收规范相关要求 | 5283.42 | 0.7 | 2.21 | 0.02 | 0.15 | 0.14 | 0.16 | 3.38 | 17857.96 | 3698.394 | 11676.3582 | 105.6684 | 792.513 | 739.6788 | 845.3472 | 17857.96 |  |  |  |  | 消防-专业分包
| 4#楼火灾自动报警 | 11-283 | 管内穿铜芯线 照明线路 导线截面(mm2以内) 2.5 | m |  | 5283.42 | 0.7 | 2.21 | 0.02 | 0.15 | 0.14 | 0.16 | 3.38 | 17857.96 | 3698.394 | 11676.3582 | 105.6684 | 792.513 | 739.6788 | 845.3472 | [5 empty] | 消防-专业分包
11 | 4#楼火灾自动报警 | 030411004059 | 配线 | m | 1.名称:电气配线 2.规格、型号: ZRRVVP-2*1.5 3.配线部位、形式:管内敷设 4.配线 5.其他:根据现场实际情况，未尽事宜详见图纸、招标文件，并满足施工及验收规范相关要求 | 393.59 | 1.05 | 5.45 | 0.03 | 0.33 | 0.21 | 0.36 | 7.43 | 2924.37 | 413.2695 | 2145.0655 | 11.8077 | 129.8847 | 82.6539 | 141.6924 | 2924.37 |  |  |  |  | 消防-专业分包
| 4#楼火灾自动报警 | 11-306 | 管内穿护套线 导线截面(mm2以内) 二芯 2.5 | m |  | 393.59 | 1.05 | 5.45 | 0.03 | 0.33 | 0.21 | 0.36 | 7.43 | 2924.37 | 413.2695 | 2145.0655 | 11.8077 | 129.8847 | 82.6539 | 141.6924 | [5 empty] | 消防-专业分包
12 | 4#楼火灾自动报警 | 030411004060 | 配线 | m | 1.名称:电气配线 2.规格、型号: NHKVV-4*2.5 3.配线部位、形式:管内敷设 4.配线 5.其他:根据现场实际情况，未尽事宜详见图纸、招标文件，并满足施工及验收规范相关要求 | 207.14 | 1.23 | 10.15 | 0.04 | 0.57 | 0.24 | 0.64 | 12.87 | 2665.89 | 254.7822 | 2102.471 | 8.2856 | 118.0698 | 49.7136 | 132.5696 | 2665.89 |  |  |  |  | 消防-专业分包
| 4#楼火灾自动报警 | 11-324 | 管内穿多芯软导线 导线截面(mm2以内) 四芯 2.5 | m |  | 207.14 | 1.23 | 10.15 | 0.04 | 0.57 | 0.24 | 0.64 | 12.87 | 2665.89 | 254.7822 | 2102.471 | 8.2856 | 118.0698 | 49.7136 | 132.5696 | [5 empty] | 消防-专业分包
13 | 4#楼火灾自动报警 | 030411004061 | 配线 | m | 1.名称:电气配线 2.规格、型号: NHRVS-2*1.5 3.配线部位、形式:管内敷设 4.配线 5.其他:根据现场实际情况，未尽事宜详见图纸、招标文件，并满足施工及验收规范相关要求 | 205.88 | 0.88 | 2.84 | 0.03 | 0.19 | 0.17 | 0.21 | 4.32 | 889.4 | 181.1744 | 584.6992 | 6.1764 | 39.1172 | 34.9996 | 43.2348 | 889.4 |  |  |  |  | 消防-专业分包
| 4#楼火灾自动报警 | 11-319 | 管内穿多芯软导线 导线截面(mm2以内) 二芯 1.5 | m |  | 205.88 | 0.88 | 2.84 | 0.03 | 0.19 | 0.17 | 0.21 | 4.32 | 889.4 | 181.1744 | 584.6992 | 6.1764 | 39.1172 | 34.9996 | 43.2348 | [5 empty] | 消防-专业分包
14 | 4#楼火灾自动报警 | 030411004062 | 配线 | m | 1.名称:电气配线 2.规格、型号: ZRRVS-2*1.0 3.配线部位、形式:桥架内敷设 4.配线 5.其他:根据现场实际情况，未尽事宜详见图纸、招标文件，并满足施工及验收规范相关要求 | 1381.26 | 0.88 | 2.07 | 0.03 | 0.15 | 0.17 | 0.17 | 3.47 | 4792.97 | 1215.5088 | 2859.2082 | 41.4378 | 207.189 | 234.8142 | 234.8142 | 4792.97 |  |  |  |  | 消防-专业分包
| 4#楼火灾自动报警 | 11-318 | 管内穿多芯软导线 导线截面(mm2以内) 二芯 1 | m |  | 1381.26 | 0.88 | 2.07 | 0.03 | 0.15 | 0.17 | 0.17 | 3.47 | 4792.97 | 1215.5088 | 2859.2082 | 41.4378 | 207.189 | 234.8142 | 234.8142 | [5 empty] | 消防-专业分包
15 | 4#楼火灾自动报警 | 030411004063 | 配线 | m | 1.名称:电气配线 2.规格、型号: NHKVV-4*2.5 3.配线部位、形式:桥架内敷设 4.配线 5.其他:根据现场实际情况，未尽事宜详见图纸、招标文件，并满足施工及验收规范相关要求 | 122.65 | 1.75 | 9.83 | 0.06 | 0.58 | 0.34 | 0.65 | 13.21 | 1620.21 | 214.6375 | 1205.6495 | 7.359 | 71.137 | 41.701 | 79.7225 | 1620.21 |  |  |  |  | 消防-专业分包
| 4#楼火灾自动报警 | 11-352 | 线槽/桥架/支架布放多芯软导线 导线截面(mm2以内) 四芯 2.5 | m |  | 122.65 | 1.75 | 9.83 | 0.06 | 0.58 | 0.34 | 0.65 | 13.21 | 1620.21 | 214.6375 | 1205.6495 | 7.359 | 71.137 | 41.701 | 79.7225 | [5 empty] | 消防-专业分包
16 | 4#楼火灾自动报警 | 030411004064 | 配线 | m | 1.名称:电气配线 2.规格、型号: ZRRVVP-2*1.5 3.配线部位、形式:桥架内敷设 4.配线 5.其他:根据现场实际情况，未尽事宜详见图纸、招标文件，并满足施工及验收规范相关要求 | 78.48 | 1.05 | 5.11 | 0.04 | 0.31 | 0.21 | 0.35 | 7.07 | 554.85 | 82.404 | 401.0328 | 3.1392 | 24.3288 | 16.4808 | 27.468 | 554.85 |  |  |  |  | 消防-专业分包
| 4#楼火灾自动报警 | 11-347 | 线槽/桥架/支架布放多芯软导线 导线截面(mm2以内) 二芯 1.5 | m |  | 78.48 | 1.05 | 5.11 | 0.04 | 0.31 | 0.21 | 0.35 | 7.07 | 554.85 | 82.404 | 401.0328 | 3.1392 | 24.3288 | 16.4808 | 27.468 | [5 empty] | 消防-专业分包
17 | 4#楼火灾自动报警 | 030411006021 | 接线盒 | 个 | 1.名称:钢制接线盒安装 2.安装形式:暗装 3.其他:根据现场实际情况，未尽事宜详见图纸、招标文件，并满足施工及验收规范相关要求 | 660 | 7.18 | 5.13 | 0.68 | 0.65 | 1.41 | 0.72 | 15.77 | 10408.2 | 4738.8 | 3385.8 | 448.8 | 429 | 930.6 | 475.2 | 10408.2 |  |  |  |  | 水电-劳务
| 4#楼火灾自动报警 | 11-381 | 钢制接线盒 暗装 砖结构 | 个 |  | 660 | 7.18 | 5.13 | 0.68 | 0.65 | 1.41 | 0.72 | 15.77 | 10408.2 | 4738.8 | 3385.8 | 448.8 | 429 | 930.6 | 475.2 | [5 empty] | 水电-劳务
18 | 4#楼火灾自动报警 | 030413001014 | 铁构件 | kg | 1.名称:桥架支架制作 2.材质:综合考虑 3.其他:满足招标文件、设计图纸及施工规范、验收规范要求 | 68.09 | 9.8 | 5.88 | 0.62 | 0.82 | 1.93 | 0.91 | 19.96 | 1359.08 | 667.282 | 400.3692 | 42.2158 | 55.8338 | 131.4137 | 61.9619 | 1359.08 |  |  |  |  | 水电-劳务
| 4#楼火灾自动报警 | 13-1 | 金属支架制作 | kg |  | 68.09 | 9.8 | 5.88 | 0.62 | 0.82 | 1.93 | 0.91 | 19.96 | 1359.08 | 667.282 | 400.3692 | 42.2158 | 55.8338 | 131.4137 | 61.9619 | [5 empty] | 水电-劳务
19 | 4#楼火灾自动报警 | 030904001007 | 点型探测器 | 个 | 1.名称:点型感烟探测器 2.安装方式:吸顶 3.其他:根据现场实际情况，未尽事宜详见图纸、招标文件，并满足施工及验收规范相关要求 | 270 | 36.23 | 112.45 | 1.36 | 2 | 7.14 | 2.23 | 161.41 | 43580.7 | 9782.1 | 30361.5 | 367.2 | 540 | 1927.8 | 602.1 | 43580.7 |  |  |  |  | 消防-专业分包
| 4#楼火灾自动报警 | 4-1 | 点型探测器安装 感烟 | 个 |  | 270 | 36.23 | 112.45 | 1.36 | 2 | 7.14 | 2.23 | 161.41 | 43580.7 | 9782.1 | 30361.5 | 367.2 | 540 | 1927.8 | 602.1 | [5 empty] | 消防-专业分包
20 | 4#楼火灾自动报警 | 030904001008 | 点型探测器 | 个 | 1.名称:点型感温探测器 2.安装方式:吸顶 3.其他:根据现场实际情况，未尽事宜详见图纸、招标文件，并满足施工及验收规范相关要求 | 8 | 36.23 | 132.45 | 1.31 | 2 | 7.14 | 2.23 | 181.36 | 1450.88 | 289.84 | 1059.6 | 10.48 | 16 | 57.12 | 17.84 | 1450.88 |  |  |  |  | 消防-专业分包
| 4#楼火灾自动报警 | 4-2 | 点型探测器安装 感温 | 个 |  | 8 | 36.23 | 132.45 | 1.31 | 2 | 7.14 | 2.23 | 181.36 | 1450.88 | 289.84 | 1059.6 | 10.48 | 16 | 57.12 | 17.84 | [5 empty] | 消防-专业分包
21 | 4#楼火灾自动报警 | 030904003007 | 按钮 | 个 | 1.名称:手动报警按钮（带电话插孔） 2.其他:根据现场实际情况，未尽事宜详见图纸、招标文件，并满足施工及验收规范相关要求 | 42 | 55.83 | 125.24 | 1.73 | 9.14 | 11 | 10.17 | 213.11 | 8950.62 | 2344.86 | 5260.08 | 72.66 | 383.88 | 462 | 427.14 | 8950.62 |  |  |  |  | 消防-专业分包
| 4#楼火灾自动报警 | 4-9 | 按钮安装 火灾报警按钮 | 个 |  | 42 | 55.83 | 125.24 | 1.73 | 9.14 | 11 | 10.17 | 213.11 | 8950.62 | 2344.86 | 5260.08 | 72.66 | 383.88 | 462 | 427.14 | [5 empty] | 消防-专业分包
22 | 4#楼火灾自动报警 | 030904003008 | 按钮 | 个 | 1.名称:消火栓直启按钮 2.其他:根据现场实际情况，未尽事宜详见图纸、招标文件，并满足施工及验收规范相关要求 | 45 | 56 | 86.17 | 1.74 | 7.2 | 11.03 | 8.01 | 170.15 | 7656.75 | 2520 | 3877.65 | 78.3 | 324 | 496.35 | 360.45 | 7656.75 |  |  |  |  | 消防-专业分包
| 4#楼火灾自动报警 | 4-10 | 按钮安装 消火栓报警按钮 | 个 |  | 45 | 56 | 86.17 | 1.74 | 7.2 | 11.03 | 8.01 | 170.15 | 7656.75 | 2520 | 3877.65 | 78.3 | 324 | 496.35 | 360.45 | [5 empty] | 消防-专业分包
23 | 4#楼火灾自动报警 | 030904005010 | 声光报警器 | 个 | 1.名称:火灾声光报警器安装 2.其他:根据现场实际情况，未尽事宜详见图纸、招标文件，并满足施工及验收规范相关要求 | 42 | 60.03 | 114.17 | 1.8 | 3.3 | 11.83 | 3.67 | 194.8 | 8181.6 | 2521.26 | 4795.14 | 75.6 | 138.6 | 496.86 | 154.14 | 8181.6 |  |  |  |  | 消防-专业分包
| 4#楼火灾自动报警 | 4-13 | 消防警铃、声光报警器安装 声光报警器 | 个 |  | 42 | 60.03 | 114.17 | 1.8 | 3.3 | 11.83 | 3.67 | 194.8 | 8181.6 | 2521.26 | 4795.14 | 75.6 | 138.6 | 496.86 | 154.14 | [5 empty] | 消防-专业分包
24 | 4#楼火灾自动报警 | 030904005011 | 声光报警器 | 个 | 1.名称:火灾发声报警器安装 2.其他:根据现场实际情况，未尽事宜详见图纸、招标文件，并满足施工及验收规范相关要求 | 4 | 60.03 | 184.17 | 1.8 | 3.3 | 11.83 | 3.67 | 264.8 | 1059.2 | 240.12 | 736.68 | 7.2 | 13.2 | 47.32 | 14.68 | 1059.2 |  |  |  |  | 消防-专业分包
| 4#楼火灾自动报警 | 4-13 | 消防警铃、声光报警器安装 声光报警器 | 个 |  | 4 | 60.03 | 184.17 | 1.8 | 3.3 | 11.83 | 3.67 | 264.8 | 1059.2 | 240.12 | 736.68 | 7.2 | 13.2 | 47.32 | 14.68 | [5 empty] | 消防-专业分包
25 | 4#楼火灾自动报警 | 030904005012 | 声光报警器 | 个 | 1.名称:火灾光报警器安装 2.其他:根据现场实际情况，未尽事宜详见图纸、招标文件，并满足施工及验收规范相关要求 | 33 | 60.03 | 184.17 | 1.8 | 3.3 | 11.83 | 3.67 | 264.8 | 8738.4 | 1980.99 | 6077.61 | 59.4 | 108.9 | 390.39 | 121.11 | 8738.4 |  |  |  |  | 消防-专业分包
| 4#楼火灾自动报警 | 4-13 | 消防警铃、声光报警器安装 声光报警器 | 个 |  | 33 | 60.03 | 184.17 | 1.8 | 3.3 | 11.83 | 3.67 | 264.8 | 8738.4 | 1980.99 | 6077.61 | 59.4 | 108.9 | 390.39 | 121.11 | [5 empty] | 消防-专业分包
26 | 4#楼火灾自动报警 | 030904006004 | 消防报警电话插孔(电话） | 个 | 1.名称:消防报警电话 2.安装方式:挂装 3.其他:根据现场实际情况，未尽事宜详见图纸、招标文件，并满足施工及验收规范相关要求 | 8 | 25.2 | 93.17 | 0.81 | 5.96 | 4.96 | 6.63 | 136.73 | 1093.84 | 201.6 | 745.36 | 6.48 | 47.68 | 39.68 | 53.04 | 1093.84 |  |  |  |  | 消防-专业分包
| 4#楼火灾自动报警 | 4-19 | 消防报警电话插孔(电话)安装 电话分机 | 个 |  | 8 | 25.2 | 93.17 | 0.81 | 5.96 | 4.96 | 6.63 | 136.73 | 1093.84 | 201.6 | 745.36 | 6.48 | 47.68 | 39.68 | 53.04 | [5 empty] | 消防-专业分包
27 | 4#楼火灾自动报警 | 030904007004 | 消防广播(扬声器） | 个 | 1.名称:阻燃型火灾应急广播扬声器 2.安装方式:吸顶安装 3.其他:根据现场实际情况，未尽事宜详见图纸、招标文件，并满足施工及验收规范相关要求 | 42 | 44.45 | 144.29 | 1.39 | 2.41 | 8.76 | 2.68 | 203.98 | 8567.16 | 1866.9 | 6060.18 | 58.38 | 101.22 | 367.92 | 112.56 | 8567.16 |  |  |  |  | 消防-专业分包
| 4#楼火灾自动报警 | 4-21 | 消防广播(扬声器)安装 扬声器 吸顶式(3W-5W) | 个 |  | 42 | 44.45 | 144.29 | 1.39 | 2.41 | 8.76 | 2.68 | 203.98 | 8567.16 | 1866.9 | 6060.18 | 58.38 | 101.22 | 367.92 | 112.56 | [5 empty] | 消防-专业分包
28 | 4#楼火灾自动报警 | 030904008025 | 模块(模块箱） | 个 | 1.名称:输入输出模块 2.其他:根据现场实际情况，未尽事宜详见图纸、招标文件，并满足施工及验收规范相关要求 | 52 | 201.6 | 128.91 | 7.17 | 10.88 | 39.72 | 12.11 | 400.39 | 20820.28 | 10483.2 | 6703.32 | 372.84 | 565.76 | 2065.44 | 629.72 | 20820.28 |  |  |  |  | 消防-专业分包
| 4#楼火灾自动报警 | 4-28 | 模块安装 模块 单输入单输出 | 个 |  | 52 | 201.6 | 128.91 | 7.17 | 10.88 | 39.72 | 12.11 | 400.39 | 20820.28 | 10483.2 | 6703.32 | 372.84 | 565.76 | 2065.44 | 629.72 | [5 empty] | 消防-专业分包
29 | 4#楼火灾自动报警 | 030904008026 | 模块(模块箱） | 个 | 1.名称:输入模块 2.其他:根据现场实际情况，未尽事宜详见图纸、招标文件，并满足施工及验收规范相关要求 | 35 | 170.8 | 125.19 | 6.25 | 9.11 | 33.65 | 10.14 | 355.14 | 12429.9 | 5978 | 4381.65 | 218.75 | 318.85 | 1177.75 | 354.9 | 12429.9 |  |  |  |  | 消防-专业分包
| 4#楼火灾自动报警 | 4-24 | 模块安装 模块 单输入 | 个 |  | 35 | 170.8 | 125.19 | 6.25 | 9.11 | 33.65 | 10.14 | 355.14 | 12429.9 | 5978 | 4381.65 | 218.75 | 318.85 | 1177.75 | 354.9 | [5 empty] | 消防-专业分包
30 | 4#楼火灾自动报警 | 030904008027 | 模块(模块箱） | 个 | 1.名称:隔离模块 2.其他:根据现场实际情况，未尽事宜详见图纸、招标文件，并满足施工及验收规范相关要求 | 36 | 170.8 | 115.19 | 6.25 | 9.11 | 33.65 | 10.14 | 345.14 | 12425.04 | 6148.8 | 4146.84 | 225 | 327.96 | 1211.4 | 365.04 | 12425.04 |  |  |  |  | 消防-专业分包
| 4#楼火灾自动报警 | 4-24 | 模块安装 模块 单输入 | 个 |  | 36 | 170.8 | 115.19 | 6.25 | 9.11 | 33.65 | 10.14 | 345.14 | 12425.04 | 6148.8 | 4146.84 | 225 | 327.96 | 1211.4 | 365.04 | [5 empty] | 消防-专业分包
31 | 4#楼火灾自动报警 | 030904008028 | 模块(模块箱） | 个 | 1.名称:广播模块 2.其他:根据现场实际情况，未尽事宜详见图纸、招标文件，并满足施工及验收规范相关要求 | 3 | 170.8 | 135.19 | 6.25 | 9.11 | 33.65 | 10.14 | 365.14 | 1095.42 | 512.4 | 405.57 | 18.75 | 27.33 | 100.95 | 30.42 | 1095.42 |  |  |  |  | 消防-专业分包
| 4#楼火灾自动报警 | 4-24 | 模块安装 模块 单输入 | 个 |  | 3 | 170.8 | 135.19 | 6.25 | 9.11 | 33.65 | 10.14 | 365.14 | 1095.42 | 512.4 | 405.57 | 18.75 | 27.33 | 100.95 | 30.42 | [5 empty] | 消防-专业分包
32 | 4#楼火灾自动报警 | 030904008029 | 模块(模块箱） | 个 | 1.名称:直启模块 2.其他:根据现场实际情况，未尽事宜详见图纸、招标文件，并满足施工及验收规范相关要求 | 12 | 170.8 | 115.19 | 6.25 | 9.11 | 33.65 | 10.14 | 345.14 | 4141.68 | 2049.6 | 1382.28 | 75 | 109.32 | 403.8 | 121.68 | 4141.68 |  |  |  |  | 消防-专业分包
| 4#楼火灾自动报警 | 4-24 | 模块安装 模块 单输入 | 个 |  | 12 | 170.8 | 115.19 | 6.25 | 9.11 | 33.65 | 10.14 | 345.14 | 4141.68 | 2049.6 | 1382.28 | 75 | 109.32 | 403.8 | 121.68 | [5 empty] | 消防-专业分包
33 | 4#楼火灾自动报警 | 030904008030 | 模块(模块箱） | 台 | 1.名称:4位模块箱 2.其他:根据现场实际情况，未尽事宜详见图纸、招标文件，并满足施工及验收规范相关要求 | 5 | 53.03 | 267.01 | 1.59 | 16.08 | 10.45 | 17.9 | 366.06 | 1830.3 | 265.15 | 1335.05 | 7.95 | 80.4 | 52.25 | 89.5 | 1830.3 |  |  |  |  | 消防-专业分包
| 4#楼火灾自动报警 | 4-30 | 消防专用模块箱、端子箱安装 模块箱(模块数量以内) 4 | 台 |  | 5 | 53.03 | 267.01 | 1.59 | 16.08 | 10.45 | 17.9 | 366.06 | 1830.3 | 265.15 | 1335.05 | 7.95 | 80.4 | 52.25 | 89.5 | [5 empty] | 消防-专业分包
34 | 4#楼火灾自动报警 | 030904008031 | 模块(模块箱） | 台 | 1.名称:40位接线端子箱 2.其他:根据现场实际情况，未尽事宜详见图纸、招标文件，并满足施工及验收规范相关要求 | 39 | 68.25 | 405.77 | 2.05 | 3.8 | 13.45 | 4.23 | 497.55 | 19404.45 | 2661.75 | 15825.03 | 79.95 | 148.2 | 524.55 | 164.97 | 19404.45 |  |  |  |  | 消防-专业分包
| 4#楼火灾自动报警 | 4-34 | 消防专用模块箱、端子箱安装 端子箱 | 台 |  | 39 | 68.25 | 405.77 | 2.05 | 3.8 | 13.45 | 4.23 | 497.55 | 19404.45 | 2661.75 | 15825.03 | 79.95 | 148.2 | 524.55 | 164.97 | [5 empty] | 消防-专业分包
35 | 4#楼火灾自动报警 | 030904008032 | 模块(模块箱） | 套 | 1.名称:单门常闭塑料一体式门磁开关 2.其他:根据现场实际情况，未尽事宜详见图纸、招标文件，并满足施工及验收规范相关要求 | 36 | 26.25 | 20.07 | 1.07 | 1.44 | 5.17 | 1.6 | 55.6 | 2001.6 | 945 | 722.52 | 38.52 | 51.84 | 186.12 | 57.6 | 2001.6 |  |  |  |  | 消防-专业分包
| 4#楼火灾自动报警 | 4-62 | 防火门门磁开关、电动闭门器、电磁门吸安装 门磁开关 | 套 |  | 36 | 26.25 | 20.07 | 1.07 | 1.44 | 5.17 | 1.6 | 55.6 | 2001.6 | 945 | 722.52 | 38.52 | 51.84 | 186.12 | 57.6 | [5 empty] | 消防-专业分包
36 | 4#楼火灾自动报警 | 030904009004 | 区域报警控制箱 | 台 | 1.名称:火灾显示盘 2.安装方式:壁挂式 3.其他:根据现场实际情况，未尽事宜详见图纸、招标文件，并满足施工及验收规范相关要求 | 3 | 841.93 | 1646.61 | 42.09 | 49.73 | 165.86 | 55.35 | 2801.57 | 8404.71 | 2525.79 | 4939.83 | 126.27 | 149.19 | 497.58 | 166.05 | 8404.71 |  |  |  |  | 消防-专业分包
| 4#楼火灾自动报警 | 4-54 | 火灾报警控制微机、图形显示及打印终端 | 台 |  | 3 | 841.93 | 1646.61 | 42.09 | 49.73 | 165.86 | 55.35 | 2801.57 | 8404.71 | 2525.79 | 4939.83 | 126.27 | 149.19 | 497.58 | 166.05 | [5 empty] | 消防-专业分包
0 | 4#楼建筑智能化工程 |  | 有线电视系统 | [18 empty] | 39724.9
1 | 4#楼建筑智能化工程 | 030411001081 | 配管 | m | 1.名称:塑料管敷设 2.材质:PC 3.规格:PC25 4.配置形式:暗配 5.其他:根据现场实际情况，未尽事宜详见图纸、招标文件，并满足施工及验收规范相关要求 | 2080.57 | 8.05 | 3.62 | 0.24 | 0.6 | 1.59 | 0.66 | 14.76 | 30709.21 | 16748.5885 | 7531.6634 | 499.3368 | 1248.342 | 3308.1063 | 1373.1762 | 30709.21 |  |  |  |  | 水电-劳务
| 4#楼建筑智能化工程 | 11-177 | PVC阻燃塑料管敷设 暗敷设 公称直径(mm以内) 25 | m |  | 2080.57 | 8.05 | 3.62 | 0.24 | 0.6 | 1.59 | 0.66 | 14.76 | 30709.21 | 16748.5885 | 7531.6634 | 499.3368 | 1248.342 | 3308.1063 | 1373.1762 | [5 empty] | 水电-劳务
2 | 4#楼建筑智能化工程 | 030411001082 | 配管 | m | 1.名称:热镀锌厚壁钢管 2.材质:钢制 3.规格:SC32 4.配置形式:砖、混凝土结构暗配 5.电线管路敷设 6.接地 7.其他：根据现场实际情况，未尽事宜详见图纸、招标文件，并满足施工及验收规范相关要求 | 122.47 | 8.75 | 17.5 | 0.41 | 1.33 | 1.72 | 1.48 | 31.19 | 3819.84 | 1071.6125 | 2143.225 | 50.2127 | 162.8851 | 210.6484 | 181.2556 | 3819.84 |  |  |  |  | 水电-劳务
| 4#楼建筑智能化工程 | 11-85 | 镀锌钢管敷设 砖、混凝土结构暗配 公称直径(mm以内) 32 | m |  | 122.47 | 8.75 | 17.5 | 0.41 | 1.33 | 1.72 | 1.48 | 31.19 | 3819.84 | 1071.6125 | 2143.225 | 50.2127 | 162.8851 | 210.6484 | 181.2556 | [5 empty] | 水电-劳务
3 | 4#楼建筑智能化工程 | 030411006022 | 接线盒 | 个 | 1.名称:钢制接线盒安装 2.安装形式:暗装 3.其他:根据现场实际情况，未尽事宜详见图纸、招标文件，并满足施工及验收规范相关要求 | 180 | 7.18 | 5.13 | 0.68 | 0.65 | 1.41 | 0.72 | 15.77 | 2838.6 | 1292.4 | 923.4 | 122.4 | 117 | 253.8 | 129.6 | 2838.6 |  |  |  |  | 水电-劳务
| 4#楼建筑智能化工程 | 11-381 | 钢制接线盒 暗装 砖结构 | 个 |  | 180 | 7.18 | 5.13 | 0.68 | 0.65 | 1.41 | 0.72 | 15.77 | 2838.6 | 1292.4 | 923.4 | 122.4 | 117 | 253.8 | 129.6 | [5 empty] | 水电-劳务
4 | 4#楼建筑智能化工程 | 030411001083 | 配管 | m | 1.名称:管内穿引线 2.其他:根据现场实际情况，未尽事宜详见图纸、招标文件，并满足施工及验收规范相关要求 | 2203.04 | 0.7 | 0.12 | 0.02 | 0.04 | 0.14 | 0.05 | 1.07 | 2357.25 | 1542.128 | 264.3648 | 44.0608 | 88.1216 | 308.4256 | 110.152 | 2357.25 |  |  |  |  | 水电-劳务
| 4#楼建筑智能化工程 | 11-236 | 穿引线 | m |  | 2203.04 | 0.7 | 0.12 | 0.02 | 0.04 | 0.14 | 0.05 | 1.07 | 2357.25 | 1542.128 | 264.3648 | 44.0608 | 88.1216 | 308.4256 | 110.152 | [5 empty] | 水电-劳务
0 | 4#楼建筑智能化工程 |  | 电话网络系统 | [18 empty] | 183768.14
1 | 4#楼建筑智能化工程 | 030408003012 | 电缆保护管 | 根 | 1.名称:密封电缆保护管 2.材质:钢制 3.规格:SC100 4.敷设方式:埋地穿外墙敷设，出外墙处作止水钢板 5.保护管敷设 6.其他：根据现场实际情况，未尽事宜详见图纸、招标文件，并满足施工及验收规范相关要求 | 9 | 100.45 | 191.75 | 21.19 | 15.67 | 19.79 | 17.44 | 366.29 | 3296.61 | 904.05 | 1725.75 | 190.71 | 141.03 | 178.11 | 156.96 | 3296.61 |  |  |  |  | 水电-劳务
| 4#楼建筑智能化工程 | 8-195 | 密封电缆保护管制作安装 公称直径(mm) 100 | 根 |  | 9 | 100.45 | 191.75 | 21.19 | 15.67 | 19.79 | 17.44 | 366.29 | 3296.61 | 904.05 | 1725.75 | 190.71 | 141.03 | 178.11 | 156.96 | [5 empty] | 水电-劳务
2 | 4#楼建筑智能化工程 | 030411001084 | 配管 | m | 1.名称:塑料管敷设 2.材质:PC 3.规格:PC20 4.配置形式:暗配 5.其他:根据现场实际情况，未尽事宜详见图纸、招标文件，并满足施工及验收规范相关要求 | 4793.89 | 7.53 | 2.48 | 0.23 | 0.51 | 1.48 | 0.57 | 12.8 | 61361.79 | 36097.9917 | 11888.8472 | 1102.5947 | 2444.8839 | 7094.9572 | 2732.5173 | 61361.79 |  |  |  |  | 水电-劳务
| 4#楼建筑智能化工程 | 11-176 | PVC阻燃塑料管敷设 暗敷设 公称直径(mm以内) 20 | m |  | 4793.89 | 7.53 | 2.48 | 0.23 | 0.51 | 1.48 | 0.57 | 12.8 | 61361.79 | 36097.9917 | 11888.8472 | 1102.5947 | 2444.8839 | 7094.9572 | 2732.5173 | [5 empty] | 水电-劳务
3 | 4#楼建筑智能化工程 | 030411001085 | 配管 | m | 1.名称:热镀锌厚壁钢管 2.材质:钢制 3.规格:SC32 4.配置形式:砖、混凝土结构暗配 5.电线管路敷设 6.接地 7.其他：根据现场实际情况，未尽事宜详见图纸、招标文件，并满足施工及验收规范相关要求 | 260 | 8.75 | 17.5 | 0.41 | 1.33 | 1.72 | 1.48 | 31.19 | 8109.4 | 2275 | 4550 | 106.6 | 345.8 | 447.2 | 384.8 | 8109.4 |  |  |  |  | 水电-劳务
| 4#楼建筑智能化工程 | 11-85 | 镀锌钢管敷设 砖、混凝土结构暗配 公称直径(mm以内) 32 | m |  | 260 | 8.75 | 17.5 | 0.41 | 1.33 | 1.72 | 1.48 | 31.19 | 8109.4 | 2275 | 4550 | 106.6 | 345.8 | 447.2 | 384.8 | [5 empty] | 水电-劳务
4 | 4#楼建筑智能化工程 | 030411006023 | 接线盒 | 个 | 1.名称:钢制接线盒安装 2.安装形式:暗装 3.其他:根据现场实际情况，未尽事宜详见图纸、招标文件，并满足施工及验收规范相关要求 | 320 | 7.18 | 5.13 | 0.68 | 0.65 | 1.41 | 0.72 | 15.77 | 5046.4 | 2297.6 | 1641.6 | 217.6 | 208 | 451.2 | 230.4 | 5046.4 |  |  |  |  | 水电-劳务
| 4#楼建筑智能化工程 | 11-381 | 钢制接线盒 暗装 砖结构 | 个 |  | 320 | 7.18 | 5.13 | 0.68 | 0.65 | 1.41 | 0.72 | 15.77 | 5046.4 | 2297.6 | 1641.6 | 217.6 | 208 | 451.2 | 230.4 | [5 empty] | 水电-劳务
5 | 4#楼建筑智能化工程 | 030411001086 | 配管 | m | 1.名称:管内穿引线 2.其他:根据现场实际情况，未尽事宜详见图纸、招标文件，并满足施工及验收规范相关要求 | 5053.89 | 0.7 | 0.12 | 0.02 | 0.04 | 0.14 | 0.05 | 1.07 | 5407.66 | 3537.723 | 606.4668 | 101.0778 | 202.1556 | 707.5446 | 252.6945 | 5407.66 |  |  |  |  | 水电-劳务
| 4#楼建筑智能化工程 | 11-236 | 穿引线 | m |  | 5053.89 | 0.7 | 0.12 | 0.02 | 0.04 | 0.14 | 0.05 | 1.07 | 5407.66 | 3537.723 | 606.4668 | 101.0778 | 202.1556 | 707.5446 | 252.6945 | [5 empty] | 水电-劳务
6 | 4#楼建筑智能化工程 | 030411005011 | 接线箱 | 个 | 1.名称:弱电家居配线箱 2.安装形式:暗装 3.其他:根据现场实际情况，未尽事宜详见图纸、招标文件，并满足施工及验收规范相关要求 | 64 | 47.25 | 124.9 | 14 | 9.31 | 9.31 | 10.36 | 215.13 | 13768.32 | 3024 | 7993.6 | 896 | 595.84 | 595.84 | 663.04 | 13768.32 |  |  |  |  | 水电-劳务
| 4#楼建筑智能化工程 | 2-10 换 | 弱电箱体挂墙安装 半周长1m以内 | 台 |  | 64 | 47.25 | 124.9 | 14 | 9.31 | 9.31 | 10.36 | 215.13 | 13768.32 | 3024 | 7993.6 | 896 | 595.84 | 595.84 | 663.04 | [5 empty] | 水电-劳务
7 | 4#楼建筑智能化工程 | 030411005012 | 接线箱 | 个 | 1.名称:接线箱 2.安装形式:暗装 3.其他:根据现场实际情况，未尽事宜详见图纸、招标文件，并满足施工及验收规范相关要求 | 99 | 89.95 | 138.16 | 3.61 | 11.59 | 17.72 | 12.9 | 273.93 | 27119.07 | 8905.05 | 13677.84 | 357.39 | 1147.41 | 1754.28 | 1277.1 | 27119.07 |  |  |  |  | 水电-劳务
| 4#楼建筑智能化工程 | 11-379 | 暗装 接线箱半周长(mm以内) 700 | 个 |  | 99 | 89.95 | 138.16 | 3.61 | 11.59 | 17.72 | 12.9 | 273.93 | 27119.07 | 8905.05 | 13677.84 | 357.39 | 1147.41 | 1754.28 | 1277.1 | [5 empty] | 水电-劳务
8 | 4#楼建筑智能化工程 | 030411003051 | 桥架 | m | 1.名称:强电钢制桥架 2.规格、型号:200*100 3.材质:钢制 4.本体安装 5.接地 6.其他：根据现场实际情况，未尽事宜详见图纸、招标文件，并满足施工及验收规范相关要求 | 129.17 | 34.83 | 67.44 | 2.83 | 5.26 | 6.86 | 5.85 | 123.07 | 15896.95 | 4498.9911 | 8711.2248 | 365.5511 | 679.4342 | 886.1062 | 755.6445 | 15896.95 |  |  |  |  | 水电-劳务
| 4#楼建筑智能化工程 | 11-249 | 钢制槽式桥架(宽+高)(mm以下) 400 | m |  | 129.17 | 34.83 | 67.44 | 2.83 | 5.26 | 6.86 | 5.85 | 123.07 | 15896.95 | 4498.9911 | 8711.2248 | 365.5511 | 679.4342 | 886.1062 | 755.6445 | [5 empty] | 水电-劳务
9 | 4#楼建筑智能化工程 | 030413001015 | 铁构件 | kg | 1.名称:桥架支架制作 2.材质:综合考虑 3.其他:满足招标文件、设计图纸及施工规范、验收规范要求 | 51.02 | 9.8 | 5.88 | 0.62 | 0.82 | 1.93 | 0.91 | 19.96 | 1018.36 | 499.996 | 299.9976 | 31.6324 | 41.8364 | 98.4686 | 46.4282 | 1018.36 |  |  |  |  | 水电-劳务
| 4#楼建筑智能化工程 | 13-1 | 金属支架制作 | kg |  | 51.02 | 9.8 | 5.88 | 0.62 | 0.82 | 1.93 | 0.91 | 19.96 | 1018.36 | 499.996 | 299.9976 | 31.6324 | 41.8364 | 98.4686 | 46.4282 | [5 empty] | 水电-劳务
10 | 4#楼建筑智能化工程 | 030408008023 | 防火堵洞 | 处 | 1.名称:桥架穿楼板防火封堵 2.材质:防火枕 3.部位:穿楼板处 4.其他：根据现场实际情况，未尽事宜详见图纸、招标文件，并满足施工及验收规范相关要求 | 39 | 303.63 | 158.05 | 28.33 | 24.5 | 59.82 | 27.27 | 601.6 | 23462.4 | 11841.57 | 6163.95 | 1104.87 | 955.5 | 2332.98 | 1063.53 | 23462.4 |  |  |  |  | 水电-劳务
| 4#楼建筑智能化工程 | 8-180 | 防火堵洞 | 处 |  | 39 | 303.63 | 158.05 | 28.33 | 24.5 | 59.82 | 27.27 | 601.6 | 23462.4 | 11841.57 | 6163.95 | 1104.87 | 955.5 | 2332.98 | 1063.53 | [5 empty] | 水电-劳务
11 | 4#楼建筑智能化工程 | 030408008024 | 防火堵洞 | 处 | 1.名称:桥架穿楼板防火封堵 2.材质:防火枕 3.部位:穿墙处 4.其他：根据现场实际情况，未尽事宜详见图纸、招标文件，并满足施工及验收规范相关要求 | 13 | 303.63 | 158.05 | 28.33 | 24.5 | 59.82 | 27.27 | 601.6 | 7820.8 | 3947.19 | 2054.65 | 368.29 | 318.5 | 777.66 | 354.51 | 7820.8 |  |  |  |  | 水电-劳务
| 4#楼建筑智能化工程 | 8-180 | 防火堵洞 | 处 |  | 13 | 303.63 | 158.05 | 28.33 | 24.5 | 59.82 | 27.27 | 601.6 | 7820.8 | 3947.19 | 2054.65 | 368.29 | 318.5 | 777.66 | 354.51 | [5 empty] | 水电-劳务
12 | 4#楼建筑智能化工程 | 030408009012 | 防火隔板 | m2 | 1.名称:桥架穿墙/楼板防火隔板 2.材质:防火隔板 3.部位:穿楼板及墙处 4.其他：根据现场实际情况，未尽事宜详见图纸、招标文件，并满足施工及验收规范相关要求 | 34 | 170.8 | 66.06 | 37.57 | 13.72 | 33.65 | 15.27 | 337.07 | 11460.38 | 5807.2 | 2246.04 | 1277.38 | 466.48 | 1144.1 | 519.18 | 11460.38 |  |  |  |  | 水电-劳务
| 4#楼建筑智能化工程 | 8-181 | 防火隔板 | m2 |  | 34 | 170.8 | 66.06 | 37.57 | 13.72 | 33.65 | 15.27 | 337.07 | 11460.38 | 5807.2 | 2246.04 | 1277.38 | 466.48 | 1144.1 | 519.18 | [5 empty] | 水电-劳务
0 | 4#楼建筑智能化工程 |  | 安防监控系统 | [18 empty] | 17355.08
1 | 4#楼建筑智能化工程 | 030411001087 | 配管 | m | 1.名称:JDG管铺设 2.规格:DN2O 3.配置形式:暗配 4.其他:根据现场实际情况，未尽事宜详见图纸、招标文件，并满足施工及验收规范相关要求 | 908.5 | 7.18 | 5.75 | 0.22 | 0.66 | 1.41 | 0.73 | 15.95 | 14490.58 | 6523.03 | 5223.875 | 199.87 | 599.61 | 1280.985 | 663.205 | 14490.58 |  |  |  |  | 水电-劳务
| 4#楼建筑智能化工程 | 11-126 | 紧定(扣压)式薄壁钢管敷设 砖、混凝土结构暗配 公称直径(mm以内) 20 | m |  | 908.5 | 7.18 | 5.75 | 0.22 | 0.66 | 1.41 | 0.73 | 15.95 | 14490.58 | 6523.03 | 5223.875 | 199.87 | 599.61 | 1280.985 | 663.205 | [5 empty] | 水电-劳务
2 | 4#楼建筑智能化工程 | 030411006024 | 接线盒 | 个 | 1.名称:钢制接线盒安装 2.安装形式:暗装 3.其他:根据现场实际情况，未尽事宜详见图纸、招标文件，并满足施工及验收规范相关要求 | 120 | 7.18 | 5.13 | 0.68 | 0.65 | 1.41 | 0.72 | 15.77 | 1892.4 | 861.6 | 615.6 | 81.6 | 78 | 169.2 | 86.4 | 1892.4 |  |  |  |  | 水电-劳务
| 4#楼建筑智能化工程 | 11-381 | 钢制接线盒 暗装 砖结构 | 个 |  | 120 | 7.18 | 5.13 | 0.68 | 0.65 | 1.41 | 0.72 | 15.77 | 1892.4 | 861.6 | 615.6 | 81.6 | 78 | 169.2 | 86.4 | [5 empty] | 水电-劳务
3 | 4#楼建筑智能化工程 | 030411001088 | 配管 | m | 1.名称:管内穿引线 2.其他:根据现场实际情况，未尽事宜详见图纸、招标文件，并满足施工及验收规范相关要求 | 908.5 | 0.7 | 0.12 | 0.02 | 0.04 | 0.14 | 0.05 | 1.07 | 972.1 | 635.95 | 109.02 | 18.17 | 36.34 | 127.19 | 45.425 | 972.1 |  |  |  |  | 水电-劳务
| 4#楼建筑智能化工程 | 11-236 | 穿引线 | m |  | 908.5 | 0.7 | 0.12 | 0.02 | 0.04 | 0.14 | 0.05 | 1.07 | 972.1 | 635.95 | 109.02 | 18.17 | 36.34 | 127.19 | 45.425 | [5 empty] | 水电-劳务
0 | 4#楼给排水工程 |  | 管道及阀门
0 | 4#楼给排水工程 |  | 给水工程 | [18 empty] | 177421.36
1 | 4#楼给排水工程 | 031001007063 | 复合管 | m | 1.安装部位(室内、外): 室内 2.输送介质（给水、排水、热煤体、燃气、雨水）: 给水 3.材质: 内衬塑镀锌钢管（含管件） 4.型号、规格: DN80 5.连接方式: 螺纹连接 6.水冲洗、消毒冲洗、水压试验，试验要求符合设计及施工规范规定 7.未尽事宜详见图纸、招标文件，包括为满足设计、技术标准和要求、验收规范规定施工所需的一切工序内容及相应费用 | 9 | 40.25 | 38.64 | 2.77 | 4.08 | 7.93 | 4.54 | 98.21 | 883.89 | 362.25 | 347.76 | 24.93 | 36.72 | 71.37 | 40.86 | 883.89 |  |  |  |  | 水电-劳务
| 4#楼给排水工程 | 2-125 换 | 室内给水钢塑复合管(螺纹连接) 公称直径(mm以内) 80 设计要求管道进行消毒冲洗 人工*1.05,材料[34000011] 含量为2.1,机械[99460004] 含量为3.15 | m |  | 9 | 40.25 | 38.64 | 2.77 | 4.08 | 7.93 | 4.54 | 98.21 | 883.89 | 362.25 | 347.76 | 24.93 | 36.72 | 71.37 | 40.86 | [5 empty] | 水电-劳务
2 | 4#楼给排水工程 | 031001007064 | 复合管 | m | 1.安装部位(室内、外): 室内 2.输送介质（给水、排水、热煤体、燃气、雨水）: 给水 3.材质: 内衬塑镀锌钢管（含管件） 4.型号、规格: DN65 5.连接方式: 螺纹连接 6.水冲洗、消毒冲洗、水压试验，试验要求符合设计及施工规范规定 7.未尽事宜详见图纸、招标文件，包括为满足设计、技术标准和要求、验收规范规定施工所需的一切工序内容及相应费用 | 9 | 38.41 | 30.72 | 2.47 | 3.58 | 7.57 | 3.98 | 86.73 | 780.57 | 345.69 | 276.48 | 22.23 | 32.22 | 68.13 | 35.82 | 780.57 |  |  |  |  | 水电-劳务
| 4#楼给排水工程 | 2-124 换 | 室内给水钢塑复合管(螺纹连接) 公称直径(mm以内) 70 设计要求管道进行消毒冲洗 人工*1.05,材料[34000011] 含量为2.1,机械[99460004] 含量为3.15 | m |  | 9 | 38.41 | 30.72 | 2.47 | 3.58 | 7.57 | 3.98 | 86.73 | 780.57 | 345.69 | 276.48 | 22.23 | 32.22 | 68.13 | 35.82 | [5 empty] | 水电-劳务
3 | 4#楼给排水工程 | 031001007065 | 复合管 | m | 1.安装部位(室内、外): 室内 2.输送介质（给水、排水、热煤体、燃气、雨水）: 给水 3.材质: 内衬塑镀锌钢管（含管件） 4.型号、规格: DN50 5.连接方式: 螺纹连接 6.水冲洗、消毒冲洗、水压试验，试验要求符合设计及施工规范规定 7.未尽事宜详见图纸、招标文件，包括为满足设计、技术标准和要求、验收规范规定施工所需的一切工序内容及相应费用 | 126 | 36.02 | 23.46 | 2.31 | 3.09 | 7.1 | 3.44 | 75.42 | 9502.92 | 4538.52 | 2955.96 | 291.06 | 389.34 | 894.6 | 433.44 | 9502.92 |  |  |  |  | 水电-劳务
| 4#楼给排水工程 | 2-123 换 | 室内给水钢塑复合管(螺纹连接) 公称直径(mm以内) 50 设计要求管道进行消毒冲洗 人工*1.05,材料[34000011] 含量为2.1,机械[99460004] 含量为3.15 | m |  | 126 | 36.02 | 23.46 | 2.31 | 3.09 | 7.1 | 3.44 | 75.42 | 9502.92 | 4538.52 | 2955.96 | 291.06 | 389.34 | 894.6 | 433.44 | [5 empty] | 水电-劳务
4 | 4#楼给排水工程 | 031001007066 | 复合管 | m | 1.安装部位(室内、外): 室内 2.输送介质（给水、排水、热煤体、燃气、雨水）: 给水 3.材质: 内衬塑镀锌钢管（含管件） 4.型号、规格: DN40 5.连接方式: 螺纹连接 6.水冲洗、消毒冲洗、水压试验，试验要求符合设计及施工规范规定 7.未尽事宜详见图纸、招标文件，包括为满足设计、技术标准和要求、验收规范规定施工所需的一切工序内容及相应费用 | 6 | 32.9 | 18.97 | 1.92 | 2.69 | 6.48 | 2.99 | 65.95 | 395.7 | 197.4 | 113.82 | 11.52 | 16.14 | 38.88 | 17.94 | 395.7 |  |  |  |  | 水电-劳务
| 4#楼给排水工程 | 2-122 换 | 室内给水钢塑复合管(螺纹连接) 公称直径(mm以内) 40 设计要求管道进行消毒冲洗 人工*1.05,材料[34000011] 含量为2.1,机械[99460004] 含量为3.15 | m |  | 6 | 32.9 | 18.97 | 1.92 | 2.69 | 6.48 | 2.99 | 65.95 | 395.7 | 197.4 | 113.82 | 11.52 | 16.14 | 38.88 | 17.94 | [5 empty] | 水电-劳务
5 | 4#楼给排水工程 | 031001007067 | 复合管 | m | 1.安装部位(室内、外): 室内 2.输送介质（给水、排水、热煤体、燃气、雨水）: 给水 3.材质: 内衬塑镀锌钢管（含管件） 4.型号、规格: DN32 5.连接方式: 螺纹连接 6.水冲洗、消毒冲洗、水压试验，试验要求符合设计及施工规范规定 7.未尽事宜详见图纸、招标文件，包括为满足设计、技术标准和要求、验收规范规定施工所需的一切工序内容及相应费用 | 6 | 32.16 | 15.5 | 1.82 | 2.47 | 6.34 | 2.75 | 61.04 | 366.24 | 192.96 | 93 | 10.92 | 14.82 | 38.04 | 16.5 | 366.24 |  |  |  |  | 水电-劳务
| 4#楼给排水工程 | 2-121 换 | 室内给水钢塑复合管(螺纹连接) 公称直径(mm以内) 32 设计要求管道进行消毒冲洗 人工*1.05,材料[34000011] 含量为2.1,机械[99460004] 含量为3.15 | m |  | 6 | 32.16 | 15.5 | 1.82 | 2.47 | 6.34 | 2.75 | 61.04 | 366.24 | 192.96 | 93 | 10.92 | 14.82 | 38.04 | 16.5 | [5 empty] | 水电-劳务
6 | 4#楼给排水工程 | 031001007068 | 复合管 | m | 1.安装部位(室内、外): 室内 2.输送介质（给水、排水、热煤体、燃气、雨水）: 给水 3.材质: 内衬塑镀锌钢管（含管件） 4.型号、规格: DN25 5.连接方式: 螺纹连接 6.水冲洗、消毒冲洗、水压试验，试验要求符合设计及施工规范规定 7.未尽事宜详见图纸、招标文件，包括为满足设计、技术标准和要求、验收规范规定施工所需的一切工序内容及相应费用 | 130 | 29.77 | 11.9 | 2.12 | 2.19 | 5.86 | 2.44 | 54.28 | 7056.4 | 3870.1 | 1547 | 275.6 | 284.7 | 761.8 | 317.2 | 7056.4 |  |  |  |  | 水电-劳务
| 4#楼给排水工程 | 2-120 换 | 室内给水钢塑复合管(螺纹连接) 公称直径(mm以内) 25 设计要求管道进行消毒冲洗 人工*1.05,材料[34000011] 含量为2.1,机械[99460004] 含量为3.15 | m |  | 130 | 29.77 | 11.9 | 2.12 | 2.19 | 5.86 | 2.44 | 54.28 | 7056.4 | 3870.1 | 1547 | 275.6 | 284.7 | 761.8 | 317.2 | [5 empty] | 水电-劳务
7 | 4#楼给排水工程 | 031001007069 | 复合管 | m | 1.安装部位(室内、外): 室内 2.输送介质（给水、排水、热煤体、燃气、雨水）: 给水 3.材质: 内衬塑镀锌钢管（含管件） 4.型号、规格: DN20 5.连接方式: 螺纹连接 6.水冲洗、消毒冲洗、水压试验，试验要求符合设计及施工规范规定 7.未尽事宜详见图纸、招标文件，包括为满足设计、技术标准和要求、验收规范规定施工所需的一切工序内容及相应费用 | 4 | 23.71 | 13.74 | 1.98 | 1.97 | 4.67 | 2.19 | 48.26 | 193.04 | 94.84 | 54.96 | 7.92 | 7.88 | 18.68 | 8.76 | 193.04 |  |  |  |  | 水电-劳务
| 4#楼给排水工程 | 2-119 换 | 室内给水钢塑复合管(螺纹连接) 公称直径(mm以内) 20 设计要求管道进行消毒冲洗 人工*1.05,材料[34000011] 含量为2.1,机械[99460004] 含量为3.15 | m |  | 4 | 23.71 | 13.74 | 1.98 | 1.97 | 4.67 | 2.19 | 48.26 | 193.04 | 94.84 | 54.96 | 7.92 | 7.88 | 18.68 | 8.76 | [5 empty] | 水电-劳务
8 | 4#楼给排水工程 | 031001006063 | 塑料管 | m | 1.安装部位(室内、外):室内 2.输送介质（给水、排水、热煤体、燃气、雨水）:给水 3.材质:PPR管 S5（含管件） 4.型号、规格:DN25 5.连接方式:热熔连接 6.水冲洗、消毒冲洗、水压试验，试验要求符合设计及施工规范规定 7.未尽事宜详见图纸、招标文件，包括为满足设计、技术标准和要求、验收规范规定施工所需的一切工序内容及相应费用 | 448 | 15.62 | 9.04 | 6.41 | 1.55 | 3.08 | 1.73 | 37.43 | 16768.64 | 6997.76 | 4049.92 | 2871.68 | 694.4 | 1379.84 | 775.04 | 16768.64 |  |  |  |  | 水电-劳务
| 4#楼给排水工程 | 2-79 换 | 给水塑料管(热熔连接) 公称直径(mm以内) 25 设计要求管道进行消毒冲洗 人工*1.05,材料[34000011] 含量为2.1,机械[99460004] 含量为3.15 | m |  | 448 | 15.62 | 9.04 | 6.41 | 1.55 | 3.08 | 1.73 | 37.43 | 16768.64 | 6997.76 | 4049.92 | 2871.68 | 694.4 | 1379.84 | 775.04 | [5 empty] | 水电-劳务
9 | 4#楼给排水工程 | 031001006064 | 塑料管 | m | 1.安装部位(室内、外):室内 2.输送介质（给水、排水、热煤体、燃气、雨水）:给水 3.材质:PPR管 S5（含管件） 4.型号、规格:DN20 5.连接方式:热熔连接 6.水冲洗、消毒冲洗、水压试验，试验要求符合设计及施工规范规定 7.未尽事宜详见图纸、招标文件，包括为满足设计、技术标准和要求、验收规范规定施工所需的一切工序内容及相应费用 | 608 | 14.52 | 7.5 | 5.36 | 1.37 | 2.86 | 1.52 | 33.13 | 20143.04 | 8828.16 | 4560 | 3258.88 | 832.96 | 1738.88 | 924.16 | 20143.04 |  |  |  |  | 水电-劳务
| 4#楼给排水工程 | 2-78 换 | 给水塑料管(热熔连接) 公称直径(mm以内) 20 设计要求管道进行消毒冲洗 人工*1.05,材料[34000011] 含量为2.1,机械[99460004] 含量为3.15 | m |  | 608 | 14.52 | 7.5 | 5.36 | 1.37 | 2.86 | 1.52 | 33.13 | 20143.04 | 8828.16 | 4560 | 3258.88 | 832.96 | 1738.88 | 924.16 | [5 empty] | 水电-劳务
10 | 4#楼给排水工程 | 031001006065 | 塑料管 | m | 1.安装部位(室内、外):室内 2.输送介质（给水、排水、热煤体、燃气、雨水）:给水 3.材质:PPR管 S5（含管件） 4.型号、规格:DN15 5.连接方式:热熔连接 6.水冲洗、消毒冲洗、水压试验，试验要求符合设计及施工规范规定 7.未尽事宜详见图纸、招标文件，包括为满足设计、技术标准和要求、验收规范规定施工所需的一切工序内容及相应费用 | 1024 | 13.05 | 7.25 | 3.97 | 1.21 | 2.57 | 1.35 | 29.4 | 30105.6 | 13363.2 | 7424 | 4065.28 | 1239.04 | 2631.68 | 1382.4 | 30105.6 |  |  |  |  | 水电-劳务
| 4#楼给排水工程 | 2-77 换 | 给水塑料管(热熔连接) 公称直径(mm以内) 15 设计要求管道进行消毒冲洗 人工*1.05,材料[34000011] 含量为2.1,机械[99460004] 含量为3.15 | m |  | 1024 | 13.05 | 7.25 | 3.97 | 1.21 | 2.57 | 1.35 | 29.4 | 30105.6 | 13363.2 | 7424 | 4065.28 | 1239.04 | 2631.68 | 1382.4 | [5 empty] | 水电-劳务
11 | 4#楼给排水工程 | 031002003170 | 套管 | 个 | 1.名称、类型:刚性防水套管 2.主管道规格:DN65 3.未尽事宜详见图纸、招标文件，包括为满足设计、技术标准和要求、验收规范规定施工所需的一切工序内容及相应费用 | 1 | 154.88 | 197.64 | 28.89 | 19.08 | 30.51 | 21.23 | 452.23 | 452.23 | 154.88 | 197.64 | 28.89 | 19.08 | 30.51 | 21.23 | 452.23 |  |  |  |  | 水电-劳务
| 4#楼给排水工程 | 4-20 | 刚性防水套管制作 公称直径(mm以内) 80 | 个 |  | 1 | 97.65 | 96.89 | 27.17 | 11.09 | 19.24 | 12.34 | 264.38 | 264.38 | 97.65 | 96.89 | 27.17 | 11.09 | 19.24 | 12.34 | [5 empty] | 水电-劳务
| 4#楼给排水工程 | 4-44 | 刚性防水套管安装 公称直径(mm以内) 100 | 个 |  | 1 | 57.23 | 100.75 | 1.72 | 7.99 | 11.27 | 8.89 | 187.85 | 187.85 | 57.23 | 100.75 | 1.72 | 7.99 | 11.27 | 8.89 | [5 empty] | 水电-劳务
12 | 4#楼给排水工程 | 031002003171 | 套管 | 个 | 1.名称、类型:刚性防水套管 2.主管道规格:DN50 3.未尽事宜详见图纸、招标文件，包括为满足设计、技术标准和要求、验收规范规定施工所需的一切工序内容及相应费用 | 2 | 121.28 | 163.54 | 21.9 | 15.34 | 23.89 | 17.07 | 363.02 | 726.04 | 242.56 | 327.08 | 43.8 | 30.68 | 47.78 | 34.14 | 726.04 |  |  |  |  | 水电-劳务
| 4#楼给排水工程 | 4-19 | 刚性防水套管制作 公称直径(mm以内) 50 | 个 |  | 2 | 80.85 | 70.43 | 20.69 | 8.6 | 15.93 | 9.57 | 206.07 | 412.14 | 161.7 | 140.86 | 41.38 | 17.2 | 31.86 | 19.14 | [5 empty] | 水电-劳务
| 4#楼给排水工程 | 4-43 | 刚性防水套管安装 公称直径(mm以内) 50 | 个 |  | 2 | 40.43 | 93.11 | 1.21 | 6.74 | 7.96 | 7.5 | 156.95 | 313.9 | 80.86 | 186.22 | 2.42 | 13.48 | 15.92 | 15 | [5 empty] | 水电-劳务
13 | 4#楼给排水工程 | 031002003172 | 套管 | 个 | 1.名称、类型:一般填料套管 2.主管道规格:DN65 3.未尽事宜详见图纸、招标文件，包括为满足设计、技术标准和要求、验收规范规定施工所需的一切工序内容及相应费用 | 2 | 26.08 | 46.45 | 1.78 | 3.72 | 5.14 | 4.14 | 87.31 | 174.62 | 52.16 | 92.9 | 3.56 | 7.44 | 10.28 | 8.28 | 174.62 |  |  |  |  | 水电-劳务
| 4#楼给排水工程 | 4-65 | 一般填料套管制作安装 公称直径(mm以内) 80 | 个 |  | 2 | 26.08 | 46.45 | 1.78 | 3.72 | 5.14 | 4.14 | 87.31 | 174.62 | 52.16 | 92.9 | 3.56 | 7.44 | 10.28 | 8.28 | [5 empty] | 水电-劳务
14 | 4#楼给排水工程 | 031002003173 | 套管 | 个 | 1.名称、类型:一般填料套管 2.主管道规格:DN50 3.未尽事宜详见图纸、招标文件，包括为满足设计、技术标准和要求、验收规范规定施工所需的一切工序内容及相应费用 | 30 | 17.15 | 27.3 | 1.28 | 2.29 | 3.38 | 2.55 | 53.95 | 1618.5 | 514.5 | 819 | 38.4 | 68.7 | 101.4 | 76.5 | 1618.5 |  |  |  |  | 水电-劳务
| 4#楼给排水工程 | 4-64 | 一般填料套管制作安装 公称直径(mm以内) 50 | 个 |  | 30 | 17.15 | 27.3 | 1.28 | 2.29 | 3.38 | 2.55 | 53.95 | 1618.5 | 514.5 | 819 | 38.4 | 68.7 | 101.4 | 76.5 | [5 empty] | 水电-劳务
15 | 4#楼给排水工程 | 031002003174 | 套管 | 个 | 1.名称、类型:一般填料套管 2.主管道规格:DN40 3.未尽事宜详见图纸、招标文件，包括为满足设计、技术标准和要求、验收规范规定施工所需的一切工序内容及相应费用 | 2 | 15.75 | 23.93 | 1.22 | 2.05 | 3.1 | 2.28 | 48.33 | 96.66 | 31.5 | 47.86 | 2.44 | 4.1 | 6.2 | 4.56 | 96.66 |  |  |  |  | 水电-劳务
| 4#楼给排水工程 | 4-63 | 一般填料套管制作安装 公称直径(mm以内) 40 | 个 |  | 2 | 15.75 | 23.93 | 1.22 | 2.05 | 3.1 | 2.28 | 48.33 | 96.66 | 31.5 | 47.86 | 2.44 | 4.1 | 6.2 | 4.56 | [5 empty] | 水电-劳务
16 | 4#楼给排水工程 | 031002003175 | 套管 | 个 | 1.名称、类型:一般填料套管 2.规格:DN32 3.未尽事宜详见图纸、招标文件，包括为满足设计、技术标准和要求、验收规范规定施工所需的一切工序内容及相应费用 | 2 | 13.13 | 20.98 | 1.12 | 1.76 | 2.59 | 1.96 | 41.54 | 83.08 | 26.26 | 41.96 | 2.24 | 3.52 | 5.18 | 3.92 | 83.08 |  |  |  |  | 水电-劳务
| 4#楼给排水工程 | 4-62 | 一般填料套管制作安装 公称直径(mm以内) 32 | 个 |  | 2 | 13.13 | 20.98 | 1.12 | 1.76 | 2.59 | 1.96 | 41.54 | 83.08 | 26.26 | 41.96 | 2.24 | 3.52 | 5.18 | 3.92 | [5 empty] | 水电-劳务
17 | 4#楼给排水工程 | 031002003176 | 套管 | 个 | 1.名称、类型:一般填料套管 2.主管道规格:DN25 3.未尽事宜详见图纸、招标文件，包括为满足设计、技术标准和要求、验收规范规定施工所需的一切工序内容及相应费用 | 2 | 12.95 | 16.59 | 1.04 | 1.53 | 2.55 | 1.7 | 36.36 | 72.72 | 25.9 | 33.18 | 2.08 | 3.06 | 5.1 | 3.4 | 72.72 |  |  |  |  | 水电-劳务
| 4#楼给排水工程 | 4-61 | 一般填料套管制作安装 公称直径(mm以内) 25 | 个 |  | 2 | 12.95 | 16.59 | 1.04 | 1.53 | 2.55 | 1.7 | 36.36 | 72.72 | 25.9 | 33.18 | 2.08 | 3.06 | 5.1 | 3.4 | [5 empty] | 水电-劳务
18 | 4#楼给排水工程 | 031002003177 | 套管 | 个 | 1.名称、类型:一般填料套管 2.主管道规格:DN20 3.未尽事宜详见图纸、招标文件，包括为满足设计、技术标准和要求、验收规范规定施工所需的一切工序内容及相应费用 | 1 | 11.9 | 13.38 | 0.99 | 1.31 | 2.34 | 1.46 | 31.38 | 31.38 | 11.9 | 13.38 | 0.99 | 1.31 | 2.34 | 1.46 | 31.38 |  |  |  |  | 水电-劳务
| 4#楼给排水工程 | 4-60 | 一般填料套管制作安装 公称直径(mm以内) 20 | 个 |  | 1 | 11.9 | 13.38 | 0.99 | 1.31 | 2.34 | 1.46 | 31.38 | 31.38 | 11.9 | 13.38 | 0.99 | 1.31 | 2.34 | 1.46 | [5 empty] | 水电-劳务
19 | 4#楼给排水工程 | 031003013027 | 水表 | 组 | 1.名称:远传水表 2.型号、规格:DN50 3.未尽事宜详见图纸、招标文件，包括为满足设计、技术标准和要求、验收规范规定施工所需的一切工序内容及相应费用 | 3 | 107.98 | 712.71 | 4.67 | 41.27 | 21.27 | 45.93 | 933.83 | 2801.49 | 323.94 | 2138.13 | 14.01 | 123.81 | 63.81 | 137.79 | 2801.49 |  |  |  |  | 水电-劳务
| 4#楼给排水工程 | 5-157 | 远传水表(螺纹连接) 公称直径(mm以内) 50 | 个 |  | 3 | 107.98 | 712.71 | 4.67 | 41.27 | 21.27 | 45.93 | 933.83 | 2801.49 | 323.94 | 2138.13 | 14.01 | 123.81 | 63.81 | 137.79 | [5 empty] | 水电-劳务
20 | 4#楼给排水工程 | 031003013028 | 水表 | 组 | 1.名称:远传水表 2.型号、规格:DN40 3.未尽事宜详见图纸、招标文件，包括为满足设计、技术标准和要求、验收规范规定施工所需的一切工序内容及相应费用 | 3 | 94.68 | 598.97 | 4.15 | 34.89 | 18.65 | 38.83 | 790.17 | 2370.51 | 284.04 | 1796.91 | 12.45 | 104.67 | 55.95 | 116.49 | 2370.51 |  |  |  |  | 水电-劳务
| 4#楼给排水工程 | 5-156 | 远传水表(螺纹连接) 公称直径(mm以内) 40 | 个 |  | 3 | 94.68 | 598.97 | 4.15 | 34.89 | 18.65 | 38.83 | 790.17 | 2370.51 | 284.04 | 1796.91 | 12.45 | 104.67 | 55.95 | 116.49 | [5 empty] | 水电-劳务
21 | 4#楼给排水工程 | 031003013029 | 水表 | 组 | 1.名称:住户远传水表 2.型号、规格:DN20 3.未尽事宜详见图纸、招标文件，包括为满足设计、技术标准和要求、验收规范规定施工所需的一切工序内容及相应费用 | 64 | 65.28 | 504.36 | 2.67 | 28.62 | 12.86 | 31.85 | 645.64 | 41320.96 | 4177.92 | 32279.04 | 170.88 | 1831.68 | 823.04 | 2038.4 | 41320.96 |  |  |  |  | 水电-劳务
| 4#楼给排水工程 | 5-153 | 远传水表(螺纹连接) 公称直径(mm以内) 20 | 个 |  | 64 | 65.28 | 504.36 | 2.67 | 28.62 | 12.86 | 31.85 | 645.64 | 41320.96 | 4177.92 | 32279.04 | 170.88 | 1831.68 | 823.04 | 2038.4 | [5 empty] | 水电-劳务
22 | 4#楼给排水工程 | 031003012011 | 倒流防止器 | 套 | 1.名称:倒流防止器 2.型号、规格:DN50 3.未尽事宜详见图纸、招标文件，包括为满足设计、技术标准和要求、验收规范规定施工所需的一切工序内容及相应费用 | 3 | 269.5 | 943.83 | 15.97 | 61.47 | 53.09 | 68.41 | 1412.27 | 4236.81 | 808.5 | 2831.49 | 47.91 | 184.41 | 159.27 | 205.23 | 4236.81 |  |  |  |  | 水电-劳务
| 4#楼给排水工程 | 5-199 | 倒流防止器组成与安装(法兰连接) 公称直径(mm以内) 50 | 组 |  | 3 | 269.5 | 943.83 | 15.97 | 61.47 | 53.09 | 68.41 | 1412.27 | 4236.81 | 808.5 | 2831.49 | 47.91 | 184.41 | 159.27 | 205.23 | [5 empty] | 水电-劳务
23 | 4#楼给排水工程 | 031003001101 | 螺纹阀门 | 个 | 1.类型:止回阀 2.规格、压力等级:DN20 工作压力为1.60MPa 3.未尽事宜详见图纸、招标文件，包括为满足设计、技术标准和要求、验收规范规定施工所需的一切工序内容及相应费用 | 8 | 10.5 | 33.72 | 1.54 | 2.29 | 2.07 | 2.55 | 52.67 | 421.36 | 84 | 269.76 | 12.32 | 18.32 | 16.56 | 20.4 | 421.36 |  |  |  |  | 水电-劳务
| 4#楼给排水工程 | 5-2 | 螺纹阀门 公称直径(mm以内) 20 | 个 |  | 8 | 10.5 | 33.72 | 1.54 | 2.29 | 2.07 | 2.55 | 52.67 | 421.36 | 84 | 269.76 | 12.32 | 18.32 | 16.56 | 20.4 | [5 empty] | 水电-劳务
24 | 4#楼给排水工程 | 031003001102 | 螺纹阀门 | 个 | 1.类型:全铜质截止阀 2.规格、压力等级:DN20 工作压力为1.60MPa 3.未尽事宜详见图纸、招标文件，包括为满足设计、技术标准和要求、验收规范规定施工所需的一切工序内容及相应费用 | 64 | 10.5 | 35.11 | 1.54 | 2.36 | 2.07 | 2.62 | 54.2 | 3468.8 | 672 | 2247.04 | 98.56 | 151.04 | 132.48 | 167.68 | 3468.8 |  |  |  |  | 水电-劳务
| 4#楼给排水工程 | 5-2 | 螺纹阀门 公称直径(mm以内) 20 | 个 |  | 64 | 10.5 | 35.11 | 1.54 | 2.36 | 2.07 | 2.62 | 54.2 | 3468.8 | 672 | 2247.04 | 98.56 | 151.04 | 132.48 | 167.68 | [5 empty] | 水电-劳务
25 | 4#楼给排水工程 | 031003001103 | 螺纹阀门 | 个 | 1.类型:全铜质截止阀 2.规格、压力等级:DN25 工作压力为1.60MPa 3.未尽事宜详见图纸、招标文件，包括为满足设计、技术标准和要求、验收规范规定施工所需的一切工序内容及相应费用 | 1 | 12.08 | 43.27 | 1.74 | 2.85 | 2.38 | 3.18 | 65.5 | 65.5 | 12.08 | 43.27 | 1.74 | 2.85 | 2.38 | 3.18 | 65.5 |  |  |  |  | 水电-劳务
| 4#楼给排水工程 | 5-3 | 螺纹阀门 公称直径(mm以内) 25 | 个 |  | 1 | 12.08 | 43.27 | 1.74 | 2.85 | 2.38 | 3.18 | 65.5 | 65.5 | 12.08 | 43.27 | 1.74 | 2.85 | 2.38 | 3.18 | [5 empty] | 水电-劳务
26 | 4#楼给排水工程 | 031003001104 | 螺纹阀门 | 个 | 1.类型:全铜质截止阀 2.规格、压力等级:DN32 工作压力为1.60MPa 3.未尽事宜详见图纸、招标文件，包括为满足设计、技术标准和要求、验收规范规定施工所需的一切工序内容及相应费用 | 3 | 15.4 | 71.03 | 2.18 | 4.43 | 3.03 | 4.93 | 101 | 303 | 46.2 | 213.09 | 6.54 | 13.29 | 9.09 | 14.79 | 303 |  |  |  |  | 水电-劳务
| 4#楼给排水工程 | 5-4 | 螺纹阀门 公称直径(mm以内) 32 | 个 |  | 3 | 15.4 | 71.03 | 2.18 | 4.43 | 3.03 | 4.93 | 101 | 303 | 46.2 | 213.09 | 6.54 | 13.29 | 9.09 | 14.79 | [5 empty] | 水电-劳务
27 | 4#楼给排水工程 | 031003001105 | 螺纹阀门 | 个 | 1.类型:全铜质截止阀 2.规格、压力等级:DN40工作压力为1.60MPa 3.未尽事宜详见图纸、招标文件，包括为满足设计、技术标准和要求、验收规范规定施工所需的一切工序内容及相应费用 | 3 | 24.33 | 90.02 | 2.7 | 5.85 | 4.79 | 6.51 | 134.2 | 402.6 | 72.99 | 270.06 | 8.1 | 17.55 | 14.37 | 19.53 | 402.6 |  |  |  |  | 水电-劳务
| 4#楼给排水工程 | 5-5 | 螺纹阀门 公称直径(mm以内) 40 | 个 |  | 3 | 24.33 | 90.02 | 2.7 | 5.85 | 4.79 | 6.51 | 134.2 | 402.6 | 72.99 | 270.06 | 8.1 | 17.55 | 14.37 | 19.53 | [5 empty] | 水电-劳务
28 | 4#楼给排水工程 | 031003002019 | 螺纹法兰阀门 | 个 | 1.类型:全铜质截止阀 2.规格、压力等级:DN50 工作压力为1.60MPa 3.未尽事宜详见图纸、招标文件，包括为满足设计、技术标准和要求、验收规范规定施工所需的一切工序内容及相应费用 | 3 | 59.33 | 163.87 | 4.73 | 11.4 | 11.69 | 12.68 | 263.7 | 791.1 | 177.99 | 491.61 | 14.19 | 34.2 | 35.07 | 38.04 | 791.1 |  |  |  |  | 水电-劳务
| 4#楼给排水工程 | 5-29 | 螺纹法兰阀门 公称直径(mm以内) 50 | 个 |  | 3 | 59.33 | 163.87 | 4.73 | 11.4 | 11.69 | 12.68 | 263.7 | 791.1 | 177.99 | 491.61 | 14.19 | 34.2 | 35.07 | 38.04 | [5 empty] | 水电-劳务
29 | 4#楼给排水工程 | 031003003096 | 焊接法兰阀门 | 个 | 1.类型:闸阀 2.连接方式:法兰连接 3.规格、压力等级:DN70 4.未尽事宜详见图纸、招标文件，包括为满足设计、技术标准和要求、验收规范规定施工所需的一切工序内容及相应费用 | 3 | 64.75 | 431.2 | 10.15 | 25.31 | 12.76 | 28.16 | 572.33 | 1716.99 | 194.25 | 1293.6 | 30.45 | 75.93 | 38.28 | 84.48 | 1716.99 |  |  |  |  | 水电-劳务
| 4#楼给排水工程 | 5-36 | 焊接法兰阀门 公称直径(mm以内) 70 | 个 |  | 3 | 64.75 | 431.2 | 10.15 | 25.31 | 12.76 | 28.16 | 572.33 | 1716.99 | 194.25 | 1293.6 | 30.45 | 75.93 | 38.28 | 84.48 | [5 empty] | 水电-劳务
30 | 4#楼给排水工程 | 031003001106 | 螺纹阀门 | 个 | 1.类型:减压阀 2.规格、压力等级:DN20 工作压力为1.60MPa 3.未尽事宜详见图纸、招标文件，包括为满足设计、技术标准和要求、验收规范规定施工所需的一切工序内容及相应费用 | 42 | 10.5 | 57.74 | 1.54 | 3.49 | 2.07 | 3.88 | 79.22 | 3327.24 | 441 | 2425.08 | 64.68 | 146.58 | 86.94 | 162.96 | 3327.24 |  |  |  |  | 水电-劳务
| 4#楼给排水工程 | 5-2 | 螺纹阀门 公称直径(mm以内) 20 | 个 |  | 42 | 10.5 | 57.74 | 1.54 | 3.49 | 2.07 | 3.88 | 79.22 | 3327.24 | 441 | 2425.08 | 64.68 | 146.58 | 86.94 | 162.96 | [5 empty] | 水电-劳务
31 | 4#楼给排水工程 | 031003001107 | 螺纹阀门 | 个 | 1.类型:减压阀 2.规格、压力等级:DN25 工作压力为1.60MPa 3.未尽事宜详见图纸、招标文件，包括为满足设计、技术标准和要求、验收规范规定施工所需的一切工序内容及相应费用 | 42 | 12.08 | 78.26 | 1.74 | 4.6 | 2.38 | 5.12 | 104.18 | 4375.56 | 507.36 | 3286.92 | 73.08 | 193.2 | 99.96 | 215.04 | 4375.56 |  |  |  |  | 水电-劳务
| 4#楼给排水工程 | 5-3 | 螺纹阀门 公称直径(mm以内) 25 | 个 |  | 42 | 12.08 | 78.26 | 1.74 | 4.6 | 2.38 | 5.12 | 104.18 | 4375.56 | 507.36 | 3286.92 | 73.08 | 193.2 | 99.96 | 215.04 | [5 empty] | 水电-劳务
32 | 4#楼给排水工程 | 031003001108 | 螺纹阀门 | 个 | 1.类型:锁闭阀 2.规格、压力等级:DN20 工作压力为1.60MPa 3.未尽事宜详见图纸、招标文件，包括为满足设计、技术标准和要求、验收规范规定施工所需的一切工序内容及相应费用 | 2 | 10.5 | 29.86 | 1.54 | 2.1 | 2.07 | 2.33 | 48.4 | 96.8 | 21 | 59.72 | 3.08 | 4.2 | 4.14 | 4.66 | 96.8 |  |  |  |  | 水电-劳务
| 4#楼给排水工程 | 5-2 | 螺纹阀门 公称直径(mm以内) 20 | 个 |  | 2 | 10.5 | 29.86 | 1.54 | 2.1 | 2.07 | 2.33 | 48.4 | 96.8 | 21 | 59.72 | 3.08 | 4.2 | 4.14 | 4.66 | [5 empty] | 水电-劳务
33 | 4#楼给排水工程 | 031003001109 | 螺纹阀门 | 个 | 1.类型: 自动排气阀(含一个同规格闸阀) 2.型号、规格: DN20 3.未尽事宜详见图纸、招标文件，包括为满足设计、技术标准和要求、验收规范规定施工所需的一切工序内容及相应费用 | 4 | 19.25 | 82.22 | 1.34 | 5.14 | 3.79 | 5.72 | 117.46 | 469.84 | 77 | 328.88 | 5.36 | 20.56 | 15.16 | 22.88 | 469.84 |  |  |  |  | 水电-劳务
| 4#楼给排水工程 | 5-15 | 自动排气阀、手动放风门 公称直径(mm以内) 20 | 个 |  | 4 | 19.25 | 82.22 | 1.34 | 5.14 | 3.79 | 5.72 | 117.46 | 469.84 | 77 | 328.88 | 5.36 | 20.56 | 15.16 | 22.88 | [5 empty] | 水电-劳务
34 | 4#楼给排水工程 | 031002001126 | 管道支架 | kg | 1.材质:型钢支架 2.管架形式:一般管架 3.未尽事宜详见图纸、招标文件，包括为满足设计、技术标准和要求、验收规范规定施工所需的一切工序内容及相应费用 | 340 | 12.1 | 8.3 | 3.61 | 1.2 | 2.38 | 1.34 | 28.93 | 9836.2 | 4114 | 2822 | 1227.4 | 408 | 809.2 | 455.6 | 9836.2 |  |  |  |  | 水电-劳务
| 4#楼给排水工程 | 4-1 | 制作 一般管架 | 100kg |  | 3.4 | 747.25 | 531.55 | 225.63 | 75.22 | 147.21 | 83.72 | 1810.58 | 6155.97 | 2540.65 | 1807.27 | 767.142 | 255.748 | 500.514 | 284.648 | [5 empty] | 水电-劳务
| 4#楼给排水工程 | 4-2 | 安装 一般管架 | 100kg |  | 3.4 | 463.05 | 298.48 | 135.4 | 44.85 | 91.22 | 49.91 | 1082.91 | 3681.89 | 1574.37 | 1014.832 | 460.36 | 152.49 | 310.148 | 169.694 | [5 empty] | 水电-劳务
35 | 4#楼给排水工程 | 031201003067 | 金属结构刷油 | kg | 1.油漆品种:防锈漆 2.结构类型:一般管架 3.涂刷遍数、漆膜厚度:两遍 4.未尽事宜详见图纸、招标文件，包括为满足设计、技术标准和要求、验收规范规定施工所需的一切工序内容及相应费用 | 340 | 0.47 | 0.17 | 0.14 | 0.04 | 0.09 | 0.04 | 0.94 | 319.6 | 159.8 | 57.8 | 47.6 | 13.6 | 30.6 | 13.6 | 319.6 |  |  |  |  | 水电-劳务
| 4#楼给排水工程 | 2-87 | 管道支吊架刷油 防锈漆 第一遍 | 100kg |  | 3.4 | 28.53 | 9.59 | 7.05 | 2.26 | 5.62 | 2.51 | 55.56 | 188.9 | 97.002 | 32.606 | 23.97 | 7.684 | 19.108 | 8.534 | [5 empty] | 水电-劳务
| 4#楼给排水工程 | 2-88 | 管道支吊架刷油 防锈漆 第二遍 | 100kg |  | 3.4 | 18.03 | 7.03 | 6.74 | 1.59 | 3.55 | 1.77 | 38.71 | 131.61 | 61.302 | 23.902 | 22.916 | 5.406 | 12.07 | 6.018 | [5 empty] | 水电-劳务
36 | 4#楼给排水工程 | 031201003068 | 金属结构刷油 | kg | 1.油漆品种:调合漆 2.结构类型:一般管架 3.涂刷遍数、漆膜厚度:两遍 4.未尽事宜详见图纸、招标文件，包括为满足设计、技术标准和要求、验收规范规定施工所需的一切工序内容及相应费用 | 340 | 0.39 | 0.11 | 0.01 | 0.03 | 0.08 | 0.03 | 0.64 | 217.6 | 132.6 | 37.4 | 3.4 | 10.2 | 27.2 | 10.2 | 217.6 |  |  |  |  | 水电-劳务
| 4#楼给排水工程 | 2-97 | 管道支吊架刷油 调合漆 第一遍 | 100kg |  | 3.4 | 20.83 | 6.34 | 0.62 | 1.39 | 4.1 | 1.55 | 34.83 | 118.42 | 70.822 | 21.556 | 2.108 | 4.726 | 13.94 | 5.27 | [5 empty] | 水电-劳务
| 4#楼给排水工程 | 2-98 | 管道支吊架刷油 调合漆 第二遍 | 100kg |  | 3.4 | 18.2 | 4.26 | 0.55 | 1.15 | 3.59 | 1.28 | 29.03 | 98.7 | 61.88 | 14.484 | 1.87 | 3.91 | 12.206 | 4.352 | [5 empty] | 水电-劳务
37 | 4#楼给排水工程 | 031208002050 | 管道绝热 | m3 | 1.绝热材料品种:B1级橡塑管壳保温 2.绝热厚度:30mm 3.管道直径:DN50以内 4.未尽事宜详见图纸、招标文件，包括为满足设计、技术标准和要求、验收规范规定施工所需的一切工序内容及相应费用 | 2.1 | 745.33 | 1301.34 | 40.86 | 104.38 | 146.83 | 116.17 | 2454.91 | 5155.31 | 1565.193 | 2732.814 | 85.806 | 219.198 | 308.343 | 243.957 | 5155.31 |  |  |  |  | 水电-劳务
| 4#楼给排水工程 | 4-118 | 管道绝热 橡塑制品安装 公称直径(mm以内) 50 | m3 |  | 2.1 | 745.33 | 1301.34 | 40.86 | 104.38 | 146.83 | 116.17 | 2454.91 | 5155.31 | 1565.193 | 2732.814 | 85.806 | 219.198 | 308.343 | 243.957 | [5 empty] | 水电-劳务
38 | 4#楼给排水工程 | 031208002051 | 管道绝热 | m3 | 1.绝热材料品种:B1级橡塑管壳保温 2.绝热厚度:30mm 3.管道直径:DN100以内 4.未尽事宜详见图纸、招标文件，包括为满足设计、技术标准和要求、验收规范规定施工所需的一切工序内容及相应费用 | 0.4 | 470.93 | 1220.38 | 32.63 | 86.2 | 92.78 | 95.95 | 1998.85 | 799.54 | 188.372 | 488.152 | 13.052 | 34.48 | 37.112 | 38.38 | 799.54 |  |  |  |  | 水电-劳务
| 4#楼给排水工程 | 4-119 | 管道绝热 橡塑制品安装 公称直径(mm以内) 125 | m3 |  | 0.4 | 470.93 | 1220.38 | 32.63 | 86.2 | 92.77 | 95.94 | 1998.85 | 799.54 | 188.372 | 488.152 | 13.052 | 34.48 | 37.108 | 38.376 | [5 empty] | 水电-劳务
39 | 4#楼给排水工程 | 030413002010 | 凿（压)槽 | m | 1.名称:墙面剔槽 2.规格:DN20以内 3.墙体材质:综合考虑各种材质 4.未尽事宜详见图纸、招标文件，包括为满足设计、技术标准和要求、验收规范规定施工所需的一切工序内容及相应费用 | 128 | 5.95 | 31.49 | 0.18 | 1.88 | 1.17 | 2.09 | 42.76 | 5473.28 | 761.6 | 4030.72 | 23.04 | 240.64 | 149.76 | 267.52 | 5473.28 |  |  |  |  | 水电-劳务
| 4#楼给排水工程 | 13-8 | 凿槽 砌筑结构 管径(mm以内) 20 | m |  | 128 | 5.95 | 31.49 | 0.18 | 1.88 | 1.17 | 2.09 | 42.76 | 5473.28 | 761.6 | 4030.72 | 23.04 | 240.64 | 149.76 | 267.52 | [5 empty] | 水电-劳务
0 | 4#楼给排水工程 |  | 中水工程 | [18 empty] | 92955.8
1 | 4#楼给排水工程 | 031001007070 | 复合管 | m | 1.安装部位(室内、外): 室内 2.输送介质（给水、排水、热煤体、燃气、雨水）: 中水 3.材质: 内衬塑镀锌钢（含管件） 4.型号、规格: DN50 5.连接方式: 螺纹连接 6.水冲洗、水压试验，试验要求符合设计及施工规范规定 7.未尽事宜详见图纸、招标文件，包括为满足设计、技术标准和要求、验收规范规定施工所需的一切工序内容及相应费用 | 22 | 34.3 | 23.46 | 2.21 | 3 | 6.76 | 3.34 | 73.07 | 1607.54 | 754.6 | 516.12 | 48.62 | 66 | 148.72 | 73.48 | 1607.54 |  |  |  |  | 水电-劳务
| 4#楼给排水工程 | 2-123 | 室内给水钢塑复合管(螺纹连接) 公称直径(mm以内) 50 | m |  | 22 | 34.3 | 23.46 | 2.21 | 3 | 6.76 | 3.34 | 73.07 | 1607.54 | 754.6 | 516.12 | 48.62 | 66 | 148.72 | 73.48 | [5 empty] | 水电-劳务
2 | 4#楼给排水工程 | 031001007071 | 复合管 | m | 1.安装部位(室内、外): 室内 2.输送介质（给水、排水、热煤体、燃气、雨水）: 中水 3.材质: 内衬塑镀锌钢（含管件） 4.型号、规格: DN40 5.连接方式: 螺纹连接 6.水冲洗、水压试验，试验要求符合设计及施工规范规定 7.未尽事宜详见图纸、招标文件，包括为满足设计、技术标准和要求、验收规范规定施工所需的一切工序内容及相应费用 | 129 | 31.33 | 18.96 | 1.82 | 2.61 | 6.17 | 2.9 | 63.79 | 8228.91 | 4041.57 | 2445.84 | 234.78 | 336.69 | 795.93 | 374.1 | 8228.91 |  |  |  |  | 水电-劳务
| 4#楼给排水工程 | 2-122 | 室内给水钢塑复合管(螺纹连接) 公称直径(mm以内) 40 | m |  | 129 | 31.33 | 18.96 | 1.82 | 2.61 | 6.17 | 2.9 | 63.79 | 8228.91 | 4041.57 | 2445.84 | 234.78 | 336.69 | 795.93 | 374.1 | [5 empty] | 水电-劳务
3 | 4#楼给排水工程 | 031001007072 | 复合管 | m | 1.安装部位(室内、外): 室内 2.输送介质（给水、排水、热煤体、燃气、雨水）: 中水 3.材质: 内衬塑镀锌钢（含管件） 4.型号、规格: DN32 5.连接方式: 螺纹连接 6.水冲洗、水压试验，试验要求符合设计及施工规范规定 7.未尽事宜详见图纸、招标文件，包括为满足设计、技术标准和要求、验收规范规定施工所需的一切工序内容及相应费用 | 9 | 30.63 | 15.5 | 1.73 | 2.39 | 6.03 | 2.66 | 58.94 | 530.46 | 275.67 | 139.5 | 15.57 | 21.51 | 54.27 | 23.94 | 530.46 |  |  |  |  | 水电-劳务
| 4#楼给排水工程 | 2-121 | 室内给水钢塑复合管(螺纹连接) 公称直径(mm以内) 32 | m |  | 9 | 30.63 | 15.5 | 1.73 | 2.39 | 6.03 | 2.66 | 58.94 | 530.46 | 275.67 | 139.5 | 15.57 | 21.51 | 54.27 | 23.94 | [5 empty] | 水电-劳务
4 | 4#楼给排水工程 | 031001007073 | 复合管 | m | 1.安装部位(室内、外): 室内 2.输送介质（给水、排水、热煤体、燃气、雨水）: 中水 3.材质: 内衬塑镀锌钢（含管件） 4.型号、规格: DN25 5.连接方式: 螺纹连接 6.水冲洗、水压试验，试验要求符合设计及施工规范规定 7.未尽事宜详见图纸、招标文件，包括为满足设计、技术标准和要求、验收规范规定施工所需的一切工序内容及相应费用 | 9 | 28.35 | 11.9 | 2.03 | 2.11 | 5.58 | 2.35 | 52.32 | 470.88 | 255.15 | 107.1 | 18.27 | 18.99 | 50.22 | 21.15 | 470.88 |  |  |  |  | 水电-劳务
| 4#楼给排水工程 | 2-120 | 室内给水钢塑复合管(螺纹连接) 公称直径(mm以内) 25 | m |  | 9 | 28.35 | 11.9 | 2.03 | 2.11 | 5.58 | 2.35 | 52.32 | 470.88 | 255.15 | 107.1 | 18.27 | 18.99 | 50.22 | 21.15 | [5 empty] | 水电-劳务
5 | 4#楼给排水工程 | 031001007074 | 复合管 | m | 1.安装部位(室内、外): 室内 2.输送介质（给水、排水、热煤体、燃气、雨水）:中水 3.材质: 内衬塑镀锌钢（含管件） 4.型号、规格: DN20 5.连接方式: 螺纹连接 6.水冲洗、水压试验，试验要求符合设计及施工规范规定 7.未尽事宜详见图纸、招标文件，包括为满足设计、技术标准和要求、验收规范规定施工所需的一切工序内容及相应费用 | 90 | 22.58 | 13.74 | 1.91 | 1.91 | 4.45 | 2.13 | 46.72 | 4204.8 | 2032.2 | 1236.6 | 171.9 | 171.9 | 400.5 | 191.7 | 4204.8 |  |  |  |  | 水电-劳务
| 4#楼给排水工程 | 2-119 | 室内给水钢塑复合管(螺纹连接) 公称直径(mm以内) 20 | m |  | 90 | 22.58 | 13.74 | 1.91 | 1.91 | 4.45 | 2.13 | 46.72 | 4204.8 | 2032.2 | 1236.6 | 171.9 | 171.9 | 400.5 | 191.7 | [5 empty] | 水电-劳务
6 | 4#楼给排水工程 | 031001006066 | 塑料管 | m | 1.安装部位(室内、外):室内 2.输送介质（给水、排水、热煤体、燃气、雨水）:中水 3.材质:PPR管 S5（含管件） 4.型号、规格:DN20 5.连接方式:热熔连接 6.水冲洗、水压试验，试验要求符合设计及施工规范规定 7.未尽事宜详见图纸、招标文件，包括为满足设计、技术标准和要求、验收规范规定施工所需的一切工序内容及相应费用 | 448 | 13.83 | 7.5 | 5.32 | 1.33 | 2.72 | 1.48 | 32.18 | 14416.64 | 6195.84 | 3360 | 2383.36 | 595.84 | 1218.56 | 663.04 | 14416.64 |  |  |  |  | 水电-劳务
| 4#楼给排水工程 | 2-78 | 给水塑料管(热熔连接) 公称直径(mm以内) 20 | m |  | 448 | 13.83 | 7.5 | 5.32 | 1.33 | 2.72 | 1.48 | 32.18 | 14416.64 | 6195.84 | 3360 | 2383.36 | 595.84 | 1218.56 | 663.04 | [5 empty] | 水电-劳务
7 | 4#楼给排水工程 | 031001006067 | 塑料管 | m | 1.安装部位(室内、外):室内 2.输送介质（给水、排水、热煤体、燃气、雨水）:中水 3.材质:PPR管 S5（含管件） 4.型号、规格:DN15 5.连接方式:热熔连接 6.水冲洗、水压试验，试验要求符合设计及施工规范规定 7.未尽事宜详见图纸、招标文件，包括为满足设计、技术标准和要求、验收规范规定施工所需的一切工序内容及相应费用 | 576 | 12.43 | 7.25 | 3.93 | 1.18 | 2.45 | 1.31 | 28.55 | 16444.8 | 7159.68 | 4176 | 2263.68 | 679.68 | 1411.2 | 754.56 | 16444.8 |  |  |  |  | 水电-劳务
| 4#楼给排水工程 | 2-77 | 给水塑料管(热熔连接) 公称直径(mm以内) 15 | m |  | 576 | 12.43 | 7.25 | 3.93 | 1.18 | 2.45 | 1.31 | 28.55 | 16444.8 | 7159.68 | 4176 | 2263.68 | 679.68 | 1411.2 | 754.56 | [5 empty] | 水电-劳务
8 | 4#楼给排水工程 | 031002003178 | 套管 | 个 | 1.名称、类型:刚性防水套管 2.主管道规格:DN40 3.未尽事宜详见图纸、招标文件，包括为满足设计、技术标准和要求、验收规范规定施工所需的一切工序内容及相应费用 | 3 | 121.28 | 163.54 | 21.9 | 15.34 | 23.89 | 17.07 | 363.02 | 1089.06 | 363.84 | 490.62 | 65.7 | 46.02 | 71.67 | 51.21 | 1089.06 |  |  |  |  | 水电-劳务
| 4#楼给排水工程 | 4-19 | 刚性防水套管制作 公称直径(mm以内) 50 | 个 |  | 3 | 80.85 | 70.43 | 20.69 | 8.6 | 15.93 | 9.57 | 206.07 | 618.21 | 242.55 | 211.29 | 62.07 | 25.8 | 47.79 | 28.71 | [5 empty] | 水电-劳务
| 4#楼给排水工程 | 4-43 | 刚性防水套管安装 公称直径(mm以内) 50 | 个 |  | 3 | 40.43 | 93.11 | 1.21 | 6.74 | 7.96 | 7.5 | 156.95 | 470.85 | 121.29 | 279.33 | 3.63 | 20.22 | 23.88 | 22.5 | [5 empty] | 水电-劳务
9 | 4#楼给排水工程 | 031002003179 | 套管 | 个 | 1.名称、类型:刚性防水套管 2.主管道规格:DN32 3.未尽事宜详见图纸、招标文件，包括为满足设计、技术标准和要求、验收规范规定施工所需的一切工序内容及相应费用 | 3 | 121.28 | 149.02 | 21.9 | 14.61 | 23.89 | 16.26 | 346.96 | 1040.88 | 363.84 | 447.06 | 65.7 | 43.83 | 71.67 | 48.78 | 1040.88 |  |  |  |  | 水电-劳务
| 4#楼给排水工程 | 4-19 | 刚性防水套管制作 公称直径(mm以内) 50 | 个 |  | 3 | 80.85 | 70.43 | 20.69 | 8.6 | 15.93 | 9.57 | 206.07 | 618.21 | 242.55 | 211.29 | 62.07 | 25.8 | 47.79 | 28.71 | [5 empty] | 水电-劳务
| 4#楼给排水工程 | 4-43 | 刚性防水套管安装 公称直径(mm以内) 50 | 个 |  | 3 | 40.43 | 78.59 | 1.21 | 6.01 | 7.96 | 6.69 | 140.89 | 422.67 | 121.29 | 235.77 | 3.63 | 18.03 | 23.88 | 20.07 | [5 empty] | 水电-劳务
10 | 4#楼给排水工程 | 031002003180 | 套管 | 个 | 1.名称、类型:一般填料套管 2.主管道规格:DN40 3.未尽事宜详见图纸、招标文件，包括为满足设计、技术标准和要求、验收规范规定施工所需的一切工序内容及相应费用 | 30 | 15.75 | 23.93 | 1.22 | 2.05 | 3.1 | 2.28 | 48.33 | 1449.9 | 472.5 | 717.9 | 36.6 | 61.5 | 93 | 68.4 | 1449.9 |  |  |  |  | 水电-劳务
| 4#楼给排水工程 | 4-63 | 一般填料套管制作安装 公称直径(mm以内) 40 | 个 |  | 30 | 15.75 | 23.93 | 1.22 | 2.05 | 3.1 | 2.28 | 48.33 | 1449.9 | 472.5 | 717.9 | 36.6 | 61.5 | 93 | 68.4 | [5 empty] | 水电-劳务
11 | 4#楼给排水工程 | 031002003181 | 套管 | 个 | 1.名称、类型:一般填料套管 2.规格:DN32 3.未尽事宜详见图纸、招标文件，包括为满足设计、技术标准和要求、验收规范规定施工所需的一切工序内容及相应费用 | 6 | 13.13 | 20.98 | 1.12 | 1.76 | 2.59 | 1.96 | 41.54 | 249.24 | 78.78 | 125.88 | 6.72 | 10.56 | 15.54 | 11.76 | 249.24 |  |  |  |  | 水电-劳务
| 4#楼给排水工程 | 4-62 | 一般填料套管制作安装 公称直径(mm以内) 32 | 个 |  | 6 | 13.13 | 20.98 | 1.12 | 1.76 | 2.59 | 1.96 | 41.54 | 249.24 | 78.78 | 125.88 | 6.72 | 10.56 | 15.54 | 11.76 | [5 empty] | 水电-劳务
12 | 4#楼给排水工程 | 031002003182 | 套管 | 个 | 1.名称、类型:一般填料套管 2.主管道规格:DN25 3.未尽事宜详见图纸、招标文件，包括为满足设计、技术标准和要求、验收规范规定施工所需的一切工序内容及相应费用 | 3 | 12.95 | 16.59 | 1.04 | 1.53 | 2.55 | 1.7 | 36.36 | 109.08 | 38.85 | 49.77 | 3.12 | 4.59 | 7.65 | 5.1 | 109.08 |  |  |  |  | 水电-劳务
| 4#楼给排水工程 | 4-61 | 一般填料套管制作安装 公称直径(mm以内) 25 | 个 |  | 3 | 12.95 | 16.59 | 1.04 | 1.53 | 2.55 | 1.7 | 36.36 | 109.08 | 38.85 | 49.77 | 3.12 | 4.59 | 7.65 | 5.1 | [5 empty] | 水电-劳务
13 | 4#楼给排水工程 | 031002003183 | 套管 | 个 | 1.名称、类型:一般填料套管 2.主管道规格:DN20 3.未尽事宜详见图纸、招标文件，包括为满足设计、技术标准和要求、验收规范规定施工所需的一切工序内容及相应费用 | 3 | 11.9 | 13.38 | 0.99 | 1.31 | 2.34 | 1.46 | 31.38 | 94.14 | 35.7 | 40.14 | 2.97 | 3.93 | 7.02 | 4.38 | 94.14 |  |  |  |  | 水电-劳务
| 4#楼给排水工程 | 4-60 | 一般填料套管制作安装 公称直径(mm以内) 20 | 个 |  | 3 | 11.9 | 13.38 | 0.99 | 1.31 | 2.34 | 1.46 | 31.38 | 94.14 | 35.7 | 40.14 | 2.97 | 3.93 | 7.02 | 4.38 | [5 empty] | 水电-劳务
14 | 4#楼给排水工程 | 031003013030 | 水表 | 组 | 1.名称:机械水表 2.型号、规格:DN40 3.未尽事宜详见图纸、招标文件，包括为满足设计、技术标准和要求、验收规范规定施工所需的一切工序内容及相应费用 | 3 | 94.68 | 124.35 | 4.15 | 11.16 | 18.65 | 12.42 | 265.41 | 796.23 | 284.04 | 373.05 | 12.45 | 33.48 | 55.95 | 37.26 | 796.23 |  |  |  |  | 水电-劳务
| 4#楼给排水工程 | 5-156 | 远传水表(螺纹连接) 公称直径(mm以内) 40 | 个 |  | 3 | 94.68 | 124.35 | 4.15 | 11.16 | 18.65 | 12.42 | 265.41 | 796.23 | 284.04 | 373.05 | 12.45 | 33.48 | 55.95 | 37.26 | [5 empty] | 水电-劳务
15 | 4#楼给排水工程 | 031003013031 | 水表 | 组 | 1.名称:住户智能中水表 2.型号、规格:DN20 3.未尽事宜详见图纸、招标文件，包括为满足设计、技术标准和要求、验收规范规定施工所需的一切工序内容及相应费用 | 64 | 65.28 | 264.36 | 2.67 | 16.62 | 12.86 | 18.49 | 380.28 | 24337.92 | 4177.92 | 16919.04 | 170.88 | 1063.68 | 823.04 | 1183.36 | 24337.92 |  |  |  |  | 水电-劳务
| 4#楼给排水工程 | 5-153 | 远传水表(螺纹连接) 公称直径(mm以内) 20 | 个 |  | 64 | 65.28 | 264.36 | 2.67 | 16.62 | 12.86 | 18.49 | 380.28 | 24337.92 | 4177.92 | 16919.04 | 170.88 | 1063.68 | 823.04 | 1183.36 | [5 empty] | 水电-劳务
16 | 4#楼给排水工程 | 031003001110 | 螺纹阀门 | 个 | 1.类型:全铜质截止阀 2.规格、压力等级:DN20 工作压力为1.60MPa 3.未尽事宜详见图纸、招标文件，包括为满足设计、技术标准和要求、验收规范规定施工所需的一切工序内容及相应费用 | 64 | 10.5 | 35.11 | 1.54 | 2.36 | 2.07 | 2.62 | 54.2 | 3468.8 | 672 | 2247.04 | 98.56 | 151.04 | 132.48 | 167.68 | 3468.8 |  |  |  |  | 水电-劳务
| 4#楼给排水工程 | 5-2 | 螺纹阀门 公称直径(mm以内) 20 | 个 |  | 64 | 10.5 | 35.11 | 1.54 | 2.36 | 2.07 | 2.62 | 54.2 | 3468.8 | 672 | 2247.04 | 98.56 | 151.04 | 132.48 | 167.68 | [5 empty] | 水电-劳务
17 | 4#楼给排水工程 | 031003001111 | 螺纹阀门 | 个 | 1.类型:全铜质截止阀 2.规格、压力等级:DN40工作压力为1.60MPa 3.未尽事宜详见图纸、招标文件，包括为满足设计、技术标准和要求、验收规范规定施工所需的一切工序内容及相应费用 | 3 | 24.33 | 90.02 | 2.7 | 5.85 | 4.79 | 6.51 | 134.2 | 402.6 | 72.99 | 270.06 | 8.1 | 17.55 | 14.37 | 19.53 | 402.6 |  |  |  |  | 水电-劳务
| 4#楼给排水工程 | 5-5 | 螺纹阀门 公称直径(mm以内) 40 | 个 |  | 3 | 24.33 | 90.02 | 2.7 | 5.85 | 4.79 | 6.51 | 134.2 | 402.6 | 72.99 | 270.06 | 8.1 | 17.55 | 14.37 | 19.53 | [5 empty] | 水电-劳务
18 | 4#楼给排水工程 | 031003001112 | 螺纹阀门 | 个 | 1.类型:减压阀 2.规格、压力等级:DN20 工作压力为1.60MPa 3.未尽事宜详见图纸、招标文件，包括为满足设计、技术标准和要求、验收规范规定施工所需的一切工序内容及相应费用 | 36 | 10.5 | 57.74 | 1.54 | 3.49 | 2.07 | 3.88 | 79.22 | 2851.92 | 378 | 2078.64 | 55.44 | 125.64 | 74.52 | 139.68 | 2851.92 |  |  |  |  | 水电-劳务
| 4#楼给排水工程 | 5-2 | 螺纹阀门 公称直径(mm以内) 20 | 个 |  | 36 | 10.5 | 57.74 | 1.54 | 3.49 | 2.07 | 3.88 | 79.22 | 2851.92 | 378 | 2078.64 | 55.44 | 125.64 | 74.52 | 139.68 | [5 empty] | 水电-劳务
19 | 4#楼给排水工程 | 031003001113 | 螺纹阀门 | 个 | 1.类型: 自动排气阀(含一个同规格闸阀) 2.型号、规格: DN20 3.未尽事宜详见图纸、招标文件，包括为满足设计、技术标准和要求、验收规范规定施工所需的一切工序内容及相应费用 | 3 | 19.25 | 82.22 | 1.34 | 5.14 | 3.79 | 5.72 | 117.46 | 352.38 | 57.75 | 246.66 | 4.02 | 15.42 | 11.37 | 17.16 | 352.38 |  |  |  |  | 水电-劳务
| 4#楼给排水工程 | 5-15 | 自动排气阀、手动放风门 公称直径(mm以内) 20 | 个 |  | 3 | 19.25 | 82.22 | 1.34 | 5.14 | 3.79 | 5.72 | 117.46 | 352.38 | 57.75 | 246.66 | 4.02 | 15.42 | 11.37 | 17.16 | [5 empty] | 水电-劳务
20 | 4#楼给排水工程 | 031002001127 | 管道支架 | kg | 1.材质:型钢支架 2.管架形式:一般管架 3.未尽事宜详见图纸、招标文件，包括为满足设计、技术标准和要求、验收规范规定施工所需的一切工序内容及相应费用 | 160 | 12.1 | 8.3 | 3.61 | 1.2 | 2.38 | 1.34 | 28.93 | 4628.8 | 1936 | 1328 | 577.6 | 192 | 380.8 | 214.4 | 4628.8 |  |  |  |  | 水电-劳务
| 4#楼给排水工程 | 4-1 | 制作 一般管架 | 100kg |  | 1.6 | 747.25 | 531.55 | 225.63 | 75.22 | 147.21 | 83.72 | 1810.58 | 2896.93 | 1195.6 | 850.48 | 361.008 | 120.352 | 235.536 | 133.952 | [5 empty] | 水电-劳务
| 4#楼给排水工程 | 4-2 | 安装 一般管架 | 100kg |  | 1.6 | 463.05 | 298.48 | 135.4 | 44.85 | 91.22 | 49.91 | 1082.91 | 1732.66 | 740.88 | 477.568 | 216.64 | 71.76 | 145.952 | 79.856 | [5 empty] | 水电-劳务
21 | 4#楼给排水工程 | 031201003069 | 金属结构刷油 | kg | 1.油漆品种:防锈漆 2.结构类型:一般管架 3.涂刷遍数、漆膜厚度:两遍 4.未尽事宜详见图纸、招标文件，包括为满足设计、技术标准和要求、验收规范规定施工所需的一切工序内容及相应费用 | 160 | 0.47 | 0.17 | 0.14 | 0.04 | 0.09 | 0.04 | 0.94 | 150.4 | 75.2 | 27.2 | 22.4 | 6.4 | 14.4 | 6.4 | 150.4 |  |  |  |  | 水电-劳务
| 4#楼给排水工程 | 2-87 | 管道支吊架刷油 防锈漆 第一遍 | 100kg |  | 1.6 | 28.53 | 9.59 | 7.05 | 2.26 | 5.62 | 2.51 | 55.56 | 88.9 | 45.648 | 15.344 | 11.28 | 3.616 | 8.992 | 4.016 | [5 empty] | 水电-劳务
| 4#楼给排水工程 | 2-88 | 管道支吊架刷油 防锈漆 第二遍 | 100kg |  | 1.6 | 18.03 | 7.03 | 6.74 | 1.59 | 3.55 | 1.77 | 38.71 | 61.94 | 28.848 | 11.248 | 10.784 | 2.544 | 5.68 | 2.832 | [5 empty] | 水电-劳务
22 | 4#楼给排水工程 | 031201003070 | 金属结构刷油 | kg | 1.油漆品种:调合漆 2.结构类型:一般管架 3.涂刷遍数、漆膜厚度:两遍 4.未尽事宜详见图纸、招标文件，包括为满足设计、技术标准和要求、验收规范规定施工所需的一切工序内容及相应费用 | 160 | 0.39 | 0.11 | 0.01 | 0.03 | 0.08 | 0.03 | 0.64 | 102.4 | 62.4 | 17.6 | 1.6 | 4.8 | 12.8 | 4.8 | 102.4 |  |  |  |  | 水电-劳务
| 4#楼给排水工程 | 2-97 | 管道支吊架刷油 调合漆 第一遍 | 100kg |  | 1.6 | 20.83 | 6.34 | 0.62 | 1.39 | 4.1 | 1.55 | 34.83 | 55.73 | 33.328 | 10.144 | 0.992 | 2.224 | 6.56 | 2.48 | [5 empty] | 水电-劳务
| 4#楼给排水工程 | 2-98 | 管道支吊架刷油 调合漆 第二遍 | 100kg |  | 1.6 | 18.2 | 4.26 | 0.55 | 1.15 | 3.59 | 1.28 | 29.03 | 46.45 | 29.12 | 6.816 | 0.88 | 1.84 | 5.744 | 2.048 | [5 empty] | 水电-劳务
23 | 4#楼给排水工程 | 031208002052 | 管道绝热 | m3 | 1.绝热材料品种:B1级橡塑管壳保温 2.绝热厚度:30mm 3.管道直径:DN50以内 4.未尽事宜详见图纸、招标文件，包括为满足设计、技术标准和要求、验收规范规定施工所需的一切工序内容及相应费用 | 1.3 | 745.33 | 1301.34 | 40.86 | 104.38 | 146.83 | 116.17 | 2454.91 | 3191.38 | 968.929 | 1691.742 | 53.118 | 135.694 | 190.879 | 151.021 | 3191.38 |  |  |  |  | 水电-劳务
| 4#楼给排水工程 | 4-118 | 管道绝热 橡塑制品安装 公称直径(mm以内) 50 | m3 |  | 1.3 | 745.33 | 1301.34 | 40.86 | 104.38 | 146.83 | 116.17 | 2454.91 | 3191.38 | 968.929 | 1691.742 | 53.118 | 135.694 | 190.879 | 151.021 | [5 empty] | 水电-劳务
24 | 4#楼给排水工程 | 030413002011 | 凿（压)槽 | m | 1.名称:墙面剔槽 2.规格:DN20以内 3.墙体材质:综合考虑各种材质 4.未尽事宜详见图纸、招标文件，包括为满足设计、技术标准和要求、验收规范规定施工所需的一切工序内容及相应费用 | 64 | 5.95 | 31.49 | 0.18 | 1.88 | 1.17 | 2.09 | 42.76 | 2736.64 | 380.8 | 2015.36 | 11.52 | 120.32 | 74.88 | 133.76 | 2736.64 |  |  |  |  | 水电-劳务
| 4#楼给排水工程 | 13-8 | 凿槽 砌筑结构 管径(mm以内) 20 | m |  | 64 | 5.95 | 31.49 | 0.18 | 1.88 | 1.17 | 2.09 | 42.76 | 2736.64 | 380.8 | 2015.36 | 11.52 | 120.32 | 74.88 | 133.76 | [5 empty] | 水电-劳务
0 | 4#楼给排水工程 |  | 热水工程 | [18 empty] | 68805.12
1 | 4#楼给排水工程 | 031001006068 | 塑料管 | m | 1.安装部位(室内、外):室内 2.输送介质（给水、排水、热煤体、燃气、雨水）:热水 3.材质:PPR管 S3.2（含管件） 4.型号、规格:DN15 5.连接方式:热熔连接 6.水冲洗、消毒冲洗、水压试验，试验要求符合设计及施工规范规定 7.未尽事宜详见图纸、招标文件，包括为满足设计、技术标准和要求、验收规范规定施工所需的一切工序内容及相应费用 | 448 | 13.05 | 6.59 | 3.97 | 1.18 | 2.57 | 1.31 | 28.67 | 12844.16 | 5846.4 | 2952.32 | 1778.56 | 528.64 | 1151.36 | 586.88 | 12844.16 |  |  |  |  | 水电-劳务
| 4#楼给排水工程 | 2-77 换 | 给水塑料管(热熔连接) 公称直径(mm以内) 15 设计要求管道进行消毒冲洗 人工*1.05,材料[34000011] 含量为2.1,机械[99460004] 含量为3.15 | m |  | 448 | 13.05 | 6.59 | 3.97 | 1.18 | 2.57 | 1.31 | 28.67 | 12844.16 | 5846.4 | 2952.32 | 1778.56 | 528.64 | 1151.36 | 586.88 | [5 empty] | 水电-劳务
2 | 4#楼给排水工程 | 031001006069 | 塑料管 | m | 1.安装部位(室内、外):室内 2.输送介质（给水、排水、热煤体、燃气、雨水）:热水 3.材质:PPR管 S3.2（含管件） 4.型号、规格:DN20 5.连接方式:热熔连接 6.水冲洗、消毒冲洗、水压试验，试验要求符合设计及施工规范规定 7.未尽事宜详见图纸、招标文件，包括为满足设计、技术标准和要求、验收规范规定施工所需的一切工序内容及相应费用 | 1600 | 14.52 | 6.84 | 5.36 | 1.34 | 2.86 | 1.49 | 32.41 | 51856 | 23232 | 10944 | 8576 | 2144 | 4576 | 2384 | 51856 |  |  |  |  | 水电-劳务
| 4#楼给排水工程 | 2-78 换 | 给水塑料管(热熔连接) 公称直径(mm以内) 20 设计要求管道进行消毒冲洗 人工*1.05,材料[34000011] 含量为2.1,机械[99460004] 含量为3.15 | m |  | 1600 | 14.52 | 6.84 | 5.36 | 1.34 | 2.86 | 1.49 | 32.41 | 51856 | 23232 | 10944 | 8576 | 2144 | 4576 | 2384 | [5 empty] | 水电-劳务
3 | 4#楼给排水工程 | 030413002012 | 凿（压)槽 | m | 1.名称:墙面剔槽 2.规格:DN20以内 3.墙体材质:综合考虑各种材质 4.未尽事宜详见图纸、招标文件，包括为满足设计、技术标准和要求、验收规范规定施工所需的一切工序内容及相应费用 | 96 | 5.95 | 31.49 | 0.18 | 1.88 | 1.17 | 2.09 | 42.76 | 4104.96 | 571.2 | 3023.04 | 17.28 | 180.48 | 112.32 | 200.64 | 4104.96 |  |  |  |  | 水电-劳务
| 4#楼给排水工程 | 13-8 | 凿槽 砌筑结构 管径(mm以内) 20 | m |  | 96 | 5.95 | 31.49 | 0.18 | 1.88 | 1.17 | 2.09 | 42.76 | 4104.96 | 571.2 | 3023.04 | 17.28 | 180.48 | 112.32 | 200.64 | [5 empty] | 水电-劳务
0 | 4#楼给排水工程 |  | 排水工程 | [18 empty] | 252014.99
1 | 4#楼给排水工程 | 031001005020 | 铸铁管 | m | 1.安装部位:室内 2.介质:排水 3.材质、规格:机制排水铸铁管 DN150（含管件） 4.连接形式:W型连接 5.灌水及通球试验，试验要求符合设计及施工规范规定 6.未尽事宜详见图纸、招标文件，包括为满足设计、技术标准和要求、验收规范规定施工所需的一切工序内容及相应费用 | 36 | 38.7 | 145.42 | 8.38 | 9.63 | 7.62 | 10.71 | 220.46 | 7936.56 | 1393.2 | 5235.12 | 301.68 | 346.68 | 274.32 | 385.56 | 7936.56 |  |  |  |  | 水电-劳务
| 4#楼给排水工程 | 2-62 换 | W型无承口柔性铸铁排水管(管箍连接) 公称直径(mm以内) 150 设计要求管道进行通球试验 人工*1.1,材料[34000011] 含量为3,机械[99460004] 含量为3.05 | m |  | 36 | 38.7 | 145.42 | 8.38 | 9.63 | 7.62 | 10.71 | 220.46 | 7936.56 | 1393.2 | 5235.12 | 301.68 | 346.68 | 274.32 | 385.56 | [5 empty] | 水电-劳务
2 | 4#楼给排水工程 | 031001005021 | 铸铁管 | m | 1.安装部位:室内 2.介质:排水 3.材质、规格:机制排水铸铁管 DN100（含管件） 4.连接形式:W型连接 5.灌水及通球试验，试验要求符合设计及施工规范规定 6.未尽事宜详见图纸、招标文件，包括为满足设计、技术标准和要求、验收规范规定施工所需的一切工序内容及相应费用 | 120 | 36.58 | 108.55 | 5.64 | 7.54 | 7.21 | 8.39 | 173.91 | 20869.2 | 4389.6 | 13026 | 676.8 | 904.8 | 865.2 | 1006.8 | 20869.2 |  |  |  |  | 水电-劳务
| 4#楼给排水工程 | 2-61 换 | W型无承口柔性铸铁排水管(管箍连接) 公称直径(mm以内) 100 设计要求管道进行通球试验 人工*1.1,材料[34000011] 含量为3,机械[99460004] 含量为3.05 | m |  | 120 | 36.58 | 108.55 | 5.64 | 7.54 | 7.21 | 8.39 | 173.91 | 20869.2 | 4389.6 | 13026 | 676.8 | 904.8 | 865.2 | 1006.8 | [5 empty] | 水电-劳务
3 | 4#楼给排水工程 | 031001005022 | 铸铁管 | m | 1.安装部位:室内 2.介质:排水 3.材质、规格:机制排水铸铁管 DN75（含管件） 4.连接形式:W型连接 5.灌水及通球试验，试验要求符合设计及施工规范规定 6.未尽事宜详见图纸、招标文件，包括为满足设计、技术标准和要求、验收规范规定施工所需的一切工序内容及相应费用 | 18 | 28.3 | 74.95 | 2 | 5.26 | 5.58 | 5.86 | 121.95 | 2195.1 | 509.4 | 1349.1 | 36 | 94.68 | 100.44 | 105.48 | 2195.1 |  |  |  |  | 水电-劳务
| 4#楼给排水工程 | 2-60 换 | W型无承口柔性铸铁排水管(管箍连接) 公称直径(mm以内) 75 设计要求管道进行通球试验 人工*1.1,材料[34000011] 含量为3,机械[99460004] 含量为3.05 | m |  | 18 | 28.3 | 74.95 | 2 | 5.26 | 5.58 | 5.86 | 121.95 | 2195.1 | 509.4 | 1349.1 | 36 | 94.68 | 100.44 | 105.48 | [5 empty] | 水电-劳务
4 | 4#楼给排水工程 | 031001005023 | 铸铁管 | m | 1.安装部位:室内（支管） 2.介质:排水 3.材质、规格:机制排水铸铁管 DN50（含管件） 4.连接形式:W型连接 5.灌水及通球试验，试验要求符合设计及施工规范规定 6.未尽事宜详见图纸、招标文件，包括为满足设计、技术标准和要求、验收规范规定施工所需的一切工序内容及相应费用 | 54 | 25.22 | 53.64 | 1.31 | 4.01 | 4.97 | 4.46 | 93.61 | 5054.94 | 1361.88 | 2896.56 | 70.74 | 216.54 | 268.38 | 240.84 | 5054.94 |  |  |  |  | 水电-劳务
| 4#楼给排水工程 | 2-59 换 | W型无承口柔性铸铁排水管(管箍连接) 公称直径(mm以内) 50 设计要求管道进行通球试验 人工*1.1,材料[34000011] 含量为3,机械[99460004] 含量为3.05 | m |  | 54 | 25.22 | 53.64 | 1.31 | 4.01 | 4.97 | 4.46 | 93.61 | 5054.94 | 1361.88 | 2896.56 | 70.74 | 216.54 | 268.38 | 240.84 | [5 empty] | 水电-劳务
5 | 4#楼给排水工程 | 031001006070 | 塑料管 | m | 1.安装部位(室内、外): 室内 2.输送介质（给水、排水、热煤体、燃气、雨水）: 排水 3.材质: UPVC螺旋消音管（含管件） 4.型号、规格: De160 5.连接方式: 粘接连接 6.灌水及通球试验，试验要求符合设计及施工规范规定 7.未尽事宜详见图纸、招标文件，包括为满足设计、技术标准和要求、验收规范规定施工所需的一切工序内容及相应费用 | 198 | 31.77 | 62.03 | 2.24 | 4.8 | 6.26 | 5.34 | 112.44 | 22263.12 | 6290.46 | 12281.94 | 443.52 | 950.4 | 1239.48 | 1057.32 | 22263.12 |  |  |  |  | 水电-劳务
| 4#楼给排水工程 | 2-103 换 | 排水塑料管(粘接) 公称直径(mm以内) 150 设计要求管道进行通球试验 人工*1.1,材料[34000011] 含量为3,机械[99460004] 含量为3.05 | m |  | 198 | 31.77 | 62.03 | 2.24 | 4.8 | 6.26 | 5.34 | 112.44 | 22263.12 | 6290.46 | 12281.94 | 443.52 | 950.4 | 1239.48 | 1057.32 | [5 empty] | 水电-劳务
6 | 4#楼给排水工程 | 031001006071 | 塑料管 | m | 1.安装部位(室内、外): 室内 2.输送介质（给水、排水、热煤体、燃气、雨水）: 排水 3.材质:UPVC螺旋消音管（含管件） 4.型号、规格: De110 5.连接方式: 粘接连接 6.灌水及通球试验，试验要求符合设计及施工规范规定 7.未尽事宜详见图纸、招标文件，包括为满足设计、技术标准和要求、验收规范规定施工所需的一切工序内容及相应费用 | 297 | 25.22 | 39.74 | 0.81 | 3.29 | 4.97 | 3.66 | 77.69 | 23073.93 | 7490.34 | 11802.78 | 240.57 | 977.13 | 1476.09 | 1087.02 | 23073.93 |  |  |  |  | 水电-劳务
| 4#楼给排水工程 | 2-101 换 | 排水塑料管(粘接) 公称直径(mm以内) 100 设计要求管道进行通球试验 人工*1.1,材料[34000011] 含量为3,机械[99460004] 含量为3.05 | m |  | 297 | 25.22 | 39.74 | 0.81 | 3.29 | 4.97 | 3.66 | 77.69 | 23073.93 | 7490.34 | 11802.78 | 240.57 | 977.13 | 1476.09 | 1087.02 | [5 empty] | 水电-劳务
7 | 4#楼给排水工程 | 031001006072 | 塑料管 | m | 1.安装部位(室内、外): 室内 2.输送介质（给水、排水、热煤体、燃气、雨水）: 通气管 3.材质: UPVC管道（含管件） 4.型号、规格: De110 5.连接方式: 粘接连接 6.灌水试验，试验要求符合设计及施工规范规定 7.未尽事宜详见图纸、招标文件，包括为满足设计、技术标准和要求、验收规范规定施工所需的一切工序内容及相应费用 | 198 | 22.93 | 45.9 | 0.73 | 3.48 | 4.52 | 3.87 | 81.43 | 16123.14 | 4540.14 | 9088.2 | 144.54 | 689.04 | 894.96 | 766.26 | 16123.14 |  |  |  |  | 水电-劳务
| 4#楼给排水工程 | 2-101 | 排水塑料管(粘接) 公称直径(mm以内) 100 | m |  | 198 | 22.93 | 45.9 | 0.73 | 3.48 | 4.52 | 3.87 | 81.43 | 16123.14 | 4540.14 | 9088.2 | 144.54 | 689.04 | 894.96 | 766.26 | [5 empty] | 水电-劳务
8 | 4#楼给排水工程 | 031001006073 | 塑料管 | m | 1.安装部位(室内、外): 室内 2.输送介质（给水、排水、热煤体、燃气、雨水）: 排水 3.材质: UPVC管道（含管件） 4.型号、规格: De110 5.连接方式: 粘接连接 6.灌水试验，试验要求符合设计及施工规范规定 7.未尽事宜详见图纸、招标文件，包括为满足设计、技术标准和要求、验收规范规定施工所需的一切工序内容及相应费用 | 290 | 22.93 | 45.9 | 0.73 | 3.48 | 4.52 | 3.87 | 81.43 | 23614.7 | 6649.7 | 13311 | 211.7 | 1009.2 | 1310.8 | 1122.3 | 23614.7 |  |  |  |  | 水电-劳务
| 4#楼给排水工程 | 2-101 | 排水塑料管(粘接) 公称直径(mm以内) 100 | m |  | 290 | 22.93 | 45.9 | 0.73 | 3.48 | 4.52 | 3.87 | 81.43 | 23614.7 | 6649.7 | 13311 | 211.7 | 1009.2 | 1310.8 | 1122.3 | [5 empty] | 水电-劳务
9 | 4#楼给排水工程 | 031001006074 | 塑料管 | m | 1.安装部位(室内、外): 室内 2.输送介质（给水、排水、热煤体、燃气、雨水）: 排水 3.材质: UPVC管道（含管件） 4.型号、规格: De75 5.连接方式: 粘接连接 6.灌水试验，试验要求符合设计及施工规范规定 7.未尽事宜详见图纸、招标文件，包括为满足设计、技术标准和要求、验收规范规定施工所需的一切工序内容及相应费用 | 58 | 20.65 | 31.13 | 0.64 | 2.62 | 4.07 | 2.92 | 62.03 | 3597.74 | 1197.7 | 1805.54 | 37.12 | 151.96 | 236.06 | 169.36 | 3597.74 |  |  |  |  | 水电-劳务
| 4#楼给排水工程 | 2-100 | 排水塑料管(粘接) 公称直径(mm以内) 75 | m |  | 58 | 20.65 | 31.13 | 0.64 | 2.62 | 4.07 | 2.92 | 62.03 | 3597.74 | 1197.7 | 1805.54 | 37.12 | 151.96 | 236.06 | 169.36 | [5 empty] | 水电-劳务
10 | 4#楼给排水工程 | 031001006075 | 塑料管 | m | 1.安装部位(室内、外): 室内 2.输送介质（给水、排水、热煤体、燃气、雨水）: 排水 3.材质: UPVC管道（含管件） 4.型号、规格: De50 5.连接方式: 粘接连接 6.灌水试验，试验要求符合设计及施工规范规定 7.未尽事宜详见图纸、招标文件，包括为满足设计、技术标准和要求、验收规范规定施工所需的一切工序内容及相应费用 | 522 | 15.4 | 18.79 | 0.48 | 1.73 | 3.03 | 1.93 | 41.36 | 21589.92 | 8038.8 | 9808.38 | 250.56 | 903.06 | 1581.66 | 1007.46 | 21589.92 |  |  |  |  | 水电-劳务
| 4#楼给排水工程 | 2-99 | 排水塑料管(粘接) 公称直径(mm以内) 50 | m |  | 522 | 15.4 | 18.79 | 0.48 | 1.73 | 3.03 | 1.93 | 41.36 | 21589.92 | 8038.8 | 9808.38 | 250.56 | 903.06 | 1581.66 | 1007.46 | [5 empty] | 水电-劳务
11 | 4#楼给排水工程 | 031002001128 | 管道支架 | kg | 1.材质:型钢支架 2.管架形式:一般管架 3.未尽事宜详见图纸、招标文件，包括为满足设计、技术标准和要求、验收规范规定施工所需的一切工序内容及相应费用 | 250 | 12.1 | 8.3 | 3.61 | 1.2 | 2.38 | 1.34 | 28.93 | 7232.5 | 3025 | 2075 | 902.5 | 300 | 595 | 335 | 7232.5 |  |  |  |  | 水电-劳务
| 4#楼给排水工程 | 4-1 | 制作 一般管架 | 100kg |  | 2.5 | 747.25 | 531.55 | 225.63 | 75.22 | 147.21 | 83.72 | 1810.58 | 4526.45 | 1868.125 | 1328.875 | 564.075 | 188.05 | 368.025 | 209.3 | [5 empty] | 水电-劳务
| 4#楼给排水工程 | 4-2 | 安装 一般管架 | 100kg |  | 2.5 | 463.05 | 298.48 | 135.4 | 44.85 | 91.22 | 49.91 | 1082.91 | 2707.28 | 1157.625 | 746.2 | 338.5 | 112.125 | 228.05 | 124.775 | [5 empty] | 水电-劳务
12 | 4#楼给排水工程 | 031201003071 | 金属结构刷油 | kg | 1.油漆品种:防锈漆 2.结构类型:一般管架 3.涂刷遍数、漆膜厚度:两遍 4.未尽事宜详见图纸、招标文件，包括为满足设计、技术标准和要求、验收规范规定施工所需的一切工序内容及相应费用 | 250 | 0.47 | 0.17 | 0.14 | 0.04 | 0.09 | 0.04 | 0.94 | 235 | 117.5 | 42.5 | 35 | 10 | 22.5 | 10 | 235 |  |  |  |  | 水电-劳务
| 4#楼给排水工程 | 2-87 | 管道支吊架刷油 防锈漆 第一遍 | 100kg |  | 2.5 | 28.53 | 9.59 | 7.05 | 2.26 | 5.62 | 2.51 | 55.56 | 138.9 | 71.325 | 23.975 | 17.625 | 5.65 | 14.05 | 6.275 | [5 empty] | 水电-劳务
| 4#楼给排水工程 | 2-88 | 管道支吊架刷油 防锈漆 第二遍 | 100kg |  | 2.5 | 18.03 | 7.03 | 6.74 | 1.59 | 3.55 | 1.77 | 38.71 | 96.78 | 45.075 | 17.575 | 16.85 | 3.975 | 8.875 | 4.425 | [5 empty] | 水电-劳务
13 | 4#楼给排水工程 | 031201003072 | 金属结构刷油 | kg | 1.油漆品种:调合漆 2.结构类型:一般管架 3.涂刷遍数、漆膜厚度:两遍 4.未尽事宜详见图纸、招标文件，包括为满足设计、技术标准和要求、验收规范规定施工所需的一切工序内容及相应费用 | 250 | 0.39 | 0.11 | 0.01 | 0.03 | 0.08 | 0.03 | 0.64 | 160 | 97.5 | 27.5 | 2.5 | 7.5 | 20 | 7.5 | 160 |  |  |  |  | 水电-劳务
| 4#楼给排水工程 | 2-97 | 管道支吊架刷油 调合漆 第一遍 | 100kg |  | 2.5 | 20.83 | 6.34 | 0.62 | 1.39 | 4.1 | 1.55 | 34.83 | 87.08 | 52.075 | 15.85 | 1.55 | 3.475 | 10.25 | 3.875 | [5 empty] | 水电-劳务
| 4#楼给排水工程 | 2-98 | 管道支吊架刷油 调合漆 第二遍 | 100kg |  | 2.5 | 18.2 | 4.26 | 0.55 | 1.15 | 3.59 | 1.28 | 29.03 | 72.58 | 45.5 | 10.65 | 1.375 | 2.875 | 8.975 | 3.2 | [5 empty] | 水电-劳务
14 | 4#楼给排水工程 | 031201004006 | 铸铁管、暖气片刷油 | m2 | 1.除锈管道:铸铁管 2.油漆品种:防锈漆 3.涂刷遍数、漆膜厚度:两遍 4.未尽事宜详见图纸、招标文件，包括为满足设计、技术标准和要求、验收规范规定施工所需的一切工序内容及相应费用 | 70 | 8.41 | 5.03 | 1.54 | 0.75 | 1.66 | 0.83 | 18.22 | 1275.4 | 588.7 | 352.1 | 107.8 | 52.5 | 116.2 | 58.1 | 1275.4 |  |  |  |  | 水电-劳务
| 4#楼给排水工程 | 2-1 | 管道刷油 防锈漆 第一遍 | m2 |  | 70 | 5.08 | 2.69 | 1.44 | 0.46 | 1 | 0.51 | 11.18 | 782.6 | 355.6 | 188.3 | 100.8 | 32.2 | 70 | 35.7 | [5 empty] | 水电-劳务
| 4#楼给排水工程 | 2-2 | 管道刷油 防锈漆 第二遍 | m2 |  | 70 | 3.33 | 2.34 | 0.1 | 0.29 | 0.66 | 0.32 | 7.04 | 492.8 | 233.1 | 163.8 | 7 | 20.3 | 46.2 | 22.4 | [5 empty] | 水电-劳务
15 | 4#楼给排水工程 | 031002003184 | 阻火圈 | 个 | 1.名称：阻火圈 2.规格：DN150 | 66 | 21 | 195.01 | 0.63 | 10.83 | 4.14 | 12.06 | 243.67 | 16082.22 | 1386 | 12870.66 | 41.58 | 714.78 | 273.24 | 795.96 | 16082.22 |  |  |  |  | 水电-劳务
| 4#楼给排水工程 | 4-85 | 阻火圈安装 公称直径(mm以内) 150 | 个 |  | 66 | 21 | 195.01 | 0.63 | 10.83 | 4.14 | 12.06 | 243.67 | 16082.22 | 1386 | 12870.66 | 41.58 | 714.78 | 273.24 | 795.96 | [5 empty] | 水电-劳务
16 | 4#楼给排水工程 | 031002003185 | 阻火圈 | 个 | 1.名称：阻火圈 2.规格：DN100 | 210 | 17.5 | 124.91 | 0.53 | 7.15 | 3.45 | 7.95 | 161.49 | 33912.9 | 3675 | 26231.1 | 111.3 | 1501.5 | 724.5 | 1669.5 | 33912.9 |  |  |  |  | 水电-劳务
| 4#楼给排水工程 | 4-84 | 阻火圈安装 公称直径(mm以内) 100 | 个 |  | 210 | 17.5 | 124.91 | 0.53 | 7.15 | 3.45 | 7.95 | 161.49 | 33912.9 | 3675 | 26231.1 | 111.3 | 1501.5 | 724.5 | 1669.5 | [5 empty] | 水电-劳务
17 | 4#楼给排水工程 | 031004014024 | 给、排水附(配)件 | 个 | 1.名称:地漏 2.型号、规格:DN50 3.未尽事宜详见图纸、招标文件，包括为满足设计、技术标准和要求、验收规范规定施工所需的一切工序内容及相应费用 | 3 | 17.5 | 30.51 | 0.53 | 2.43 | 3.45 | 2.7 | 57.12 | 171.36 | 52.5 | 91.53 | 1.59 | 7.29 | 10.35 | 8.1 | 171.36 |  |  |  |  | 水电-劳务
| 4#楼给排水工程 | 6-66 | 地漏安装 公称直径(mm以内) 50 | 组 |  | 3 | 17.5 | 30.51 | 0.53 | 2.43 | 3.45 | 2.7 | 57.12 | 171.36 | 52.5 | 91.53 | 1.59 | 7.29 | 10.35 | 8.1 | [5 empty] | 水电-劳务
18 | 4#楼给排水工程 | 031004014025 | 给、排水附(配)件 | 个 | 1.名称:地漏 2.型号、规格:DN100 3.未尽事宜详见图纸、招标文件，包括为满足设计、技术标准和要求、验收规范规定施工所需的一切工序内容及相应费用 | 3 | 33.08 | 46.01 | 0.99 | 4 | 6.52 | 4.46 | 95.06 | 285.18 | 99.24 | 138.03 | 2.97 | 12 | 19.56 | 13.38 | 285.18 |  |  |  |  | 水电-劳务
| 4#楼给排水工程 | 6-68 | 地漏安装 公称直径(mm以内) 100 | 组 |  | 3 | 33.08 | 46.01 | 0.99 | 4 | 6.52 | 4.46 | 95.06 | 285.18 | 99.24 | 138.03 | 2.97 | 12 | 19.56 | 13.38 | [5 empty] | 水电-劳务
19 | 4#楼给排水工程 | 031004014026 | 给、排水附(配)件 | 个 | 1.名称:淋浴地漏 2.型号、规格:DN50 3.未尽事宜详见图纸、招标文件，包括为满足设计、技术标准和要求、验收规范规定施工所需的一切工序内容及相应费用 | 128 | 17.5 | 30.51 | 0.53 | 2.43 | 3.45 | 2.7 | 57.12 | 7311.36 | 2240 | 3905.28 | 67.84 | 311.04 | 441.6 | 345.6 | 7311.36 |  |  |  |  | 水电-劳务
| 4#楼给排水工程 | 6-66 | 地漏安装 公称直径(mm以内) 50 | 组 |  | 128 | 17.5 | 30.51 | 0.53 | 2.43 | 3.45 | 2.7 | 57.12 | 7311.36 | 2240 | 3905.28 | 67.84 | 311.04 | 441.6 | 345.6 | [5 empty] | 水电-劳务
20 | 4#楼给排水工程 | 031004014027 | 给、排水附(配)件 | 个 | 1.名称:洗衣机地漏 2.型号、规格:DN50 3.未尽事宜详见图纸、招标文件，包括为满足设计、技术标准和要求、验收规范规定施工所需的一切工序内容及相应费用 | 64 | 17.5 | 30.51 | 0.53 | 2.43 | 3.45 | 2.7 | 57.12 | 3655.68 | 1120 | 1952.64 | 33.92 | 155.52 | 220.8 | 172.8 | 3655.68 |  |  |  |  | 水电-劳务
| 4#楼给排水工程 | 6-66 | 地漏安装 公称直径(mm以内) 50 | 组 |  | 64 | 17.5 | 30.51 | 0.53 | 2.43 | 3.45 | 2.7 | 57.12 | 3655.68 | 1120 | 1952.64 | 33.92 | 155.52 | 220.8 | 172.8 | [5 empty] | 水电-劳务
21 | 4#楼给排水工程 | 031004014028 | 给、排水附(配)件 | 个 | 1.名称:清扫口 2.型号、规格:DN100 3.未尽事宜详见图纸、招标文件，包括为满足设计、技术标准和要求、验收规范规定施工所需的一切工序内容及相应费用 | 6 | 10.15 | 60.24 | 0.3 | 3.53 | 2 | 3.93 | 80.15 | 480.9 | 60.9 | 361.44 | 1.8 | 21.18 | 12 | 23.58 | 480.9 |  |  |  |  | 水电-劳务
| 4#楼给排水工程 | 6-75 | 清扫口安装 公称直径(mm以内) 100 | 个 |  | 6 | 10.15 | 60.24 | 0.3 | 3.53 | 2 | 3.93 | 80.15 | 480.9 | 60.9 | 361.44 | 1.8 | 21.18 | 12 | 23.58 | [5 empty] | 水电-劳务
22 | 4#楼给排水工程 | 031004014029 | 给、排水附(配)件 | 个 | 1.名称:清扫口 2.型号、规格:DN150 3.未尽事宜详见图纸、招标文件，包括为满足设计、技术标准和要求、验收规范规定施工所需的一切工序内容及相应费用 | 6 | 12.95 | 94.89 | 0.39 | 5.41 | 2.55 | 6.02 | 122.21 | 733.26 | 77.7 | 569.34 | 2.34 | 32.46 | 15.3 | 36.12 | 733.26 |  |  |  |  | 水电-劳务
| 4#楼给排水工程 | 6-76 | 清扫口安装 公称直径(mm以内) 150 | 个 |  | 6 | 12.95 | 94.89 | 0.39 | 5.41 | 2.55 | 6.02 | 122.21 | 733.26 | 77.7 | 569.34 | 2.34 | 32.46 | 15.3 | 36.12 | [5 empty] | 水电-劳务
23 | 4#楼给排水工程 | 031208002053 | 管道绝热 | m3 | 1.绝热材料品种:B1级橡塑管壳防结露保温 2.绝热厚度:10mm 3.管道直径:DN50以内 4.未尽事宜详见图纸、招标文件，包括为满足设计、技术标准和要求、验收规范规定施工所需的一切工序内容及相应费用 | 0.12 | 1579.75 | 2115.92 | 65.92 | 188.08 | 311.25 | 209.33 | 4470.17 | 536.42 | 189.57 | 253.9104 | 7.9104 | 22.5696 | 37.35 | 25.1196 | 536.42 |  |  |  |  | 水电-劳务
| 4#楼给排水工程 | 4-227 | 橡塑制品防结露 公称直径(mm以内) 50 厚度10mm | m3 |  | 0.12 | 1579.73 | 2115.9 | 65.89 | 188.08 | 311.21 | 209.33 | 4470.14 | 536.42 | 189.5676 | 253.908 | 7.9068 | 22.5696 | 37.3452 | 25.1196 | [5 empty] | 水电-劳务
24 | 4#楼给排水工程 | 031208002054 | 管道绝热 | m3 | 1.绝热材料品种:B1级橡塑管壳防结露保温 2.绝热厚度:10mm 3.管道直径:DN100以内 4.未尽事宜详见图纸、招标文件，包括为满足设计、技术标准和要求、验收规范规定施工所需的一切工序内容及相应费用 | 0.48 | 1128.4 | 1663.65 | 52.35 | 142.23 | 222.29 | 158.29 | 3367.21 | 1616.26 | 541.632 | 798.552 | 25.128 | 68.2704 | 106.6992 | 75.9792 | 1616.26 |  |  |  |  | 水电-劳务
| 4#楼给排水工程 | 4-230 | 橡塑制品防结露 公称直径(mm以内) 100 厚度10mm | m3 |  | 0.48 | 1128.4 | 1663.65 | 52.35 | 142.22 | 222.29 | 158.29 | 3367.2 | 1616.26 | 541.632 | 798.552 | 25.128 | 68.2656 | 106.6992 | 75.9792 | [5 empty] | 水电-劳务
25 | 4#楼给排水工程 | 030413003012 | 预留孔洞 | 个 | 1.名称:留、堵孔洞 2.主管道规格:DN50 3.类型:穿混凝土楼板 4.填充(恢复）方式:符合设计要求及施工规范规定 5.混凝土标准:符合设计要求及施工规范规定 6.未尽事宜详见图纸、招标文件，包括为满足设计、技术标准和要求、验收规范规定施工所需的一切工序内容及相应费用 | 192 | 30.45 | 9.2 | 0.91 | 2.03 | 6 | 2.26 | 50.85 | 9763.2 | 5846.4 | 1766.4 | 174.72 | 389.76 | 1152 | 433.92 | 9763.2 |  |  |  |  | 水电-劳务
| 4#楼给排水工程 | 13-12 | 混凝土结构水钻打洞(孔) 孔洞直径(mm以内) 50 | 个 |  | 192 | 30.45 | 9.2 | 0.91 | 2.03 | 6 | 2.26 | 50.85 | 9763.2 | 5846.4 | 1766.4 | 174.72 | 389.76 | 1152 | 433.92 | [5 empty] | 水电-劳务
26 | 4#楼给排水工程 | 030413003013 | 预留孔洞 | 个 | 1.名称:留、堵孔洞 2.主管道规格:DN100 3.类型:穿混凝土楼板 4.填充(恢复）方式:符合设计要求及施工规范规定 5.混凝土标准:符合设计要求及施工规范规定 6.未尽事宜详见图纸、招标文件，包括为满足设计、技术标准和要求、验收规范规定施工所需的一切工序内容及相应费用 | 192 | 43.75 | 13.43 | 1.31 | 2.92 | 8.62 | 3.25 | 73.28 | 14069.76 | 8400 | 2578.56 | 251.52 | 560.64 | 1655.04 | 624 | 14069.76 |  |  |  |  | 水电-劳务
| 4#楼给排水工程 | 13-13 | 混凝土结构水钻打洞(孔) 孔洞直径(mm以内) 100 | 个 |  | 192 | 43.75 | 13.43 | 1.31 | 2.92 | 8.62 | 3.25 | 73.28 | 14069.76 | 8400 | 2578.56 | 251.52 | 560.64 | 1655.04 | 624 | [5 empty] | 水电-劳务
27 | 4#楼给排水工程 | 031002003186 | 套管 | 个 | 1.名称、类型:刚性防水套管 2.主管道规格:DN100 3.未尽事宜详见图纸、招标文件，包括为满足设计、技术标准和要求、验收规范规定施工所需的一切工序内容及相应费用 | 6 | 182.71 | 240.12 | 35.28 | 22.9 | 35.99 | 25.49 | 542.49 | 3254.94 | 1096.26 | 1440.72 | 211.68 | 137.4 | 215.94 | 152.94 | 3254.94 |  |  |  |  | 水电-劳务
| 4#楼给排水工程 | 4-44 | 刚性防水套管安装 公称直径(mm以内) 100 | 个 |  | 6 | 57.23 | 121.1 | 1.72 | 9 | 11.27 | 10.02 | 210.34 | 1262.04 | 343.38 | 726.6 | 10.32 | 54 | 67.62 | 60.12 | [5 empty] | 水电-劳务
| 4#楼给排水工程 | 4-21 | 刚性防水套管制作 公称直径(mm以内) 100 | 个 |  | 6 | 125.48 | 119.02 | 33.56 | 13.9 | 24.72 | 15.47 | 332.15 | 1992.9 | 752.88 | 714.12 | 201.36 | 83.4 | 148.32 | 92.82 | [5 empty] | 水电-劳务
28 | 4#楼给排水工程 | 031002003187 | 套管 | 个 | 1.名称、类型:刚性防水套管 2.主管道规格:DN150 3.未尽事宜详见图纸、招标文件，包括为满足设计、技术标准和要求、验收规范规定施工所需的一切工序内容及相应费用 | 6 | 225.76 | 428.38 | 47.33 | 35.07 | 44.47 | 39.04 | 820.05 | 4920.3 | 1354.56 | 2570.28 | 283.98 | 210.42 | 266.82 | 234.24 | 4920.3 |  |  |  |  | 水电-劳务
| 4#楼给排水工程 | 4-23 | 刚性防水套管制作 公称直径(mm以内) 150 | 个 |  | 6 | 161.88 | 198.76 | 45.41 | 20.3 | 31.89 | 22.6 | 480.84 | 2885.04 | 971.28 | 1192.56 | 272.46 | 121.8 | 191.34 | 135.6 | [5 empty] | 水电-劳务
| 4#楼给排水工程 | 4-45 | 刚性防水套管安装 公称直径(mm以内) 150 | 个 |  | 6 | 63.88 | 229.62 | 1.92 | 14.77 | 12.58 | 16.44 | 339.21 | 2035.26 | 383.28 | 1377.72 | 11.52 | 88.62 | 75.48 | 98.64 | [5 empty] | 水电-劳务
0 | 4#楼给排水工程 |  | 压力排水 | [18 empty] | 72633.28
1 | 4#楼给排水工程 | 030109011008 | 潜水泵 | 台 | 1.名称:潜水排污泵 2.型号:15m³/h 15m 2.2KW 3.含支架制作安装、支架刷漆以及减震器、耦合装置、控制柜（箱）、防水电缆，控制电缆 4.满足招标文件、现行规范、图集、竣工验收等所有规定的要求 | 6 | 868.53 | 4225.93 | 178.06 | 198.63 | 171.1 | 221.07 | 5863.32 | 35179.92 | 5211.18 | 25355.58 | 1068.36 | 1191.78 | 1026.6 | 1326.42 | 35179.92 |  |  |  |  | 水电-劳务
| 4#楼给排水工程 | 6-25 | 离心式潜水泵 设备重量(t以内) 0.5 | 台 |  | 6 | 706.65 | 2393.09 | 123.48 | 161.16 | 139.21 | 179.37 | 3702.96 | 22217.76 | 4239.9 | 14358.54 | 740.88 | 966.96 | 835.26 | 1076.22 | [5 empty] | 水电-劳务
| 4#楼给排水工程 | 6-33 | 耦合装置 轨道宽度 40 | 台 |  | 6 | 60.9 | 420.4 | 2.61 | 24.2 | 12 | 26.93 | 547.04 | 3282.24 | 365.4 | 2522.4 | 15.66 | 145.2 | 72 | 161.58 | [5 empty] | 水电-劳务
| 4#楼给排水工程 | 4-30 | 配电箱墙上(柱上)明装 规格(回路以内) 4 | 台 |  | 6 | 100.98 | 1412.44 | 51.97 | 13.27 | 19.89 | 14.77 | 1613.32 | 9679.92 | 605.88 | 8474.64 | 311.82 | 79.62 | 119.34 | 88.62 | [5 empty] | 水电-劳务
2 | 4#楼给排水工程 | 031001001053 | 镀锌钢管 | m | 1.安装部位:室内 2.介质:压力排水 3.材质：热镀锌钢管 3.规格、压力等级:DN80 4.连接形式:螺纹连接 5.管道试验:闭水、通球试验 6.满足招标文件、现行规范、图集、竣工验收等所有规定的要求 | 12 | 38.33 | 40.36 | 3.16 | 4.09 | 7.55 | 4.55 | 98.04 | 1176.48 | 459.96 | 484.32 | 37.92 | 49.08 | 90.6 | 54.6 | 1176.48 |  |  |  |  | 水电-劳务
| 4#楼给排水工程 | 2-8 | 室内镀锌钢管(螺纹连接) 公称直径(mm以内) 80  | m |  | 12 | 38.33 | 40.36 | 3.16 | 4.09 | 7.55 | 4.55 | 98.04 | 1176.48 | 459.96 | 484.32 | 37.92 | 49.08 | 90.6 | 54.6 | [5 empty] | 水电-劳务
3 | 4#楼给排水工程 | 031001001054 | 镀锌钢管 | m | 1.安装部位:室内 2.介质:压力排水 3.材质：热镀锌钢管 3.规格、压力等级:DN100 4.连接形式:螺纹连接 5.管道试验:闭水、通球试验 6.满足招标文件、现行规范、图集、竣工验收等所有规定的要求 | 65 | 43.75 | 58.67 | 7.21 | 5.48 | 8.62 | 6.1 | 129.83 | 8438.95 | 2843.75 | 3813.55 | 468.65 | 356.2 | 560.3 | 396.5 | 8438.95 |  |  |  |  | 水电-劳务
| 4#楼给排水工程 | 2-9 | 室内镀锌钢管(螺纹连接) 公称直径(mm以内) 100  | m |  | 65 | 43.75 | 58.67 | 7.21 | 5.48 | 8.62 | 6.1 | 129.83 | 8438.95 | 2843.75 | 3813.55 | 468.65 | 356.2 | 560.3 | 396.5 | [5 empty] | 水电-劳务
4 | 4#楼给排水工程 | 031002003188 | 套管 | 个 | 1.名称、类型:刚性防水套管 2.主管道规格:DN100 3.未尽事宜详见图纸、招标文件，包括为满足设计、技术标准和要求、验收规范规定施工所需的一切工序内容及相应费用 | 3 | 182.71 | 240.12 | 35.28 | 22.9 | 35.99 | 25.49 | 542.49 | 1627.47 | 548.13 | 720.36 | 105.84 | 68.7 | 107.97 | 76.47 | 1627.47 |  |  |  |  | 水电-劳务
| 4#楼给排水工程 | 4-44 | 刚性防水套管安装 公称直径(mm以内) 100 | 个 |  | 3 | 57.23 | 121.1 | 1.72 | 9 | 11.27 | 10.02 | 210.34 | 631.02 | 171.69 | 363.3 | 5.16 | 27 | 33.81 | 30.06 | [5 empty] | 水电-劳务
| 4#楼给排水工程 | 4-21 | 刚性防水套管制作 公称直径(mm以内) 100 | 个 |  | 3 | 125.48 | 119.02 | 33.56 | 13.9 | 24.72 | 15.47 | 332.15 | 996.45 | 376.44 | 357.06 | 100.68 | 41.7 | 74.16 | 46.41 | [5 empty] | 水电-劳务
5 | 4#楼给排水工程 | 031003003097 | 焊接法兰阀门 | 个 | 1.类型:闸阀 2.连接方式:法兰连接 3.规格、压力等级:DN80 4.未尽事宜详见图纸、招标文件，包括为满足设计、技术标准和要求、验收规范规定施工所需的一切工序内容及相应费用 | 6 | 67.55 | 551.35 | 11.18 | 31.5 | 13.31 | 35.06 | 709.95 | 4259.7 | 405.3 | 3308.1 | 67.08 | 189 | 79.86 | 210.36 | 4259.7 |  |  |  |  | 水电-劳务
| 4#楼给排水工程 | 5-37 | 焊接法兰阀门 公称直径(mm以内) 80 | 个 |  | 6 | 67.55 | 551.35 | 11.18 | 31.5 | 13.31 | 35.06 | 709.95 | 4259.7 | 405.3 | 3308.1 | 67.08 | 189 | 79.86 | 210.36 | [5 empty] | 水电-劳务
6 | 4#楼给排水工程 | 031003003098 | 焊接法兰阀门 | 个 | 1.类型:闸阀 2.连接方式:法兰连接 3.规格、压力等级:DN100 4.未尽事宜详见图纸、招标文件，包括为满足设计、技术标准和要求、验收规范规定施工所需的一切工序内容及相应费用 | 6 | 95.2 | 738.04 | 14.89 | 42.41 | 18.75 | 47.2 | 956.49 | 5738.94 | 571.2 | 4428.24 | 89.34 | 254.46 | 112.5 | 283.2 | 5738.94 |  |  |  |  | 水电-劳务
| 4#楼给排水工程 | 5-38 | 焊接法兰阀门 公称直径(mm以内) 100 | 个 |  | 6 | 95.2 | 738.04 | 14.89 | 42.41 | 18.75 | 47.2 | 956.49 | 5738.94 | 571.2 | 4428.24 | 89.34 | 254.46 | 112.5 | 283.2 | [5 empty] | 水电-劳务
7 | 4#楼给排水工程 | 031003003099 | 焊接法兰阀门 | 个 | 1.类型:止回阀 2.规格、压力等级:DN80 工作压力为1.60MPa 3.未尽事宜详见图纸、招标文件，包括为满足设计、技术标准和要求、验收规范规定施工所需的一切工序内容及相应费用 | 6 | 67.55 | 582.31 | 11.18 | 33.05 | 13.31 | 36.79 | 744.19 | 4465.14 | 405.3 | 3493.86 | 67.08 | 198.3 | 79.86 | 220.74 | 4465.14 |  |  |  |  | 水电-劳务
| 4#楼给排水工程 | 5-37 | 焊接法兰阀门 公称直径(mm以内) 80 | 个 |  | 6 | 67.55 | 582.31 | 11.18 | 33.05 | 13.31 | 36.79 | 744.19 | 4465.14 | 405.3 | 3493.86 | 67.08 | 198.3 | 79.86 | 220.74 | [5 empty] | 水电-劳务
8 | 4#楼给排水工程 | 031003003100 | 焊接法兰阀门 | 个 | 1.类型:止回阀 2.规格、压力等级:DN100 工作压力为1.60MPa 3.未尽事宜详见图纸、招标文件，包括为满足设计、技术标准和要求、验收规范规定施工所需的一切工序内容及相应费用 | 6 | 95.2 | 713.02 | 14.89 | 41.16 | 18.75 | 45.81 | 928.83 | 5572.98 | 571.2 | 4278.12 | 89.34 | 246.96 | 112.5 | 274.86 | 5572.98 |  |  |  |  | 水电-劳务
| 4#楼给排水工程 | 5-38 | 焊接法兰阀门 公称直径(mm以内) 100 | 个 |  | 6 | 95.2 | 713.02 | 14.89 | 41.16 | 18.75 | 45.81 | 928.83 | 5572.98 | 571.2 | 4278.12 | 89.34 | 246.96 | 112.5 | 274.86 | [5 empty] | 水电-劳务
9 | 4#楼给排水工程 | 031003010010 | 软接头(软管） | 个 | 1.类型:橡胶软接头 2.规格、压力等级:DN80 工作压力为1.60MPa 3.未尽事宜详见图纸、招标文件，包括为满足设计、技术标准和要求、验收规范规定施工所需的一切工序内容及相应费用 | 6 | 86.98 | 170.21 | 9.71 | 13.35 | 17.14 | 14.85 | 312.24 | 1873.44 | 521.88 | 1021.26 | 58.26 | 80.1 | 102.84 | 89.1 | 1873.44 |  |  |  |  | 水电-劳务
| 4#楼给排水工程 | 5-137 | 软接头(法兰连接) 公称直径(mm以内) 80 | 个 |  | 6 | 86.98 | 170.21 | 9.71 | 13.35 | 17.14 | 14.85 | 312.24 | 1873.44 | 521.88 | 1021.26 | 58.26 | 80.1 | 102.84 | 89.1 | [5 empty] | 水电-劳务
10 | 4#楼给排水工程 | 031003010011 | 软接头(软管） | 个 | 1.类型:橡胶软接头 2.规格、压力等级:DN100 工作压力为1.60MPa 3.未尽事宜详见图纸、招标文件，包括为满足设计、技术标准和要求、验收规范规定施工所需的一切工序内容及相应费用 | 6 | 88.55 | 206.97 | 11.24 | 15.34 | 17.44 | 17.07 | 356.61 | 2139.66 | 531.3 | 1241.82 | 67.44 | 92.04 | 104.64 | 102.42 | 2139.66 |  |  |  |  | 水电-劳务
| 4#楼给排水工程 | 5-138 | 软接头(法兰连接) 公称直径(mm以内) 100 | 个 |  | 6 | 88.55 | 206.97 | 11.24 | 15.34 | 17.44 | 17.07 | 356.61 | 2139.66 | 531.3 | 1241.82 | 67.44 | 92.04 | 104.64 | 102.42 | [5 empty] | 水电-劳务
11 | 4#楼给排水工程 | 030601002013 | 压力仪表 | 台 | 1、名称:压力表 2、规格:含表弯、表阀 3、未尽事宜详见图纸、招标文件，包括为满足设计、技术标准和要求、验收规范规定施工所需的一切工序内容及相应费用 | 12 | 43.4 | 116.41 | 1.65 | 4.75 | 8.55 | 5.29 | 180.05 | 2160.6 | 520.8 | 1396.92 | 19.8 | 57 | 102.6 | 63.48 | 2160.6 |  |  |  |  | 水电-劳务
| 4#楼给排水工程 | 1-49 | 压力仪表 压力表 就地 | 台(块) |  | 12 | 43.4 | 116.41 | 1.65 | 4.75 | 8.55 | 5.29 | 180.05 | 2160.6 | 520.8 | 1396.92 | 19.8 | 57 | 102.6 | 63.48 | [5 empty] | 水电-劳务
0 | 4#楼给排水工程 |  | 预留预埋 | [18 empty] | 11723.91
1 | 4#楼给排水工程 | 030413003014 | 预留孔洞 | 个 | 1.名称:空调冷媒管预留洞 2.主管道规格:DN50 3.填充(恢复）方式:符合设计要求及施工规范规定 4.混凝土标准:符合设计 要求及施工规范规定 5.未尽事宜详见图纸、招标文件，包括为满足设计、技术标准和要求、验收规范规定施工所需的一切工序内容及相应费用 | 64 | 9.45 | 2.5 | 0.28 | 0.61 | 1.86 | 0.68 | 15.38 | 984.32 | 604.8 | 160 | 17.92 | 39.04 | 119.04 | 43.52 | 984.32 |  |  |  |  | 水电-劳务
| 4#楼给排水工程 | 13-17 | 砌筑结构打洞(孔) 孔洞直径(mm以内) 50 | 个 |  | 64 | 9.45 | 2.5 | 0.28 | 0.61 | 1.86 | 0.68 | 15.38 | 984.32 | 604.8 | 160 | 17.92 | 39.04 | 119.04 | 43.52 | [5 empty] | 水电-劳务
2 | 4#楼给排水工程 | 031002003192 | 套管 | 个 | 1.名称:燃气热水器预留套管 2.主管道规格:DN100 3.填充(恢复）方式:符合设计要求及施工规范规定 4.混凝土标准:符合设计 要求及施工规范规定 5.未尽事宜详见图纸、招标文件，包括为满足设计、技术标准和要求、验收规范规定施工所需的一切工序内容及相应费用 | 64 | 37.45 | 57.18 | 2.3 | 4.85 | 7.38 | 5.39 | 114.55 | 7331.2 | 2396.8 | 3659.52 | 147.2 | 310.4 | 472.32 | 344.96 | 7331.2 |  |  |  |  | 水电-劳务
| 4#楼给排水工程 | 4-66 | 一般填料套管制作安装 公称直径(mm以内) 100 | 个 |  | 64 | 37.45 | 57.18 | 2.3 | 4.85 | 7.38 | 5.39 | 114.55 | 7331.2 | 2396.8 | 3659.52 | 147.2 | 310.4 | 472.32 | 344.96 | [5 empty] | 水电-劳务
3 | 4#楼给排水工程 | 031002003189 | 套管 | 个 | 1.名称、类型:刚性防水套管（燃气） 2.规格:DN50 | 3 | 121.28 | 156.28 | 21.9 | 14.97 | 23.89 | 16.66 | 354.98 | 1064.94 | 363.84 | 468.84 | 65.7 | 44.91 | 71.67 | 49.98 | 1064.94 |  |  |  |  | 水电-劳务
| 4#楼给排水工程 | 4-19 | 刚性防水套管制作 公称直径(mm以内) 50 | 个 |  | 3 | 80.85 | 70.43 | 20.69 | 8.6 | 15.93 | 9.57 | 206.07 | 618.21 | 242.55 | 211.29 | 62.07 | 25.8 | 47.79 | 28.71 | [5 empty] | 水电-劳务
| 4#楼给排水工程 | 4-43 | 刚性防水套管安装 公称直径(mm以内) 50 | 个 |  | 3 | 40.43 | 85.85 | 1.21 | 6.37 | 7.96 | 7.09 | 148.91 | 446.73 | 121.29 | 257.55 | 3.63 | 19.11 | 23.88 | 21.27 | [5 empty] | 水电-劳务
4 | 4#楼给排水工程 | 031002003190 | 套管 | 个 | 1.名称、类型:一般套管（燃气） 2.规格:DN50 | 30 | 17.15 | 27.3 | 1.28 | 2.29 | 3.38 | 2.55 | 53.95 | 1618.5 | 514.5 | 819 | 38.4 | 68.7 | 101.4 | 76.5 | 1618.5 |  |  |  |  | 水电-劳务
| 4#楼给排水工程 | 4-64 | 一般填料套管制作安装 公称直径(mm以内) 50 | 个 |  | 30 | 17.15 | 27.3 | 1.28 | 2.29 | 3.38 | 2.55 | 53.95 | 1618.5 | 514.5 | 819 | 38.4 | 68.7 | 101.4 | 76.5 | [5 empty] | 水电-劳务
5 | 4#楼给排水工程 | 031002003191 | 套管 | 个 | 1.名称、类型:一般套管（燃气） 2.规格:DN40 | 15 | 15.75 | 23.93 | 1.22 | 2.05 | 3.1 | 2.28 | 48.33 | 724.95 | 236.25 | 358.95 | 18.3 | 30.75 | 46.5 | 34.2 | 724.95 |  |  |  |  | 水电-劳务
| 4#楼给排水工程 | 4-63 | 一般填料套管制作安装 公称直径(mm以内) 40 | 个 |  | 15 | 15.75 | 23.93 | 1.22 | 2.05 | 3.1 | 2.28 | 48.33 | 724.95 | 236.25 | 358.95 | 18.3 | 30.75 | 46.5 | 34.2 | [5 empty] | 水电-劳务
0 | 4#楼采暖工程 |  | 公共部位 | [18 empty] | 241657.18
1 | 4#楼采暖工程 | 031001001055 | 镀锌钢管 | m | 1.安装部位:室内 2.介质:采暖供回水 3.规格、压力等级:内外壁热镀锌钢管DN100（含管件） 4.连接形式:螺纹连接 5.压力试验及吹、洗设计要求:水冲洗、水压试验，试验要求符合设计及施工规范规定 6.未尽事宜详见图纸、招标文件，包括为满足设计、技术标准和要求、验收规范规定施工所需的一切工序内容及相应费用 | 12 | 43.75 | 58.67 | 7.21 | 5.48 | 8.62 | 6.1 | 129.83 | 1557.96 | 525 | 704.04 | 86.52 | 65.76 | 103.44 | 73.2 | 1557.96 |  |  |  |  | 水电-劳务
| 4#楼采暖工程 | 2-9 | 室内镀锌钢管(螺纹连接) 公称直径(mm以内) 100 | m |  | 12 | 43.75 | 58.67 | 7.21 | 5.48 | 8.62 | 6.1 | 129.83 | 1557.96 | 525 | 704.04 | 86.52 | 65.76 | 103.44 | 73.2 | [5 empty] | 水电-劳务
2 | 4#楼采暖工程 | 031001001056 | 镀锌钢管 | m | 1.安装部位:室内 2.介质:采暖供回水 3.规格、压力等级:内外壁热镀锌钢管DN80（含管件） 4.连接形式:螺纹连接 5.压力试验及吹、洗设计要求:水冲洗、水压试验，试验要求符合设计及施工规范规定 6.未尽事宜详见图纸、招标文件，包括为满足设计、技术标准和要求、验收规范规定施工所需的一切工序内容及相应费用 | 36 | 38.33 | 40.36 | 3.16 | 4.09 | 7.55 | 4.55 | 98.04 | 3529.44 | 1379.88 | 1452.96 | 113.76 | 147.24 | 271.8 | 163.8 | 3529.44 |  |  |  |  | 水电-劳务
| 4#楼采暖工程 | 2-8 | 室内镀锌钢管(螺纹连接) 公称直径(mm以内) 80 | m |  | 36 | 38.33 | 40.36 | 3.16 | 4.09 | 7.55 | 4.55 | 98.04 | 3529.44 | 1379.88 | 1452.96 | 113.76 | 147.24 | 271.8 | 163.8 | [5 empty] | 水电-劳务
3 | 4#楼采暖工程 | 031001001057 | 镀锌钢管 | m | 1.安装部位:室内 2.介质:采暖供回水 3.规格、压力等级:内外壁热镀锌钢管DN65（含管件） 4.连接形式:螺纹连接 5.压力试验及吹、洗设计要求:水冲洗、水压试验，试验要求符合设计及施工规范规定 6.未尽事宜详见图纸、招标文件，包括为满足设计、技术标准和要求、验收规范规定施工所需的一切工序内容及相应费用 | 163 | 36.58 | 36.24 | 2.83 | 3.78 | 7.21 | 4.21 | 90.85 | 14808.55 | 5962.54 | 5907.12 | 461.29 | 616.14 | 1175.23 | 686.23 | 14808.55 |  |  |  |  | 水电-劳务
| 4#楼采暖工程 | 2-7 | 室内镀锌钢管(螺纹连接) 公称直径(mm以内) 70 | m |  | 163 | 36.58 | 36.24 | 2.83 | 3.78 | 7.21 | 4.21 | 90.85 | 14808.55 | 5962.54 | 5907.12 | 461.29 | 616.14 | 1175.23 | 686.23 | [5 empty] | 水电-劳务
4 | 4#楼采暖工程 | 031001001058 | 镀锌钢管 | m | 1.安装部位:室内 2.介质:采暖供回水 3.规格、压力等级:内外壁热镀锌钢管DN50（含管件） 4.连接形式:螺纹连接 5.压力试验及吹、洗设计要求:水冲洗、水压试验，试验要求符合设计及施工规范规定 6.未尽事宜详见图纸、招标文件，包括为满足设计、技术标准和要求、验收规范规定施工所需的一切工序内容及相应费用 | 54 | 34.3 | 27.81 | 2.28 | 3.22 | 6.76 | 3.58 | 77.95 | 4209.3 | 1852.2 | 1501.74 | 123.12 | 173.88 | 365.04 | 193.32 | 4209.3 |  |  |  |  | 水电-劳务
| 4#楼采暖工程 | 2-6 | 室内镀锌钢管(螺纹连接) 公称直径(mm以内) 50 | m |  | 54 | 34.3 | 27.81 | 2.28 | 3.22 | 6.76 | 3.58 | 77.95 | 4209.3 | 1852.2 | 1501.74 | 123.12 | 173.88 | 365.04 | 193.32 | [5 empty] | 水电-劳务
5 | 4#楼采暖工程 | 031001001059 | 镀锌钢管 | m | 1.安装部位:室内 2.介质:采暖供回水 3.规格、压力等级:内外壁热镀锌钢管DN40（含管件） 4.连接形式:螺纹连接 5.压力试验及吹、洗设计要求:水冲洗、水压试验，试验要求符合设计及施工规范规定 6.未尽事宜详见图纸、招标文件，包括为满足设计、技术标准和要求、验收规范规定施工所需的一切工序内容及相应费用 | 36 | 31.33 | 23.72 | 1.88 | 2.85 | 6.17 | 3.17 | 69.12 | 2488.32 | 1127.88 | 853.92 | 67.68 | 102.6 | 222.12 | 114.12 | 2488.32 |  |  |  |  | 水电-劳务
| 4#楼采暖工程 | 2-5 | 室内镀锌钢管(螺纹连接) 公称直径(mm以内) 40 | m |  | 36 | 31.33 | 23.72 | 1.88 | 2.85 | 6.17 | 3.17 | 69.12 | 2488.32 | 1127.88 | 853.92 | 67.68 | 102.6 | 222.12 | 114.12 | [5 empty] | 水电-劳务
6 | 4#楼采暖工程 | 031001001060 | 镀锌钢管 | m | 1.安装部位:室内 2.介质:采暖供回水 3.规格、压力等级:内外壁热镀锌钢管DN32（含管件） 4.连接形式:螺纹连接 5.压力试验及吹、洗设计要求:水冲洗、水压试验，试验要求符合设计及施工规范规定 6.未尽事宜详见图纸、招标文件，包括为满足设计、技术标准和要求、验收规范规定施工所需的一切工序内容及相应费用 | 18 | 30.63 | 19.24 | 1.74 | 2.58 | 6.03 | 2.87 | 63.09 | 1135.62 | 551.34 | 346.32 | 31.32 | 46.44 | 108.54 | 51.66 | 1135.62 |  |  |  |  | 水电-劳务
| 4#楼采暖工程 | 2-4 | 室内镀锌钢管(螺纹连接) 公称直径(mm以内) 32 | m |  | 18 | 30.63 | 19.24 | 1.74 | 2.58 | 6.03 | 2.87 | 63.09 | 1135.62 | 551.34 | 346.32 | 31.32 | 46.44 | 108.54 | 51.66 | [5 empty] | 水电-劳务
7 | 4#楼采暖工程 | 031001001061 | 镀锌钢管 | m | 1.安装部位:室内 2.介质:采暖供回水 3.规格、压力等级:内外壁热镀锌钢管DN25（含管件） 4.连接形式:螺纹连接 5.压力试验及吹、洗设计要求:水冲洗、水压试验，试验要求符合设计及施工规范规定 6.未尽事宜详见图纸、招标文件，包括为满足设计、技术标准和要求、验收规范规定施工所需的一切工序内容及相应费用 | 132 | 28.35 | 16.27 | 2.03 | 2.33 | 5.58 | 2.6 | 57.16 | 7545.12 | 3742.2 | 2147.64 | 267.96 | 307.56 | 736.56 | 343.2 | 7545.12 |  |  |  |  | 水电-劳务
| 4#楼采暖工程 | 2-3 | 室内镀锌钢管(螺纹连接) 公称直径(mm以内) 25 | m |  | 132 | 28.35 | 16.27 | 2.03 | 2.33 | 5.58 | 2.6 | 57.16 | 7545.12 | 3742.2 | 2147.64 | 267.96 | 307.56 | 736.56 | 343.2 | [5 empty] | 水电-劳务
8 | 4#楼采暖工程 | 031001001062 | 镀锌钢管 | m | 1.安装部位:室内 2.介质:采暖供回水 3.规格、压力等级:内外壁热镀锌钢管DN20（含管件） 4.连接形式:螺纹连接 5.压力试验及吹、洗设计要求:水冲洗、水压试验，试验要求符合设计及施工规范规定 6.未尽事宜详见图纸、招标文件，包括为满足设计、技术标准和要求、验收规范规定施工所需的一切工序内容及相应费用 | 4 | 22.58 | 10.71 | 1.74 | 1.75 | 4.45 | 1.95 | 43.18 | 172.72 | 90.32 | 42.84 | 6.96 | 7 | 17.8 | 7.8 | 172.72 |  |  |  |  | 水电-劳务
| 4#楼采暖工程 | 2-2 | 室内镀锌钢管(螺纹连接) 公称直径(mm以内) 20 | m |  | 4 | 22.58 | 10.71 | 1.74 | 1.75 | 4.45 | 1.95 | 43.18 | 172.72 | 90.32 | 42.84 | 6.96 | 7 | 17.8 | 7.8 | [5 empty] | 水电-劳务
9 | 4#楼采暖工程 | 031001006076 | 塑料管 | m | 1.安装部位:室内 2.介质:采暖供回水 3.规格、压力等级:PE-RT管De32（含管件） 4.连接形式：热熔连接 5.压力试验及吹、洗设计要求:水冲洗、水压试验，试验要求符合设计及施工规范规定 6.未尽事宜详见图纸、招标文件，包括为满足设计、技术标准和要求、验收规范规定施工所需的一切工序内容及相应费用 | 528 | 16.8 | 7.11 | 7.07 | 1.55 | 3.31 | 1.72 | 37.56 | 19831.68 | 8870.4 | 3754.08 | 3732.96 | 818.4 | 1747.68 | 908.16 | 19831.68 |  |  |  |  | 水电-劳务
| 4#楼采暖工程 | 2-80 | 给水塑料管(热熔连接) 公称直径(mm以内) 32 | m |  | 528 | 16.8 | 7.11 | 7.07 | 1.55 | 3.31 | 1.72 | 37.56 | 19831.68 | 8870.4 | 3754.08 | 3732.96 | 818.4 | 1747.68 | 908.16 | [5 empty] | 水电-劳务
10 | 4#楼采暖工程 | 031001006077 | 塑料管 | m | 1.安装部位:室内 2.介质:采暖供回水 3.规格、压力等级:PE-RT管De20（含管件） 4.连接形式：热熔连接 5.压力试验及吹、洗设计要求:水冲洗、水压试验，试验要求符合设计及施工规范规定 6.未尽事宜详见图纸、招标文件，包括为满足设计、技术标准和要求、验收规范规定施工所需的一切工序内容及相应费用 | 960 | 13.83 | 4.52 | 5.32 | 1.18 | 2.72 | 1.32 | 28.89 | 27734.4 | 13276.8 | 4339.2 | 5107.2 | 1132.8 | 2611.2 | 1267.2 | 27734.4 |  |  |  |  | 水电-劳务
| 4#楼采暖工程 | 2-78 | 给水塑料管(热熔连接) 公称直径(mm以内) 20 | m |  | 960 | 13.83 | 4.52 | 5.32 | 1.18 | 2.72 | 1.32 | 28.89 | 27734.4 | 13276.8 | 4339.2 | 5107.2 | 1132.8 | 2611.2 | 1267.2 | [5 empty] | 水电-劳务
11 | 4#楼采暖工程 | 031002001129 | 管道支架 | kg | 1.材质:型钢支架 2.管架形式:一般管架 3.未尽事宜详见图纸、招标文件，包括为满足设计、技术标准和要求、验收规范规定施工所需的一切工序内容及相应费用 | 470 | 12.1 | 8.3 | 3.61 | 1.2 | 2.38 | 1.34 | 28.93 | 13597.1 | 5687 | 3901 | 1696.7 | 564 | 1118.6 | 629.8 | 13597.1 |  |  |  |  | 水电-劳务
| 4#楼采暖工程 | 4-1 | 制作 一般管架 | 100kg |  | 4.7 | 747.25 | 531.55 | 225.63 | 75.22 | 147.21 | 83.72 | 1810.58 | 8509.73 | 3512.075 | 2498.285 | 1060.461 | 353.534 | 691.887 | 393.484 | [5 empty] | 水电-劳务
| 4#楼采暖工程 | 4-2 | 安装 一般管架 | 100kg |  | 4.7 | 463.05 | 298.48 | 135.4 | 44.85 | 91.22 | 49.91 | 1082.91 | 5089.68 | 2176.335 | 1402.856 | 636.38 | 210.795 | 428.734 | 234.577 | [5 empty] | 水电-劳务
12 | 4#楼采暖工程 | 031201003073 | 金属结构刷油 | kg | 1.油漆品种:防锈漆 2.结构类型:一般管架 3.涂刷遍数、漆膜厚度:两遍 4.未尽事宜详见图纸、招标文件，包括为满足设计、技术标准和要求、验收规范规定施工所需的一切工序内容及相应费用 | 470 | 0.47 | 0.17 | 0.14 | 0.04 | 0.09 | 0.04 | 0.94 | 441.8 | 220.9 | 79.9 | 65.8 | 18.8 | 42.3 | 18.8 | 441.8 |  |  |  |  | 水电-劳务
| 4#楼采暖工程 | 2-87 | 管道支吊架刷油 防锈漆 第一遍 | 100kg |  | 4.7 | 28.53 | 9.59 | 7.05 | 2.26 | 5.62 | 2.51 | 55.56 | 261.13 | 134.091 | 45.073 | 33.135 | 10.622 | 26.414 | 11.797 | [5 empty] | 水电-劳务
| 4#楼采暖工程 | 2-88 | 管道支吊架刷油 防锈漆 第二遍 | 100kg |  | 4.7 | 18.03 | 7.03 | 6.74 | 1.59 | 3.55 | 1.77 | 38.71 | 181.94 | 84.741 | 33.041 | 31.678 | 7.473 | 16.685 | 8.319 | [5 empty] | 水电-劳务
13 | 4#楼采暖工程 | 031201003074 | 金属结构刷油 | kg | 1.油漆品种:调合漆 2.结构类型:一般管架 3.涂刷遍数、漆膜厚度:两遍 4.未尽事宜详见图纸、招标文件，包括为满足设计、技术标准和要求、验收规范规定施工所需的一切工序内容及相应费用 | 470 | 0.39 | 0.11 | 0.01 | 0.03 | 0.08 | 0.03 | 0.64 | 300.8 | 183.3 | 51.7 | 4.7 | 14.1 | 37.6 | 14.1 | 300.8 |  |  |  |  | 水电-劳务
| 4#楼采暖工程 | 2-97 | 管道支吊架刷油 调合漆 第一遍 | 100kg |  | 4.7 | 20.83 | 6.34 | 0.62 | 1.39 | 4.1 | 1.55 | 34.83 | 163.7 | 97.901 | 29.798 | 2.914 | 6.533 | 19.27 | 7.285 | [5 empty] | 水电-劳务
| 4#楼采暖工程 | 2-98 | 管道支吊架刷油 调合漆 第二遍 | 100kg |  | 4.7 | 18.2 | 4.26 | 0.55 | 1.15 | 3.59 | 1.28 | 29.03 | 136.44 | 85.54 | 20.022 | 2.585 | 5.405 | 16.873 | 6.016 | [5 empty] | 水电-劳务
14 | 4#楼采暖工程 | 031208002055 | 管道绝热 | m3 | 1.绝热材料品种:铝箔离心玻璃棉管壳 2.绝热厚度:60mm 3.管道直径:DN65-100 4.未尽事宜详见图纸、招标文件，包括为满足设计、技术标准和要求、验收规范规定施工所需的一切工序内容及相应费用 | 4.8 | 422.1 | 771.71 | 31.16 | 61.25 | 83.15 | 68.17 | 1437.54 | 6900.19 | 2026.08 | 3704.208 | 149.568 | 294 | 399.12 | 327.216 | 6900.19 |  |  |  |  | 水电-劳务
| 4#楼采暖工程 | 4-113 | 管道绝热 带铝箔玻璃棉制品安装 公称直径(mm以内) 125 | m3 |  | 4.8 | 422.1 | 771.71 | 31.16 | 61.25 | 83.15 | 68.17 | 1437.54 | 6900.19 | 2026.08 | 3704.208 | 149.568 | 294 | 399.12 | 327.216 | [5 empty] | 水电-劳务
15 | 4#楼采暖工程 | 031208002056 | 管道绝热 | m3 | 1.绝热材料品种:铝箔离心玻璃棉管壳 2.绝热厚度:50mm 3.管道直径:DN50以内 4.未尽事宜详见图纸、招标文件，包括为满足设计、技术标准和要求、验收规范规定施工所需的一切工序内容及相应费用 | 4.9 | 703.68 | 792.37 | 39.61 | 76.78 | 138.62 | 85.46 | 1836.52 | 8998.95 | 3448.032 | 3882.613 | 194.089 | 376.222 | 679.238 | 418.754 | 8998.95 |  |  |  |  | 水电-劳务
| 4#楼采暖工程 | 4-112 | 管道绝热 带铝箔玻璃棉制品安装 公称直径(mm以内) 50 | m3 |  | 4.9 | 703.68 | 792.37 | 39.61 | 76.78 | 138.62 | 85.46 | 1836.52 | 8998.95 | 3448.032 | 3882.613 | 194.089 | 376.222 | 679.238 | 418.754 | [5 empty] | 水电-劳务
16 | 4#楼采暖工程 | 031002003192 | 套管 | 个 | 1.名称、类型:一般填料套管 2.主管道规格:DN65（管道带保温） 3.未尽事宜详见图纸、招标文件，包括为满足设计、技术标准和要求、验收规范规定施工所需的一切工序内容及相应费用 | 66 | 26.08 | 46.45 | 1.78 | 3.72 | 5.14 | 4.14 | 87.31 | 5762.46 | 1721.28 | 3065.7 | 117.48 | 245.52 | 339.24 | 273.24 | 5762.46 |  |  |  |  | 水电-劳务
| 4#楼采暖工程 | 4-65 | 一般填料套管制作安装 公称直径(mm以内) 80 | 个 |  | 66 | 26.08 | 46.45 | 1.78 | 3.72 | 5.14 | 4.14 | 87.31 | 5762.46 | 1721.28 | 3065.7 | 117.48 | 245.52 | 339.24 | 273.24 | [5 empty] | 水电-劳务
17 | 4#楼采暖工程 | 031002003193 | 套管 | 个 | 1.名称、类型:一般填料套管 2.主管道规格:DN50（管道带保温） 3.未尽事宜详见图纸、招标文件，包括为满足设计、技术标准和要求、验收规范规定施工所需的一切工序内容及相应费用 | 18 | 17.15 | 27.3 | 1.28 | 2.29 | 3.38 | 2.55 | 53.95 | 971.1 | 308.7 | 491.4 | 23.04 | 41.22 | 60.84 | 45.9 | 971.1 |  |  |  |  | 水电-劳务
| 4#楼采暖工程 | 4-64 | 一般填料套管制作安装 公称直径(mm以内) 50 | 个 |  | 18 | 17.15 | 27.3 | 1.28 | 2.29 | 3.38 | 2.55 | 53.95 | 971.1 | 308.7 | 491.4 | 23.04 | 41.22 | 60.84 | 45.9 | [5 empty] | 水电-劳务
18 | 4#楼采暖工程 | 031002003194 | 套管 | 个 | 1.名称、类型:一般填料套管 2.主管道规格:DN40（管道带保温） 3.未尽事宜详见图纸、招标文件，包括为满足设计、技术标准和要求、验收规范规定施工所需的一切工序内容及相应费用 | 12 | 15.75 | 23.93 | 1.22 | 2.05 | 3.1 | 2.28 | 48.33 | 579.96 | 189 | 287.16 | 14.64 | 24.6 | 37.2 | 27.36 | 579.96 |  |  |  |  | 水电-劳务
| 4#楼采暖工程 | 4-63 | 一般填料套管制作安装 公称直径(mm以内) 40 | 个 |  | 12 | 15.75 | 23.93 | 1.22 | 2.05 | 3.1 | 2.28 | 48.33 | 579.96 | 189 | 287.16 | 14.64 | 24.6 | 37.2 | 27.36 | [5 empty] | 水电-劳务
19 | 4#楼采暖工程 | 031002003195 | 套管 | 个 | 1.名称、类型:一般填料套管 2.规格:DN32（管道带保温） 3.未尽事宜详见图纸、招标文件，包括为满足设计、技术标准和要求、验收规范规定施工所需的一切工序内容及相应费用 | 6 | 13.13 | 20.98 | 1.12 | 1.76 | 2.59 | 1.96 | 41.54 | 249.24 | 78.78 | 125.88 | 6.72 | 10.56 | 15.54 | 11.76 | 249.24 |  |  |  |  | 水电-劳务
| 4#楼采暖工程 | 4-62 | 一般填料套管制作安装 公称直径(mm以内) 32 | 个 |  | 6 | 13.13 | 20.98 | 1.12 | 1.76 | 2.59 | 1.96 | 41.54 | 249.24 | 78.78 | 125.88 | 6.72 | 10.56 | 15.54 | 11.76 | [5 empty] | 水电-劳务
20 | 4#楼采暖工程 | 031002003196 | 套管 | 个 | 1.名称、类型:一般填料套管 2.主管道规格:DN25（管道带保温） 3.未尽事宜详见图纸、招标文件，包括为满足设计、技术标准和要求、验收规范规定施工所需的一切工序内容及相应费用 | 6 | 12.95 | 16.59 | 1.04 | 1.53 | 2.55 | 1.7 | 36.36 | 218.16 | 77.7 | 99.54 | 6.24 | 9.18 | 15.3 | 10.2 | 218.16 |  |  |  |  | 水电-劳务
| 4#楼采暖工程 | 4-61 | 一般填料套管制作安装 公称直径(mm以内) 25 | 个 |  | 6 | 12.95 | 16.59 | 1.04 | 1.53 | 2.55 | 1.7 | 36.36 | 218.16 | 77.7 | 99.54 | 6.24 | 9.18 | 15.3 | 10.2 | [5 empty] | 水电-劳务
21 | 4#楼采暖工程 | 031003002020 | 螺纹法兰阀门 | 个 | 1.类型:蝶阀 2.规格:DN65 3.连接形式:螺纹连接 4.未尽事宜详见图纸、招标文件，包括为满足设计、技术标准和要求、验收规范规定施工所需的一切工序内容及相应费用 | 6 | 86.45 | 372.35 | 6.5 | 23.27 | 17.03 | 25.89 | 531.49 | 3188.94 | 518.7 | 2234.1 | 39 | 139.62 | 102.18 | 155.34 | 3188.94 |  |  |  |  | 水电-劳务
| 4#楼采暖工程 | 5-30 | 螺纹法兰阀门 公称直径(mm以内) 70 | 个 |  | 6 | 86.45 | 372.35 | 6.5 | 23.27 | 17.03 | 25.89 | 531.49 | 3188.94 | 518.7 | 2234.1 | 39 | 139.62 | 102.18 | 155.34 | [5 empty] | 水电-劳务
22 | 4#楼采暖工程 | 031003002021 | 螺纹法兰阀门 | 个 | 1.类型:蝶阀 2.规格:DN80 4.连接形式:螺纹法兰连接 5.未尽事宜详见图纸、招标文件，包括为满足设计、技术标准和要求、验收规范规定施工所需的一切工序内容及相应费用 | 3 | 115.85 | 427.28 | 7.87 | 27.55 | 22.82 | 30.66 | 632.03 | 1896.09 | 347.55 | 1281.84 | 23.61 | 82.65 | 68.46 | 91.98 | 1896.09 |  |  |  |  | 水电-劳务
| 4#楼采暖工程 | 5-31 | 螺纹法兰阀门 公称直径(mm以内) 80 | 个 |  | 3 | 115.85 | 427.28 | 7.87 | 27.55 | 22.82 | 30.66 | 632.03 | 1896.09 | 347.55 | 1281.84 | 23.61 | 82.65 | 68.46 | 91.98 | [5 empty] | 水电-劳务
23 | 4#楼采暖工程 | 031003002022 | 螺纹法兰阀门 | 个 | 1.类型:静态平衡阀 2.规格:DN65 3.连接形式:法兰连接 4.未尽事宜详见图纸、招标文件，包括为满足设计、技术标准和要求、验收规范规定施工所需的一切工序内容及相应费用 | 3 | 86.45 | 312.56 | 6.5 | 20.28 | 17.03 | 22.57 | 465.39 | 1396.17 | 259.35 | 937.68 | 19.5 | 60.84 | 51.09 | 67.71 | 1396.17 |  |  |  |  | 水电-劳务
| 4#楼采暖工程 | 5-30 | 螺纹法兰阀门 公称直径(mm以内) 70 | 个 |  | 3 | 86.45 | 312.56 | 6.5 | 20.28 | 17.03 | 22.57 | 465.39 | 1396.17 | 259.35 | 937.68 | 19.5 | 60.84 | 51.09 | 67.71 | [5 empty] | 水电-劳务
24 | 4#楼采暖工程 | 031003001114 | 螺纹阀门 | 个 | 1.类型:泄水阀 2.规格、压力等级:DN20 工作压力为1.60MPa 3.未尽事宜详见图纸、招标文件，包括为满足设计、技术标准和要求、验收规范规定施工所需的一切工序内容及相应费用 | 3 | 10.5 | 22.51 | 1.54 | 1.73 | 2.07 | 1.92 | 40.27 | 120.81 | 31.5 | 67.53 | 4.62 | 5.19 | 6.21 | 5.76 | 120.81 |  |  |  |  | 水电-劳务
| 4#楼采暖工程 | 5-2 | 螺纹阀门 公称直径(mm以内) 20 | 个 |  | 3 | 10.5 | 22.51 | 1.54 | 1.73 | 2.07 | 1.92 | 40.27 | 120.81 | 31.5 | 67.53 | 4.62 | 5.19 | 6.21 | 5.76 | [5 empty] | 水电-劳务
25 | 4#楼采暖工程 | 031003001115 | 螺纹阀门 | 个 | 1.类型: 自动排气阀(含一个同规格闸阀) 2.型号、规格: DN20 3.未尽事宜详见图纸、招标文件，包括为满足设计、技术标准和要求、验收规范规定施工所需的一切工序内容及相应费用 | 6 | 19.25 | 82.22 | 1.34 | 5.14 | 3.79 | 5.72 | 117.46 | 704.76 | 115.5 | 493.32 | 8.04 | 30.84 | 22.74 | 34.32 | 704.76 |  |  |  |  | 水电-劳务
| 4#楼采暖工程 | 5-15 | 自动排气阀、手动放风门 公称直径(mm以内) 20 | 个 |  | 6 | 19.25 | 82.22 | 1.34 | 5.14 | 3.79 | 5.72 | 117.46 | 704.76 | 115.5 | 493.32 | 8.04 | 30.84 | 22.74 | 34.32 | [5 empty] | 水电-劳务
26 | 4#楼采暖工程 | 03B008 | 热力入口装置 | 项 | 1.采暖入口装置DN100 2.包含：超声波式热量表(含温度传感器、积分仪)DN100一套（具备数据存储和远传通讯功能）、Y型过滤器DN100两个、压力表四个、温度计两个、静态平衡阀DN100四个、泄水阀DN15两个 3.参考图集详91SB1-1/Pg68 4.未尽事宜详见图纸、招标文件，包括为满足设计、技术标准和要求、验收规范规定施工所需的一切工序内容及相应费用 | 1 | 1948.4 | 11179.31 | 140.3 | 501.66 | 383.84 | 558.29 | 14711.8 | 14711.8 | 1948.4 | 11179.31 | 140.3 | 501.66 | 383.84 | 558.29 | 14711.8 |  |  |  |  | 水电-劳务
| 4#楼采暖工程 | 5-182 | 热量表(法兰连接) 公称直径(mm以内) 100 | 个 |  | 1 | 233.8 | 2859.81 | 30.72 | 18.72 | 46.06 | 20.83 | 3209.94 | 3209.94 | 233.8 | 2859.81 | 30.72 | 18.72 | 46.06 | 20.83 | [5 empty] | 水电-劳务
| 4#楼采暖工程 | 5-32 R*1.2 | 螺纹法兰阀门 公称直径(mm以内) 100 过滤器安装 人工*1.2 | 个 |  | 2 | 248.64 | 879.14 | 12.81 | 57.03 | 48.98 | 63.47 | 1310.07 | 2620.14 | 497.28 | 1758.28 | 25.62 | 114.06 | 97.96 | 126.94 | [5 empty] | 水电-劳务
| 4#楼采暖工程 | 1-53 | 压力仪表 电接点压力表 | 台(块) |  | 4 | 81.73 | 117.15 | 8.39 | 7.05 | 16.1 | 7.84 | 238.26 | 953.04 | 326.92 | 468.6 | 33.56 | 28.2 | 64.4 | 31.36 | [5 empty] | 水电-劳务
| 4#楼采暖工程 | 1-2 | 温度仪表 膨胀式温度计 双金属温度计 | 支 |  | 2 | 21.35 | 145.8 | 0.69 | 2.9 | 4.21 | 3.22 | 178.17 | 356.34 | 42.7 | 291.6 | 1.38 | 5.8 | 8.42 | 6.44 | [5 empty] | 水电-劳务
| 4#楼采暖工程 | 5-32 | 螺纹法兰阀门 公称直径(mm以内) 100 | 个 |  | 4 | 207.2 | 1439.3 | 11.57 | 82.9 | 40.82 | 92.27 | 1874.06 | 7496.24 | 828.8 | 5757.2 | 46.28 | 331.6 | 163.28 | 369.08 | [5 empty] | 水电-劳务
| 4#楼采暖工程 | 5-1 | 螺纹阀门 公称直径(mm以内) 15 | 个 |  | 2 | 9.45 | 21.91 | 1.37 | 1.64 | 1.86 | 1.82 | 38.05 | 76.1 | 18.9 | 43.82 | 2.74 | 3.28 | 3.72 | 3.64 | [5 empty] | 水电-劳务
27 | 4#楼采暖工程 | 040502011027 | 补偿器(波纹管） | 个 | 1.类型:波纹补偿器 2.规格:DN65 3.连接方式：法兰连接 4.未尽事宜详见图纸、招标文件，包括为满足设计、技术标准和要求、验收规范规定施工所需的一切工序内容及相应费用 | 6 | 84.88 | 188.67 | 14.47 | 14.4 | 16.72 | 16.03 | 335.17 | 2011.02 | 509.28 | 1132.02 | 86.82 | 86.4 | 100.32 | 96.18 | 2011.02 |  |  |  |  | 水电-劳务
| 4#楼采暖工程 | 5-102 | 波纹(套筒)补偿器安装 公称直径(mm以内) 70 | 个 |  | 6 | 84.88 | 188.67 | 14.47 | 14.4 | 16.72 | 16.03 | 335.17 | 2011.02 | 509.28 | 1132.02 | 86.82 | 86.4 | 100.32 | 96.18 | [5 empty] | 水电-劳务
28 | 4#楼采暖工程 | 040502011028 | 补偿器(波纹管） | 个 | 1.类型:波纹补偿器 2.规格:DN80 3.连接方式：法兰连接 4.未尽事宜详见图纸、招标文件，包括为满足设计、技术标准和要求、验收规范规定施工所需的一切工序内容及相应费用 | 6 | 96.08 | 220.73 | 16.2 | 16.65 | 18.93 | 18.53 | 387.12 | 2322.72 | 576.48 | 1324.38 | 97.2 | 99.9 | 113.58 | 111.18 | 2322.72 |  |  |  |  | 水电-劳务
| 4#楼采暖工程 | 5-103 | 波纹(套筒)补偿器安装 公称直径(mm以内) 80 | 个 |  | 6 | 96.08 | 220.73 | 16.2 | 16.65 | 18.93 | 18.53 | 387.12 | 2322.72 | 576.48 | 1324.38 | 97.2 | 99.9 | 113.58 | 111.18 | [5 empty] | 水电-劳务
29 | 4#楼采暖工程 | 031003014007 | 热量表 | 块 | 1.入户远传热量表DN20 2.未尽事宜详见图纸、招标文件，包括为满足设计、技术标准和要求、验收规范规定施工所需的一切工序内容及相应费用 | 64 | 78.05 | 1038.46 | 7.72 | 56.21 | 15.38 | 62.56 | 1258.38 | 80536.32 | 4995.2 | 66461.44 | 494.08 | 3597.44 | 984.32 | 4003.84 | 80536.32 |  |  |  |  | 水电-劳务
| 4#楼采暖工程 | 5-175 | 热量表(螺纹连接) 公称直径(mm以内) 20 | 个 |  | 64 | 78.05 | 1038.46 | 7.72 | 56.21 | 15.38 | 62.56 | 1258.38 | 80536.32 | 4995.2 | 66461.44 | 494.08 | 3597.44 | 984.32 | 4003.84 | [5 empty] | 水电-劳务
30 | 4#楼采暖工程 | 031003001116 | 螺纹阀门 | 个 | 1.类型:带温度传感器的铜球阀 2.规格、压力等级:DN20 工作压力为1.60MPa 3.未尽事宜详见图纸、招标文件，包括为满足设计、技术标准和要求、验收规范规定施工所需的一切工序内容及相应费用 | 64 | 10.5 | 50.28 | 1.54 | 3.12 | 2.07 | 3.47 | 70.98 | 4542.72 | 672 | 3217.92 | 98.56 | 199.68 | 132.48 | 222.08 | 4542.72 |  |  |  |  | 水电-劳务
| 4#楼采暖工程 | 5-2 | 螺纹阀门 公称直径(mm以内) 20 | 个 |  | 64 | 10.5 | 50.28 | 1.54 | 3.12 | 2.07 | 3.47 | 70.98 | 4542.72 | 672 | 3217.92 | 98.56 | 199.68 | 132.48 | 222.08 | [5 empty] | 水电-劳务
31 | 4#楼采暖工程 | 031003001117 | 螺纹阀门 | 个 | 1.类型:铜质锁闭阀 2.规格、压力等级:DN20 工作压力为1.60MPa 3.未尽事宜详见图纸、招标文件，包括为满足设计、技术标准和要求、验收规范规定施工所需的一切工序内容及相应费用 | 128 | 10.5 | 29.86 | 1.54 | 2.1 | 2.07 | 2.33 | 48.4 | 6195.2 | 1344 | 3822.08 | 197.12 | 268.8 | 264.96 | 298.24 | 6195.2 |  |  |  |  | 水电-劳务
| 4#楼采暖工程 | 5-2 | 螺纹阀门 公称直径(mm以内) 20 | 个 |  | 128 | 10.5 | 29.86 | 1.54 | 2.1 | 2.07 | 2.33 | 48.4 | 6195.2 | 1344 | 3822.08 | 197.12 | 268.8 | 264.96 | 298.24 | [5 empty] | 水电-劳务
32 | 4#楼采暖工程 | 031003001118 | 螺纹阀门 | 个 | 1.类型:过滤器 2.规格、压力等级:DN20 工作压力为1.60MPa 3.未尽事宜详见图纸、招标文件，包括为满足设计、技术标准和要求、验收规范规定施工所需的一切工序内容及相应费用 | 64 | 12.6 | 25.92 | 1.6 | 2.01 | 2.48 | 2.23 | 46.84 | 2997.76 | 806.4 | 1658.88 | 102.4 | 128.64 | 158.72 | 142.72 | 2997.76 |  |  |  |  | 水电-劳务
| 4#楼采暖工程 | 5-2 R*1.2 | 螺纹阀门 公称直径(mm以内) 20 过滤器安装 人工*1.2 | 个 |  | 64 | 12.6 | 25.92 | 1.6 | 2.01 | 2.48 | 2.23 | 46.84 | 2997.76 | 806.4 | 1658.88 | 102.4 | 128.64 | 158.72 | 142.72 | [5 empty] | 水电-劳务
0 | 4#楼采暖工程 |  | 户内 | [18 empty] | 416203.84
1 | 4#楼采暖工程 | 031005006004 | 地板辐射采暖 | m2 | 1.名称：地板辐射采暖 2.要求：地面辐射供暖，埋地管PE-RT管，De20 热熔连接。 3.地面做法：详见装饰专业 4.未尽事宜详见图纸、招标文件，包括为满足设计、技术标准和要求、验收规范规定施工所需的一切工序内容及相应费用 | 5856 | 15.4 | 24.64 | 0.55 | 2.04 | 3.03 | 2.26 | 47.91 | 280560.96 | 90182.4 | 144291.84 | 3220.8 | 11946.24 | 17743.68 | 13234.56 | 280560.96 |  |  |  |  | 水电-劳务
| 4#楼采暖工程 | 7-42 | 地板辐射采暖管铺设 管外径(mm以内) 20 | m |  | 32208 | 2.8 | 4.48 | 0.1 | 0.37 | 0.55 | 0.41 | 8.71 | 280531.68 | 90182.4 | 144291.84 | 3220.8 | 11916.96 | 17714.4 | 13205.28 | [5 empty] | 水电-劳务
2 | 4#楼采暖工程 | 031005007004 | 热媒集配装置 | 台 | 1.分集水器 2.材质:集分水器铸铜成品件 3.规格:8回路 4.附件名称、规格、数量:含自动排气阀，泄水阀，自动温控阀，隔热套管等 5.分/集水器为支架固定,也可采用托钩固定方式,嵌墙或箱罩安装 3.未尽事宜详见图纸、招标文件，包括为满足设计、技术标准和要求、验收规范规定施工所需的一切工序内容及相应费用 | 64 | 72.45 | 925.9 | 8.65 | 50.35 | 14.27 | 56.04 | 1127.66 | 72170.24 | 4636.8 | 59257.6 | 553.6 | 3222.4 | 913.28 | 3586.56 | 72170.24 |  |  |  |  | 水电-劳务
| 4#楼采暖工程 | 7-50 | 带箱热媒集配器安装 8分支以内 | 组 |  | 64 | 72.45 | 925.9 | 8.65 | 50.35 | 14.27 | 56.04 | 1127.66 | 72170.24 | 4636.8 | 59257.6 | 553.6 | 3222.4 | 913.28 | 3586.56 | [5 empty] | 水电-劳务
3 | 4#楼采暖工程 | 031003001119 | 螺纹阀门 | 个 | 1.类型:铜球阀 2.规格、压力等级:DN20 工作压力为1.60MPa 3.未尽事宜详见图纸、招标文件，包括为满足设计、技术标准和要求、验收规范规定施工所需的一切工序内容及相应费用 | 128 | 10.5 | 20.02 | 1.54 | 1.6 | 2.07 | 1.78 | 37.51 | 4801.28 | 1344 | 2562.56 | 197.12 | 204.8 | 264.96 | 227.84 | 4801.28 |  |  |  |  | 水电-劳务
| 4#楼采暖工程 | 5-2 | 螺纹阀门 公称直径(mm以内) 20 | 个 |  | 128 | 10.5 | 20.02 | 1.54 | 1.6 | 2.07 | 1.78 | 37.51 | 4801.28 | 1344 | 2562.56 | 197.12 | 204.8 | 264.96 | 227.84 | [5 empty] | 水电-劳务
4 | 4#楼采暖工程 | 031003001120 | 螺纹阀门 | 个 | 1.类型:高阻力恒温阀 2.规格、压力等级:DN20 工作压力为1.60MPa 3.未尽事宜详见图纸、招标文件，包括为满足设计、技术标准和要求、验收规范规定施工所需的一切工序内容及相应费用 | 128 | 10.5 | 45.23 | 1.54 | 2.86 | 2.07 | 3.19 | 65.39 | 8369.92 | 1344 | 5789.44 | 197.12 | 366.08 | 264.96 | 408.32 | 8369.92 |  |  |  |  | 水电-劳务
| 4#楼采暖工程 | 5-2 | 螺纹阀门 公称直径(mm以内) 20 | 个 |  | 128 | 10.5 | 45.23 | 1.54 | 2.86 | 2.07 | 3.19 | 65.39 | 8369.92 | 1344 | 5789.44 | 197.12 | 366.08 | 264.96 | 408.32 | [5 empty] | 水电-劳务
5 | 4#楼采暖工程 | 031005003008 | 其他成品散热器 | 组 | 1.名称:背篓式卫浴散热器 2.规格型号:散热量250w 3.部位:卫生间 4.其他：含手动放气阀 5.未尽事宜详见图纸、招标文件，包括为满足设计、技术标准和要求、验收规范规定施工所需的一切工序内容及相应费用 | 128 | 33.43 | 314.41 | 1.63 | 17.47 | 6.59 | 19.45 | 392.98 | 50301.44 | 4279.04 | 40244.48 | 208.64 | 2236.16 | 843.52 | 2489.6 | 50301.44 |  |  |  |  | 水电-劳务
| 4#楼采暖工程 | 7-2 | 板式散热器安装 单板 H600×1000以内 | 组 |  | 128 | 33.43 | 314.41 | 1.63 | 17.47 | 6.59 | 19.45 | 392.98 | 50301.44 | 4279.04 | 40244.48 | 208.64 | 2236.16 | 843.52 | 2489.6 | [5 empty] | 水电-劳务
0 | 4#楼消防工程 |  | 消防水系统 | [18 empty] | 204935.84
1 | 4#楼消防工程 | 030901002017 | 消火栓钢管 | m | 1、安装部位:室内 2、材质、规格:DN100 3、连接形式:沟槽式连接（含管件） 4、钢管镀锌设计要求:内外壁热镀锌焊接钢管 5、未尽事宜详见图纸、招标文件，包括为满足设计、技术标准和要求、验收规范规定施工所需的一切工序内容及相应费用 | 322 | 35.13 | 73.47 | 1.23 | 5.49 | 6.92 | 6.11 | 128.36 | 41331.92 | 11311.86 | 23657.34 | 396.06 | 1767.78 | 2228.24 | 1967.42 | 41331.92 |  |  |  |  | 消防-专业分包
| 4#楼消防工程 | 1-15 | 钢管(沟槽连接) 管道安装(沟槽连接) 公称直径(mm以内) 100 | m |  | 322 | 27.65 | 51.69 | 1 | 4.02 | 5.45 | 4.47 | 94.28 | 30358.16 | 8903.3 | 16644.18 | 322 | 1294.44 | 1754.9 | 1439.34 | [5 empty] | 消防-专业分包
| 4#楼消防工程 | 1-35 | 钢管(沟槽连接) 管件安装(沟槽管件连接) 公称直径(mm以内) 100 | 套 |  | 86 | 28 | 81.54 | 0.87 | 5.52 | 5.52 | 6.14 | 127.59 | 10972.74 | 2408 | 7012.44 | 74.82 | 474.72 | 474.72 | 528.04 | [5 empty] | 消防-专业分包
2 | 4#楼消防工程 | 030901002018 | 消火栓钢管 | m | 1、安装部位:室内 2、材质、规格:DN65 3、连接形式:沟槽式连接（含管件） 4、钢管镀锌设计要求:镀锌钢管 5、未尽事宜详见图纸、招标文件，包括为满足设计、技术标准和要求、验收规范规定施工所需的一切工序内容及相应费用 | 35 | 33.95 | 45.76 | 1.15 | 4.04 | 6.69 | 4.51 | 96.1 | 3363.5 | 1188.25 | 1601.6 | 40.25 | 141.4 | 234.15 | 157.85 | 3363.5 |  |  |  |  | 消防-专业分包
| 4#楼消防工程 | 1-13 | 钢管(沟槽连接) 管道安装(沟槽连接) 公称直径(mm以内) 65 | m |  | 35 | 23.45 | 29.72 | 0.83 | 2.7 | 4.62 | 3.01 | 64.33 | 2251.55 | 820.75 | 1040.2 | 29.05 | 94.5 | 161.7 | 105.35 | [5 empty] | 消防-专业分包
| 4#楼消防工程 | 1-33 | 钢管(沟槽连接) 管件安装(沟槽管件连接) 公称直径(mm以内) 70 | 套 |  | 15 | 24.5 | 37.42 | 0.75 | 3.13 | 4.83 | 3.49 | 74.12 | 1111.8 | 367.5 | 561.3 | 11.25 | 46.95 | 72.45 | 52.35 | [5 empty] | 消防-专业分包
3 | 4#楼消防工程 | 031002001130 | 管道支架 | kg | 1.材质:型钢支架 2.管架形式:一般管架 3.未尽事宜详见图纸、招标文件，包括为满足设计、技术标准和要求、验收规范规定施工所需的一切工序内容及相应费用 | 540 | 13.83 | 11.31 | 1.04 | 1.31 | 2.72 | 1.46 | 31.67 | 17101.8 | 7468.2 | 6107.4 | 561.6 | 707.4 | 1468.8 | 788.4 | 17101.8 |  |  |  |  | 消防-专业分包
| 4#楼消防工程 | 13-1 | 金属支架制作 | kg |  | 540 | 9.8 | 5.88 | 0.62 | 0.82 | 1.93 | 0.91 | 19.96 | 10778.4 | 5292 | 3175.2 | 334.8 | 442.8 | 1042.2 | 491.4 | [5 empty] | 消防-专业分包
| 4#楼消防工程 | 13-2 | 金属支架安装 | kg |  | 540 | 4.03 | 5.43 | 0.42 | 0.49 | 0.79 | 0.55 | 11.71 | 6323.4 | 2176.2 | 2932.2 | 226.8 | 264.6 | 426.6 | 297 | [5 empty] | 消防-专业分包
4 | 4#楼消防工程 | 031201003075 | 金属结构刷油 | kg | 1.油漆品种:防锈漆 2.结构类型:一般管架 3.涂刷遍数、漆膜厚度:两遍 4、未尽事宜详见图纸、招标文件，包括为满足设计、技术标准和要求、验收规范规定施工所需的一切工序内容及相应费用 | 540 | 0.47 | 0.17 | 0.14 | 0.04 | 0.09 | 0.04 | 0.94 | 507.6 | 253.8 | 91.8 | 75.6 | 21.6 | 48.6 | 21.6 | 507.6 |  |  |  |  | 消防-专业分包
| 4#楼消防工程 | 2-87 | 管道支吊架刷油 防锈漆 第一遍 | 100kg |  | 5.4 | 28.53 | 9.59 | 7.05 | 2.26 | 5.62 | 2.51 | 55.56 | 300.02 | 154.062 | 51.786 | 38.07 | 12.204 | 30.348 | 13.554 | [5 empty] | 消防-专业分包
| 4#楼消防工程 | 2-88 | 管道支吊架刷油 防锈漆 第二遍 | 100kg |  | 5.4 | 18.03 | 7.03 | 6.74 | 1.59 | 3.55 | 1.77 | 38.71 | 209.03 | 97.362 | 37.962 | 36.396 | 8.586 | 19.17 | 9.558 | [5 empty] | 消防-专业分包
5 | 4#楼消防工程 | 031201003076 | 金属结构刷油 | kg | 1.油漆品种:调合漆 2.结构类型:一般管架 3.涂刷遍数、漆膜厚度:两遍 4、未尽事宜详见图纸、招标文件，包括为满足设计、技术标准和要求、验收规范规定施工所需的一切工序内容及相应费用 | 540 | 0.39 | 0.11 | 0.01 | 0.03 | 0.08 | 0.03 | 0.64 | 345.6 | 210.6 | 59.4 | 5.4 | 16.2 | 43.2 | 16.2 | 345.6 |  |  |  |  | 消防-专业分包
| 4#楼消防工程 | 2-97 | 管道支吊架刷油 调合漆 第一遍 | 100kg |  | 5.4 | 20.83 | 6.34 | 0.62 | 1.39 | 4.1 | 1.55 | 34.83 | 188.08 | 112.482 | 34.236 | 3.348 | 7.506 | 22.14 | 8.37 | [5 empty] | 消防-专业分包
| 4#楼消防工程 | 2-98 | 管道支吊架刷油 调合漆 第二遍 | 100kg |  | 5.4 | 18.2 | 4.26 | 0.55 | 1.15 | 3.59 | 1.28 | 29.03 | 156.76 | 98.28 | 23.004 | 2.97 | 6.21 | 19.386 | 6.912 | [5 empty] | 消防-专业分包
6 | 4#楼消防工程 | 031208002057 | 管道绝热 | m3 | 1.绝热材料品种:B1级橡塑管壳保温 2.绝热厚度:30mm 3.管道直径:DN125以内 4、未尽事宜详见图纸、招标文件，包括为满足设计、技术标准和要求、验收规范规定施工所需的一切工序内容及相应费用 | 4.76 | 470.93 | 1220.38 | 32.63 | 86.2 | 92.77 | 95.94 | 1998.85 | 9514.53 | 2241.6268 | 5809.0088 | 155.3188 | 410.312 | 441.5852 | 456.6744 | 9514.53 |  |  |  |  | 消防-专业分包
| 4#楼消防工程 | 4-119 | 管道绝热 橡塑制品安装 公称直径(mm以内) 125 | m3 |  | 4.76 | 470.93 | 1220.38 | 32.63 | 86.2 | 92.77 | 95.94 | 1998.85 | 9514.53 | 2241.6268 | 5809.0088 | 155.3188 | 410.312 | 441.5852 | 456.6744 | [5 empty] | 消防-专业分包
7 | 4#楼消防工程 | 031208007010 | 防潮层、保护层 | m2 | 1、材料:镀锌薄钢板保护层 2、未尽事宜详见图纸、招标文件，包括为满足设计、技术标准和要求、验收规范规定施工所需的一切工序内容及相应费用 | 0.5 | 29.76 | 26.78 | 3.38 | 3 | 5.86 | 3.34 | 72.1 | 36.05 | 14.88 | 13.39 | 1.69 | 1.5 | 2.93 | 1.67 | 36.05 |  |  |  |  | 消防-专业分包
| 4#楼消防工程 | 4-201 | 管道防潮层、保护层 镀锌钢板 | m2 |  | 0.5 | 29.75 | 26.78 | 3.38 | 3 | 5.86 | 3.33 | 72.1 | 36.05 | 14.875 | 13.39 | 1.69 | 1.5 | 2.93 | 1.665 | [5 empty] | 消防-专业分包
8 | 4#楼消防工程 | 031208007011 | 防潮层、保护层 | m2 | 1.材料:外缠防火塑料布 2、未尽事宜详见图纸、招标文件，包括为满足设计、技术标准和要求、验收规范规定施工所需的一切工序内容及相应费用 | 198 | 5.95 | 7.67 | 0.18 | 0.69 | 1.17 | 0.77 | 16.43 | 3253.14 | 1178.1 | 1518.66 | 35.64 | 136.62 | 231.66 | 152.46 | 3253.14 |  |  |  |  | 消防-专业分包
| 4#楼消防工程 | 4-194 | 管道防潮层、保护层 塑料布 | m2 |  | 198 | 5.95 | 7.67 | 0.18 | 0.69 | 1.17 | 0.77 | 16.43 | 3253.14 | 1178.1 | 1518.66 | 35.64 | 136.62 | 231.66 | 152.46 | [5 empty] | 消防-专业分包
9 | 4#楼消防工程 | 030901010013 | 室内消火栓 | 套 | 1、安装方式:薄型单栓组合消火栓(暗装) (700*240*1800) 2、型号、规格:DN65 带自救卷盘、 灭火器MF/ABC3*2 3、附件材质、规格:水带、水枪、扣口、栓、卷盘、阀等 4、未尽事宜详见图纸、招标文件，包括为满足设计、技术标准和要求、验收规范规定施工所需的一切工序内容及相应费用 | 35 | 154.35 | 1035.88 | 4.83 | 59.75 | 30.41 | 66.5 | 1351.72 | 47310.2 | 5402.25 | 36255.8 | 169.05 | 2091.25 | 1064.35 | 2327.5 | 47310.2 |  |  |  |  | 消防-专业分包
| 4#楼消防工程 | 1-82 | 室内消火栓(暗装) 自救卷盘 公称直径(mm以内) 单栓65 | 套 |  | 35 | 154.35 | 1035.88 | 4.83 | 59.75 | 30.41 | 66.5 | 1351.72 | 47310.2 | 5402.25 | 36255.8 | 169.05 | 2091.25 | 1064.35 | 2327.5 | [5 empty] | 消防-专业分包
10 | 4#楼消防工程 | 030901010014 | 室内消火栓 | 套 | 1、安装方式:薄型单栓组合消火栓(明装)(700*240*1800) 2、型号、规格:DN65 带自救卷盘、 灭火器MF/ABC3*2 2、附件材质、规格:水带、水枪、扣口、栓、卷盘、阀等 3、未尽事宜详见图纸、招标文件，包括为满足设计、技术标准和要求、验收规范规定施工所需的一切工序内容及相应费用 | 35 | 133.35 | 1038.36 | 4.2 | 58.8 | 26.27 | 65.44 | 1326.42 | 46424.7 | 4667.25 | 36342.6 | 147 | 2058 | 919.45 | 2290.4 | 46424.7 |  |  |  |  | 消防-专业分包
| 4#楼消防工程 | 1-78 | 室内消火栓(明装) 自救卷盘 公称直径(mm以内) 单栓65 | 套 |  | 35 | 133.35 | 1038.36 | 4.2 | 58.8 | 26.27 | 65.44 | 1326.42 | 46424.7 | 4667.25 | 36342.6 | 147 | 2058 | 919.45 | 2290.4 | [5 empty] | 消防-专业分包
11 | 4#楼消防工程 | 030901010015 | 室内消火栓 | 套 | 1、安装方式:试验组合单栓消火栓(暗装)(700*240*1800) 2、型号、规格:DN65 带自救卷盘、 灭火器MF/ABC3*2 3、附件材质、规格:水带、水枪、扣口、栓、卷盘、阀、压力表等 4、未尽事宜详见图纸、招标文件，包括为满足设计、技术标准和要求、验收规范规定施工所需的一切工序内容及相应费用 | 1 | 154.35 | 1080.13 | 4.83 | 61.97 | 30.41 | 68.97 | 1400.66 | 1400.66 | 154.35 | 1080.13 | 4.83 | 61.97 | 30.41 | 68.97 | 1400.66 |  |  |  |  | 消防-专业分包
| 4#楼消防工程 | 1-82 | 室内消火栓(暗装) 自救卷盘 公称直径(mm以内) 单栓65 | 套 |  | 1 | 154.35 | 1080.13 | 4.83 | 61.97 | 30.41 | 68.97 | 1400.66 | 1400.66 | 154.35 | 1080.13 | 4.83 | 61.97 | 30.41 | 68.97 | [5 empty] | 消防-专业分包
12 | 4#楼消防工程 | 030901013016 | 灭火器 | 具 | 1、形式:手提式磷酸铵盐干粉灭火器 2、规格、型号:2*MF/ABC3kg，每组配灭火器箱一只 3、未尽事宜详见图纸、招标文件，包括为满足设计、技术标准和要求、验收规范规定施工所需的一切工序内容及相应费用 | 2 | 2.1 | 152.17 | 0.06 | 7.72 | 0.41 | 8.59 | 171.05 | 342.1 | 4.2 | 304.34 | 0.12 | 15.44 | 0.82 | 17.18 | 342.1 |  |  |  |  | 消防-专业分包
| 4#楼消防工程 | 1-92 | 灭火器 手提式 | 具 |  | 2 | 2.1 | 152.17 | 0.06 | 7.72 | 0.41 | 8.59 | 171.05 | 342.1 | 4.2 | 304.34 | 0.12 | 15.44 | 0.82 | 17.18 | [5 empty] | 消防-专业分包
13 | 4#楼消防工程 | 030901013017 | 灭火器 | 具 | 1、形式:手提式磷酸铵盐干粉灭火器 2、规格、型号:2*MF/ABC4kg，每组配灭火器箱一只 3、未尽事宜详见图纸、招标文件，包括为满足设计、技术标准和要求、验收规范规定施工所需的一切工序内容及相应费用 | 8 | 2.1 | 178.17 | 0.06 | 9.02 | 0.41 | 10.04 | 199.8 | 1598.4 | 16.8 | 1425.36 | 0.48 | 72.16 | 3.28 | 80.32 | 1598.4 |  |  |  |  | 消防-专业分包
| 4#楼消防工程 | 1-92 | 灭火器 手提式 | 具 |  | 8 | 2.1 | 178.17 | 0.06 | 9.02 | 0.41 | 10.04 | 199.8 | 1598.4 | 16.8 | 1425.36 | 0.48 | 72.16 | 3.28 | 80.32 | [5 empty] | 消防-专业分包
14 | 4#楼消防工程 | 030901013018 | 灭火器 | 具 | 1、形式:手提式磷酸铵盐干粉灭火器 2、规格、型号:2*MF/ABC5kg，每组配灭火器箱一只 3、未尽事宜详见图纸、招标文件，包括为满足设计、技术标准和要求、验收规范规定施工所需的一切工序内容及相应费用 | 18 | 2.1 | 192.17 | 0.06 | 9.72 | 0.41 | 10.81 | 215.27 | 3874.86 | 37.8 | 3459.06 | 1.08 | 174.96 | 7.38 | 194.58 | 3874.86 |  |  |  |  | 消防-专业分包
| 4#楼消防工程 | 1-92 | 灭火器 手提式 | 具 |  | 18 | 2.1 | 192.17 | 0.06 | 9.72 | 0.41 | 10.81 | 215.27 | 3874.86 | 37.8 | 3459.06 | 1.08 | 174.96 | 7.38 | 194.58 | [5 empty] | 消防-专业分包
15 | 4#楼消防工程 | 031003003101 | 焊接法兰阀门 | 个 | 1、类型:蝶阀 2、规格、压力等级:DN100 3、连接形式:法兰 4、未尽事宜详见图纸、招标文件，包括为满足设计、技术标准和要求、验收规范规定施工所需的一切工序内容及相应费用 | 16 | 95.2 | 584.62 | 14.89 | 34.74 | 18.75 | 38.66 | 786.86 | 12589.76 | 1523.2 | 9353.92 | 238.24 | 555.84 | 300 | 618.56 | 12589.76 |  |  |  |  | 消防-专业分包
| 4#楼消防工程 | 5-38 | 焊接法兰阀门 公称直径(mm以内) 100 | 个 |  | 16 | 95.2 | 584.62 | 14.89 | 34.74 | 18.75 | 38.66 | 786.86 | 12589.76 | 1523.2 | 9353.92 | 238.24 | 555.84 | 300 | 618.56 | [5 empty] | 消防-专业分包
16 | 4#楼消防工程 | 031003003102 | 焊接法兰阀门 | 个 | 1、类型:蝶阀 2、规格、压力等级:DN65 3、连接形式:法兰 4、未尽事宜详见图纸、招标文件，包括为满足设计、技术标准和要求、验收规范规定施工所需的一切工序内容及相应费用 | 6 | 64.75 | 373.09 | 10.15 | 22.4 | 12.76 | 24.93 | 508.08 | 3048.48 | 388.5 | 2238.54 | 60.9 | 134.4 | 76.56 | 149.58 | 3048.48 |  |  |  |  | 消防-专业分包
| 4#楼消防工程 | 5-36 | 焊接法兰阀门 公称直径(mm以内) 70 | 个 |  | 6 | 64.75 | 373.09 | 10.15 | 22.4 | 12.76 | 24.93 | 508.08 | 3048.48 | 388.5 | 2238.54 | 60.9 | 134.4 | 76.56 | 149.58 | [5 empty] | 消防-专业分包
17 | 4#楼消防工程 | 030901007014 | 减压孔板 | 个 | 1、类型:减压孔板 2、规格、压力等级:DN65 3、未尽事宜详见图纸、招标文件，包括为满足设计、技术标准和要求、验收规范规定施工所需的一切工序内容及相应费用 | 30 | 23.28 | 30.03 | 0.7 | 2.7 | 4.59 | 3.01 | 64.31 | 1929.3 | 698.4 | 900.9 | 21 | 81 | 137.7 | 90.3 | 1929.3 |  |  |  |  | 消防-专业分包
| 4#楼消防工程 | 1-69 | 减压孔板 公称直径(mm以内) 65 | 个 |  | 30 | 23.28 | 30.03 | 0.7 | 2.7 | 4.59 | 3.01 | 64.31 | 1929.3 | 698.4 | 900.9 | 21 | 81 | 137.7 | 90.3 | [5 empty] | 消防-专业分包
18 | 4#楼消防工程 | 040502011029 | 补偿器(波纹管） | 个 | 1.类型:波纹补偿器 2.规格:DN100 3.连接方式：法兰连接 4.未尽事宜详见图纸、招标文件，包括为满足设计、技术标准和要求、验收规范规定施工所需的一切工序内容及相应费用 | 2 | 135.63 | 263.62 | 20.16 | 20.97 | 26.72 | 23.34 | 490.44 | 980.88 | 271.26 | 527.24 | 40.32 | 41.94 | 53.44 | 46.68 | 980.88 |  |  |  |  | 消防-专业分包
| 4#楼消防工程 | 5-104 | 波纹(套筒)补偿器安装 公称直径(mm以内) 100 | 个 |  | 2 | 135.63 | 263.62 | 20.16 | 20.97 | 26.72 | 23.34 | 490.44 | 980.88 | 271.26 | 527.24 | 40.32 | 41.94 | 53.44 | 46.68 | [5 empty] | 消防-专业分包
19 | 4#楼消防工程 | 031003001121 | 螺纹阀门 | 个 | 1、类型:自动排气阀(含一个同规格闸阀) 2、材质:铜 3、规格、压力等级:DN25 4、未尽事宜详见图纸、招标文件，包括为满足设计、技术标准和要求、验收规范规定施工所需的一切工序内容及相应费用 | 3 | 22.4 | 103.16 | 1.44 | 6.35 | 4.41 | 7.07 | 144.83 | 434.49 | 67.2 | 309.48 | 4.32 | 19.05 | 13.23 | 21.21 | 434.49 |  |  |  |  | 消防-专业分包
| 4#楼消防工程 | 5-16 | 自动排气阀、手动放风门 公称直径(mm以内) 25 | 个 |  | 3 | 22.4 | 103.16 | 1.44 | 6.35 | 4.41 | 7.07 | 144.83 | 434.49 | 67.2 | 309.48 | 4.32 | 19.05 | 13.23 | 21.21 | [5 empty] | 消防-专业分包
20 | 4#楼消防工程 | 030601002014 | 压力仪表 | 台 | 1、名称:压力表 2、规格:含表弯、表阀 3、未尽事宜详见图纸、招标文件，包括为满足设计、技术标准和要求、验收规范规定施工所需的一切工序内容及相应费用 | 2 | 43.4 | 116.41 | 1.65 | 4.75 | 8.55 | 5.29 | 180.05 | 360.1 | 86.8 | 232.82 | 3.3 | 9.5 | 17.1 | 10.58 | 360.1 |  |  |  |  | 消防-专业分包
| 4#楼消防工程 | 1-49 | 压力仪表 压力表 就地 | 台(块) |  | 2 | 43.4 | 116.41 | 1.65 | 4.75 | 8.55 | 5.29 | 180.05 | 360.1 | 86.8 | 232.82 | 3.3 | 9.5 | 17.1 | 10.58 | [5 empty] | 消防-专业分包
21 | 4#楼消防工程 | 031002003197 | 套管 | 个 | 1、名称、类型:一般钢套管 2、材质:钢质 3、主管道规格:DN100 4、未尽事宜详见图纸、招标文件，包括为满足设计、技术标准和要求、验收规范规定施工所需的一切工序内容及相应费用 | 66 | 37.45 | 57.18 | 2.3 | 4.85 | 7.38 | 5.39 | 114.55 | 7560.3 | 2471.7 | 3773.88 | 151.8 | 320.1 | 487.08 | 355.74 | 7560.3 |  |  |  |  | 水电-劳务
| 4#楼消防工程 | 4-66 | 一般填料套管制作安装 公称直径(mm以内) 100 | 个 |  | 66 | 37.45 | 57.18 | 2.3 | 4.85 | 7.38 | 5.39 | 114.55 | 7560.3 | 2471.7 | 3773.88 | 151.8 | 320.1 | 487.08 | 355.74 | [5 empty] | 水电-劳务
22 | 4#楼消防工程 | 031002003198 | 套管 | 个 | 1、名称、类型:刚性防水套管 2、材质:钢质 3、主管道规格:DN100 4、未尽事宜详见图纸、招标文件，包括为满足设计、技术标准和要求、验收规范规定施工所需的一切工序内容及相应费用 | 3 | 182.71 | 240.12 | 35.28 | 22.9 | 35.99 | 25.49 | 542.49 | 1627.47 | 548.13 | 720.36 | 105.84 | 68.7 | 107.97 | 76.47 | 1627.47 |  |  |  |  | 水电-劳务
| 4#楼消防工程 | 4-44 | 刚性防水套管安装 公称直径(mm以内) 100 | 个 |  | 3 | 57.23 | 121.1 | 1.72 | 9 | 11.27 | 10.02 | 210.34 | 631.02 | 171.69 | 363.3 | 5.16 | 27 | 33.81 | 30.06 | [5 empty] | 水电-劳务
| 4#楼消防工程 | 4-21 | 刚性防水套管制作 公称直径(mm以内) 100 | 个 |  | 3 | 125.48 | 119.02 | 33.56 | 13.9 | 24.72 | 15.47 | 332.15 | 996.45 | 376.44 | 357.06 | 100.68 | 41.7 | 74.16 | 46.41 | [5 empty] | 水电-劳务
0 | 4#楼消防工程 |  | 喷淋水系统 | [18 empty] | 46050.84
1 | 4#楼消防工程 | 030901001042 | 水喷淋钢管 | m | 1、安装部位:室内 2、材质、规格:DN25 3、连接形式:螺纹连接 4、钢管镀锌设计要求:镀锌钢管 5、未尽事宜详见图纸、招标文件，包括为满足设计、技术标准和要求、验收规范规定施工所需的一切工序内容及相应费用 | 170 | 25.03 | 14.3 | 1.03 | 2.02 | 4.93 | 2.25 | 49.56 | 8425.2 | 4255.1 | 2431 | 175.1 | 343.4 | 838.1 | 382.5 | 8425.2 |  |  |  |  | 消防-专业分包
| 4#楼消防工程 | 1-1 | 镀锌钢管(螺纹连接) 公称直径(mm以内) 25 | m |  | 170 | 25.03 | 14.3 | 1.03 | 2.02 | 4.93 | 2.25 | 49.56 | 8425.2 | 4255.1 | 2431 | 175.1 | 343.4 | 838.1 | 382.5 | [5 empty] | 消防-专业分包
2 | 4#楼消防工程 | 030901001043 | 水喷淋钢管 | m | 1、安装部位:室内 2、材质、规格:DN32 3、连接形式:螺纹连接 4、钢管镀锌设计要求:镀锌钢管 5、未尽事宜详见图纸、招标文件，包括为满足设计、技术标准和要求、验收规范规定施工所需的一切工序内容及相应费用 | 55 | 27.65 | 17.41 | 1.26 | 2.32 | 5.45 | 2.58 | 56.67 | 3116.85 | 1520.75 | 957.55 | 69.3 | 127.6 | 299.75 | 141.9 | 3116.85 |  |  |  |  | 消防-专业分包
| 4#楼消防工程 | 1-2 | 镀锌钢管(螺纹连接) 公称直径(mm以内) 32 | m |  | 55 | 27.65 | 17.41 | 1.26 | 2.32 | 5.45 | 2.58 | 56.67 | 3116.85 | 1520.75 | 957.55 | 69.3 | 127.6 | 299.75 | 141.9 | [5 empty] | 消防-专业分包
3 | 4#楼消防工程 | 030901001044 | 水喷淋钢管 | m | 1、安装部位:室内 2、材质、规格:DN40 3、连接形式:螺纹连接 4、钢管镀锌设计要求:镀锌钢管 5、未尽事宜详见图纸、招标文件，包括为满足设计、技术标准和要求、验收规范规定施工所需的一切工序内容及相应费用 | 25 | 28.7 | 22.9 | 1.41 | 2.65 | 5.65 | 2.95 | 64.26 | 1606.5 | 717.5 | 572.5 | 35.25 | 66.25 | 141.25 | 73.75 | 1606.5 |  |  |  |  | 消防-专业分包
| 4#楼消防工程 | 1-3 | 镀锌钢管(螺纹连接) 公称直径(mm以内) 40 | m |  | 25 | 28.7 | 22.9 | 1.41 | 2.65 | 5.65 | 2.95 | 64.26 | 1606.5 | 717.5 | 572.5 | 35.25 | 66.25 | 141.25 | 73.75 | [5 empty] | 消防-专业分包
4 | 4#楼消防工程 | 030901001045 | 水喷淋钢管 | m | 1、安装部位:室内 2、材质、规格:DN50 3、连接形式:螺纹连接 4、钢管镀锌设计要求:镀锌钢管 5、未尽事宜详见图纸、招标文件，包括为满足设计、技术标准和要求、验收规范规定施工所需的一切工序内容及相应费用 | 37 | 31.68 | 27.31 | 1.49 | 3.02 | 6.24 | 3.37 | 73.11 | 2705.07 | 1172.16 | 1010.47 | 55.13 | 111.74 | 230.88 | 124.69 | 2705.07 |  |  |  |  | 消防-专业分包
| 4#楼消防工程 | 1-4 | 镀锌钢管(螺纹连接) 公称直径(mm以内) 50 | m |  | 37 | 31.68 | 27.31 | 1.49 | 3.02 | 6.24 | 3.37 | 73.11 | 2705.07 | 1172.16 | 1010.47 | 55.13 | 111.74 | 230.88 | 124.69 | [5 empty] | 消防-专业分包
5 | 4#楼消防工程 | 030901001046 | 水喷淋钢管 | m | 1、安装部位:室内 2、材质、规格:DN65 3、连接形式:沟槽式连接(含管件) 4、钢管镀锌设计要求:镀锌钢管 5、未尽事宜详见图纸、招标文件，包括为满足设计、技术标准和要求、验收规范规定施工所需的一切工序内容及相应费用 | 8 | 32.64 | 43.75 | 1.11 | 3.87 | 6.43 | 4.32 | 92.13 | 737.04 | 261.12 | 350 | 8.88 | 30.96 | 51.44 | 34.56 | 737.04 |  |  |  |  | 消防-专业分包
| 4#楼消防工程 | 1-13 | 钢管(沟槽连接) 管道安装(沟槽连接) 公称直径(mm以内) 65 | m |  | 8 | 23.45 | 29.72 | 0.83 | 2.7 | 4.62 | 3.01 | 64.33 | 514.64 | 187.6 | 237.76 | 6.64 | 21.6 | 36.96 | 24.08 | [5 empty] | 消防-专业分包
| 4#楼消防工程 | 1-33 | 钢管(沟槽连接) 管件安装(沟槽管件连接) 公称直径(mm以内) 70 | 套 |  | 3 | 24.5 | 37.42 | 0.75 | 3.13 | 4.83 | 3.49 | 74.12 | 222.36 | 73.5 | 112.26 | 2.25 | 9.39 | 14.49 | 10.47 | [5 empty] | 消防-专业分包
6 | 4#楼消防工程 | 030901001047 | 水喷淋钢管 | m | 1、安装部位:室内 2、材质、规格:DN80 3、连接形式:沟槽式连接(含管件) 4、钢管镀锌设计要求:镀锌钢管 5、未尽事宜详见图纸、招标文件，包括为满足设计、技术标准和要求、验收规范规定施工所需的一切工序内容及相应费用 | 24 | 35.38 | 55.78 | 1.21 | 4.62 | 6.97 | 5.14 | 109.09 | 2618.16 | 849.12 | 1338.72 | 29.04 | 110.88 | 167.28 | 123.36 | 2618.16 |  |  |  |  | 消防-专业分包
| 4#楼消防工程 | 1-14 | 钢管(沟槽连接) 管道安装(沟槽连接) 公称直径(mm以内) 80 | m |  | 24 | 25.73 | 34.99 | 0.91 | 3.08 | 5.07 | 3.43 | 73.21 | 1757.04 | 617.52 | 839.76 | 21.84 | 73.92 | 121.68 | 82.32 | [5 empty] | 消防-专业分包
| 4#楼消防工程 | 1-34 | 钢管(沟槽连接) 管件安装(沟槽管件连接) 公称直径(mm以内) 80 | 套 |  | 9 | 25.73 | 55.43 | 0.79 | 4.1 | 5.07 | 4.56 | 95.68 | 861.12 | 231.57 | 498.87 | 7.11 | 36.9 | 45.63 | 41.04 | [5 empty] | 消防-专业分包
7 | 4#楼消防工程 | 030901001048 | 水喷淋钢管 | m | 1、安装部位:室内 2、材质、规格:DN100 3、连接形式:沟槽式连接(含管件) 4、钢管镀锌设计要求:镀锌钢管 5、未尽事宜详见图纸、招标文件，包括为满足设计、技术标准和要求、验收规范规定施工所需的一切工序内容及相应费用 | 35 | 34.85 | 72.66 | 1.22 | 5.44 | 6.87 | 6.05 | 127.09 | 4448.15 | 1219.75 | 2543.1 | 42.7 | 190.4 | 240.45 | 211.75 | 4448.15 |  |  |  |  | 消防-专业分包
| 4#楼消防工程 | 1-15 | 钢管(沟槽连接) 管道安装(沟槽连接) 公称直径(mm以内) 100 | m |  | 35 | 27.65 | 51.69 | 1 | 4.02 | 5.45 | 4.47 | 94.28 | 3299.8 | 967.75 | 1809.15 | 35 | 140.7 | 190.75 | 156.45 | [5 empty] | 消防-专业分包
| 4#楼消防工程 | 1-35 | 钢管(沟槽连接) 管件安装(沟槽管件连接) 公称直径(mm以内) 100 | 套 |  | 9 | 28 | 81.54 | 0.87 | 5.52 | 5.52 | 6.14 | 127.59 | 1148.31 | 252 | 733.86 | 7.83 | 49.68 | 49.68 | 55.26 | [5 empty] | 消防-专业分包
8 | 4#楼消防工程 | 030901001049 | 水喷淋钢管 | m | 1、安装部位:室内 2、材质、规格:DN150 3、连接形式:沟槽式连接(含管件) 4、钢管镀锌设计要求:镀锌钢管 5、未尽事宜详见图纸、招标文件，包括为满足设计、技术标准和要求、验收规范规定施工所需的一切工序内容及相应费用 | 32 | 43.91 | 138.31 | 1.63 | 9.19 | 8.65 | 10.23 | 211.92 | 6781.44 | 1405.12 | 4425.92 | 52.16 | 294.08 | 276.8 | 327.36 | 6781.44 |  |  |  |  | 消防-专业分包
| 4#楼消防工程 | 1-17 | 钢管(沟槽连接) 管道安装(沟槽连接) 公称直径(mm以内) 150 | m |  | 32 | 34.3 | 102.54 | 1.33 | 6.91 | 6.76 | 7.69 | 159.53 | 5104.96 | 1097.6 | 3281.28 | 42.56 | 221.12 | 216.32 | 246.08 | [5 empty] | 消防-专业分包
| 4#楼消防工程 | 1-37 | 钢管(沟槽连接) 管件安装(沟槽管件连接) 公称直径(mm以内) 150 | 套 |  | 7 | 43.93 | 163.51 | 1.35 | 10.44 | 8.65 | 11.62 | 239.5 | 1676.5 | 307.51 | 1144.57 | 9.45 | 73.08 | 60.55 | 81.34 | [5 empty] | 消防-专业分包
9 | 4#楼消防工程 | 031002001131 | 管道支架 | kg | 1.材质:型钢支架 2.管架形式:一般管架 3.未尽事宜详见图纸、招标文件，包括为满足设计、技术标准和要求、验收规范规定施工所需的一切工序内容及相应费用 | 180 | 13.83 | 11.31 | 1.04 | 1.31 | 2.72 | 1.46 | 31.67 | 5700.6 | 2489.4 | 2035.8 | 187.2 | 235.8 | 489.6 | 262.8 | 5700.6 |  |  |  |  | 消防-专业分包
| 4#楼消防工程 | 13-1 | 金属支架制作 | kg |  | 180 | 9.8 | 5.88 | 0.62 | 0.82 | 1.93 | 0.91 | 19.96 | 3592.8 | 1764 | 1058.4 | 111.6 | 147.6 | 347.4 | 163.8 | [5 empty] | 消防-专业分包
| 4#楼消防工程 | 13-2 | 金属支架安装 | kg |  | 180 | 4.03 | 5.43 | 0.42 | 0.49 | 0.79 | 0.55 | 11.71 | 2107.8 | 725.4 | 977.4 | 75.6 | 88.2 | 142.2 | 99 | [5 empty] | 消防-专业分包
10 | 4#楼消防工程 | 031201003077 | 金属结构刷油 | kg | 1.油漆品种:防锈漆 2.结构类型:一般管架 3.涂刷遍数、漆膜厚度:两遍 4、未尽事宜详见图纸、招标文件，包括为满足设计、技术标准和要求、验收规范规定施工所需的一切工序内容及相应费用 | 180 | 0.47 | 0.17 | 0.14 | 0.04 | 0.09 | 0.04 | 0.94 | 169.2 | 84.6 | 30.6 | 25.2 | 7.2 | 16.2 | 7.2 | 169.2 |  |  |  |  | 消防-专业分包
| 4#楼消防工程 | 2-87 | 管道支吊架刷油 防锈漆 第一遍 | 100kg |  | 1.8 | 28.53 | 9.59 | 7.05 | 2.26 | 5.62 | 2.51 | 55.56 | 100.01 | 51.354 | 17.262 | 12.69 | 4.068 | 10.116 | 4.518 | [5 empty] | 消防-专业分包
| 4#楼消防工程 | 2-88 | 管道支吊架刷油 防锈漆 第二遍 | 100kg |  | 1.8 | 18.03 | 7.03 | 6.74 | 1.59 | 3.55 | 1.77 | 38.71 | 69.68 | 32.454 | 12.654 | 12.132 | 2.862 | 6.39 | 3.186 | [5 empty] | 消防-专业分包
11 | 4#楼消防工程 | 031201003078 | 金属结构刷油 | kg | 1.油漆品种:调和漆 2.结构类型:一般管架 3.涂刷遍数、漆膜厚度:两遍 4、未尽事宜详见图纸、招标文件，包括为满足设计、技术标准和要求、验收规范规定施工所需的一切工序内容及相应费用 | 180 | 0.39 | 0.11 | 0.01 | 0.03 | 0.08 | 0.03 | 0.64 | 115.2 | 70.2 | 19.8 | 1.8 | 5.4 | 14.4 | 5.4 | 115.2 |  |  |  |  | 消防-专业分包
| 4#楼消防工程 | 2-97 | 管道支吊架刷油 调合漆 第一遍 | 100kg |  | 1.8 | 20.83 | 6.34 | 0.62 | 1.39 | 4.1 | 1.55 | 34.83 | 62.69 | 37.494 | 11.412 | 1.116 | 2.502 | 7.38 | 2.79 | [5 empty] | 消防-专业分包
| 4#楼消防工程 | 2-98 | 管道支吊架刷油 调合漆 第二遍 | 100kg |  | 1.8 | 18.2 | 4.26 | 0.55 | 1.15 | 3.59 | 1.28 | 29.03 | 52.25 | 32.76 | 7.668 | 0.99 | 2.07 | 6.462 | 2.304 | [5 empty] | 消防-专业分包
12 | 4#楼消防工程 | 030901003006 | 水喷淋(雾）喷头 | 个 | 1、安装部位:喷头 2、材质、型号、规格:DN15 3、连接形式:无吊顶 4、未尽事宜详见图纸、招标文件，包括为满足设计、技术标准和要求、验收规范规定施工所需的一切工序内容及相应费用 | 120 | 18.38 | 23.77 | 0.8 | 2.15 | 3.62 | 2.39 | 51.11 | 6133.2 | 2205.6 | 2852.4 | 96 | 258 | 434.4 | 286.8 | 6133.2 |  |  |  |  | 消防-专业分包
| 4#楼消防工程 | 1-46 | 洒水喷头安装 有吊顶 公称直径(mm以内) 15 | 个 |  | 120 | 18.38 | 23.77 | 0.8 | 2.15 | 3.62 | 2.39 | 51.11 | 6133.2 | 2205.6 | 2852.4 | 96 | 258 | 434.4 | 286.8 | [5 empty] | 消防-专业分包
13 | 4#楼消防工程 | 030901006009 | 水流指示器 | 个 | 1、规格、型号:DN100 2、连接形式:马鞍 3、未尽事宜详见图纸、招标文件，包括为满足设计、技术标准和要求、验收规范规定施工所需的一切工序内容及相应费用 | 1 | 37.63 | 249.48 | 1.25 | 14.42 | 7.41 | 16.05 | 326.24 | 326.24 | 37.63 | 249.48 | 1.25 | 14.42 | 7.41 | 16.05 | 326.24 |  |  |  |  | 消防-专业分包
| 4#楼消防工程 | 1-65 | 水流指示器(马鞍形连接) 公称直径(mm以内) 100 | 个 |  | 1 | 37.63 | 249.48 | 1.25 | 14.42 | 7.41 | 16.05 | 326.24 | 326.24 | 37.63 | 249.48 | 1.25 | 14.42 | 7.41 | 16.05 | [5 empty] | 消防-专业分包
14 | 4#楼消防工程 | 031003003103 | 焊接法兰阀门 | 个 | 1、类型:信号蝶阀 2、规格、压力等级:DN100 3、连接形式:法兰 4、未尽事宜详见图纸、招标文件，包括为满足设计、技术标准和要求、验收规范规定施工所需的一切工序内容及相应费用 | 1 | 95.2 | 379.42 | 14.89 | 24.48 | 18.75 | 27.24 | 559.98 | 559.98 | 95.2 | 379.42 | 14.89 | 24.48 | 18.75 | 27.24 | 559.98 |  |  |  |  | 消防-专业分包
| 4#楼消防工程 | 5-38 | 焊接法兰阀门 公称直径(mm以内) 100 | 个 |  | 1 | 95.2 | 379.42 | 14.89 | 24.48 | 18.75 | 27.24 | 559.98 | 559.98 | 95.2 | 379.42 | 14.89 | 24.48 | 18.75 | 27.24 | [5 empty] | 消防-专业分包
15 | 4#楼消防工程 | 040502011030 | 补偿器(波纹管） | 个 | 1.类型:波纹补偿器 2.规格:DN100 3.连接方式：法兰连接 4.未尽事宜详见图纸、招标文件，包括为满足设计、技术标准和要求、验收规范规定施工所需的一切工序内容及相应费用 | 1 | 135.63 | 263.62 | 20.16 | 20.97 | 26.72 | 23.34 | 490.44 | 490.44 | 135.63 | 263.62 | 20.16 | 20.97 | 26.72 | 23.34 | 490.44 |  |  |  |  | 消防-专业分包
| 4#楼消防工程 | 5-104 | 波纹(套筒)补偿器安装 公称直径(mm以内) 100 | 个 |  | 1 | 135.63 | 263.62 | 20.16 | 20.97 | 26.72 | 23.34 | 490.44 | 490.44 | 135.63 | 263.62 | 20.16 | 20.97 | 26.72 | 23.34 | [5 empty] | 消防-专业分包
16 | 4#楼消防工程 | 030901007015 | 减压孔板 | 个 | 1、材质、规格:DN100 2、未尽事宜详见图纸、招标文件，包括为满足设计、技术标准和要求、验收规范规定施工所需的一切工序内容及相应费用 | 1 | 31.68 | 38.17 | 0.95 | 3.54 | 6.24 | 3.94 | 84.52 | 84.52 | 31.68 | 38.17 | 0.95 | 3.54 | 6.24 | 3.94 | 84.52 |  |  |  |  | 消防-专业分包
| 4#楼消防工程 | 1-71 | 减压孔板 公称直径(mm以内) 100 | 个 |  | 1 | 31.68 | 38.17 | 0.95 | 3.54 | 6.24 | 3.94 | 84.52 | 84.52 | 31.68 | 38.17 | 0.95 | 3.54 | 6.24 | 3.94 | [5 empty] | 消防-专业分包
17 | 4#楼消防工程 | 030901008006 | 末端试水装置 | 组 | 1、规格:DN25 2、组装形式:末端放水装置 3、未尽事宜详见图纸、招标文件，包括为满足设计、技术标准和要求、验收规范规定施工所需的一切工序内容及相应费用 | 1 | 118.13 | 136.04 | 4.41 | 12.93 | 23.27 | 14.39 | 309.17 | 309.17 | 118.13 | 136.04 | 4.41 | 12.93 | 23.27 | 14.39 | 309.17 |  |  |  |  | 消防-专业分包
| 4#楼消防工程 | 1-73 | 末端试水装置 公称直径(mm以内) 25 | 组 |  | 1 | 118.13 | 136.04 | 4.41 | 12.93 | 23.27 | 14.39 | 309.17 | 309.17 | 118.13 | 136.04 | 4.41 | 12.93 | 23.27 | 14.39 | [5 empty] | 消防-专业分包
18 | 4#楼消防工程 | 031003001122 | 螺纹阀门 | 个 | 1、类型:自动排气阀(含一个同规格闸阀) 2、规格、压力等级:DN25 3、未尽事宜详见图纸、招标文件，包括为满足设计、技术标准和要求、验收规范规定施工所需的一切工序内容及相应费用 | 2 | 22.4 | 103.16 | 1.44 | 6.35 | 4.41 | 7.07 | 144.83 | 289.66 | 44.8 | 206.32 | 2.88 | 12.7 | 8.82 | 14.14 | 289.66 |  |  |  |  | 消防-专业分包
| 4#楼消防工程 | 5-16 | 自动排气阀、手动放风门 公称直径(mm以内) 25 | 个 |  | 2 | 22.4 | 103.16 | 1.44 | 6.35 | 4.41 | 7.07 | 144.83 | 289.66 | 44.8 | 206.32 | 2.88 | 12.7 | 8.82 | 14.14 | [5 empty] | 消防-专业分包
19 | 4#楼消防工程 | 031002003199 | 套管 | 个 | 1、名称、类型:钢套管（含防火封堵） 2、主管道规格:DN80 3、未尽事宜详见图纸、招标文件，包括为满足设计、技术标准和要求、验收规范规定施工所需的一切工序内容及相应费用 | 4 | 26.08 | 46.45 | 1.78 | 3.72 | 5.14 | 4.14 | 87.31 | 349.24 | 104.32 | 185.8 | 7.12 | 14.88 | 20.56 | 16.56 | 349.24 |  |  |  |  | 水电-劳务
| 4#楼消防工程 | 4-65 | 一般填料套管制作安装 公称直径(mm以内) 80 | 个 |  | 4 | 26.08 | 46.45 | 1.78 | 3.72 | 5.14 | 4.14 | 87.31 | 349.24 | 104.32 | 185.8 | 7.12 | 14.88 | 20.56 | 16.56 | [5 empty] | 水电-劳务
20 | 4#楼消防工程 | 031002003200 | 套管 | 个 | 1、名称、类型:刚性防水套管 2、材质:钢质 3、主管道规格:DN100 4、未尽事宜详见图纸、招标文件，包括为满足设计、技术标准和要求、验收规范规定施工所需的一切工序内容及相应费用 | 2 | 182.71 | 240.12 | 35.28 | 22.9 | 35.99 | 25.49 | 542.49 | 1084.98 | 365.42 | 480.24 | 70.56 | 45.8 | 71.98 | 50.98 | 1084.98 |  |  |  |  | 水电-劳务
| 4#楼消防工程 | 4-44 | 刚性防水套管安装 公称直径(mm以内) 100 | 个 |  | 2 | 57.23 | 121.1 | 1.72 | 9 | 11.27 | 10.02 | 210.34 | 420.68 | 114.46 | 242.2 | 3.44 | 18 | 22.54 | 20.04 | [5 empty] | 水电-劳务
| 4#楼消防工程 | 4-21 | 刚性防水套管制作 公称直径(mm以内) 100 | 个 |  | 2 | 125.48 | 119.02 | 33.56 | 13.9 | 24.72 | 15.47 | 332.15 | 664.3 | 250.96 | 238.04 | 67.12 | 27.8 | 49.44 | 30.94 | [5 empty] | 水电-劳务
0 | 4#楼通风工程 |  | 通风排烟 | [18 empty] | 203163.09
1 | 4#楼通风工程 | 030703019008 | 柔性接口 | m2 | 1.名称:软接头 2.材质:复合保温软管 3.未尽事宜详见图纸、招标文件，包括为满足设计、技术标准和要求、验收规范规定施工 所需的一切工序内容及相应费用 | 51.2 | 209.65 | 139.99 | 7.84 | 17.87 | 41.3 | 19.89 | 436.54 | 22350.85 | 10734.08 | 7167.488 | 401.408 | 914.944 | 2114.56 | 1018.368 | 22350.85 |  |  |  |  | 通风-专业分包
| 4#楼通风工程 | 5-13 | 硅玻钛软管接头制作安装 软管接头 硅玻钛 | m2 |  | 51.2 | 209.65 | 139.99 | 7.84 | 17.87 | 41.3 | 19.89 | 436.54 | 22350.85 | 10734.08 | 7167.488 | 401.408 | 914.944 | 2114.56 | 1018.368 | [5 empty] | 通风-专业分包
2 | 4#楼通风工程 | 030108003025 | 轴流通风机 | 台 | 1、名称:正压送风机 （住宅楼梯间地上/地下、合用前室送风） 2、风量L=15000m3/h,全压：760Pa,N=18.5KW 220V 3、减振底座形式、数量:减振器安装、设备支架制安 4、未尽事宜详见图纸、招标文件，包括为满足设计、技术标准和要求、验收规范规定施工所需的一切工序内容及相应费用 | 3 | 65.8 | 9293.3 | 50.37 | 5.87 | 12.96 | 6.53 | 9434.83 | 28304.49 | 197.4 | 27879.9 | 151.11 | 17.61 | 38.88 | 19.59 | 28304.49 |  |  |  |  | 通风-专业分包
| 4#楼通风工程 | 1-64 | 轴流式通风机安装 吊装(型号以内) 5# | 台 |  | 3 | 65.8 | 9293.3 | 50.37 | 5.87 | 12.96 | 6.53 | 9434.83 | 28304.49 | 197.4 | 27879.9 | 151.11 | 17.61 | 38.88 | 19.59 | [5 empty] | 通风-专业分包
3 | 4#楼通风工程 | 030108003026 | 轴流通风机 | 台 | 1、名称:消防排烟补风风机 （住宅地下排烟补风） 2、风量L=3000m3/h,全压：100Pa,N=0.18KW 220V 3、减振底座形式、数量:减振器安装、设备支架制安 4、未尽事宜详见图纸、招标文件，包括为满足设计、技术标准和要求、验收规范规定施工所需的一切工序内容及相应费用 | 3 | 65.8 | 1859.67 | 50.37 | 5.87 | 12.96 | 6.53 | 2001.2 | 6003.6 | 197.4 | 5579.01 | 151.11 | 17.61 | 38.88 | 19.59 | 6003.6 |  |  |  |  | 通风-专业分包
| 4#楼通风工程 | 1-64 | 轴流式通风机安装 吊装(型号以内) 5# | 台 |  | 3 | 65.8 | 1859.67 | 50.37 | 5.87 | 12.96 | 6.53 | 2001.2 | 6003.6 | 197.4 | 5579.01 | 151.11 | 17.61 | 38.88 | 19.59 | [5 empty] | 通风-专业分包
4 | 4#楼通风工程 | 030701003015 | 空调器 | 台 | 1、名称:单冷型分体空调 1.5HP 2、形式:内外机、铜管等附件安装 3、未尽事宜详见图纸、招标文件，包括为满足设计、技术标准和要求、验收规范规定施工所需的一切工序内容及相应费用 | 3 | 115.33 | 1996.88 | 20.44 | 7.08 | 22.72 | 7.87 | 2170.32 | 6510.96 | 345.99 | 5990.64 | 61.32 | 21.24 | 68.16 | 23.61 | 6510.96 |  |  |  |  | 通风-专业分包
| 4#楼通风工程 | 1-14 | 分体式空调器安装 制冷量(kW以内) 5 | 台 |  | 3 | 115.33 | 1996.88 | 20.44 | 7.08 | 22.72 | 7.87 | 2170.32 | 6510.96 | 345.99 | 5990.64 | 61.32 | 21.24 | 68.16 | 23.61 | [5 empty] | 通风-专业分包
5 | 4#楼通风工程 | 030702001056 | 碳钢通风管道 | m2 | 1、名称:风管（含防火分区套管及封堵） 2、材质:镀锌铁皮 3、形状:圆形 4、规格:直径1000mm以内 5、板材厚度:10.75 6、管件、法兰等附件及支架设计要求 :法兰 7.其他：通风管道及附件场外运输，风管严密性测试工作 8.其他:未尽事宜详见图纸、招标文件，包括为满足设计、技术标准和要求、验收规范规定施工所需的一切工序内容及相应费用 | 13 | 95.54 | 55.81 | 12.54 | 8.2 | 18.82 | 9.11 | 200.02 | 2600.26 | 1242.02 | 725.53 | 163.02 | 106.6 | 244.66 | 118.43 | 2600.26 |  |  |  |  | 通风-专业分包
| 4#楼通风工程 | 2-4 | 钢板圆形风管制作(δ=1.2mm以内、咬口) 直径(mm以内) 1000 | m2 |  | 13 | 53.55 | 52.27 | 4.96 | 5.54 | 10.55 | 6.16 | 133.03 | 1729.39 | 696.15 | 679.51 | 64.48 | 72.02 | 137.15 | 80.08 | [5 empty] | 通风-专业分包
| 4#楼通风工程 | 2-41 | 钢板圆形风管安装(δ=1.2mm以内、咬口) 直径(mm以内) 1000 | m2 |  | 13 | 33.43 | 3.54 | 1 | 1.9 | 6.59 | 2.11 | 48.57 | 631.41 | 434.59 | 46.02 | 13 | 24.7 | 85.67 | 27.43 | [5 empty] | 通风-专业分包
| 4#楼通风工程 | 2-140 | 场外运输（京建发〔2022〕373删除） | m2 |  | 13 | 4.38 |  | 6.45 | 0.54 | 0.86 | 0.6 | 12.83 | 166.79 | 56.94 | 0 | 83.85 | 7.02 | 11.18 | 7.8 | [5 empty] | 通风-专业分包
| 4#楼通风工程 | 2-139 | 风管严密性测试 漏风量测试（京建发〔2022〕373删除） | 10m2 |  | 1.3 | 41.83 |  | 1.28 | 2.16 | 8.24 | 2.4 | 55.91 | 72.68 | 54.379 | 0 | 1.664 | 2.808 | 10.712 | 3.12 | [5 empty] | 通风-专业分包
6 | 4#楼通风工程 | 030702001057 | 碳钢通风管道 | m2 | 1、名称:风管（含防火分区套管及封堵） 2、材质:镀锌铁皮 3、形状:圆形 4、规格:直径450mm以内 5、板材厚度:0.75 6、管件、法兰等附件及支架设计要求 :法兰 7、接口形式:咬口 8、未尽事宜详见图纸、招标文件，包括为满足设计、技术标准和要求、验收规范规定施工所需的一切工序内容及相应费用 | 12 | 114.63 | 54.34 | 9.67 | 8.93 | 22.58 | 9.94 | 220.09 | 2641.08 | 1375.56 | 652.08 | 116.04 | 107.16 | 270.96 | 119.28 | 2641.08 |  |  |  |  | 通风-专业分包
| 4#楼通风工程 | 2-2 | 钢板圆形风管制作(δ=1.2mm以内、咬口) 直径(mm以内) 450 | m2 |  | 12 | 65.8 | 51.04 | 8.21 | 6.25 | 12.96 | 6.96 | 151.22 | 1814.64 | 789.6 | 612.48 | 98.52 | 75 | 155.52 | 83.52 | [5 empty] | 通风-专业分包
| 4#楼通风工程 | 2-39 | 钢板圆形风管安装(δ=1.2mm以内、咬口) 直径(mm以内) 450 | m2 |  | 12 | 48.83 | 3.3 | 1.46 | 2.68 | 9.62 | 2.98 | 68.87 | 826.44 | 585.96 | 39.6 | 17.52 | 32.16 | 115.44 | 35.76 | [5 empty] | 通风-专业分包
7 | 4#楼通风工程 | 030702001058 | 碳钢通风管道 | m2 | 1、名称:风管（含防火分区套管及封堵） 2、材质:镀锌铁皮 3、形状:矩形 4、规格:大长边2000mm以外 5、板材厚度:1.2 6、管件、法兰等附件及支架设计要求 :法兰 7、接口形式:咬口 8、未尽事宜详见图纸、招标文件，包括为满足设计、技术标准和要求、验收规范规定施工所需的一切工序内容及相应费用 | 28 | 75.08 | 83.49 | 4.63 | 8.16 | 14.79 | 9.09 | 195.24 | 5466.72 | 2102.24 | 2337.72 | 129.64 | 228.48 | 414.12 | 254.52 | 5466.72 |  |  |  |  | 通风-专业分包
| 4#楼通风工程 | 2-13 | 钢板矩形风管制作(δ=1.2mm以内、咬口) 大边长(mm以内) 4000 | m2 |  | 28 | 50.58 | 79.87 | 3.89 | 6.72 | 9.96 | 7.48 | 158.5 | 4438 | 1416.24 | 2236.36 | 108.92 | 188.16 | 278.88 | 209.44 | [5 empty] | 通风-专业分包
| 4#楼通风工程 | 2-50 | 钢板矩形风管安装(δ=1.2mm以内、咬口) 大边长(mm以内) 4000 | m2 |  | 28 | 24.5 | 3.62 | 0.74 | 1.44 | 4.83 | 1.61 | 36.74 | 1028.72 | 686 | 101.36 | 20.72 | 40.32 | 135.24 | 45.08 | [5 empty] | 通风-专业分包
8 | 4#楼通风工程 | 030702001059 | 碳钢通风管道 | m2 | 1、名称:风管（含防火分区套管及封堵） 2、材质:镀锌铁皮 3、形状:矩形 4、规格:大长边2000mm以内 5、板材厚度:1.2 6、管件、法兰等附件及支架设计要求 :法兰 7、接口形式:咬口 8、未尽事宜详见图纸、招标文件，包括为满足设计、技术标准和要求、验收规范规定施工所需的一切工序内容及相应费用 | 24 | 71.75 | 81.99 | 5.31 | 7.95 | 14.14 | 8.85 | 189.99 | 4559.76 | 1722 | 1967.76 | 127.44 | 190.8 | 339.36 | 212.4 | 4559.76 |  |  |  |  | 通风-专业分包
| 4#楼通风工程 | 2-12 | 钢板矩形风管制作(δ=1.2mm以内、咬口) 大边长(mm以内) 2000 | m2 |  | 24 | 47.6 | 78.7 | 4.59 | 6.54 | 9.38 | 7.28 | 154.09 | 3698.16 | 1142.4 | 1888.8 | 110.16 | 156.96 | 225.12 | 174.72 | [5 empty] | 通风-专业分包
| 4#楼通风工程 | 2-49 | 钢板矩形风管安装(δ=1.2mm以内、咬口) 大边长(mm以内) 2000 | m2 |  | 24 | 24.15 | 3.29 | 0.72 | 1.41 | 4.76 | 1.57 | 35.9 | 861.6 | 579.6 | 78.96 | 17.28 | 33.84 | 114.24 | 37.68 | [5 empty] | 通风-专业分包
9 | 4#楼通风工程 | 030702001060 | 碳钢通风管道 | m2 | 1、名称:风管（含防火分区套管及封堵） 2、材质:镀锌铁皮 3、形状:矩形 4、规格:大长边1500mm以内 5、板材厚度:1.0 6、管件、法兰等附件及支架设计要求 :法兰 7、接口形式:咬口 8、未尽事宜详见图纸、招标文件，包括为满足设计、技术标准和要求、验收规范规定施工所需的一切工序内容及相应费用 | 363 | 65.8 | 68.01 | 6.33 | 7.01 | 12.96 | 7.8 | 167.91 | 60951.33 | 23885.4 | 24687.63 | 2297.79 | 2544.63 | 4704.48 | 2831.4 | 60951.33 |  |  |  |  | 通风-专业分包
| 4#楼通风工程 | 2-11 | 钢板矩形风管制作(δ=1.2mm以内、咬口) 大边长(mm以内) 1500 | m2 |  | 363 | 43.4 | 64.64 | 5.66 | 5.69 | 8.55 | 6.33 | 134.27 | 48740.01 | 15754.2 | 23464.32 | 2054.58 | 2065.47 | 3103.65 | 2297.79 | [5 empty] | 通风-专业分包
| 4#楼通风工程 | 2-48 | 钢板矩形风管安装(δ=1.2mm以内、咬口) 大边长(mm以内) 1500 | m2 |  | 363 | 22.4 | 3.37 | 0.67 | 1.32 | 4.41 | 1.47 | 33.64 | 12211.32 | 8131.2 | 1223.31 | 243.21 | 479.16 | 1600.83 | 533.61 | [5 empty] | 通风-专业分包
10 | 4#楼通风工程 | 030702001061 | 碳钢通风管道 | m2 | 1、名称:风管（含防火分区套管及封堵） 2、材质:镀锌铁皮 3、形状:矩形 4、规格:大长边1000mm以内 5、板材厚度:1.0 6、管件、法兰等附件及支架设计要求 :法兰 7、接口形式:咬口 8、未尽事宜详见图纸、招标文件，包括为满足设计、技术标准和要求、验收规范规定施工所需的一切工序内容及相应费用 | 68 | 59.51 | 66.97 | 7.04 | 6.67 | 11.73 | 7.43 | 159.35 | 10835.8 | 4046.68 | 4553.96 | 478.72 | 453.56 | 797.64 | 505.24 | 10835.8 |  |  |  |  | 通风-专业分包
| 4#楼通风工程 | 2-10 | 钢板矩形风管制作(δ=1.2mm以内、咬口) 大边长(mm以内) 1000 | m2 |  | 68 | 40.08 | 63.34 | 6.46 | 5.49 | 7.9 | 6.11 | 129.38 | 8797.84 | 2725.44 | 4307.12 | 439.28 | 373.32 | 537.2 | 415.48 | [5 empty] | 通风-专业分包
| 4#楼通风工程 | 2-47 | 钢板矩形风管安装(δ=1.2mm以内、咬口) 大边长(mm以内) 1000 | m2 |  | 68 | 19.43 | 3.63 | 0.58 | 1.18 | 3.83 | 1.32 | 29.97 | 2037.96 | 1321.24 | 246.84 | 39.44 | 80.24 | 260.44 | 89.76 | [5 empty] | 通风-专业分包
11 | 4#楼通风工程 | 030702001062 | 碳钢通风管道 | m2 | 1、名称:风管（含防火分区套管及封堵） 2、材质:镀锌铁皮 3、形状:矩形 4、规格:大长边630mm以内 5、板材厚度:0.75 6、管件、法兰等附件及支架设计要求 :法兰 7、接口形式:咬口 8、未尽事宜详见图纸、招标文件，包括为满足设计、技术标准和要求、验收规范规定施工所需的一切工序内容及相应费用 | 74 | 68.6 | 56.64 | 9.05 | 6.71 | 13.52 | 7.47 | 161.99 | 11987.26 | 5076.4 | 4191.36 | 669.7 | 496.54 | 1000.48 | 552.78 | 11987.26 |  |  |  |  | 通风-专业分包
| 4#楼通风工程 | 2-9 | 钢板矩形风管制作(δ=1.2mm以内、咬口) 大边长(mm以内) 630 | m2 |  | 74 | 40.95 | 51.52 | 8.22 | 5.03 | 8.07 | 5.6 | 119.39 | 8834.86 | 3030.3 | 3812.48 | 608.28 | 372.22 | 597.18 | 414.4 | [5 empty] | 通风-专业分包
| 4#楼通风工程 | 2-46 | 钢板矩形风管安装(δ=1.2mm以内、咬口) 大边长(mm以内) 630 | m2 |  | 74 | 27.65 | 5.12 | 0.83 | 1.68 | 5.45 | 1.87 | 42.6 | 3152.4 | 2046.1 | 378.88 | 61.42 | 124.32 | 403.3 | 138.38 | [5 empty] | 通风-专业分包
12 | 4#楼通风工程 | 030702001063 | 碳钢通风管道 | m2 | 1、名称:风管（含防火分区套管及封堵） 2、材质:镀锌铁皮 3、形状:矩形 4、规格:大长边450mm以内 5、板材厚度:0.75 6、管件、法兰等附件及支架设计要求 :法兰 7、接口形式:咬口 8、未尽事宜详见图纸、招标文件，包括为满足设计、技术标准和要求、验收规范规定施工所需的一切工序内容及相应费用 | 2 | 77.53 | 57 | 11.71 | 7.31 | 15.27 | 8.14 | 176.96 | 353.92 | 155.06 | 114 | 23.42 | 14.62 | 30.54 | 16.28 | 353.92 |  |  |  |  | 通风-专业分包
| 4#楼通风工程 | 2-8 | 钢板矩形风管制作(δ=1.2mm以内、咬口) 大边长(mm以内) 450 | m2 |  | 2 | 45.33 | 51.52 | 10.74 | 5.38 | 8.93 | 5.99 | 127.89 | 255.78 | 90.66 | 103.04 | 21.48 | 10.76 | 17.86 | 11.98 | [5 empty] | 通风-专业分包
| 4#楼通风工程 | 2-45 | 钢板矩形风管安装(δ=1.2mm以内、咬口) 大边长(mm以内) 450 | m2 |  | 2 | 32.2 | 5.48 | 0.97 | 1.93 | 6.34 | 2.15 | 49.07 | 98.14 | 64.4 | 10.96 | 1.94 | 3.86 | 12.68 | 4.3 | [5 empty] | 通风-专业分包
13 | 4#楼通风工程 | 030703001078 | 碳钢阀门 | 个 | 1、名称:风管防火阀 2、型号:280度 3、规格:800*320 4、支架形式、材质:按规范设置支架 5、未尽事宜详见图纸、招标文件，包括为满足设计、技术标准和要求、验收规范规定施工所需的一切工序内容及相应费用 | 3 | 150.5 | 583.91 | 4.52 | 36.95 | 29.65 | 41.12 | 846.65 | 2539.95 | 451.5 | 1751.73 | 13.56 | 110.85 | 88.95 | 123.36 | 2539.95 |  |  |  |  | 通风-专业分包
| 4#楼通风工程 | 6-2 | 防火调节阀安装 方、矩形周长(mm以内) 2400 | 个 |  | 3 | 150.5 | 583.91 | 4.52 | 36.95 | 29.65 | 41.12 | 846.65 | 2539.95 | 451.5 | 1751.73 | 13.56 | 110.85 | 88.95 | 123.36 | [5 empty] | 通风-专业分包
14 | 4#楼通风工程 | 030703001079 | 碳钢阀门 | 个 | 1、名称:风管防火阀 2、型号:70度 3、规格:1000*800 4、支架形式、材质:按规范设置支架 5、未尽事宜详见图纸、招标文件，包括为满足设计、技术标准和要求、验收规范规定施工所需的一切工序内容及相应费用 | 3 | 208.43 | 1653.94 | 6.25 | 93.43 | 41.06 | 103.99 | 2107.1 | 6321.3 | 625.29 | 4961.82 | 18.75 | 280.29 | 123.18 | 311.97 | 6321.3 |  |  |  |  | 通风-专业分包
| 4#楼通风工程 | 6-3 | 防火调节阀安装 方、矩形周长(mm以内) 3600 | 个 |  | 3 | 208.43 | 1653.94 | 6.25 | 93.43 | 41.06 | 103.99 | 2107.1 | 6321.3 | 625.29 | 4961.82 | 18.75 | 280.29 | 123.18 | 311.97 | [5 empty] | 通风-专业分包
15 | 4#楼通风工程 | 030703001080 | 碳钢阀门 | 个 | 1、名称:风管防火阀 2、型号:70度 3、规格:800*400 4、支架形式、材质:按规范设置支架 5、未尽事宜详见图纸、招标文件，包括为满足设计、技术标准和要求、验收规范规定施工所需的一切工序内容及相应费用 | 3 | 150.5 | 708.51 | 4.52 | 43.18 | 29.65 | 48.06 | 984.42 | 2953.26 | 451.5 | 2125.53 | 13.56 | 129.54 | 88.95 | 144.18 | 2953.26 |  |  |  |  | 通风-专业分包
| 4#楼通风工程 | 6-2 | 防火调节阀安装 方、矩形周长(mm以内) 2400 | 个 |  | 3 | 150.5 | 708.51 | 4.52 | 43.18 | 29.65 | 48.06 | 984.42 | 2953.26 | 451.5 | 2125.53 | 13.56 | 129.54 | 88.95 | 144.18 | [5 empty] | 通风-专业分包
16 | 4#楼通风工程 | 030703001081 | 碳钢阀门 | 个 | 1、名称:风管防火阀 2、型号:70度 3、规格:500*320 4、支架形式、材质:按规范设置支架 5、未尽事宜详见图纸、招标文件，包括为满足设计、技术标准和要求、验收规范规定施工所需的一切工序内容及相应费用 | 3 | 150.5 | 397 | 4.52 | 27.6 | 29.65 | 30.72 | 639.99 | 1919.97 | 451.5 | 1191 | 13.56 | 82.8 | 88.95 | 92.16 | 1919.97 |  |  |  |  | 通风-专业分包
| 4#楼通风工程 | 6-2 | 防火调节阀安装 方、矩形周长(mm以内) 2400 | 个 |  | 3 | 150.5 | 397 | 4.52 | 27.6 | 29.65 | 30.72 | 639.99 | 1919.97 | 451.5 | 1191 | 13.56 | 82.8 | 88.95 | 92.16 | [5 empty] | 通风-专业分包
17 | 4#楼通风工程 | 030703001082 | 碳钢阀门 | 个 | 1、名称:风管防火阀 2、型号:70度 3、规格:∅900 4、支架形式、材质:按规范设置支架 5、未尽事宜详见图纸、招标文件，包括为满足设计、技术标准和要求、验收规范规定施工所需的一切工序内容及相应费用 | 3 | 167.13 | 1335.74 | 5.01 | 75.39 | 32.92 | 83.91 | 1700.1 | 5100.3 | 501.39 | 4007.22 | 15.03 | 226.17 | 98.76 | 251.73 | 5100.3 |  |  |  |  | 通风-专业分包
| 4#楼通风工程 | 6-13 | 防火调节阀安装 圆形直径(mm以内) 1000 | 个 |  | 3 | 167.13 | 1335.74 | 5.01 | 75.39 | 32.92 | 83.91 | 1700.1 | 5100.3 | 501.39 | 4007.22 | 15.03 | 226.17 | 98.76 | 251.73 | [5 empty] | 通风-专业分包
18 | 4#楼通风工程 | 030703001083 | 碳钢阀门 | 个 | 1、名称:电动对开调节阀 2、规格:500*320 3、支架形式、材质:按规范设置支架 4、未尽事宜详见图纸、招标文件，包括为满足设计、技术标准和要求、验收规范规定施工所需的一切工序内容及相应费用 | 3 | 56.18 | 314.74 | 1.69 | 18.63 | 11.07 | 20.74 | 423.05 | 1269.15 | 168.54 | 944.22 | 5.07 | 55.89 | 33.21 | 62.22 | 1269.15 |  |  |  |  | 通风-专业分包
| 4#楼通风工程 | 6-17 | 多叶调节阀安装 周长(mm以内) 2400 | 个 |  | 3 | 56.18 | 314.74 | 1.69 | 18.63 | 11.07 | 20.74 | 423.05 | 1269.15 | 168.54 | 944.22 | 5.07 | 55.89 | 33.21 | 62.22 | [5 empty] | 通风-专业分包
19 | 4#楼通风工程 | 030703001084 | 碳钢阀门 | 个 | 1、名称:风管止回阀 2、规格:1000*500 3、支架形式、材质:按规范设置支架 4、未尽事宜详见图纸、招标文件，包括为满足设计、技术标准和要求、验收规范规定施工所需的一切工序内容及相应费用 | 3 | 90.13 | 589.47 | 2.7 | 34.12 | 17.76 | 37.97 | 772.15 | 2316.45 | 270.39 | 1768.41 | 8.1 | 102.36 | 53.28 | 113.91 | 2316.45 |  |  |  |  | 通风-专业分包
| 4#楼通风工程 | 6-26 | 其他调节阀安装 方、矩形周长(mm以内) 3200 | 个 |  | 3 | 90.13 | 589.47 | 2.7 | 34.12 | 17.76 | 37.97 | 772.15 | 2316.45 | 270.39 | 1768.41 | 8.1 | 102.36 | 53.28 | 113.91 | [5 empty] | 通风-专业分包
20 | 4#楼通风工程 | 030703001085 | 碳钢阀门 | 个 | 1、名称:风管止回阀 2、规格:800*400 3、支架形式、材质:按规范设置支架 4、未尽事宜详见图纸、招标文件，包括为满足设计、技术标准和要求、验收规范规定施工所需的一切工序内容及相应费用 | 3 | 67.03 | 395.09 | 2.01 | 23.21 | 13.2 | 25.83 | 526.37 | 1579.11 | 201.09 | 1185.27 | 6.03 | 69.63 | 39.6 | 77.49 | 1579.11 |  |  |  |  | 通风-专业分包
| 4#楼通风工程 | 6-25 | 其他调节阀安装 方、矩形周长(mm以内) 2400 | 个 |  | 3 | 67.03 | 395.09 | 2.01 | 23.21 | 13.2 | 25.83 | 526.37 | 1579.11 | 201.09 | 1185.27 | 6.03 | 69.63 | 39.6 | 77.49 | [5 empty] | 通风-专业分包
21 | 4#楼通风工程 | 030703011042 | 铝及铝合金风口、散流器 | 个 | 1、名称:单层百叶风口（带阀） 2、规格:500*400 3、未尽事宜详见图纸、招标文件，包括为满足设计、技术标准和要求、验收规范规定施工所需的一切工序内容及相应费用 | 3 | 69.13 | 126.82 | 2.07 | 9.9 | 13.62 | 11.02 | 232.56 | 697.68 | 207.39 | 380.46 | 6.21 | 29.7 | 40.86 | 33.06 | 697.68 |  |  |  |  | 通风-专业分包
| 4#楼通风工程 | 7-11 | 带调节阀(过滤器)百叶风口安装 周长(mm以内) 1800 | 个 |  | 3 | 69.13 | 126.82 | 2.07 | 9.9 | 13.62 | 11.02 | 232.56 | 697.68 | 207.39 | 380.46 | 6.21 | 29.7 | 40.86 | 33.06 | [5 empty] | 通风-专业分包
22 | 4#楼通风工程 | 030703011043 | 铝及铝合金风口、散流器 | 个 | 1、名称:单层百叶风口 2、规格:800*600 3、未尽事宜详见图纸、招标文件，包括为满足设计、技术标准和要求、验收规范规定施工所需的一切工序内容及相应费用 | 3 | 64.05 | 240.64 | 1.92 | 15.33 | 12.62 | 17.06 | 351.62 | 1054.86 | 192.15 | 721.92 | 5.76 | 45.99 | 37.86 | 51.18 | 1054.86 |  |  |  |  | 通风-专业分包
| 4#楼通风工程 | 7-5 | 百叶风口安装 周长(mm以内) 3200 | 个 |  | 3 | 64.05 | 240.64 | 1.92 | 15.33 | 12.62 | 17.06 | 351.62 | 1054.86 | 192.15 | 721.92 | 5.76 | 45.99 | 37.86 | 51.18 | [5 empty] | 通风-专业分包
23 | 4#楼通风工程 | 030703011044 | 铝及铝合金风口、散流器 | 个 | 1、名称:自垂百叶送风口 2、规格:1100*1200 3、未尽事宜详见图纸、招标文件，包括为满足设计、技术标准和要求、验收规范规定施工所需的一切工序内容及相应费用 | 3 | 107.45 | 578.41 | 3.22 | 34.45 | 21.17 | 38.35 | 783.05 | 2349.15 | 322.35 | 1735.23 | 9.66 | 103.35 | 63.51 | 115.05 | 2349.15 |  |  |  |  | 通风-专业分包
| 4#楼通风工程 | 7-7 | 百叶风口安装 周长(mm以内) 6000 | 个 |  | 3 | 107.45 | 578.41 | 3.22 | 34.45 | 21.17 | 38.35 | 783.05 | 2349.15 | 322.35 | 1735.23 | 9.66 | 103.35 | 63.51 | 115.05 | [5 empty] | 通风-专业分包
24 | 4#楼通风工程 | 030703011045 | 铝及铝合金风口、散流器 | 个 | 1、名称:自垂百叶送风口 2、规格:600*500 3、未尽事宜详见图纸、招标文件，包括为满足设计、技术标准和要求、验收规范规定施工所需的一切工序内容及相应费用 | 33 | 56.88 | 167.66 | 1.71 | 11.31 | 11.21 | 12.59 | 261.36 | 8624.88 | 1877.04 | 5532.78 | 56.43 | 373.23 | 369.93 | 415.47 | 8624.88 |  |  |  |  | 通风-专业分包
| 4#楼通风工程 | 7-4 | 百叶风口安装 周长(mm以内) 2400 | 个 |  | 33 | 56.88 | 167.66 | 1.71 | 11.31 | 11.21 | 12.59 | 261.36 | 8624.88 | 1877.04 | 5532.78 | 56.43 | 373.23 | 369.93 | 415.47 | [5 empty] | 通风-专业分包
25 | 4#楼通风工程 | 031201003079 | 金属结构刷油 | kg | 1.名称：金属结构刷油 2.防锈漆两遍，调和漆两遍 3.未尽事宜详见图纸、招标文件，包括为满足设计、验收规范规定施工所需的一切工序内容及相应费用 | 2450 | 0.86 | 0.27 | 0.15 | 0.06 | 0.17 | 0.07 | 1.58 | 3871 | 2107 | 661.5 | 367.5 | 147 | 416.5 | 171.5 | 3871 |  |  |  |  | 通风-专业分包
| 4#楼通风工程 | 2-87 | 管道支吊架刷油 防锈漆 第一遍 | 100kg |  | 24.5 | 28.53 | 9.59 | 7.05 | 2.26 | 5.62 | 2.51 | 55.56 | 1361.22 | 698.985 | 234.955 | 172.725 | 55.37 | 137.69 | 61.495 | [5 empty] | 通风-专业分包
| 4#楼通风工程 | 2-88 | 管道支吊架刷油 防锈漆 第二遍 | 100kg |  | 24.5 | 18.03 | 7.03 | 6.74 | 1.59 | 3.55 | 1.77 | 38.71 | 948.4 | 441.735 | 172.235 | 165.13 | 38.955 | 86.975 | 43.365 | [5 empty] | 通风-专业分包
| 4#楼通风工程 | 2-97 | 管道支吊架刷油 调合漆 第一遍 | 100kg |  | 24.5 | 20.83 | 6.34 | 0.62 | 1.39 | 4.1 | 1.55 | 34.83 | 853.34 | 510.335 | 155.33 | 15.19 | 34.055 | 100.45 | 37.975 | [5 empty] | 通风-专业分包
| 4#楼通风工程 | 2-98 | 管道支吊架刷油 调合漆 第二遍 | 100kg |  | 24.5 | 18.2 | 4.26 | 0.55 | 1.15 | 3.59 | 1.28 | 29.03 | 711.24 | 445.9 | 104.37 | 13.475 | 28.175 | 87.955 | 31.36 | [5 empty] | 通风-专业分包
A | 5# | [21 empty] | 9090482.8225
0 | 5#建筑工程 |  | 砌筑工程 | [18 empty] | 182305.07
1 | 5#建筑工程 | 010402001003 | 砌块墙 | m3 | 1.材质：蒸压加气混凝土砌块 2.墙体厚度：综合 3.砂浆强度等级：干拌砂浆 4.砌筑高度:综合考虑 未尽事宜详见图纸、招标文件，包括为满足设计、技术标准和要求、验收规范规定施工所需的一切工序内容及相应费用 | 8.95 | 231.47 | 235.99 | 6.91 | 23.72 | 46.53 | 26.4 | 571.02 | 5110.63 | 2071.6565 | 2112.1105 | 61.8445 | 212.294 | 416.4435 | 236.28 | 5110.63 |  |  |  |  | 劳务
| 5#建筑工程 | 4-15 | 蒸压加气混凝土砌块 墙(厚度mm) ≤200 | m3 |  | 8.95 | 231.47 | 235.99 | 6.91 | 23.72 | 46.53 | 26.4 | 571.02 | 5110.63 | 2071.6565 | 2112.1105 | 61.8445 | 212.294 | 416.4435 | 236.28 | [5 empty] | 劳务
2 | 5#建筑工程 | 010401012001 | 零星砌砖 | m3 | 部位：出屋面台阶、室内台阶 1、页岩砖砌筑台阶 未尽事宜详见图纸、招标文件，包括为满足设计、技术标准和要求、验收规范规定施工所需的一切工序内容及相应费用 | 1.3 | 470.93 | 333.23 | 14.01 | 40.91 | 94.66 | 45.53 | 999.27 | 1299.05 | 612.209 | 433.199 | 18.213 | 53.183 | 123.058 | 59.189 | 1299.05 |  |  |  |  | 劳务
| 5#建筑工程 | 4-2 | 砖砌体 零星砌砖 | m3 |  | 1.3 | 470.93 | 333.23 | 14.01 | 40.91 | 94.66 | 45.53 | 999.27 | 1299.05 | 612.209 | 433.199 | 18.213 | 53.183 | 123.058 | 59.189 | [5 empty] | 劳务
3 | 5#建筑工程 | 011210006005 | 聚苯颗粒水泥条板 | m2 | 1.100厚聚苯颗粒水泥条板 未尽事宜详见图纸、招标文件，包括为满足设计、技术标准和要求、验收规范规定施工所需的一切工序内容及相应费用 | 910.72 | 27.69 | 58.03 | 0.55 | 4.31 | 5.57 | 4.8 | 100.95 | 91937.18 | 25217.8368 | 52849.0816 | 500.896 | 3925.2032 | 5072.7104 | 4371.456 | 91937.18 |  |  |  |  | 劳务
| 5#建筑工程 | 4-48 | 水泥制品条板 单层 | m2 |  | 910.72 | 27.69 | 58.03 | 0.55 | 4.31 | 5.57 | 4.8 | 100.95 | 91937.18 | 25217.8368 | 52849.0816 | 500.896 | 3925.2032 | 5072.7104 | 4371.456 | [5 empty] | 劳务
4 | 5#建筑工程 | 011210006006 | 聚苯颗粒水泥条板 | m2 | 1.150厚聚苯颗粒水泥条板 未尽事宜详见图纸、招标文件，包括为满足设计、技术标准和要求、验收规范规定施工所需的一切工序内容及相应费用 | 133.14 | 27.69 | 80.41 | 0.55 | 5.43 | 5.57 | 6.05 | 125.7 | 16735.7 | 3686.6466 | 10705.7874 | 73.227 | 722.9502 | 741.5898 | 805.497 | 16735.7 |  |  |  |  | 劳务
| 5#建筑工程 | 4-48 | 水泥制品条板 单层 | m2 |  | 133.14 | 27.69 | 80.41 | 0.55 | 5.43 | 5.57 | 6.05 | 125.7 | 16735.7 | 3686.6466 | 10705.7874 | 73.227 | 722.9502 | 741.5898 | 805.497 | [5 empty] | 劳务
5 | 5#建筑工程 | 011210006007 | 聚苯颗粒水泥条板 | m2 | 1.200厚聚苯颗粒水泥条板 未尽事宜详见图纸、招标文件，包括为满足设计、技术标准和要求、验收规范规定施工所需的一切工序内容及相应费用 | 380.55 | 27.69 | 103.85 | 0.55 | 6.6 | 5.57 | 7.35 | 151.61 | 57695.19 | 10537.4295 | 39520.1175 | 209.3025 | 2511.63 | 2119.6635 | 2797.0425 | 57695.19 |  |  |  |  | 劳务
| 5#建筑工程 | 4-48 | 水泥制品条板 单层 | m2 |  | 380.55 | 27.69 | 103.85 | 0.55 | 6.6 | 5.57 | 7.35 | 151.61 | 57695.19 | 10537.4295 | 39520.1175 | 209.3025 | 2511.63 | 2119.6635 | 2797.0425 | [5 empty] | 劳务
6 | 5#建筑工程 | 011210006008 | 加气混凝土条板 | m2 | 1.60厚水泥条板 未尽事宜详见图纸、招标文件，包括为满足设计、技术标准和要求、验收规范规定施工所需的一切工序内容及相应费用 | 106.51 | 27.69 | 47.63 | 0.55 | 3.79 | 5.57 | 4.22 | 89.45 | 9527.32 | 2949.2619 | 5073.0713 | 58.5805 | 403.6729 | 593.2607 | 449.4722 | 9527.32 |  |  |  |  | 劳务
| 5#建筑工程 | 4-48 | 水泥制品条板 单层 | m2 |  | 106.51 | 27.69 | 47.63 | 0.55 | 3.79 | 5.57 | 4.22 | 89.45 | 9527.32 | 2949.2619 | 5073.0713 | 58.5805 | 403.6729 | 593.2607 | 449.4722 | [5 empty] | 劳务
0 | 5#建筑工程 |  | 混凝土及钢筋混凝土工程 | [18 empty] | 1628891
1 | 5#建筑工程 | 010501001002 | 垫层 | m3 | 1.混凝土种类:预拌 2.混凝土强度等级:C15 3.运输方式：泵送 未尽事宜详见图纸、招标文件，包括为满足设计、技术标准和要求、验收规范规定施工所需的一切工序内容及相应费用 | 36.13 | 33.08 | 398.07 | 0.66 | 21.59 | 6.65 | 24.03 | 484.08 | 17489.81 | 1195.1804 | 14382.2691 | 23.8458 | 780.0467 | 240.2645 | 868.2039 | 17489.81 |  |  |  |  | 劳务
| 5#建筑工程 | 5-1 | 现浇混凝土构件 基础垫层 | m3 |  | 36.13 | 33.08 | 398.07 | 0.66 | 21.59 | 6.65 | 24.03 | 484.08 | 17489.81 | 1195.1804 | 14382.2691 | 23.8458 | 780.0467 | 240.2645 | 868.2039 | [5 empty] | 劳务
2 | 5#建筑工程 | 010501004002 | 满堂基础 | m3 | 1.混凝土种类:预拌 2.混凝土强度等级:C35P8 3.运输方式：泵送 未尽事宜详见图纸、招标文件，包括为满足设计、技术标准和要求、验收规范规定施工所需的一切工序内容及相应费用 | 216.79 | 41.83 | 462.86 | 0.84 | 25.28 | 8.41 | 28.13 | 567.35 | 122995.81 | 9068.3257 | 100343.4194 | 182.1036 | 5480.4512 | 1823.2039 | 6098.3027 | 122995.81 |  |  |  |  | 劳务
| 5#建筑工程 | 5-7 换 | 现浇混凝土构件 筏板基础 换为【预拌抗渗混凝土C35】 | m3 |  | 216.79 | 41.83 | 462.86 | 0.84 | 25.28 | 8.41 | 28.13 | 567.35 | 122995.81 | 9068.3257 | 100343.4194 | 182.1036 | 5480.4512 | 1823.2039 | 6098.3027 | [5 empty] | 劳务
3 | 5#建筑工程 | 010504001014 | 直形墙（含连梁、暗柱） | m3 | 直形墙 1.混凝土种类:预拌 2.混凝土强度等级：C50P8 3.运输方式：泵送 未尽事宜详见图纸、招标文件，包括为满足设计、技术标准和要求、验收规范规定施工所需的一切工序内容及相应费用 | 48.44 | 57.4 | 505.3 | 1.15 | 28.19 | 11.54 | 31.38 | 634.96 | 30757.46 | 2780.456 | 24476.732 | 55.706 | 1365.5236 | 558.9976 | 1520.0472 | 30757.46 |  |  |  |  | 劳务
| 5#建筑工程 | 5-24 换 | 现浇混凝土构件 直形墙 换为【预拌混凝土C50】 | m3 |  | 48.44 | 57.4 | 505.3 | 1.15 | 28.19 | 11.54 | 31.38 | 634.96 | 30757.46 | 2780.456 | 24476.732 | 55.706 | 1365.5236 | 558.9976 | 1520.0472 | [5 empty] | 劳务
4 | 5#建筑工程 | 010504001015 | 直形墙（含连梁、暗柱） | m3 | 直形墙 1.混凝土种类:预拌 2.混凝土强度等级：C50 3.运输方式：泵送 未尽事宜详见图纸、招标文件，包括为满足设计、技术标准和要求、验收规范规定施工所需的一切工序内容及相应费用 | 89.8 | 57.4 | 490.15 | 1.15 | 27.44 | 11.54 | 30.54 | 618.22 | 55516.16 | 5154.52 | 44015.47 | 103.27 | 2464.112 | 1036.292 | 2742.492 | 55516.16 |  |  |  |  | 劳务
| 5#建筑工程 | 5-24 换 | 现浇混凝土构件 直形墙 换为【预拌混凝土C50】 | m3 |  | 89.8 | 57.4 | 490.15 | 1.15 | 27.44 | 11.54 | 30.54 | 618.22 | 55516.16 | 5154.52 | 44015.47 | 103.27 | 2464.112 | 1036.292 | 2742.492 | [5 empty] | 劳务
5 | 5#建筑工程 | 010504001016 | 直形墙（含连梁、暗柱） | m3 | 直形墙 1.混凝土种类:预拌 2.混凝土强度等级：C45 3.运输方式：泵送 未尽事宜详见图纸、招标文件，包括为满足设计、技术标准和要求、验收规范规定施工所需的一切工序内容及相应费用 | 179.6 | 57.4 | 475.41 | 1.15 | 26.7 | 11.54 | 29.71 | 601.91 | 108103.04 | 10309.04 | 85383.636 | 206.54 | 4795.32 | 2072.584 | 5335.916 | 108103.04 |  |  |  |  | 劳务
| 5#建筑工程 | 5-24 换 | 现浇混凝土构件 直形墙 换为【预拌混凝土C45】 | m3 |  | 179.6 | 57.4 | 475.41 | 1.15 | 26.7 | 11.54 | 29.71 | 601.91 | 108103.04 | 10309.04 | 85383.636 | 206.54 | 4795.32 | 2072.584 | 5335.916 | [5 empty] | 劳务
6 | 5#建筑工程 | 010504001017 | 直形墙（含连梁、暗柱） | m3 | 直形墙 1.混凝土种类:预拌 2.混凝土强度等级：C35 3.运输方式：泵送 未尽事宜详见图纸、招标文件，包括为满足设计、技术标准和要求、验收规范规定施工所需的一切工序内容及相应费用 | 29.93 | 57.4 | 446.02 | 1.15 | 25.23 | 11.54 | 28.08 | 569.42 | 17042.74 | 1717.982 | 13349.3786 | 34.4195 | 755.1339 | 345.3922 | 840.4344 | 17042.74 |  |  |  |  | 劳务
| 5#建筑工程 | 5-24 换 | 现浇混凝土构件 直形墙 换为【预拌混凝土C35】 | m3 |  | 29.93 | 57.4 | 446.02 | 1.15 | 25.23 | 11.54 | 28.08 | 569.42 | 17042.74 | 1717.982 | 13349.3786 | 34.4195 | 755.1339 | 345.3922 | 840.4344 | [5 empty] | 劳务
7 | 5#建筑工程 | 010503002004 | 矩形梁 | m3 | 矩形梁 1.混凝土种类:预拌 2.混凝土强度等级：C35 3.运输方式：泵送 未尽事宜详见图纸、招标文件，包括为满足设计、技术标准和要求、验收规范规定施工所需的一切工序内容及相应费用 | 4.6 | 46.38 | 447.89 | 0.93 | 24.76 | 9.32 | 27.56 | 556.84 | 2561.46 | 213.348 | 2060.294 | 4.278 | 113.896 | 42.872 | 126.776 | 2561.46 |  |  |  |  | 劳务
| 5#建筑工程 | 5-17 换 | 现浇混凝土构件 矩形梁 换为【预拌混凝土C35】 | m3 |  | 4.6 | 46.38 | 447.89 | 0.93 | 24.76 | 9.32 | 27.56 | 556.84 | 2561.46 | 213.348 | 2060.294 | 4.278 | 113.896 | 42.872 | 126.776 | [5 empty] | 劳务
8 | 5#建筑工程 | 010505001002 | 有梁板 | m3 | 有梁板 1.混凝土种类:预拌 2.混凝土强度等级：C35 3.运输方式：泵送 未尽事宜详见图纸、招标文件，包括为满足设计、技术标准和要求、验收规范规定施工所需的一切工序内容及相应费用 | 122.76 | 49.7 | 447.89 | 0.99 | 24.93 | 9.99 | 27.75 | 561.25 | 68899.05 | 6101.172 | 54982.9764 | 121.5324 | 3060.4068 | 1226.3724 | 3406.59 | 68899.05 |  |  |  |  | 劳务
| 5#建筑工程 | 5-27 换 | 现浇混凝土构件 有梁板、无梁板、平板 换为【预拌混凝土C35】 | m3 |  | 122.76 | 49.7 | 447.89 | 0.99 | 24.93 | 9.99 | 27.75 | 561.25 | 68899.05 | 6101.172 | 54982.9764 | 121.5324 | 3060.4068 | 1226.3724 | 3406.59 | [5 empty] | 劳务
9 | 5#建筑工程 | 010505010005 | 其他板 | m3 | 预制叠合楼板上现浇混凝土板 1.混凝土种类:预拌 2.混凝土强度等级：C35 3.运输方式：泵送 未尽事宜详见图纸、招标文件，包括为满足设计、技术标准和要求、验收规范规定施工所需的一切工序内容及相应费用 | 107.41 | 219.77 | 2207.14 | 13.97 | 122.04 | 44.17 | 135.83 | 2742.92 | 294617.04 | 23605.4957 | 237068.9074 | 1500.5177 | 13108.3164 | 4744.2997 | 14589.5003 | 294617.04 |  |  |  |  | 劳务
| 5#建筑工程 | 5-80 | 装配式预制混凝土构件 叠合楼板 | m3 |  | 107.41 | 219.77 | 2207.14 | 13.97 | 122.04 | 44.17 | 135.83 | 2742.92 | 294617.04 | 23605.4957 | 237068.9074 | 1500.5177 | 13108.3164 | 4744.2997 | 14589.5003 | [5 empty] | 劳务
10 | 5#建筑工程 | 010505003003 | 平板 | m3 | 管井处后浇板 1.混凝土种类:预拌 2.混凝土强度等级：C35 无收缩 3.运输方式：泵送 未尽事宜详见图纸、招标文件，包括为满足设计、技术标准和要求、验收规范规定施工所需的一切工序内容及相应费用 | 5.4 | 49.7 | 447.89 | 0.99 | 24.93 | 9.99 | 27.75 | 561.25 | 3030.75 | 268.38 | 2418.606 | 5.346 | 134.622 | 53.946 | 149.85 | 3030.75 |  |  |  |  | 劳务
| 5#建筑工程 | 5-27 换 | 现浇混凝土构件 有梁板、无梁板、平板 换为【预拌混凝土C35】 | m3 |  | 5.4 | 49.7 | 447.89 | 0.99 | 24.93 | 9.99 | 27.75 | 561.25 | 3030.75 | 268.38 | 2418.606 | 5.346 | 134.622 | 53.946 | 149.85 | [5 empty] | 劳务
11 | 5#建筑工程 | 010502002002 | 构造柱 | m3 | 构造柱 1.混凝土种类:预拌 2.混凝土强度等级：C25 3.运输方式：泵送 未尽事宜详见图纸、招标文件，包括为满足设计、技术标准和要求、验收规范规定施工所需的一切工序内容及相应费用 | 2.12 | 168 | 421.48 | 3.36 | 29.64 | 33.77 | 32.99 | 689.24 | 1461.19 | 356.16 | 893.5376 | 7.1232 | 62.8368 | 71.5924 | 69.9388 | 1461.19 |  |  |  |  | 劳务
| 5#建筑工程 | 5-11 换 | 现浇混凝土构件 构造柱 换为【预拌混凝土C25】 | m3 |  | 2.12 | 168 | 421.48 | 3.36 | 29.64 | 33.77 | 32.99 | 689.24 | 1461.19 | 356.16 | 893.5376 | 7.1232 | 62.8368 | 71.5924 | 69.9388 | [5 empty] | 劳务
12 | 5#建筑工程 | 010503002005 | 过梁 | m3 | 过梁 1.混凝土种类:预拌 2.混凝土强度等级：C25 3.运输方式：泵送 未尽事宜详见图纸、招标文件，包括为满足设计、技术标准和要求、验收规范规定施工所需的一切工序内容及相应费用 | 1.99 | 142.28 | 422.98 | 2.85 | 28.41 | 28.6 | 31.62 | 656.74 | 1306.91 | 283.1372 | 841.7302 | 5.6715 | 56.5359 | 56.914 | 62.9238 | 1306.91 |  |  |  |  | 劳务
| 5#建筑工程 | 5-21 换 | 现浇混凝土构件 过梁 换为【预拌混凝土C25】 | m3 |  | 1.99 | 142.28 | 422.98 | 2.85 | 28.41 | 28.6 | 31.62 | 656.74 | 1306.91 | 283.1372 | 841.7302 | 5.6715 | 56.5359 | 56.914 | 62.9238 | [5 empty] | 劳务
13 | 5#建筑工程 | 010506001002 | 直形楼梯 | m2 | 楼梯 1.混凝土种类:预拌 2.混凝土强度等级：C30 3.运输方式：泵送 未尽事宜详见图纸、招标文件，包括为满足设计、技术标准和要求、验收规范规定施工所需的一切工序内容及相应费用 | 48.88 | 47.25 | 104.59 | 0.95 | 7.64 | 9.5 | 8.5 | 178.43 | 8721.66 | 2309.58 | 5112.3592 | 46.436 | 373.4432 | 464.36 | 415.48 | 8721.66 |  |  |  |  | 劳务
| 5#建筑工程 | 5-44 | 现浇混凝土构件 楼梯 直形 | m2 |  | 48.88 | 47.25 | 104.59 | 0.95 | 7.64 | 9.5 | 8.5 | 178.43 | 8721.66 | 2309.58 | 5112.3592 | 46.436 | 373.4432 | 464.36 | 415.48 | [5 empty] | 劳务
14 | 5#建筑工程 | 010508001003 | 满堂基础后浇带 | m3 | 1.混凝土种类:预拌 2.混凝土强度等级:C35P8微膨胀无收缩混凝土 3.运输方式：泵送 未尽事宜详见图纸、招标文件，包括为满足设计、技术标准和要求、验收规范规定施工所需的一切工序内容及相应费用 | 1.5 | 61.43 | 482.81 | 1.23 | 27.27 | 12.35 | 30.36 | 615.45 | 923.18 | 92.145 | 724.215 | 1.845 | 40.905 | 18.525 | 45.54 | 923.18 |  |  |  |  | 劳务
| 5#建筑工程 | 5-57 换 | 现浇混凝土构件 后浇带 基础底板 换为【预拌抗渗混凝土C35】 | m3 |  | 1.5 | 61.43 | 482.81 | 1.23 | 27.27 | 12.35 | 30.36 | 615.45 | 923.18 | 92.145 | 724.215 | 1.845 | 40.905 | 18.525 | 45.54 | [5 empty] | 劳务
15 | 5#建筑工程 | 010503002006 | 楼板后浇带 | m3 | 1.混凝土种类:预拌 2.混凝土强度等级:C35P8微膨胀无收缩混凝土 3.运输方式：泵送 未尽事宜详见图纸、招标文件，包括为满足设计、技术标准和要求、验收规范规定施工所需的一切工序内容及相应费用 | 0.75 | 70.19 | 472.83 | 1.4 | 27.23 | 14.11 | 30.31 | 616.04 | 462.03 | 52.6425 | 354.6225 | 1.05 | 20.4225 | 10.5825 | 22.7325 | 462.03 |  |  |  |  | 劳务
| 5#建筑工程 | 5-59 换 | 现浇混凝土构件 后浇带 楼板 换为【预拌抗渗混凝土C35】 | m3 |  | 0.75 | 70.18 | 472.83 | 1.4 | 27.22 | 14.11 | 30.3 | 616.04 | 462.03 | 52.635 | 354.6225 | 1.05 | 20.415 | 10.5825 | 22.725 | [5 empty] | 劳务
16 | 5#建筑工程 | 010508001004 | 墙后浇带 | m3 | 1.混凝土种类:预拌 2.混凝土强度等级:C50P8微膨胀无收缩混凝土 3.运输方式：泵送 未尽事宜详见图纸、招标文件，包括为满足设计、技术标准和要求、验收规范规定施工所需的一切工序内容及相应费用 | 2.6 | 82.25 | 528.02 | 1.65 | 30.6 | 16.53 | 34.05 | 693.1 | 1802.06 | 213.85 | 1372.852 | 4.29 | 79.56 | 42.978 | 88.53 | 1802.06 |  |  |  |  | 劳务
| 5#建筑工程 | 5-60 换 | 现浇混凝土构件 后浇带 墙 换为【预拌混凝土C50】 | m3 |  | 2.6 | 82.25 | 528.02 | 1.65 | 30.6 | 16.53 | 34.05 | 693.1 | 1802.06 | 213.85 | 1372.852 | 4.29 | 79.56 | 42.978 | 88.53 | [5 empty] | 劳务
17 | 5#建筑工程 | 010507007005 | 其他构件 | m3 | 砌块墙基等 1.混凝土种类:预拌混凝土 2.混凝土强度等级:C25 3.运输方式：泵送 未尽事宜详见图纸、招标文件，包括为满足设计、技术标准和要求、验收规范规定施工所需的一切工序内容及相应费用 | 23.25 | 46.38 | 422.98 | 0.93 | 23.51 | 9.32 | 26.17 | 529.29 | 12305.99 | 1078.335 | 9834.285 | 21.6225 | 546.6075 | 216.69 | 608.4525 | 12305.99 |  |  |  |  | 劳务
| 5#建筑工程 | 5-4 换 | 现浇混凝土构件 带形基础 换为【预拌混凝土C25】 | m3 |  | 23.25 | 46.38 | 422.98 | 0.93 | 23.51 | 9.32 | 26.17 | 529.29 | 12305.99 | 1078.335 | 9834.285 | 21.6225 | 546.6075 | 216.69 | 608.4525 | [5 empty] | 劳务
18 | 5#建筑工程 | 010507007006 | 其他构件 | m3 | 设备房间、管井门槛 1.混凝土种类:预拌 2.混凝土强度等级:C15 3.运输方式：泵送 未尽事宜详见图纸、招标文件，包括为满足设计、技术标准和要求、验收规范规定施工所需的一切工序内容及相应费用 | 18.56 | 207.55 | 398.07 | 4.15 | 30.49 | 41.72 | 33.93 | 715.91 | 13287.29 | 3852.128 | 7388.1792 | 77.024 | 565.8944 | 774.3232 | 629.7408 | 13287.29 |  |  |  |  | 劳务
| 5#建筑工程 | 5-53 换 | 现浇混凝土构件 小型构件 换为【预拌混凝土C15】 | m3 |  | 18.56 | 207.55 | 398.07 | 4.15 | 30.49 | 41.72 | 33.93 | 715.91 | 13287.29 | 3852.128 | 7388.1792 | 77.024 | 565.8944 | 774.3232 | 629.7408 | [5 empty] | 劳务
19 | 5#建筑工程 | 010507001005 | 散水 | m2 | 做法：19BJ1-1 散7 1.80厚C20混凝土 2.150厚3:7灰土 3.素土夯实，向外坡4% 未尽事宜详见图纸、招标文件，包括为满足设计、技术标准和要求、验收规范规定施工所需的一切工序内容及相应费用 | 53.67 | 36.57 | 43.33 | 0.9 | 4.04 | 7.35 | 4.5 | 96.7 | 5189.89 | 1962.7119 | 2325.5211 | 48.303 | 216.8268 | 394.4745 | 241.515 | 5189.89 |  |  |  |  | 劳务
| 5#建筑工程 | 借2-13 | 素土夯实 | m3 |  | 10.73 | 1.98 |  | 0.14 | 0.11 | 0.4 | 0.12 | 2.75 | 29.51 | 21.2454 | 0 | 1.5022 | 1.1803 | 4.292 | 1.2876 | [5 empty] | 劳务
| 5#建筑工程 | 5-47 换 | 现浇混凝土构件 混凝土散水 厚度60mm 实际厚度(mm):80 | m2 |  | 53.67 | 30.98 | 33.94 | 0.62 | 3.28 | 6.23 | 3.65 | 78.7 | 4223.83 | 1662.6966 | 1821.5598 | 33.2754 | 176.0376 | 334.3641 | 195.8955 | [5 empty] | 劳务
| 5#建筑工程 | 1-37 | 基础回填 灰土 3:7 | m3 |  | 8.05 | 34.65 | 62.58 | 1.7 | 4.95 | 6.96 | 5.51 | 116.35 | 936.62 | 278.9325 | 503.769 | 13.685 | 39.8475 | 56.028 | 44.3555 | [5 empty] | 劳务
20 | 5#建筑工程 | 010515001014 | 现浇构件钢筋 | t | 1.类别：HPB300 2.规格：直径6.5 未尽事宜详见图纸、招标文件，包括为满足设计、技术标准和要求、验收规范规定施工所需的一切工序内容及相应费用 | 2.394 | 1340.63 | 4803.4 | 68.61 | 310.63 | 269.47 | 345.73 | 7138.47 | 17089.5 | 3209.4682 | 11499.3396 | 164.2523 | 743.6482 | 645.1112 | 827.6776 | 17089.5 |  |  |  |  | 劳务
| 5#建筑工程 | 5-86 | 钢筋制作 φ10以内 | t |  | 2.394 | 382.98 | 4771.36 | 35.03 | 259.47 | 76.98 | 288.79 | 5814.61 | 13920.18 | 916.8541 | 11422.6358 | 83.8618 | 621.1712 | 184.2901 | 691.3633 | [5 empty] | 劳务
| 5#建筑工程 | 5-89 | 钢筋安装 φ10以内 | t |  | 2.394 | 957.65 | 32.04 | 33.58 | 51.16 | 192.49 | 56.94 | 1323.86 | 3169.32 | 2292.6141 | 76.7038 | 80.3905 | 122.477 | 460.8211 | 136.3144 | [5 empty] | 劳务
21 | 5#建筑工程 | 010515001015 | 现浇构件钢筋 | t | 1.类别：HPB300 2.规格：直径8 未尽事宜详见图纸、招标文件，包括为满足设计、技术标准和要求、验收规范规定施工所需的一切工序内容及相应费用 | 0.061 | 1340.66 | 4803.28 | 68.69 | 310.66 | 269.51 | 345.74 | 7138.52 | 435.45 | 81.7803 | 293.0001 | 4.1901 | 18.9503 | 16.4401 | 21.0901 | 435.45 |  |  |  |  | 劳务
| 5#建筑工程 | 5-86 | 钢筋制作 φ10以内 | t |  | 0.061 | 382.98 | 4771.36 | 35.03 | 259.47 | 76.98 | 288.79 | 5814.61 | 354.69 | 23.3618 | 291.053 | 2.1368 | 15.8277 | 4.6958 | 17.6162 | [5 empty] | 劳务
| 5#建筑工程 | 5-89 | 钢筋安装 φ10以内 | t |  | 0.061 | 957.65 | 32.04 | 33.58 | 51.16 | 192.49 | 56.94 | 1323.86 | 80.76 | 58.4166 | 1.9544 | 2.0484 | 3.1208 | 11.7419 | 3.4733 | [5 empty] | 劳务
22 | 5#建筑工程 | 010515001016 | 现浇构件钢筋 | t | 1.类别：HPB300 2.规格：直径10 未尽事宜详见图纸、招标文件，包括为满足设计、技术标准和要求、验收规范规定施工所需的一切工序内容及相应费用 | 38.823 | 1340.63 | 4732 | 68.61 | 307.06 | 269.47 | 341.76 | 7059.53 | 274072.13 | 52047.2785 | 183710.436 | 2663.646 | 11920.9904 | 10461.6338 | 13268.1485 | 274072.13 |  |  |  |  | 劳务
| 5#建筑工程 | 5-86 | 钢筋制作 φ10以内 | t |  | 38.823 | 382.98 | 4699.96 | 35.03 | 255.9 | 76.98 | 284.82 | 5735.67 | 222675.92 | 14868.4325 | 182466.5471 | 1359.9697 | 9934.8057 | 2988.5945 | 11057.5669 | [5 empty] | 劳务
| 5#建筑工程 | 5-89 | 钢筋安装 φ10以内 | t |  | 38.823 | 957.65 | 32.04 | 33.58 | 51.16 | 192.49 | 56.94 | 1323.86 | 51396.22 | 37178.846 | 1243.8889 | 1303.6763 | 1986.1847 | 7473.0393 | 2210.5816 | [5 empty] | 劳务
23 | 5#建筑工程 | 010515001017 | 现浇构件钢筋 | t | 1.类别：HRB400 2.规格：直径8 未尽事宜详见图纸、招标文件，包括为满足设计、技术标准和要求、验收规范规定施工所需的一切工序内容及相应费用 | 20.47 | 1340.63 | 4512.45 | 68.61 | 296.08 | 269.47 | 329.54 | 6816.78 | 139539.49 | 27442.6961 | 92369.8515 | 1404.4467 | 6060.7576 | 5516.0509 | 6745.6838 | 139539.49 |  |  |  |  | 劳务
| 5#建筑工程 | 5-86 | 钢筋制作 φ10以内 | t |  | 20.47 | 382.98 | 4480.41 | 35.03 | 244.92 | 76.98 | 272.6 | 5492.92 | 112440.07 | 7839.6006 | 91713.9927 | 717.0641 | 5013.5124 | 1575.7806 | 5580.122 | [5 empty] | 劳务
| 5#建筑工程 | 5-89 | 钢筋安装 φ10以内 | t |  | 20.47 | 957.65 | 32.04 | 33.58 | 51.16 | 192.49 | 56.94 | 1323.86 | 27099.41 | 19603.0955 | 655.8588 | 687.3826 | 1047.2452 | 3940.2703 | 1165.5618 | [5 empty] | 劳务
24 | 5#建筑工程 | 010515001006 | 现浇构件钢筋 | t | 1.类别：HRB400 2.规格：直径10 未尽事宜详见图纸、招标文件，包括为满足设计、技术标准和要求、验收规范规定施工所需的一切工序内容及相应费用 | 11.785 | 1340.63 | 4503.93 | 68.61 | 295.66 | 269.47 | 329.06 | 6807.36 | 80224.74 | 15799.3245 | 53078.815 | 808.5688 | 3484.3531 | 3175.704 | 3877.9721 | 80224.74 |  |  |  |  | 劳务
| 5#建筑工程 | 5-86 | 钢筋制作 φ10以内 | t |  | 11.785 | 382.98 | 4471.89 | 35.03 | 244.5 | 76.98 | 272.12 | 5483.5 | 64623.05 | 4513.4193 | 52701.2236 | 412.8286 | 2881.4325 | 907.2093 | 3206.9342 | [5 empty] | 劳务
| 5#建筑工程 | 5-89 | 钢筋安装 φ10以内 | t |  | 11.785 | 957.65 | 32.04 | 33.58 | 51.16 | 192.49 | 56.94 | 1323.86 | 15601.69 | 11285.9052 | 377.5914 | 395.7403 | 602.9206 | 2268.4947 | 671.0379 | [5 empty] | 劳务
25 | 5#建筑工程 | 010515001007 | 现浇构件钢筋 | t | 1.类别：HRB400 2.规格：直径12 未尽事宜详见图纸、招标文件，包括为满足设计、技术标准和要求、验收规范规定施工所需的一切工序内容及相应费用 | 31.795 | 936.2 | 4192.83 | 65.06 | 259.71 | 188.18 | 289.05 | 5931.03 | 188577.1 | 29766.479 | 133311.0298 | 2068.5827 | 8257.4795 | 5983.1831 | 9190.3448 | 188577.1 |  |  |  |  | 劳务
| 5#建筑工程 | 5-87 | 钢筋制作 φ10以外 | t |  | 31.795 | 313.56 | 4161.75 | 24 | 224.97 | 63.03 | 250.39 | 5037.7 | 160173.67 | 9969.6402 | 132322.8412 | 763.08 | 7152.9212 | 2004.0388 | 7961.1501 | [5 empty] | 劳务
| 5#建筑工程 | 5-90 | 钢筋安装 φ10以外 | t |  | 31.795 | 622.64 | 31.08 | 41.06 | 34.74 | 125.15 | 38.66 | 893.33 | 28403.43 | 19796.8388 | 988.1886 | 1305.5027 | 1104.5583 | 3979.1442 | 1229.1947 | [5 empty] | 劳务
26 | 5#建筑工程 | 010515001008 | 现浇构件钢筋 | t | 1.类别：HRB400 2.规格：直径14 未尽事宜详见图纸、招标文件，包括为满足设计、技术标准和要求、验收规范规定施工所需的一切工序内容及相应费用 | 6.66 | 936.2 | 4106.51 | 65.06 | 255.39 | 188.18 | 284.24 | 5835.58 | 38864.96 | 6235.092 | 27349.3566 | 433.2996 | 1700.8974 | 1253.2788 | 1893.0384 | 38864.96 |  |  |  |  | 劳务
| 5#建筑工程 | 5-87 | 钢筋制作 φ10以外 | t |  | 6.66 | 313.56 | 4075.43 | 24 | 220.65 | 63.03 | 245.58 | 4942.25 | 32915.39 | 2088.3096 | 27142.3638 | 159.84 | 1469.529 | 419.7798 | 1635.5628 | [5 empty] | 劳务
| 5#建筑工程 | 5-90 | 钢筋安装 φ10以外 | t |  | 6.66 | 622.64 | 31.08 | 41.06 | 34.74 | 125.15 | 38.66 | 893.33 | 5949.58 | 4146.7824 | 206.9928 | 273.4596 | 231.3684 | 833.499 | 257.4756 | [5 empty] | 劳务
27 | 5#建筑工程 | 010515001009 | 现浇构件钢筋 | t | 1.类别：HRB400 2.规格：直径16 未尽事宜详见图纸、招标文件，包括为满足设计、技术标准和要求、验收规范规定施工所需的一切工序内容及相应费用 | 1.964 | 936.2 | 4103.31 | 65.06 | 255.23 | 188.18 | 284.06 | 5832.04 | 11454.13 | 1838.6968 | 8058.9008 | 127.7778 | 501.2717 | 369.5855 | 557.8938 | 11454.13 |  |  |  |  | 劳务
| 5#建筑工程 | 5-87 | 钢筋制作 φ10以外 | t |  | 1.964 | 313.56 | 4072.23 | 24 | 220.49 | 63.03 | 245.4 | 4938.71 | 9699.63 | 615.8318 | 7997.8597 | 47.136 | 433.0424 | 123.7909 | 481.9656 | [5 empty] | 劳务
| 5#建筑工程 | 5-90 | 钢筋安装 φ10以外 | t |  | 1.964 | 622.64 | 31.08 | 41.06 | 34.74 | 125.15 | 38.66 | 893.33 | 1754.5 | 1222.865 | 61.0411 | 80.6418 | 68.2294 | 245.7946 | 75.9282 | [5 empty] | 劳务
28 | 5#建筑工程 | 010515001010 | 现浇构件钢筋 | t | 1.类别：HRB400 2.规格：直径18 未尽事宜详见图纸、招标文件，包括为满足设计、技术标准和要求、验收规范规定施工所需的一切工序内容及相应费用 | 9.115 | 936.2 | 4055.35 | 65.06 | 252.83 | 188.18 | 281.4 | 5779.02 | 52675.77 | 8533.463 | 36964.5152 | 593.0219 | 2304.5455 | 1715.2607 | 2564.961 | 52675.77 |  |  |  |  | 劳务
| 5#建筑工程 | 5-87 | 钢筋制作 φ10以外 | t |  | 9.115 | 313.56 | 4024.27 | 24 | 218.09 | 63.03 | 242.74 | 4885.69 | 44533.06 | 2858.0994 | 36681.2211 | 218.76 | 1987.8903 | 574.5185 | 2212.5751 | [5 empty] | 劳务
| 5#建筑工程 | 5-90 | 钢筋安装 φ10以外 | t |  | 9.115 | 622.64 | 31.08 | 41.06 | 34.74 | 125.15 | 38.66 | 893.33 | 8142.7 | 5675.3636 | 283.2942 | 374.2619 | 316.6551 | 1140.7423 | 352.3859 | [5 empty] | 劳务
29 | 5#建筑工程 | 010515001011 | 现浇构件钢筋 | t | 1.类别：HRB400 2.规格：直径20 未尽事宜详见图纸、招标文件，包括为满足设计、技术标准和要求、验收规范规定施工所需的一切工序内容及相应费用 | 4.481 | 936.2 | 4055.35 | 65.06 | 252.83 | 188.18 | 281.4 | 5779.02 | 25895.79 | 4195.1122 | 18172.0233 | 291.5339 | 1132.9312 | 843.2346 | 1260.9534 | 25895.79 |  |  |  |  | 劳务
| 5#建筑工程 | 5-87 | 钢筋制作 φ10以外 | t |  | 4.481 | 313.56 | 4024.27 | 24 | 218.09 | 63.03 | 242.74 | 4885.69 | 21892.78 | 1405.0624 | 18032.7539 | 107.544 | 977.2613 | 282.4374 | 1087.7179 | [5 empty] | 劳务
| 5#建筑工程 | 5-90 | 钢筋安装 φ10以外 | t |  | 4.481 | 622.64 | 31.08 | 41.06 | 34.74 | 125.15 | 38.66 | 893.33 | 4003.01 | 2790.0498 | 139.2695 | 183.9899 | 155.6699 | 560.7971 | 173.2355 | [5 empty] | 劳务
30 | 5#建筑工程 | 010515001012 | 现浇构件钢筋 | t | 1.类别：HRB400 2.规格：直径22 未尽事宜详见图纸、招标文件，包括为满足设计、技术标准和要求、验收规范规定施工所需的一切工序内容及相应费用 | 3.407 | 936.2 | 4031.91 | 65.06 | 251.66 | 188.18 | 280.09 | 5753.1 | 19600.81 | 3189.6334 | 13736.7174 | 221.6594 | 857.4056 | 641.1293 | 954.2666 | 19600.81 |  |  |  |  | 劳务
| 5#建筑工程 | 5-87 | 钢筋制作 φ10以外 | t |  | 3.407 | 313.56 | 4000.83 | 24 | 216.92 | 63.03 | 241.43 | 4859.77 | 16557.24 | 1068.2989 | 13630.8278 | 81.768 | 739.0464 | 214.7432 | 822.552 | [5 empty] | 劳务
| 5#建筑工程 | 5-90 | 钢筋安装 φ10以外 | t |  | 3.407 | 622.64 | 31.08 | 41.06 | 34.74 | 125.15 | 38.66 | 893.33 | 3043.58 | 2121.3345 | 105.8896 | 139.8914 | 118.3592 | 426.3861 | 131.7146 | [5 empty] | 劳务
31 | 5#建筑工程 | 010515001013 | 现浇构件钢筋 | t | 1.类别：HRB400 2.规格：直径25 未尽事宜详见图纸、招标文件，包括为满足设计、技术标准和要求、验收规范规定施工所需的一切工序内容及相应费用 | 0.706 | 936.19 | 4088.39 | 65.06 | 254.49 | 188.19 | 283.23 | 5815.54 | 4105.77 | 660.9501 | 2886.4033 | 45.9324 | 179.6699 | 132.8621 | 199.9604 | 4105.77 |  |  |  |  | 劳务
| 5#建筑工程 | 5-87 | 钢筋制作 φ10以外 | t |  | 0.706 | 313.56 | 4057.31 | 24 | 219.74 | 63.03 | 244.57 | 4922.21 | 3475.08 | 221.3734 | 2864.4609 | 16.944 | 155.1364 | 44.4992 | 172.6664 | [5 empty] | 劳务
| 5#建筑工程 | 5-90 | 钢筋安装 φ10以外 | t |  | 0.706 | 622.64 | 31.08 | 41.06 | 34.74 | 125.15 | 38.66 | 893.33 | 630.69 | 439.5838 | 21.9425 | 28.9884 | 24.5264 | 88.3559 | 27.294 | [5 empty] | 劳务
32 | 5#建筑工程 | 010516003002 | 机械连接 | 个 | 1.连接方式:直螺纹连接 2.规格：直径16 未尽事宜详见图纸、招标文件，包括为满足设计、技术标准和要求、验收规范规定施工所需的一切工序内容及相应费用 | 644 | 4.88 | 2.41 | 0.21 | 0.38 | 0.98 | 0.42 | 9.28 | 5976.32 | 3142.72 | 1552.04 | 135.24 | 244.72 | 631.12 | 270.48 | 5976.32 |  |  |  |  | 劳务
| 5#建筑工程 | 5-113 | 直螺纹接头 ≤φ25 | 个 |  | 644 | 4.88 | 2.41 | 0.21 | 0.38 | 0.98 | 0.42 | 9.28 | 5976.32 | 3142.72 | 1552.04 | 135.24 | 244.72 | 631.12 | 270.48 | [5 empty] | 劳务
33 | 5#建筑工程 | 010516003003 | 机械连接 | 个 | 1.连接方式:直螺纹连接 2.规格：直径18 未尽事宜详见图纸、招标文件，包括为满足设计、技术标准和要求、验收规范规定施工所需的一切工序内容及相应费用 | 37 | 4.88 | 2.68 | 0.21 | 0.39 | 0.98 | 0.43 | 9.57 | 354.09 | 180.56 | 99.16 | 7.77 | 14.43 | 36.26 | 15.91 | 354.09 |  |  |  |  | 劳务
| 5#建筑工程 | 5-113 | 直螺纹接头 ≤φ25 | 个 |  | 37 | 4.88 | 2.68 | 0.21 | 0.39 | 0.98 | 0.43 | 9.57 | 354.09 | 180.56 | 99.16 | 7.77 | 14.43 | 36.26 | 15.91 | [5 empty] | 劳务
34 | 5#建筑工程 | 010516003004 | 机械连接 | 个 | 1.连接方式:直螺纹连接 2.规格：直径20 未尽事宜详见图纸、招标文件，包括为满足设计、技术标准和要求、验收规范规定施工所需的一切工序内容及相应费用 | 230 | 4.88 | 3.35 | 0.21 | 0.42 | 0.98 | 0.47 | 10.31 | 2371.3 | 1122.4 | 770.5 | 48.3 | 96.6 | 225.4 | 108.1 | 2371.3 |  |  |  |  | 劳务
| 5#建筑工程 | 5-113 | 直螺纹接头 ≤φ25 | 个 |  | 230 | 4.88 | 3.35 | 0.21 | 0.42 | 0.98 | 0.47 | 10.31 | 2371.3 | 1122.4 | 770.5 | 48.3 | 96.6 | 225.4 | 108.1 | [5 empty] | 劳务
35 | 5#建筑工程 | 010516003005 | 机械连接 | 个 | 1.连接方式:直螺纹连接 2.规格：直径22 未尽事宜详见图纸、招标文件，包括为满足设计、技术标准和要求、验收规范规定施工所需的一切工序内容及相应费用 | 43 | 4.88 | 4.87 | 0.21 | 0.5 | 0.98 | 0.55 | 11.99 | 515.57 | 209.84 | 209.41 | 9.03 | 21.5 | 42.14 | 23.65 | 515.57 |  |  |  |  | 劳务
| 5#建筑工程 | 5-113 | 直螺纹接头 ≤φ25 | 个 |  | 43 | 4.88 | 4.87 | 0.21 | 0.5 | 0.98 | 0.55 | 11.99 | 515.57 | 209.84 | 209.41 | 9.03 | 21.5 | 42.14 | 23.65 | [5 empty] | 劳务
36 | 5#建筑工程 | 010516003006 | 机械连接 | 个 | 1.连接方式:直螺纹连接 2.规格：直径25 未尽事宜详见图纸、招标文件，包括为满足设计、技术标准和要求、验收规范规定施工所需的一切工序内容及相应费用 | 52 | 4.88 | 5.59 | 0.21 | 0.53 | 0.98 | 0.59 | 12.78 | 664.56 | 253.76 | 290.68 | 10.92 | 27.56 | 50.96 | 30.68 | 664.56 |  |  |  |  | 劳务
| 5#建筑工程 | 5-113 | 直螺纹接头 ≤φ25 | 个 |  | 52 | 4.88 | 5.59 | 0.21 | 0.53 | 0.98 | 0.59 | 12.78 | 664.56 | 253.76 | 290.68 | 10.92 | 27.56 | 50.96 | 30.68 | [5 empty] | 劳务
0 | 5#建筑工程 |  | 金属结构工程 | [18 empty] | 13723.61
1 | 5#建筑工程 | 010606008005 | 钢梯 | t | 屋面检修梯 1.钢爬梯 2.防锈底漆，面漆氟碳漆两道 未尽事宜详见图纸、招标文件，包括为满足设计、技术标准和要求、验收规范规定施工所需的一切工序内容及相应费用 | 0.65 | 2295.2 | 6240.35 | 55.98 | 429.75 | 461.46 | 478.25 | 9961 | 6474.65 | 1491.88 | 4056.2275 | 36.387 | 279.3375 | 299.949 | 310.8625 | 6474.65 |  |  |  |  | 劳务
| 5#建筑工程 | 6-34 | 钢爬梯 | t |  | 0.65 | 1440.86 | 5098.22 | 38.98 | 328.9 | 289.61 | 366.07 | 7562.64 | 4915.72 | 936.559 | 3313.843 | 25.337 | 213.785 | 188.2465 | 237.9455 | [5 empty] | 劳务
| 5#建筑工程 | 14-22 | 金属面、钢构件油漆 氟碳漆面漆 二遍 | m2 |  | 24.55 | 22.62 | 30.24 | 0.45 | 2.67 | 4.55 | 2.97 | 63.5 | 1558.93 | 555.321 | 742.392 | 11.0475 | 65.5485 | 111.7025 | 72.9135 | [5 empty] | 劳务
2 | 5#建筑工程 | 010606008006 | 钢梯 | t | 电梯机房检修梯 1.钢爬梯 2.防锈底漆，面漆氟碳漆两道 未尽事宜详见图纸、招标文件，包括为满足设计、技术标准和要求、验收规范规定施工所需的一切工序内容及相应费用 | 0.27 | 2295.37 | 6240.63 | 55.96 | 429.74 | 461.48 | 478.26 | 9961.52 | 2689.61 | 619.7499 | 1684.9701 | 15.1092 | 116.0298 | 124.5996 | 129.1302 | 2689.61 |  |  |  |  | 劳务
| 5#建筑工程 | 6-34 | 钢爬梯 | t |  | 0.27 | 1440.86 | 5098.22 | 38.98 | 328.9 | 289.61 | 366.07 | 7562.64 | 2041.91 | 389.0322 | 1376.5194 | 10.5246 | 88.803 | 78.1947 | 98.8389 | [5 empty] | 劳务
| 5#建筑工程 | 14-22 | 金属面、钢构件油漆 氟碳漆面漆 二遍 | m2 |  | 10.2 | 22.62 | 30.24 | 0.45 | 2.67 | 4.55 | 2.97 | 63.5 | 647.7 | 230.724 | 308.448 | 4.59 | 27.234 | 46.41 | 30.294 | [5 empty] | 劳务
3 | 5#建筑工程 | 010516002001 | 预埋铁件 | t | 1.铁件制作及安装 未尽事宜详见图纸、招标文件，包括为满足设计、技术标准和要求、验收规范规定施工所需的一切工序内容及相应费用 | 0.85 | 385.32 | 4378.33 | 17.69 | 239.07 | 77.45 | 266.08 | 5363.94 | 4559.35 | 327.522 | 3721.5805 | 15.0365 | 203.2095 | 65.8325 | 226.168 | 4559.35 |  |  |  |  | 劳务
| 5#建筑工程 | 5-111 | 预埋铁件安装 | t |  | 0.85 | 385.32 | 4378.33 | 17.69 | 239.07 | 77.45 | 266.08 | 5363.94 | 4559.35 | 327.522 | 3721.5805 | 15.0365 | 203.2095 | 65.8325 | 226.168 | [5 empty] | 劳务
0 | 5#建筑工程 |  | 屋面及防水工程 | [18 empty] | 360918.27
1 | 5#建筑工程 | 010904001002 | 楼（地）面卷材防水 | m2 | 地下室底板防水，详见图集10J301,底板1 1.钢筋混凝土结构自防水底板 2.50厚C20细石混凝土 3.隔离层 4.4mm+3mm厚自粘型SBS聚合物改性沥青卷材（聚酯胎）防水层 5.20厚DS砂浆找平层 未尽事宜详见图纸、招标文件，包括为满足设计、技术标准和要求、验收规范规定施工所需的一切工序内容及相应费用 | 361.32 | 51.73 | 99.12 | 1.03 | 7.59 | 10.41 | 8.45 | 178.33 | 64434.2 | 18691.0836 | 35814.0384 | 372.1596 | 2742.4188 | 3761.3412 | 3053.154 | 64434.2 |  |  |  |  | 劳务/防水-专业分包
| 5#建筑工程 | 11-16 换 | 细石混凝土楼地面 厚度35mm 实际厚度(mm):50 | m2 |  | 361.32 | 22.62 | 21.61 | 0.45 | 2.23 | 4.55 | 2.49 | 53.95 | 19493.21 | 8173.0584 | 7808.1252 | 162.594 | 805.7436 | 1644.006 | 899.6868 | [5 empty] | 劳务
| 5#建筑工程 | 9-185 换 | 楼(地)面卷材防水 聚合物改性沥青卷材(自粘法) 单层 换为【改性沥青聚酯胎防水卷材3mm,自粘】 | m2 |  | 361.32 | 9.98 | 42.9 | 0.2 | 2.65 | 2.01 | 2.95 | 60.69 | 21928.51 | 3605.9736 | 15500.628 | 72.264 | 957.498 | 726.2532 | 1065.894 | [5 empty] | 防水-专业分包
| 5#建筑工程 | 9-186 换 | 楼(地)面卷材防水 聚合物改性沥青卷材(自粘法) 每增一层 换为【改性沥青聚酯胎防水卷材3mm,自粘】 | m2 |  | 361.32 | 8.4 | 26.82 | 0.17 | 1.77 | 1.69 | 1.97 | 40.82 | 14749.08 | 3035.088 | 9690.6024 | 61.4244 | 639.5364 | 610.6308 | 711.8004 | [5 empty] | 防水-专业分包
| 5#建筑工程 | 11-4 | 找平层 DS砂浆 平面 厚度20mm 硬基层上 | m2 |  | 361.32 | 10.73 | 7.79 | 0.21 | 0.94 | 2.16 | 1.04 | 22.87 | 8263.39 | 3876.9636 | 2814.6828 | 75.8772 | 339.6408 | 780.4512 | 375.7728 | [5 empty] | 劳务
2 | 5#建筑工程 | 010903001002 | 墙面卷材防水 | m2 | 地下室外墙防水，详见图集10J301，外墙1C 1.60mm厚挤塑聚苯板 2.4mm+3mm厚自粘型SBS聚合物改性沥青卷材（聚酯胎）防水层 3.钢筋混凝土结构自防水 未尽事宜详见图纸、招标文件，包括为满足设计、技术标准和要求、验收规范规定施工所需的一切工序内容及相应费用 | 154.98 | 56.54 | 104.5 | 1.13 | 8.11 | 11.37 | 9.02 | 190.67 | 29550.04 | 8762.5692 | 16195.41 | 175.1274 | 1256.8878 | 1762.1226 | 1397.9196 | 29550.04 |  |  |  |  | 劳务/防水-专业分包
| 5#建筑工程 | 9-136 换 | 墙面卷材防水 自粘有胎改性沥青卷材(自粘法) 单层 | m2 |  | 154.98 | 13.48 | 44.34 | 0.27 | 2.9 | 2.71 | 3.23 | 66.93 | 10372.81 | 2089.1304 | 6871.8132 | 41.8446 | 449.442 | 419.9958 | 500.5854 | [5 empty] | 防水-专业分包
| 5#建筑工程 | 9-137 换 | 墙面卷材防水 自粘有胎改性沥青卷材(自粘法) 每增一层 | m2 |  | 154.98 | 10.68 | 26.82 | 0.21 | 1.89 | 2.15 | 2.1 | 43.85 | 6795.87 | 1655.1864 | 4156.5636 | 32.5458 | 292.9122 | 333.207 | 325.458 | [5 empty] | 防水-专业分包
| 5#建筑工程 | 10-35 换 | 保温隔热墙面 外墙外保温 挤塑聚苯板 100mm厚 实际厚度(mm):60 | m2 |  | 154.98 | 32.38 | 33.34 | 0.65 | 3.32 | 6.51 | 3.69 | 79.89 | 12381.35 | 5018.2524 | 5167.0332 | 100.737 | 514.5336 | 1008.9198 | 571.8762 | [5 empty] | 劳务
3 | 5#建筑工程 | 010901002008 | 型材屋面 | m2 | 做法：屋01-19BJ1-1 平屋正-3 1.50厚C20混凝土随打随抹平，按6m*6m分缝，缝宽10，缝内下部填B1级硬泡聚氨酯条，缝填密封膏 2.隔离层、防水层、找平层(另列清单项) 3.最薄50厚A3型轻质垫层找2%坡 4.160厚B1级挤塑聚苯板 5.钢筋混凝土屋面板 未尽事宜详见图纸、招标文件，包括为满足设计、技术标准和要求、验收规范规定施工所需的一切工序内容及相应费用 | 256.29 | 38.71 | 97.36 | 1.82 | 6.9 | 7.78 | 7.67 | 160.24 | 41067.91 | 9920.9859 | 24952.3944 | 466.4478 | 1768.401 | 1993.9362 | 1965.7443 | 41067.91 |  |  |  |  | 劳务
| 5#建筑工程 | 10-1 换 | 保温隔热屋面 挤塑聚苯板100mm厚 干铺 实际厚度(mm):160 | m2 |  | 256.29 | 13.3 | 59.79 | 0.27 | 3.67 | 2.67 | 4.08 | 83.78 | 21471.98 | 3408.657 | 15323.5791 | 69.1983 | 940.5843 | 684.2943 | 1045.6632 | [5 empty] | 劳务
| 5#建筑工程 | 9-133 | 屋面找坡 轻质保温垫层 | m3 |  | 14.1 | 149.98 | 303.74 | 22.04 | 23.79 | 30.15 | 26.48 | 556.18 | 7842.14 | 2114.718 | 4282.734 | 310.764 | 335.439 | 425.115 | 373.368 | [5 empty] | 劳务
| 5#建筑工程 | 11-18 换 | 混凝土楼地面 厚度60mm 实际厚度(mm):50 | m2 |  | 256.29 | 17.16 | 20.86 | 0.34 | 1.92 | 3.45 | 2.13 | 45.86 | 11753.46 | 4397.9364 | 5346.2094 | 87.1386 | 492.0768 | 884.2005 | 545.8977 | [5 empty] | 劳务
4 | 5#建筑工程 | 010901002009 | 型材屋面 | m2 | 做法：屋04-12J201 第A8页 A17 1.浅色涂料保护层 2.防水层、找平层（另列清单项） 3.最薄30厚LC5.0复合轻集料混凝土垫层找2%坡 4.160厚B1级挤塑聚苯板 5.钢筋混凝土屋面板 未尽事宜详见图纸、招标文件，包括为满足设计、技术标准和要求、验收规范规定施工所需的一切工序内容及相应费用 | 26.8 | 21.4 | 74.43 | 1.1 | 4.85 | 4.3 | 5.39 | 111.47 | 2987.4 | 573.52 | 1994.724 | 29.48 | 129.98 | 115.24 | 144.452 | 2987.4 |  |  |  |  | 劳务/防水-专业分包
| 5#建筑工程 | 9-29 | 型材及其他屋面 保护涂料 | m2 |  | 26.8 | 3.33 | 3.99 | 0.07 | 0.37 | 0.67 | 0.41 | 8.84 | 236.91 | 89.244 | 106.932 | 1.876 | 9.916 | 17.956 | 10.988 | [5 empty] | 防水-专业分包
| 5#建筑工程 | 9-131 | 屋面找坡 干拌复合轻集料 | m3 |  | 0.94 | 135.98 | 303.74 | 21.76 | 23.07 | 27.33 | 25.68 | 537.56 | 505.31 | 127.8212 | 285.5156 | 20.4544 | 21.6858 | 25.6902 | 24.1392 | [5 empty] | 劳务
| 5#建筑工程 | 10-1 换 | 保温隔热屋面 挤塑聚苯板100mm厚 干铺 实际厚度(mm):160 | m2 |  | 26.8 | 13.3 | 59.79 | 0.27 | 3.67 | 2.67 | 4.08 | 83.78 | 2245.3 | 356.44 | 1602.372 | 7.236 | 98.356 | 71.556 | 109.344 | [5 empty] | 劳务
5 | 5#建筑工程 | 010902001006 | 屋面卷材防水 | m2 | 1.0.1厚聚氯乙烯塑料薄膜隔离层 2.3厚自粘型Ⅱ型SBS聚酯胎改性沥青防水卷材自粘性防水卷材两道 3.2mm厚特种非固化橡胶沥青防水涂料 4.20厚DS砂浆找平层 未尽事宜详见图纸、招标文件，包括为满足设计、技术标准和要求、验收规范规定施工所需的一切工序内容及相应费用 | 294.74 | 28.93 | 100.14 | 0.57 | 6.48 | 5.82 | 7.21 | 149.15 | 43960.47 | 8526.8282 | 29515.2636 | 168.0018 | 1909.9152 | 1715.3868 | 2125.0754 | 43960.47 |  |  |  |  | 劳务/防水-专业分包
| 5#建筑工程 | 9-127 | 隔离层、防水布 PE膜 | m2 |  | 294.74 | 3.15 | 5.06 | 0.06 | 0.41 | 0.63 | 0.46 | 9.77 | 2879.61 | 928.431 | 1491.3844 | 17.6844 | 120.8434 | 185.6862 | 135.5804 | [5 empty] | 劳务
| 5#建筑工程 | 9-54 换 | 屋面卷材防水 自粘橡胶沥青聚酯胎卷材(自粘法) 单层 | m2 |  | 294.74 | 9.1 | 38.54 | 0.18 | 2.39 | 1.83 | 2.66 | 54.7 | 16122.28 | 2682.134 | 11359.2796 | 53.0532 | 704.4286 | 539.3742 | 784.0084 | [5 empty] | 防水-专业分包
| 5#建筑工程 | 9-69 换 | 屋面涂膜防水 非固化橡胶沥青防水涂料(刮涂法) 2mm厚 | m2 |  | 294.74 | 5.95 | 48.75 | 0.12 | 2.74 | 1.2 | 3.05 | 61.81 | 18217.88 | 1753.703 | 14368.575 | 35.3688 | 807.5876 | 353.688 | 898.957 | [5 empty] | 防水-专业分包
| 5#建筑工程 | 11-4 | 找平层 DS砂浆 平面 厚度20mm 硬基层上 | m2 |  | 294.74 | 10.73 | 7.79 | 0.21 | 0.94 | 2.16 | 1.04 | 22.87 | 6740.7 | 3162.5602 | 2296.0246 | 61.8954 | 277.0556 | 636.6384 | 306.5296 | [5 empty] | 劳务
6 | 5#建筑工程 | 010902004004 | 屋面排水管 | m | 雨水管、水簸箕等 1、雨水管为UPVC管，DN100； 2、屋面直落式雨水口，见19BJ5-1第18页； 3、屋面女儿墙雨水口，见19BJ5-1第12页； 4、雨水管安装方法，见见19BJ5-1第19页，内排式雨水管； 5、混凝土水簸箕，见19BJ5-1 14页 a，塑料水落管配成品塑料水斗 未尽事宜详见图纸、招标文件，包括为满足设计、技术标准和要求、验收规范规定施工所需的一切工序内容及相应费用 | 106.2 | 16.04 | 25.11 | 0.32 | 2.07 | 3.22 | 2.31 | 49.08 | 5212.3 | 1703.448 | 2666.682 | 33.984 | 219.834 | 341.964 | 245.322 | 5212.3 |  |  |  |  | 水电-劳务
| 5#建筑工程 | 9-90 | 屋面排水管 塑料(含方形管)排水管 直径(mm) φ100 | m |  | 106.2 | 15.58 | 24.74 | 0.31 | 2.03 | 3.13 | 2.26 | 48.05 | 5102.91 | 1654.596 | 2627.388 | 32.922 | 215.586 | 332.406 | 240.012 | [5 empty] | 水电-劳务
| 5#建筑工程 | 9-98 | 屋面排水管 塑料雨水斗 | 套 |  | 1 | 24.68 | 19.39 | 0.49 | 2.23 | 4.96 | 2.48 | 54.23 | 54.23 | 24.68 | 19.39 | 0.49 | 2.23 | 4.96 | 2.48 | [5 empty] | 水电-劳务
| 5#建筑工程 | 9-98 | 屋面排水管 塑料雨水斗 | 套 |  | 1 | 24.68 | 20.2 | 0.49 | 2.27 | 4.96 | 2.52 | 55.12 | 55.12 | 24.68 | 20.2 | 0.49 | 2.27 | 4.96 | 2.52 | [5 empty] | 水电-劳务
7 | 5#建筑工程 | 010902004005 | 屋面排水管 | m | 空调冷凝管、空调板落水管 1、雨水管为UPVC管，DN75； 2、雨水管安装方法，见见19BJ5-1第15页，外排式雨水管； 未尽事宜详见图纸、招标文件，包括为满足设计、技术标准和要求、验收规范规定施工所需的一切工序内容及相应费用 | 53.1 | 15.58 | 14.11 | 0.31 | 1.5 | 3.13 | 1.67 | 36.3 | 1927.53 | 827.298 | 749.241 | 16.461 | 79.65 | 166.203 | 88.677 | 1927.53 |  |  |  |  | 幕墙-专业分包
| 5#建筑工程 | 9-90 | 屋面排水管 塑料(含方形管)排水管 直径(mm) φ100 | m |  | 53.1 | 15.58 | 14.11 | 0.31 | 1.5 | 3.13 | 1.67 | 36.3 | 1927.53 | 827.298 | 749.241 | 16.461 | 79.65 | 166.203 | 88.677 | [5 empty] | 幕墙-专业分包
8 | 5#建筑工程 | 010904002002 | 楼（地）面涂膜防水 | m2 | 1.防水膜品种:聚合物水泥防水涂料 2.涂膜厚度、遍数:1.5厚 未尽事宜详见图纸、招标文件，包括为满足设计、技术标准和要求、验收规范规定施工所需的一切工序内容及相应费用 | 133.92 | 13.83 | 35.26 | 0.28 | 2.47 | 2.78 | 2.75 | 57.37 | 7682.99 | 1852.1136 | 4722.0192 | 37.4976 | 330.7824 | 372.2976 | 368.28 | 7682.99 |  |  |  |  | 防水-专业分包
| 5#建筑工程 | 9-205 换 | 楼(地)面涂膜防水 聚合物水泥基(JS)防水涂料(刷涂法) 1.5mm厚 | m2 |  | 133.92 | 13.83 | 35.26 | 0.28 | 2.47 | 2.78 | 2.75 | 57.37 | 7682.99 | 1852.1136 | 4722.0192 | 37.4976 | 330.7824 | 372.2976 | 368.28 | [5 empty] | 防水-专业分包
9 | 5#建筑工程 | 010904002003 | 楼（地）面涂膜防水 | m2 | 1.防水膜品种:聚氨酯防水 2.涂膜厚度、遍数:1.5厚，俩道 未尽事宜详见图纸、招标文件，包括为满足设计、技术标准和要求、验收规范规定施工所需的一切工序内容及相应费用 | 1445.94 | 12.43 | 41.46 | 0.25 | 2.71 | 2.5 | 3.01 | 62.36 | 90168.82 | 17973.0342 | 59948.6724 | 361.485 | 3918.4974 | 3614.85 | 4352.2794 | 90168.82 |  |  |  |  | 防水-专业分包
| 5#建筑工程 | 9-193 换 | 楼(地)面涂膜防水 聚氨酯防水涂料(刮涂法) 2mm厚 实际厚度(mm):1.5 | m2 |  | 1445.94 | 12.43 | 41.46 | 0.25 | 2.71 | 2.5 | 3.01 | 62.36 | 90168.82 | 17973.0342 | 59948.6724 | 361.485 | 3918.4974 | 3614.85 | 4352.2794 | [5 empty] | 防水-专业分包
10 | 5#建筑工程 | 010903002004 | 墙面涂膜防水 | m2 | 1.防水膜品种:聚合物水泥防水涂料 2.涂膜厚度、遍数:1.5厚 未尽事宜详见图纸、招标文件，包括为满足设计、技术标准和要求、验收规范规定施工所需的一切工序内容及相应费用 | 498.96 | 17.68 | 35.46 | 0.35 | 2.67 | 3.55 | 2.98 | 62.69 | 31279.8 | 8821.6128 | 17693.1216 | 174.636 | 1332.2232 | 1771.308 | 1486.9008 | 31279.8 |  |  |  |  | 防水-专业分包
| 5#建筑工程 | 9-162 换 | 墙面涂膜防水 聚合物水泥基(JS)防水涂料(刷涂法) 1.5mm厚 | m2 |  | 498.96 | 17.68 | 35.46 | 0.35 | 2.67 | 3.55 | 2.98 | 62.69 | 31279.8 | 8821.6128 | 17693.1216 | 174.636 | 1332.2232 | 1771.308 | 1486.9008 | [5 empty] | 防水-专业分包
11 | 5#建筑工程 | 010903002006 | 窗口涂膜防水 | m2 | 1.防水膜品种:聚合物水泥防水涂料 2.涂膜厚度、遍数:1.5厚 未尽事宜详见图纸、招标文件，包括为满足设计、技术标准和要求、验收规范规定施工所需的一切工序内容及相应费用 | 47.13 | 17.68 | 35.46 | 0.35 | 2.67 | 3.55 | 2.98 | 62.69 | 2954.58 | 833.2584 | 1671.2298 | 16.4955 | 125.8371 | 167.3115 | 140.4474 | 2954.58 |  |  |  |  | 幕墙-专业分包
| 5#建筑工程 | 9-162 换 | 墙面涂膜防水 聚合物水泥基(JS)防水涂料(刷涂法) 1.5mm厚 | m2 |  | 47.13 | 17.68 | 35.46 | 0.35 | 2.67 | 3.55 | 2.98 | 62.69 | 2954.58 | 833.2584 | 1671.2298 | 16.4955 | 125.8371 | 167.3115 | 140.4474 | [5 empty] | 幕墙-专业分包
12 | 5#建筑工程 | 010903002005 | 墙面涂膜防水 | m2 | 1.防水膜品种:聚氨酯防水涂料 2.涂膜厚度、遍数:1.5厚 未尽事宜详见图纸、招标文件，包括为满足设计、技术标准和要求、验收规范规定施工所需的一切工序内容及相应费用 | 178.12 | 12.95 | 43.39 | 0.26 | 2.83 | 2.6 | 3.15 | 65.18 | 11609.86 | 2306.654 | 7728.6268 | 46.3112 | 504.0796 | 463.112 | 561.078 | 11609.86 |  |  |  |  | 防水-专业分包
| 5#建筑工程 | 9-152 换 | 墙面涂膜防水 聚氨酯防水涂料(刮涂法) 2mm厚 实际厚度(mm):1.5 | m2 |  | 178.12 | 12.95 | 43.39 | 0.26 | 2.83 | 2.6 | 3.15 | 65.18 | 11609.86 | 2306.654 | 7728.6268 | 46.3112 | 504.0796 | 463.112 | 561.078 | [5 empty] | 防水-专业分包
13 | 5#建筑工程 | 010902002003 | 天棚防潮层 | m2 | 1.防水膜品种:聚合物水泥防水涂料 2.涂膜厚度、遍数:1厚 未尽事宜详见图纸、招标文件，包括为满足设计、技术标准和要求、验收规范规定施工所需的一切工序内容及相应费用 | 133.92 | 7.88 | 37.76 | 0.16 | 2.29 | 1.58 | 2.55 | 52.22 | 6993.3 | 1055.2896 | 5056.8192 | 21.4272 | 306.6768 | 211.5936 | 341.496 | 6993.3 |  |  |  |  | 防水-专业分包
| 5#建筑工程 | 9-77 换 | 屋面涂膜防水 聚合物水泥基(JS)防水涂料(刷涂法) 1.5mm厚  | m2 |  | 133.92 | 7.88 | 37.76 | 0.16 | 2.29 | 1.58 | 2.55 | 52.22 | 6993.3 | 1055.2896 | 5056.8192 | 21.4272 | 306.6768 | 211.5936 | 341.496 | [5 empty] | 防水-专业分包
14 | 5#建筑工程 | 010904004003 | 钢板止水带 | m | 1.钢板止水带 未尽事宜详见图纸、招标文件，包括为满足设计、技术标准和要求、验收规范规定施工所需的一切工序内容及相应费用 | 134.18 | 37.28 | 26.64 | 0.75 | 3.23 | 7.49 | 3.6 | 78.99 | 10598.88 | 5002.2304 | 3574.5552 | 100.635 | 433.4014 | 1005.0082 | 483.048 | 10598.88 |  |  |  |  | 劳务
| 5#建筑工程 | 9-257 | 止水带 钢板 | m |  | 134.18 | 37.28 | 26.64 | 0.75 | 3.23 | 7.49 | 3.6 | 78.99 | 10598.88 | 5002.2304 | 3574.5552 | 100.635 | 433.4014 | 1005.0082 | 483.048 | [5 empty] | 劳务
15 | 5#建筑工程 | 010904004004 | 楼（地）面变形缝 | m | 1.止水带材料种类:遇水膨胀止水条 未尽事宜详见图纸、招标文件，包括为满足设计、技术标准和要求、验收规范规定施工所需的一切工序内容及相应费用 | 268.36 | 15.58 | 16.63 | 0.31 | 1.63 | 3.13 | 1.81 | 39.09 | 10490.19 | 4181.0488 | 4462.8268 | 83.1916 | 437.4268 | 839.9668 | 485.7316 | 10490.19 |  |  |  |  | 劳务
| 5#建筑工程 | 9-263 | 膨胀止水胶条 | m |  | 268.36 | 15.58 | 16.63 | 0.31 | 1.63 | 3.13 | 1.81 | 39.09 | 10490.19 | 4181.0488 | 4462.8268 | 83.1916 | 437.4268 | 839.9668 | 485.7316 | [5 empty] | 劳务
0 | 5#建筑工程 |  | 保温、隔热、防腐工程 | [18 empty] | 239308.14
1 | 5#建筑工程 | 011001003017 | 保温隔热墙面 | m2 | 19BJ2-12 外温A8 1.抹3-5厚DBI干拌砂浆（聚合物砂浆），中间压入一层玻纤网格布 2.φ8锚栓，不少于4个/m2 3.DEA砂浆粘贴100厚挤塑聚苯板 4.5~12厚DP砂浆找平（墙面平整时可取消此工艺） 5.基层墙体墙面 未尽事宜详见图纸、招标文件，包括为满足设计、技术标准和要求、验收规范规定施工所需的一切工序内容及相应费用 | 161.814 | 57.31 | 59.98 | 1.14 | 5.91 | 11.52 | 6.59 | 142.45 | 23050.4 | 9273.5603 | 9705.6037 | 184.468 | 956.3207 | 1864.0973 | 1066.3543 | 23050.4 |  |  |  |  | 幕墙-专业分包
| 5#建筑工程 | 12-7 | 墙面一般抹灰 底层抹灰(打底) DP砂浆 厚度5mm | m2 |  | 161.81 | 7.61 | 2.12 | 0.15 | 0.49 | 1.53 | 0.55 | 12.45 | 2014.53 | 1231.3741 | 343.0372 | 24.2715 | 79.2869 | 247.5693 | 88.9955 | [5 empty] | 幕墙-专业分包
| 5#建筑工程 | 10-35 | 保温隔热墙面 外墙外保温 挤塑聚苯板 100mm厚 | m2 |  | 161.81 | 35.18 | 48.72 | 0.7 | 4.23 | 7.07 | 4.71 | 100.61 | 16279.7 | 5692.4758 | 7883.3832 | 113.267 | 684.4563 | 1143.9967 | 762.1251 | [5 empty] | 幕墙-专业分包
| 5#建筑工程 | 10-72 | 保温隔热墙面 外墙外保温 保温层罩面砂浆 3mm厚 | m2 |  | 161.81 | 11.2 | 4.47 | 0.22 | 0.79 | 2.25 | 0.88 | 19.81 | 3205.46 | 1812.272 | 723.2907 | 35.5982 | 127.8299 | 364.0725 | 142.3928 | [5 empty] | 幕墙-专业分包
| 5#建筑工程 | 12-13 | 墙面一般抹灰 底层抹灰(打底) 贴玻纤网格布 | m2 |  | 161.81 | 3.32 | 4.67 | 0.07 | 0.4 | 0.67 | 0.45 | 9.58 | 1550.14 | 537.2092 | 755.6527 | 11.3267 | 64.724 | 108.4127 | 72.8145 | [5 empty] | 幕墙-专业分包
2 | 5#建筑工程 | 011001003018 | 保温隔热墙面 | m2 | 防火隔离带 1.500mm宽无机保温砂浆 2.厚度同保温材料 未尽事宜详见图纸、招标文件，包括为满足设计、技术标准和要求、验收规范规定施工所需的一切工序内容及相应费用 | 33.55 | 39.03 | 30.74 | 0.78 | 3.53 | 7.85 | 3.93 | 85.86 | 2880.6 | 1309.4565 | 1031.327 | 26.169 | 118.4315 | 263.3675 | 131.8515 | 2880.6 |  |  |  |  | 幕墙-专业分包
| 5#建筑工程 | 10-74 换 | 保温隔热墙面 外墙外保温 保温浆料 10mm厚 实际厚度(mm):50 | m2 |  | 33.55 | 39.03 | 30.74 | 0.78 | 3.53 | 7.85 | 3.93 | 85.86 | 2880.6 | 1309.4565 | 1031.327 | 26.169 | 118.4315 | 263.3675 | 131.8515 | [5 empty] | 幕墙-专业分包
3 | 5#建筑工程 | 011001003019 | 保温隔热墙面 | m2 | 19BJ2-12 幕温A1 1.DEA砂浆粘贴120厚岩棉条 2.基层墙体墙面 未尽事宜详见图纸、招标文件，包括为满足设计、技术标准和要求、验收规范规定施工所需的一切工序内容及相应费用 | 1348.43 | 44.28 | 52.96 | 0.89 | 4.91 | 8.9 | 5.46 | 117.4 | 158305.68 | 59708.4804 | 71412.8528 | 1200.1027 | 6620.7913 | 12001.027 | 7362.4278 | 158305.68 |  |  |  |  | 幕墙-专业分包
| 5#建筑工程 | 10-53 换 | 保温隔热墙面 外墙外保温 幕墙保温岩棉板 粘贴 100mm厚 实际厚度(mm):120 | m2 |  | 1348.43 | 44.28 | 52.96 | 0.89 | 4.91 | 8.9 | 5.46 | 117.4 | 158305.68 | 59708.4804 | 71412.8528 | 1200.1027 | 6620.7913 | 12001.027 | 7362.4278 | [5 empty] | 幕墙-专业分包
4 | 5#建筑工程 | 011001003020 | 保温隔热墙面 | m2 | 女儿墙内侧保温19BJ5-1第 11页① 1.30厚不燃保温浆料（燃烧性能A级） 2.5厚DBI砂浆，压入一层玻纤网格布 未尽事宜详见图纸、招标文件，包括为满足设计、技术标准和要求、验收规范规定施工所需的一切工序内容及相应费用 | 40.25 | 35.7 | 18.28 | 0.72 | 2.73 | 7.17 | 3.04 | 67.64 | 2722.51 | 1436.925 | 735.77 | 28.98 | 109.8825 | 288.5925 | 122.36 | 2722.51 |  |  |  |  | 幕墙-专业分包
| 5#建筑工程 | 10-74 | 保温隔热墙面 外墙外保温 保温浆料 10mm厚 | m2 |  | 40.25 | 18.03 | 6.24 | 0.36 | 1.23 | 3.62 | 1.37 | 30.85 | 1241.71 | 725.7075 | 251.16 | 14.49 | 49.5075 | 145.705 | 55.1425 | [5 empty] | 幕墙-专业分包
| 5#建筑工程 | 10-72 换 | 保温隔热墙面 外墙外保温 保温层罩面砂浆 3mm厚 实际厚度(mm):5 | m2 |  | 40.25 | 14.35 | 7.37 | 0.29 | 1.1 | 2.88 | 1.22 | 27.21 | 1095.2 | 577.5875 | 296.6425 | 11.6725 | 44.275 | 115.92 | 49.105 | [5 empty] | 幕墙-专业分包
| 5#建筑工程 | 12-13 | 墙面一般抹灰 底层抹灰(打底) 贴玻纤网格布 | m2 |  | 40.25 | 3.32 | 4.67 | 0.07 | 0.4 | 0.67 | 0.45 | 9.58 | 385.6 | 133.63 | 187.9675 | 2.8175 | 16.1 | 26.9675 | 18.1125 | [5 empty] | 幕墙-专业分包
5 | 5#建筑工程 | 011001001002 | 保温隔热屋面 | m2 | 卫生间厨房出屋面风道保温 1.30厚不燃保温浆料 2.做法见19BJ5-1第28页 未尽事宜详见图纸、招标文件，包括为满足设计、技术标准和要求、验收规范规定施工所需的一切工序内容及相应费用 | 16 | 39.55 | 15.75 | 0.79 | 2.8 | 7.95 | 3.12 | 69.96 | 1119.36 | 632.8 | 252 | 12.64 | 44.8 | 127.2 | 49.92 | 1119.36 |  |  |  |  | 劳务
| 5#建筑工程 | 10-33 换 | 保温隔热天棚 轻质保温浆料 20mm厚 实际厚度(mm):30 | m2 |  | 16 | 39.55 | 15.75 | 0.79 | 2.8 | 7.95 | 3.12 | 69.96 | 1119.36 | 632.8 | 252 | 12.64 | 44.8 | 127.2 | 49.92 | [5 empty] | 劳务
6 | 5#建筑工程 | 011001003021 | 保温隔热墙面 | m2 | 电梯机房墙面隔声保温16BJ1-2第23页机房墙面-1 1.墙面用φ8*80胀管螺丝安装75Z型减震龙骨，龙骨与墙面之间加橡胶阻尼垫 2.龙骨内填50mmH-D6型吸音棉板 3.龙骨外钉6mm防火板 4.防火板外钉20mm吸音板 未尽事宜详见图纸、招标文件，包括为满足设计、技术标准和要求、验收规范规定施工所需的一切工序内容及相应费用 | 135 | 64.74 | 133.85 | 1.3 | 9.99 | 13.01 | 11.13 | 234.02 | 31592.7 | 8739.9 | 18069.75 | 175.5 | 1348.65 | 1756.35 | 1502.55 | 31592.7 |  |  |  |  | 精装-专业分包
| 5#建筑工程 | 10-166 | 墙面隔声吸声 特制隔声板 填充 | m2 |  | 135 | 6.48 | 70.25 | 0.13 | 3.84 | 1.3 | 4.28 | 86.28 | 11647.8 | 874.8 | 9483.75 | 17.55 | 518.4 | 175.5 | 577.8 | [5 empty] | 精装-专业分包
| 5#建筑工程 | 12-183 | 防火板 | m2 |  | 135 | 42.51 | 31.52 | 0.85 | 3.74 | 8.54 | 4.17 | 91.33 | 12329.55 | 5738.85 | 4255.2 | 114.75 | 504.9 | 1152.9 | 562.95 | [5 empty] | 精装-专业分包
| 5#建筑工程 | 10-164 | 墙面隔声吸声 矿棉吸声板12mm厚 粘贴 | m2 |  | 135 | 15.75 | 32.08 | 0.32 | 2.41 | 3.17 | 2.68 | 56.41 | 7615.35 | 2126.25 | 4330.8 | 43.2 | 325.35 | 427.95 | 361.8 | [5 empty] | 精装-专业分包
7 | 5#建筑工程 | 011001002003 | 保温隔热天棚 | m2 | 棚温3B改 1.喷抗裂固纤面层 2.喷涂40厚玻璃纤维保温层 3.喷涂界面剂 4.钢筋混凝楼板 未尽事宜详见图纸、招标文件，包括为满足设计、技术标准和要求、验收规范规定施工所需的一切工序内容及相应费用 | 250.84 | 21.73 | 29.5 | 0.44 | 2.58 | 4.37 | 2.88 | 61.5 | 15426.66 | 5450.7532 | 7399.78 | 110.3696 | 647.1672 | 1096.1708 | 722.4192 | 15426.66 |  |  |  |  | 精装-专业分包
| 5#建筑工程 | 13-8 | 天棚抹灰 天棚 界面剂 | m2 |  | 250.84 | 1.95 | 0.68 | 0.04 | 0.13 | 0.39 | 0.15 | 3.34 | 837.81 | 489.138 | 170.5712 | 10.0336 | 32.6092 | 97.8276 | 37.626 | [5 empty] | 精装-专业分包
| 5#建筑工程 | 10-29 换 | 保温隔热天棚 喷无机纤维粒状棉现场喷发 80mm厚 实际厚度(mm):40 | m2 |  | 250.84 | 19.78 | 28.82 | 0.4 | 2.45 | 3.98 | 2.73 | 58.16 | 14588.85 | 4961.6152 | 7229.2088 | 100.336 | 614.558 | 998.3432 | 684.7932 | [5 empty] | 精装-专业分包
8 | 5#建筑工程 | 011001003022 | 保温隔热墙面 | m2 | 1.两种材料的墙体交接处，加贴玻璃丝网格布 未尽事宜详见图纸、招标文件，包括为满足设计、技术标准和要求、验收规范规定施工所需的一切工序内容及相应费用 | 230.66 | 3.32 | 4.67 | 0.07 | 0.4 | 0.67 | 0.45 | 9.58 | 2209.72 | 765.7912 | 1077.1822 | 16.1462 | 92.264 | 154.5422 | 103.797 | 2209.72 |  |  |  |  | 劳务
| 5#建筑工程 | 12-13 | 墙面一般抹灰 底层抹灰(打底) 贴玻纤网格布 | m2 |  | 230.66 | 3.32 | 4.67 | 0.07 | 0.4 | 0.67 | 0.45 | 9.58 | 2209.72 | 765.7912 | 1077.1822 | 16.1462 | 92.264 | 154.5422 | 103.797 | [5 empty] | 劳务
9 | 5#建筑工程 | 011001003023 | 保温隔热墙面 | m2 | 1.两种材料的墙体交接处，加贴镀锌钢丝网片 未尽事宜详见图纸、招标文件，包括为满足设计、技术标准和要求、验收规范规定施工所需的一切工序内容及相应费用 | 265.32 | 3.9 | 2.13 | 0.08 | 0.31 | 0.78 | 0.34 | 7.54 | 2000.51 | 1034.748 | 565.1316 | 21.2256 | 82.2492 | 206.9496 | 90.2088 | 2000.51 |  |  |  |  | 劳务
| 5#建筑工程 | 12-14 | 墙面一般抹灰 底层抹灰(打底) 挂钢丝网 | m2 |  | 265.32 | 3.9 | 2.13 | 0.08 | 0.31 | 0.78 | 0.34 | 7.54 | 2000.51 | 1034.748 | 565.1316 | 21.2256 | 82.2492 | 206.9496 | 90.2088 | [5 empty] | 劳务
0 | 5#建筑工程 |  | 其他工程 | [18 empty] | 18268.67
1 | 5#建筑工程 | 010514001003 | 垃圾道、通风道、烟道 | m | 1.厨房排气道 2.规格：400*400 3.具体做法详见图集19BJ8-2 第3页 选用CB 4.包括配件、阻逆阀 未尽事宜详见图纸、招标文件，包括为满足设计、技术标准和要求、验收规范规定施工所需的一切工序内容及相应费用 | 53.1 | 23.21 | 70.81 | 5.61 | 4.98 | 4.67 | 5.54 | 114.82 | 6096.94 | 1232.451 | 3760.011 | 297.891 | 264.438 | 247.977 | 294.174 | 6096.94 |  |  |  |  | 烟道-专业分包
| 5#建筑工程 | 4-31 | 水泥砂浆板通风道(周长mm) ≤1800 | m |  | 53.1 | 23.21 | 70.81 | 5.61 | 4.98 | 4.67 | 5.54 | 114.82 | 6096.94 | 1232.451 | 3760.011 | 297.891 | 264.438 | 247.977 | 294.174 | [5 empty] | 烟道-专业分包
2 | 5#建筑工程 | 010514001004 | 垃圾道、通风道、烟道 | m | 1.卫生间排气道 2.规格：300*300 3.具体做法详见图集19BJ8-2 第3页 选用WB 4.包括配件、阻逆阀 未尽事宜详见图纸、招标文件，包括为满足设计、技术标准和要求、验收规范规定施工所需的一切工序内容及相应费用 | 106.2 | 23.21 | 66.32 | 5.61 | 4.76 | 4.67 | 5.29 | 109.86 | 11667.13 | 2464.902 | 7043.184 | 595.782 | 505.512 | 495.954 | 561.798 | 11667.13 |  |  |  |  | 烟道-专业分包
| 5#建筑工程 | 4-31 | 水泥砂浆板通风道(周长mm) ≤1800 | m |  | 106.2 | 23.21 | 66.32 | 5.61 | 4.76 | 4.67 | 5.29 | 109.86 | 11667.13 | 2464.902 | 7043.184 | 595.782 | 505.512 | 495.954 | 561.798 | [5 empty] | 烟道-专业分包
3 | 5#建筑工程 | 01B003 | 屋面风帽制作安装 | 套 | 屋面风帽制作安装 1.做法及要求详见19BJ8-2 第21页 未尽事宜详见图纸、招标文件，包括为满足设计、技术标准和要求、验收规范规定施工所需的一切工序内容及相应费用 | 6 | 3.5 | 71.86 | 0.07 | 3.77 | 0.7 | 4.2 | 84.1 | 504.6 | 21 | 431.16 | 0.42 | 22.62 | 4.2 | 25.2 | 504.6 |  |  |  |  | 劳务
| 5#建筑工程 | 9-111 | 屋面排(透)气管 风帽 | 套 |  | 6 | 3.5 | 71.86 | 0.07 | 3.77 | 0.7 | 4.2 | 84.1 | 504.6 | 21 | 431.16 | 0.42 | 22.62 | 4.2 | 25.2 | [5 empty] | 劳务
0 | 5#建筑工程 |  | 措施项目 | [18 empty] | 453650.2325
73 | 5#建筑工程 | 011702011001 | 直形墙-模板 | m2 | 1:模板制作 2:模板安装、拆除、整理堆放及场内外运输 3:清理模板粘结物及模内杂物、刷隔离剂等 | 402.54 | 41.74 | 35.98 | 0.83 | 3.93 | 8.39 | 4.37 | 95.24 | 38337.9096 | 16802.0196 | 14483.3892 | 334.1082 | 1581.9822 | 3377.3106 | 1759.0998 | 38337.9096 |  |  |  |  | 劳务
74 | 5#建筑工程 | 011702011002 | 直形墙-模板 | m2 | 1:模板制作 2:模板安装、拆除、整理堆放及场内外运输 3:清理模板粘结物及模内杂物、刷隔离剂等 | 2889.95 | 45.05 | 21.37 | 0.9 | 3.37 | 9.06 | 3.74 | 83.49 | 241281.9255 | 130192.2475 | 61758.2315 | 2600.955 | 9739.1315 | 26182.947 | 10808.413 | 241281.9255 |  |  |  |  | 劳务
75 | 5#建筑工程 | 011702006001 | 矩形梁-模板 | m2 | 1:模板制作 2:模板安装、拆除、整理堆放及场内外运输 3:清理模板粘结物及模内杂物、刷隔离剂等 | 255.75 | 86.19 | 53.04 | 1.73 | 7.05 | 17.32 | 7.85 | 173.18 | 44290.785 | 22043.0925 | 13564.98 | 442.4475 | 1803.0375 | 4429.59 | 2007.6375 | 44290.785 |  |  |  |  | 劳务
76 | 5#建筑工程 | 011702014001 | 有梁板-模板 | m2 | 1:模板制作 2:模板安装、拆除、整理堆放及场内外运输 3:清理模板粘结物及模内杂物、刷隔离剂等 | 485.92 | 72.74 | 33.29 | 1.46 | 5.37 | 14.62 | 5.98 | 133.46 | 64850.8832 | 35345.8208 | 16176.2768 | 709.4432 | 2609.3904 | 7104.1504 | 2905.8016 | 64850.8832 |  |  |  |  | 劳务
77 | 5#建筑工程 | 011702003001 | 构造柱-模板 | m2 | 1:模板制作 2:模板安装、拆除、整理堆放及场内外运输 3:清理模板粘结物及模内杂物、刷隔离剂等 | 38.36 | 66.11 | 14.43 | 1.32 | 4.09 | 13.29 | 4.56 | 103.8 | 3981.768 | 2535.9796 | 553.5348 | 50.6352 | 156.8924 | 509.8044 | 174.9216 | 3981.768 |  |  |  |  | 劳务
78 | 5#建筑工程 | 011702009001 | 过梁-模板 | m2 | 1:模板制作 2:模板安装、拆除、整理堆放及场内外运输 3:清理模板粘结物及模内杂物、刷隔离剂等 | 51.15 | 66.3 | 14.82 | 1.33 | 4.12 | 13.33 | 4.59 | 104.49 | 5344.6635 | 3391.245 | 758.043 | 68.0295 | 210.738 | 681.8295 | 234.7785 | 5344.6635 |  |  |  |  | 劳务
79 | 5#建筑工程 | 011702024001 | 楼梯-模板 | m2 | 1:模板制作 2:模板安装、拆除、整理堆放及场内外运输 3:清理模板粘结物及模内杂物、刷隔离剂等 | 108 | 168.68 | 47.79 | 3.37 | 10.99 | 33.9 | 12.23 | 276.96 | 29911.68 | 18217.44 | 5161.32 | 363.96 | 1186.92 | 3661.2 | 1320.84 | 29911.68 |  |  |  |  | 劳务
80 | 5#建筑工程 | 011702025001 | 其他现浇构件-模板 | m2 | 1:模板制作 2:模板安装、拆除、整理堆放及场内外运输 3:清理模板粘结物及模内杂物、刷隔离剂等 | 153.45 | 68.06 | 24.84 | 1.36 | 4.71 | 13.68 | 5.25 | 117.9 | 18091.755 | 10443.807 | 3811.698 | 208.692 | 722.7495 | 2099.196 | 805.6125 | 18091.755 |  |  |  |  | 劳务
81 | 5#建筑工程 | 011702030001 | 后浇带-模板 | m2 | 1:模板制作 2:模板安装、拆除、整理堆放及场内外运输 3:清理模板粘结物及模内杂物、刷隔离剂等 | 30 | 52.85 | 6.3 | 1.06 | 3.01 | 10.62 | 3.35 | 77.19 | 2315.7 | 1585.5 | 189 | 31.8 | 90.3 | 318.6 | 100.5 | 2315.7 |  |  |  |  | 劳务
82 | 5#建筑工程 | 011702030002 | 后浇带-模板 | m2 | 1:模板制作 2:模板安装、拆除、整理堆放及场内外运输 3:清理模板粘结物及模内杂物、刷隔离剂等 | 16.98 | 61.82 | 43.13 | 1.24 | 5.31 | 12.43 | 5.91 | 129.84 | 2204.6832 | 1049.7036 | 732.3474 | 21.0552 | 90.1638 | 211.0614 | 100.3518 | 2204.6832 |  |  |  |  | 劳务
83 | 5#建筑工程 | 011702030003 | 后浇带-模板 | m2 | 1:模板制作 2:模板安装、拆除、整理堆放及场内外运输 3:清理模板粘结物及模内杂物、刷隔离剂等 | 19.65 | 82.88 | 40.25 | 1.66 | 6.24 | 16.66 | 6.94 | 154.63 | 3038.4795 | 1628.592 | 790.9125 | 32.619 | 122.616 | 327.369 | 136.371 | 3038.4795 |  |  |  |  | 劳务
0 | 5#装配式工程 |  | 预制构件 | [18 empty] | 1074603.67
1 | 5#装配式工程 | 010514002001 | 预制墙体 | m3 | 1.成品预制构件:预制混凝土外墙 2.混凝土强度等级:C35 4.规格参数： 钢筋80kg/m3; 套筒个数10 5.构件运输、卸车、储存、支撑杆连接件预埋,翻身、就位,结合面清理,校正、垫实、固定,接头钢筋调直、构件打磨,搭设及拆除支 撑等且满足设计要求的全部安装工序； 6.含预埋线管、线盒等 未尽事宜详见图纸、招标文件，包括为满足设计、技术标准和要求、验收规范规定施工所需的一切工序内容及相应费用 | 108.69 | 190.32 | 2423.8 | 3.81 | 130.9 | 38.25 | 145.69 | 2932.77 | 318762.77 | 20685.8808 | 263442.822 | 414.1089 | 14227.521 | 4157.3925 | 15835.0461 | 318762.77 |  |  |  |  | 劳务
| 5#装配式工程 | 5-72 | 装配式预制混凝土构件 外墙板 实心剪力墙 | m3 |  | 108.69 | 190.32 | 2423.8 | 3.81 | 130.9 | 38.25 | 145.69 | 2932.77 | 318762.77 | 20685.8808 | 263442.822 | 414.1089 | 14227.521 | 4157.3925 | 15835.0461 | [5 empty] | 劳务
2 | 5#装配式工程 | 010514002002 | 预制墙体 | m3 | 1.成品预制构件:预制混凝土外墙 2.混凝土强度等级:C45 4.规格参数： 钢筋80kg/m3; 套筒个数10 5.构件运输、卸车、储存、支撑杆连接件预埋,翻身、就位,结合面清理,校正、垫实、固定,接头钢筋调直、构件打磨,搭设及拆除支 撑等且满足设计要求的全部安装工序； 6.含预埋线管、线盒等 未尽事宜详见图纸、招标文件，包括为满足设计、技术标准和要求、验收规范规定施工所需的一切工序内容及相应费用 | 31.05 | 190.32 | 2423.8 | 3.81 | 130.9 | 38.25 | 145.69 | 2932.77 | 91062.51 | 5909.436 | 75258.99 | 118.3005 | 4064.445 | 1187.6625 | 4523.6745 | 91062.51 |  |  |  |  | 劳务
| 5#装配式工程 | 5-72 | 装配式预制混凝土构件 外墙板 实心剪力墙 | m3 |  | 31.05 | 190.32 | 2423.8 | 3.81 | 130.9 | 38.25 | 145.69 | 2932.77 | 91062.51 | 5909.436 | 75258.99 | 118.3005 | 4064.445 | 1187.6625 | 4523.6745 | [5 empty] | 劳务
3 | 5#装配式工程 | 010514002003 | 预制墙体 | m3 | 1.成品预制构件:预制混凝土内墙 2.混凝土强度等级:C35 3.规格参数： 钢筋80kg/m3; 套筒个数10 4.构件运输、卸车、储存、支撑杆连接件预埋,翻身、就位,结合面清理,校正、垫实、固定,接头钢筋调直、构件打磨,搭设及拆除支 撑等且满足设计要求的全部安装工序； 5.含预埋线管、线盒等 未尽事宜详见图纸、招标文件，包括为满足设计、技术标准和要求、验收规范规定施工所需的一切工序内容及相应费用 | 60.56 | 152.1 | 2420.14 | 3.04 | 128.76 | 30.57 | 143.31 | 2877.92 | 174286.84 | 9211.176 | 146563.6784 | 184.1024 | 7797.7056 | 1851.3192 | 8678.8536 | 174286.84 |  |  |  |  | 劳务
| 5#装配式工程 | 5-78 | 装配式预制混凝土构件 内墙板 实心剪力墙 | m3 |  | 60.56 | 152.1 | 2420.14 | 3.04 | 128.76 | 30.57 | 143.31 | 2877.92 | 174286.84 | 9211.176 | 146563.6784 | 184.1024 | 7797.7056 | 1851.3192 | 8678.8536 | [5 empty] | 劳务
4 | 5#装配式工程 | 010514002004 | 预制墙体 | m3 | 1.成品预制构件:预制混凝土内墙 2.混凝土强度等级:C45 3.规格参数： 钢筋80kg/m3; 套筒个数10 4.构件运输、卸车、储存、支撑杆连接件预埋,翻身、就位,结合面清理,校正、垫实、固定,接头钢筋调直、构件打磨,搭设及拆除支 撑等且满足设计要求的全部安装工序； 5.含预埋线管、线盒等 未尽事宜详见图纸、招标文件，包括为满足设计、技术标准和要求、验收规范规定施工所需的一切工序内容及相应费用 | 24.22 | 152.1 | 2420.14 | 3.04 | 128.76 | 30.57 | 143.31 | 2877.92 | 69703.22 | 3683.862 | 58615.7908 | 73.6288 | 3118.5672 | 740.4054 | 3470.9682 | 69703.22 |  |  |  |  | 劳务
| 5#装配式工程 | 5-78 | 装配式预制混凝土构件 内墙板 实心剪力墙 | m3 |  | 24.22 | 152.1 | 2420.14 | 3.04 | 128.76 | 30.57 | 143.31 | 2877.92 | 69703.22 | 3683.862 | 58615.7908 | 73.6288 | 3118.5672 | 740.4054 | 3470.9682 | [5 empty] | 劳务
5 | 5#装配式工程 | 010512003001 | 预制楼板 | m3 | 1.成品预制构件:预制叠合板楼板 2.混凝土强度等级:C35 3.规格参数： 厚度60mm以上;钢筋140kg/m3 3.构件运输、卸车、储存、翻身、就位,结合面清理,校正、垫实、固定、接头钢筋调直、焊接,搭设及拆除支撑等且满足设计要求的全部安装工序 4.含预埋线盒等 未尽事宜详见图纸、招标文件，包括为满足设计、技术标准和要求、验收规范规定施工所需的一切工序内容及相应费用 | 86.955 | 219.78 | 2207.27 | 13.97 | 122.05 | 44.17 | 135.84 | 2743.08 | 238524.52 | 19110.9699 | 191933.1628 | 1214.7613 | 10612.8577 | 3840.8023 | 11811.9672 | 238524.52 |  |  | 木模板不得重复计算 |  | 劳务
| 5#装配式工程 | 5-80 | 装配式预制混凝土构件 叠合楼板 | m3 |  | 86.96 | 219.77 | 2207.14 | 13.97 | 122.04 | 44.17 | 135.83 | 2742.92 | 238524.32 | 19111.1992 | 191932.8944 | 1214.8312 | 10612.5984 | 3841.0232 | 11811.7768 | [5 empty] | 劳务
6 | 5#装配式工程 | 010513001001 | 预制楼梯 | m3 | 1.成品预制构件:预制楼梯 2.混凝土强度等级:C30 3.规格参数： 厚度60mm以上;钢筋140kg/m3 4.构件运输、卸车、储存、翻身、就位,结合面清理,校正、垫实、固定,搭设及拆除支撑等且满足设计要求的全部安装工序； 未尽事宜详见图纸、招标文件，包括为满足设计、技术标准和要求、验收规范规定施工所需的一切工序内容及相应费用 | 21.471 | 272.8 | 2191.65 | 5.46 | 123.49 | 54.83 | 137.45 | 2785.68 | 59811.34 | 5857.2888 | 47056.9172 | 117.2317 | 2651.4538 | 1177.2549 | 2951.189 | 59811.34 |  |  |  |  | 劳务
| 5#装配式工程 | 5-83 | 装配式预制混凝土构件 楼梯 | m3 |  | 21.47 | 272.81 | 2191.75 | 5.46 | 123.5 | 54.83 | 137.46 | 2785.81 | 59811.34 | 5857.2307 | 47056.8725 | 117.2262 | 2651.545 | 1177.2001 | 2951.2662 | [5 empty] | 劳务
7 | 5#装配式工程 | 010504001010 | 直形墙（预制混凝土墙连接处） | m3 | 墙体（预制混凝土墙连接处） 1.混凝土强度等级预拌C45 未尽事宜详见图纸、招标文件，包括为满足设计、技术标准和要求、验收规范规定施工所需的一切工序内容及相应费用 | 26.087 | 57.41 | 475.46 | 1.15 | 26.7 | 11.54 | 29.71 | 601.98 | 15703.85 | 1497.6547 | 12403.325 | 30.0001 | 696.5229 | 301.044 | 775.0448 | 15703.85 |  |  |  |  | 劳务
| 5#装配式工程 | 5-24 换 | 现浇混凝土构件 直形墙 换为【预拌混凝土C45】 | m3 |  | 26.09 | 57.4 | 475.41 | 1.15 | 26.7 | 11.54 | 29.71 | 601.91 | 15703.83 | 1497.566 | 12403.4469 | 30.0035 | 696.603 | 301.0786 | 775.1339 | [5 empty] | 劳务
8 | 5#装配式工程 | 010504001011 | 直形墙（预制混凝土墙连接处） | m3 | 墙体（预制混凝土墙连接处） 1.混凝土强度等级预拌C35 未尽事宜详见图纸、招标文件，包括为满足设计、技术标准和要求、验收规范规定施工所需的一切工序内容及相应费用 | 43.478 | 57.4 | 446.04 | 1.15 | 25.23 | 11.54 | 28.08 | 569.45 | 24758.55 | 2495.6372 | 19392.9271 | 49.9997 | 1096.9499 | 501.7361 | 1220.8622 | 24758.55 |  |  |  |  | 劳务
| 5#装配式工程 | 5-24 换 | 现浇混凝土构件 直形墙 换为【预拌混凝土C35】 | m3 |  | 43.48 | 57.4 | 446.02 | 1.15 | 25.23 | 11.54 | 28.08 | 569.42 | 24758.38 | 2495.752 | 19392.9496 | 50.002 | 1097.0004 | 501.7592 | 1220.9184 | [5 empty] | 劳务
9 | 5#装配式工程 | 010504001012 | 直形墙（预制混凝土墙连接处） | m3 | 墙体（预制混凝土墙连接处） 1.混凝土强度等级预拌C30 未尽事宜详见图纸、招标文件，包括为满足设计、技术标准和要求、验收规范规定施工所需的一切工序内容及相应费用 | 17.391 | 57.4 | 431.25 | 1.15 | 24.49 | 11.54 | 27.26 | 553.08 | 9618.61 | 998.2434 | 7499.8687 | 19.9996 | 425.9056 | 200.6921 | 474.0787 | 9618.61 |  |  |  |  | 劳务
| 5#装配式工程 | 5-24 | 现浇混凝土构件 直形墙 | m3 |  | 17.39 | 57.4 | 431.27 | 1.15 | 24.49 | 11.54 | 27.26 | 553.11 | 9618.58 | 998.186 | 7499.7853 | 19.9985 | 425.8811 | 200.6806 | 474.0514 | [5 empty] | 劳务
10 | 5#装配式工程 | 01B005 | 清缝打胶 | m | 1.清缝打胶 2.清理缝道、剪裁、固定、注胶、现场清理 3.缝宽综合考虑 未尽事宜详见图纸、招标文件，包括为满足设计、技术标准和要求、验收规范规定施工所需的一切工序内容及相应费用 | 619.548 | 2 | 5 |  | 0.35 | 0.4 | 0.39 | 8.14 | 5043.12 | 1239.096 | 3097.74 | 0 | 216.8418 | 247.8192 | 241.6237 | 5043.12 |  |  |  |  | 套筒灌浆-专业分包
| 5#装配式工程 | 补子目1 | 清缝打胶 | m |  | 619.55 | 2 | 5 |  | 0.35 | 0.4 | 0.39 | 8.14 | 5043.14 | 1239.1 | 3097.75 | 0 | 216.8425 | 247.82 | 241.6245 | [5 empty] | 套筒灌浆-专业分包
11 | 5#装配式工程 | 01B006 | 套筒灌浆 | 个 | 1.套筒灌浆 2.结合面清理、分仓、封仓、注浆料搅拌、注浆、养护、现场清理等 3.灌浆 未尽事宜详见图纸、招标文件，包括为满足设计、技术标准和要求、验收规范规定施工所需的一切工序内容及相应费用 | 1591 | 20.09 | 8.81 | 0.4 | 1.47 | 4.04 | 1.63 | 36.44 | 57976.04 | 31963.19 | 14016.71 | 636.4 | 2338.77 | 6427.64 | 2593.33 | 57976.04 |  |  |  |  | 套筒灌浆-专业分包
| 5#装配式工程 | 5-84 | 装配式预制混凝土构件 套筒灌浆 | 个 |  | 1591 | 20.09 | 8.81 | 0.4 | 1.47 | 4.04 | 1.63 | 36.44 | 57976.04 | 31963.19 | 14016.71 | 636.4 | 2338.77 | 6427.64 | 2593.33 | [5 empty] | 套筒灌浆-专业分包
12 | 5#装配式工程 | 010505010005 | 补板缝 | m3 | 补板缝 1.混凝土强度等级：C30； 2.混凝土运输、浇筑、振捣、养护等； 未尽事宜详见图纸、招标文件，包括为满足设计、技术标准和要求、验收规范规定施工所需的一切工序内容及相应费用 | 12.79 | 171.15 | 455.67 | 3.42 | 31.51 | 34.4 | 35.07 | 731.22 | 9352.3 | 2189.0085 | 5828.0193 | 43.7418 | 403.0129 | 439.976 | 448.5453 | 9352.3 |  |  |  |  | 劳务
| 5#装配式工程 | 5-68 | 一般预制混凝土构件 补板缝 | m3 |  | 12.79 | 171.15 | 455.67 | 3.42 | 31.51 | 34.4 | 35.07 | 731.22 | 9352.3 | 2189.0085 | 5828.0193 | 43.7418 | 403.0129 | 439.976 | 448.5453 | [5 empty] | 劳务
0 | 5#装配式工程 |  | 预制构件连接混凝土钢筋 | [18 empty] | 157391.61
1 | 5#装配式工程 | 010515001009 | 现浇构件钢筋 | t | 1.类别：HPB300 2.规格：直径8 未尽事宜详见图纸、招标文件，包括为满足设计、技术标准和要求、验收规范规定施工所需的一切工序内容及相应费用 | 0.512 | 1340.64 | 4803.4 | 68.61 | 310.63 | 269.45 | 345.72 | 7138.48 | 3654.9 | 686.4077 | 2459.3408 | 35.1283 | 159.0426 | 137.9584 | 177.0086 | 3654.9 |  |  |  |  | 劳务
| 5#装配式工程 | 5-86 | 钢筋制作 φ10以内 | t |  | 0.512 | 382.98 | 4771.36 | 35.03 | 259.47 | 76.98 | 288.79 | 5814.61 | 2977.08 | 196.0858 | 2442.9363 | 17.9354 | 132.8486 | 39.4138 | 147.8605 | [5 empty] | 劳务
| 5#装配式工程 | 5-89 | 钢筋安装 φ10以内 | t |  | 0.512 | 957.65 | 32.04 | 33.58 | 51.16 | 192.49 | 56.94 | 1323.86 | 677.82 | 490.3168 | 16.4045 | 17.193 | 26.1939 | 98.5549 | 29.1533 | [5 empty] | 劳务
2 | 5#装配式工程 | 010515001007 | 现浇构件钢筋 | t | 1.类别：HRB400 2.规格：直径14 未尽事宜详见图纸、招标文件，包括为满足设计、技术标准和要求、验收规范规定施工所需的一切工序内容及相应费用 | 1.283 | 936.2 | 4106.52 | 65.06 | 255.39 | 188.18 | 284.24 | 5835.58 | 7487.05 | 1201.1446 | 5268.6652 | 83.472 | 327.6654 | 241.4349 | 364.6799 | 7487.05 |  |  |  |  | 劳务
| 5#装配式工程 | 5-87 | 钢筋制作 φ10以外 | t |  | 1.283 | 313.56 | 4075.43 | 24 | 220.65 | 63.03 | 245.58 | 4942.25 | 6340.91 | 402.2975 | 5228.7767 | 30.792 | 283.094 | 80.8675 | 315.0791 | [5 empty] | 劳务
| 5#装配式工程 | 5-90 | 钢筋安装 φ10以外 | t |  | 1.283 | 622.64 | 31.08 | 41.06 | 34.74 | 125.15 | 38.66 | 893.33 | 1146.14 | 798.8471 | 39.8756 | 52.68 | 44.5714 | 160.5675 | 49.6008 | [5 empty] | 劳务
3 | 5#装配式工程 | 010515001008 | 现浇构件钢筋 | t | 1.类别：HRB400 2.规格：直径16 未尽事宜详见图纸、招标文件，包括为满足设计、技术标准和要求、验收规范规定施工所需的一切工序内容及相应费用 | 0.777 | 936.2 | 4103.31 | 65.06 | 255.23 | 188.17 | 284.07 | 5832.05 | 4531.5 | 727.4274 | 3188.2719 | 50.5516 | 198.3137 | 146.2081 | 220.7224 | 4531.5 |  |  |  |  | 劳务
| 5#装配式工程 | 5-87 | 钢筋制作 φ10以外 | t |  | 0.777 | 313.56 | 4072.23 | 24 | 220.49 | 63.03 | 245.4 | 4938.71 | 3837.38 | 243.6361 | 3164.1227 | 18.648 | 171.3207 | 48.9743 | 190.6758 | [5 empty] | 劳务
| 5#装配式工程 | 5-90 | 钢筋安装 φ10以外 | t |  | 0.777 | 622.64 | 31.08 | 41.06 | 34.74 | 125.15 | 38.66 | 893.33 | 694.12 | 483.7913 | 24.1492 | 31.9036 | 26.993 | 97.2416 | 30.0388 | [5 empty] | 劳务
0 | 5#装配式工程 |  | 措施项目 | [18 empty] | 24122.34
16 | 5#装配式工程 | 011702013002 | 墙板或柱等预制垂直构件之间采用现浇混凝土连接-模板 | m2 | 1:模板制作 2:模板安装、拆除、整理堆放及场内外运输 3:清理模板粘结物及模内杂物、刷隔离剂等 | 1202.02 | 68.06 | 24.84 | 1.36 | 4.71 | 13.68 | 5.25 | 117.9 | 141718.16 | 81809.4812 | 29858.1768 | 1634.7472 | 5661.5142 | 16443.6336 | 6310.605 | 141718.16 |  |  |  |  | 劳务
17 | 5#装配式工程 | 011702016001 | 平板-模板 | m2 | 1:模板制作 2:模板安装、拆除、整理堆放及场内外运输 3:清理模板粘结物及模内杂物、刷隔离剂等 | 204.6 | 68.06 | 24.84 | 1.36 | 4.71 | 13.68 | 5.25 | 117.9 | 24122.34 | 13925.076 | 5082.264 | 278.256 | 963.666 | 2798.928 | 1074.15 | 24122.34 |  |  |  |  | 劳务
0 | 5#装饰工程 |  | 楼地面装饰工程 | [18 empty] | 287669.14
1 | 5#装饰工程 | 011101003006 | 细石混凝土楼地面-送风机房、附属库房 | m2 | 做法：19BJ1-1楼整1-50 1.50厚C20细石混凝土随打随抹平 2.钢筋混凝土楼板 未尽事宜详见图纸、招标文件，包括为满足设计、技术标准和要求、验收规范规定施工所需的一切工序内容及相应费用 | 135.8 | 22.62 | 21.61 | 0.45 | 2.23 | 4.55 | 2.49 | 53.95 | 7326.41 | 3071.796 | 2934.638 | 61.11 | 302.834 | 617.89 | 338.142 | 7326.41 |  |  |  |  | 劳务
| 5#装饰工程 | 11-16 换 | 细石混凝土楼地面 厚度35mm 实际厚度(mm):50 | m2 |  | 135.8 | 22.62 | 21.61 | 0.45 | 2.23 | 4.55 | 2.49 | 53.95 | 7326.41 | 3071.796 | 2934.638 | 61.11 | 302.834 | 617.89 | 338.142 | [5 empty] | 劳务
2 | 5#装饰工程 | 011101001008 | 水泥砂浆防水面层-窗井、风井、热力小室 | m2 | 做法：19BJ1-1楼整9S改1/改2 1.20厚DS干拌砂浆压实赶光 2.防水层另列清单项 3.15厚（地漏处）DS干拌砂浆找1%坡，四周及管根部位抹小八字角； 4.钢筋混凝土楼板 未尽事宜详见图纸、招标文件，包括为满足设计、技术标准和要求、验收规范规定施工所需的一切工序内容及相应费用 | 30.93 | 21.65 | 13.69 | 0.43 | 1.79 | 4.36 | 1.99 | 43.91 | 1358.14 | 669.6345 | 423.4317 | 13.2999 | 55.3647 | 134.8548 | 61.5507 | 1358.14 |  |  |  |  | 劳务
| 5#装饰工程 | 11-12 | DS砂浆楼地面 厚度20mm 混凝土或硬基层上 | m2 |  | 30.93 | 13.46 | 7.87 | 0.27 | 1.08 | 2.71 | 1.2 | 26.59 | 822.43 | 416.3178 | 243.4191 | 8.3511 | 33.4044 | 83.8203 | 37.116 | [5 empty] | 劳务
| 5#装饰工程 | 11-4 换 | 找平层 DS砂浆 平面 厚度20mm 硬基层上 实际厚度(mm):15 | m2 |  | 30.93 | 8.19 | 5.82 | 0.16 | 0.71 | 1.65 | 0.79 | 17.32 | 535.71 | 253.3167 | 180.0126 | 4.9488 | 21.9603 | 51.0345 | 24.4347 | [5 empty] | 劳务
3 | 5#装饰工程 | 011101001009 | 水泥砂浆防水面层-设备管井 | m2 | 做法：19BJ1-1楼整9S改3 1.20厚DS干拌砂浆压实赶光 2.防水层另列清单项 3.30厚（地漏处）DS干拌砂浆找1%坡，四周及管根部位抹小八字角； 4.钢筋混凝土楼板 未尽事宜详见图纸、招标文件，包括为满足设计、技术标准和要求、验收规范规定施工所需的一切工序内容及相应费用 | 2.8 | 29.26 | 19.6 | 0.59 | 2.47 | 5.89 | 2.75 | 60.56 | 169.57 | 81.928 | 54.88 | 1.652 | 6.916 | 16.492 | 7.7 | 169.57 |  |  |  |  | 劳务
| 5#装饰工程 | 11-12 | DS砂浆楼地面 厚度20mm 混凝土或硬基层上 | m2 |  | 2.8 | 13.46 | 7.87 | 0.27 | 1.08 | 2.71 | 1.2 | 26.59 | 74.45 | 37.688 | 22.036 | 0.756 | 3.024 | 7.588 | 3.36 | [5 empty] | 劳务
| 5#装饰工程 | 11-4 换 | 找平层 DS砂浆 平面 厚度20mm 硬基层上 实际厚度(mm):30 | m2 |  | 2.8 | 15.8 | 11.73 | 0.32 | 1.39 | 3.18 | 1.55 | 33.97 | 95.12 | 44.24 | 32.844 | 0.896 | 3.892 | 8.904 | 4.34 | [5 empty] | 劳务
4 | 5#装饰工程 | 011102003011 | 块料楼地面-弱电间、固定通信设备间、π接室、配电室、地下合用前室、电梯厅 | m2 | 做法：19BJ1-1楼块1改1 1.10厚地砖，勾缝剂勾缝 2.5~8厚瓷砖粘贴剂； 3.35厚DS干拌砂浆找平层 4.钢筋混凝土楼板 未尽事宜详见图纸、招标文件，包括为满足设计、技术标准和要求、验收规范规定施工所需的一切工序内容及相应费用 | 231.67 | 51.68 | 78.9 | 1.04 | 6.58 | 10.38 | 7.32 | 155.9 | 36117.35 | 11972.7056 | 18278.763 | 240.9368 | 1524.3886 | 2404.7346 | 1695.8244 | 36117.35 |  |  |  |  | 精装-专业分包
| 5#装饰工程 | 11-51 换 | 块料 每块面积(m2) 0.36以内 | m2 |  | 231.67 | 33.35 | 65.21 | 0.67 | 4.96 | 6.7 | 5.52 | 116.41 | 26968.7 | 7726.1945 | 15107.2007 | 155.2189 | 1149.0832 | 1552.189 | 1278.8184 | [5 empty] | 精装-专业分包
| 5#装饰工程 | 11-4 换 | 找平层 DS砂浆 平面 厚度20mm 硬基层上 实际厚度(mm):35 | m2 |  | 231.67 | 18.33 | 13.69 | 0.37 | 1.62 | 3.68 | 1.8 | 39.49 | 9148.65 | 4246.5111 | 3171.5623 | 85.7179 | 375.3054 | 852.5456 | 417.006 | [5 empty] | 精装-专业分包
5 | 5#装饰工程 | 011101001010 | 水泥砂浆面层-电气管井、设备夹层 | m2 | 做法：19BJ1-1楼整8 1.20厚DS干拌砂浆压实赶光 2.素水泥浆一道（内掺建筑胶）； 3.钢筋混凝土楼板 未尽事宜详见图纸、招标文件，包括为满足设计、技术标准和要求、验收规范规定施工所需的一切工序内容及相应费用 | 184.87 | 15.22 | 13 | 0.31 | 1.43 | 3.06 | 1.59 | 34.61 | 6398.35 | 2813.7214 | 2403.31 | 57.3097 | 264.3641 | 565.7022 | 293.9433 | 6398.35 |  |  |  |  | 劳务
| 5#装饰工程 | 11-12 | DS砂浆楼地面 厚度20mm 混凝土或硬基层上 | m2 |  | 184.87 | 13.46 | 7.87 | 0.27 | 1.08 | 2.71 | 1.2 | 26.59 | 4915.69 | 2488.3502 | 1454.9269 | 49.9149 | 199.6596 | 500.9977 | 221.844 | [5 empty] | 劳务
| 5#装饰工程 | 11-15 | 聚合物水泥浆 | m2 |  | 184.87 | 1.76 | 5.13 | 0.04 | 0.35 | 0.35 | 0.39 | 8.02 | 1482.66 | 325.3712 | 948.3831 | 7.3948 | 64.7045 | 64.7045 | 72.0993 | [5 empty] | 劳务
6 | 5#装饰工程 | 011106004004 | 水泥砂浆楼梯面层-楼梯面层 | m2 | 做法：19BJ1-1楼整8改 1.30厚DS干拌砂浆压实赶光 2.素水泥浆一道（内掺建筑胶）； 3.钢筋混凝土楼板 未尽事宜详见图纸、招标文件，包括为满足设计、技术标准和要求、验收规范规定施工所需的一切工序内容及相应费用 | 329.94 | 48.76 | 22.26 | 0.98 | 3.6 | 9.8 | 4.01 | 89.41 | 29499.94 | 16087.8744 | 7344.4644 | 323.3412 | 1187.784 | 3233.412 | 1323.0594 | 29499.94 |  |  |  |  | 劳务
| 5#装饰工程 | 11-94 换 | 楼梯面层 DS砂浆 厚20mm 实际厚度(mm):30 | m2 |  | 329.94 | 47 | 17.13 | 0.94 | 3.25 | 9.45 | 3.62 | 81.39 | 26853.82 | 15507.18 | 5651.8722 | 310.1436 | 1072.305 | 3117.933 | 1194.3828 | [5 empty] | 劳务
| 5#装饰工程 | 11-15 | 聚合物水泥浆 | m2 |  | 329.94 | 1.76 | 5.13 | 0.04 | 0.35 | 0.35 | 0.39 | 8.02 | 2646.12 | 580.6944 | 1692.5922 | 13.1976 | 115.479 | 115.479 | 128.6766 | [5 empty] | 劳务
7 | 5#装饰工程 | 011102003012 | 地上块料楼地面-合用前室、电梯厅、入户大堂、侯梯厅 | m2 | 做法：19BJ1-1楼块2-A3-70 1.5-10厚地砖，专用勾缝剂勾缝 2.5~8厚瓷砖粘贴剂 3.25厚DS干拌砂浆找平层 4.70厚楼面轻质垫层 5.钢筋混凝土楼板 未尽事宜详见图纸、招标文件，包括为满足设计、技术标准和要求、验收规范规定施工所需的一切工序内容及相应费用 | 271.44 | 49.76 | 95.61 | 1 | 7.31 | 10 | 8.15 | 171.83 | 46641.54 | 13506.8544 | 25952.3784 | 271.44 | 1984.2264 | 2714.4 | 2212.236 | 46641.54 |  |  |  |  | 精装-专业分包
| 5#装饰工程 | 11-51 换 | 块料 每块面积(m2) 0.36以内 | m2 |  | 271.44 | 33.35 | 65.21 | 0.67 | 4.96 | 6.7 | 5.52 | 116.41 | 31598.33 | 9052.524 | 17700.6024 | 181.8648 | 1346.3424 | 1818.648 | 1498.3488 | [5 empty] | 精装-专业分包
| 5#装饰工程 | 11-4 + 11-6 | 找平层 DS砂浆 平面 厚度20mm 硬基层上 实际厚度(mm):25 | m2 |  | 271.44 | 13.26 | 9.76 | 0.27 | 1.16 | 2.67 | 1.3 | 28.42 | 7714.32 | 3599.2944 | 2649.2544 | 73.2888 | 314.8704 | 724.7448 | 352.872 | [5 empty] | 精装-专业分包
| 5#装饰工程 | 5-3 | 现浇混凝土构件 楼地面垫层 轻质垫层 | m3 |  | 19 | 44.98 | 294.84 | 0.9 | 17.04 | 9.04 | 18.96 | 385.76 | 7329.44 | 854.62 | 5601.96 | 17.1 | 323.76 | 171.76 | 360.24 | [5 empty] | 精装-专业分包
8 | 5#装饰工程 | 011101003007 | 细石混凝土楼地面-电梯机房 | m2 | 做法：楼隔1-1改 1.45厚C20细石混凝土随打随抹平，上撒1:1水泥沙子压实赶光，内配钢筋：双向φ6@150 2.5厚减振垫板（毡） 3.钢筋混凝土楼板，板面随浇随抹平 未尽事宜详见图纸、招标文件，包括为满足设计、技术标准和要求、验收规范规定施工所需的一切工序内容及相应费用 | 4.62 | 33.74 | 44.48 | 0.67 | 3.95 | 6.78 | 4.39 | 94.01 | 434.33 | 155.8788 | 205.4976 | 3.0954 | 18.249 | 31.3236 | 20.2818 | 434.33 |  |  |  |  | 劳务
| 5#装饰工程 | 11-16 换 | 细石混凝土楼地面 厚度35mm 实际厚度(mm):45 | m2 |  | 4.62 | 21.06 | 19.45 | 0.42 | 2.05 | 4.23 | 2.28 | 49.49 | 228.64 | 97.2972 | 89.859 | 1.9404 | 9.471 | 19.5426 | 10.5336 | [5 empty] | 劳务
| 5#装饰工程 | 11-20 | 楼地面铺设钢丝网 | m2 |  | 4.62 | 1.95 | 2.83 | 0.04 | 0.24 | 0.39 | 0.27 | 5.72 | 26.43 | 9.009 | 13.0746 | 0.1848 | 1.1088 | 1.8018 | 1.2474 | [5 empty] | 劳务
| 5#装饰工程 | 11-73 | 地毯 橡胶衬垫 | m2 |  | 4.62 | 10.73 | 22.2 | 0.21 | 1.66 | 2.16 | 1.84 | 38.8 | 179.26 | 49.5726 | 102.564 | 0.9702 | 7.6692 | 9.9792 | 8.5008 | [5 empty] | 劳务
9 | 5#装饰工程 | 011101001011 | 水泥砂浆面层-监控设备间送风机房 | m2 | 做法：楼温Z1 1. 20厚DS砂浆压实赶光 2.素水泥浆一道（内掺建筑胶） 3.45厚C20细石混凝土，内配钢筋，双向6中距@150 4.30厚挤塑聚苯板 5.5厚发泡橡胶或电子交联发泡聚乙烯减振垫层、 6.钢筋混凝土楼板； 未尽事宜详见图纸、招标文件，包括为满足设计、技术标准和要求、验收规范规定施工所需的一切工序内容及相应费用 | 5.6 | 48.54 | 68.5 | 0.97 | 5.91 | 9.76 | 6.57 | 140.25 | 785.4 | 271.824 | 383.6 | 5.432 | 33.096 | 54.656 | 36.792 | 785.4 |  |  |  |  | 劳务
| 5#装饰工程 | 11-12 | DS砂浆楼地面 厚度20mm 混凝土或硬基层上 | m2 |  | 5.6 | 13.46 | 7.87 | 0.27 | 1.08 | 2.71 | 1.2 | 26.59 | 148.9 | 75.376 | 44.072 | 1.512 | 6.048 | 15.176 | 6.72 | [5 empty] | 劳务
| 5#装饰工程 | 11-1 换 | 找平层 细石混凝土 厚度30mm 实际厚度(mm):45 | m2 |  | 5.6 | 15.21 | 19.2 | 0.3 | 1.74 | 3.06 | 1.93 | 41.44 | 232.06 | 85.176 | 107.52 | 1.68 | 9.744 | 17.136 | 10.808 | [5 empty] | 劳务
| 5#装饰工程 | 11-20 | 楼地面铺设钢丝网 | m2 |  | 5.6 | 1.95 | 2.83 | 0.04 | 0.24 | 0.39 | 0.27 | 5.72 | 32.03 | 10.92 | 15.848 | 0.224 | 1.344 | 2.184 | 1.512 | [5 empty] | 劳务
| 5#装饰工程 | 10-92 | 保温隔热楼地面 挤塑聚苯板30mm厚 干铺 | m2 |  | 5.6 | 5.43 | 11.27 | 0.11 | 0.84 | 1.09 | 0.94 | 19.68 | 110.21 | 30.408 | 63.112 | 0.616 | 4.704 | 6.104 | 5.264 | [5 empty] | 劳务
| 5#装饰工程 | 11-73 | 地毯 橡胶衬垫 | m2 |  | 5.6 | 10.73 | 22.2 | 0.21 | 1.66 | 2.16 | 1.84 | 38.8 | 217.28 | 60.088 | 124.32 | 1.176 | 9.296 | 12.096 | 10.304 | [5 empty] | 劳务
| 5#装饰工程 | 11-15 | 聚合物水泥浆 | m2 |  | 5.6 | 1.76 | 5.13 | 0.04 | 0.35 | 0.35 | 0.39 | 8.02 | 44.91 | 9.856 | 28.728 | 0.224 | 1.96 | 1.96 | 2.184 | [5 empty] | 劳务
10 | 5#装饰工程 | 011101003008 | 细石混凝土楼地面-户内地暖 | m2 | 做法：楼隔51改 1.60厚C20细石混凝土垫层，上下配φ4@50钢筋网片； 2.延外墙内侧贴20厚挤塑板，高与垫层上皮平； 3.铺真空镀铝聚脂薄膜（或铺玻璃布基铝箔贴面层）绝缘层； 4.20厚挤塑聚苯板保温层 5.1.5厚聚氨酯防水层（俩道）（另列清单，此处不报价） 未尽事宜详见图纸、招标文件，包括为满足设计、技术标准和要求、验收规范规定施工所需的一切工序内容及相应费用 | 1445.94 | 38.9 | 44.77 | 0.78 | 4.23 | 7.81 | 4.7 | 101.19 | 146314.67 | 56247.066 | 64734.7338 | 1127.8332 | 6116.3262 | 11292.7914 | 6795.918 | 146314.67 |  |  |  |  | 劳务/水电-劳务
| 5#装饰工程 | 11-16 换 | 细石混凝土楼地面 厚度35mm 实际厚度(mm):60 | m2 |  | 1445.94 | 25.74 | 25.93 | 0.51 | 2.61 | 5.17 | 2.9 | 62.86 | 90891.79 | 37218.4956 | 37493.2242 | 737.4294 | 3773.9034 | 7475.5098 | 4193.226 | [5 empty] | 劳务
| 5#装饰工程 | 11-20 | 楼地面铺设钢丝网 | m2 |  | 1445.94 | 1.95 | 2.83 | 0.04 | 0.24 | 0.39 | 0.27 | 5.72 | 8270.78 | 2819.583 | 4092.0102 | 57.8376 | 347.0256 | 563.9166 | 390.4038 | [5 empty] | 劳务
| 5#装饰工程 | 10-92 换 | 保温隔热楼地面 挤塑聚苯板30mm厚 干铺 实际厚度(mm):20 | m2 |  | 1445.94 | 4.73 | 7.53 | 0.09 | 0.62 | 0.95 | 0.69 | 14.61 | 21125.18 | 6839.2962 | 10887.9282 | 130.1346 | 896.4828 | 1373.643 | 997.6986 | [5 empty] | 水电-劳务
| 5#装饰工程 | 7-58 | 保温隔热层敷设 保护层(铝箔) | m2 |  | 1445.94 | 1.75 | 0.95 | 0.05 | 0.14 | 0.35 | 0.15 | 3.39 | 4901.74 | 2530.395 | 1373.643 | 72.297 | 202.4316 | 506.079 | 216.891 | [5 empty] | 水电-劳务
| 5#装饰工程 | 10-92 换 | 保温隔热楼地面 挤塑聚苯板30mm厚 干铺 实际厚度(mm):20 | m2 |  | 1445.94 | 4.73 | 7.53 | 0.09 | 0.62 | 0.95 | 0.69 | 14.61 | 21125.18 | 6839.2962 | 10887.9282 | 130.1346 | 896.4828 | 1373.643 | 997.6986 | [5 empty] | 水电-劳务
11 | 5#装饰工程 | 011105001006 | 水泥砂浆踢脚线-混凝土墙 | m | 做法：19BJ1-1踢2C 1.8厚DP砂浆打底 2.6厚DP砂浆压光 3.高度120mm 未尽事宜详见图纸、招标文件，包括为满足设计、技术标准和要求、验收规范规定施工所需的一切工序内容及相应费用 | 153.58 | 7.22 | 0.77 | 0.14 | 0.41 | 1.45 | 0.45 | 10.44 | 1603.38 | 1108.8476 | 118.2566 | 21.5012 | 62.9678 | 222.691 | 69.111 | 1603.38 |  |  |  |  | 劳务
| 5#装饰工程 | 11-83 | 踢脚线 DP砂浆 | m |  | 153.58 | 7.22 | 0.77 | 0.14 | 0.41 | 1.45 | 0.45 | 10.44 | 1603.38 | 1108.8476 | 118.2566 | 21.5012 | 62.9678 | 222.691 | 69.111 | [5 empty] | 劳务
12 | 5#装饰工程 | 011105001007 | 水泥砂浆踢脚线-砌体墙 | m | 做法：19BJ1-1踢2D 1.5厚DP砂浆打底 2.6厚DP砂浆压光 3.DP砂浆勾实接缝、修补墙面拉毛 4.高度120mm 未尽事宜详见图纸、招标文件，包括为满足设计、技术标准和要求、验收规范规定施工所需的一切工序内容及相应费用 | 65.82 | 7.22 | 0.77 | 0.14 | 0.41 | 1.45 | 0.45 | 10.44 | 687.16 | 475.2204 | 50.6814 | 9.2148 | 26.9862 | 95.439 | 29.619 | 687.16 |  |  |  |  | 劳务
| 5#装饰工程 | 11-83 | 踢脚线 DP砂浆 | m |  | 65.82 | 7.22 | 0.77 | 0.14 | 0.41 | 1.45 | 0.45 | 10.44 | 687.16 | 475.2204 | 50.6814 | 9.2148 | 26.9862 | 95.439 | 29.619 | [5 empty] | 劳务
13 | 5#装饰工程 | 011105003006 | 块料踢脚线-混凝土墙 | m | 做法：19BJ1-1踢3C 1.DTG砂浆勾缝； 2.粘贴5~6厚陶瓷地砖； 3.5厚DTA粘结层； 4.高度120mm 未尽事宜详见图纸、招标文件，包括为满足设计、技术标准和要求、验收规范规定施工所需的一切工序内容及相应费用 | 336.42 | 8.97 | 8.67 | 0.18 | 0.89 | 1.8 | 0.99 | 21.5 | 7233.03 | 3017.6874 | 2916.7614 | 60.5556 | 299.4138 | 605.556 | 333.0558 | 7233.03 |  |  |  |  | 精装-专业分包
| 5#装饰工程 | 11-85 换 | 踢脚线 块料 | m |  | 336.42 | 8.97 | 8.67 | 0.18 | 0.89 | 1.8 | 0.99 | 21.5 | 7233.03 | 3017.6874 | 2916.7614 | 60.5556 | 299.4138 | 605.556 | 333.0558 | [5 empty] | 精装-专业分包
14 | 5#装饰工程 | 011105003007 | 块料踢脚线-砌体墙 | m | 做法：19BJ1-1踢3D 1.DTG砂浆勾缝 2.粘贴5~6厚陶瓷地砖 3.5厚DTA粘结层 4.8厚DP砂浆打底 5.DP砂浆勾实接缝、修补墙面拉毛 6.高度120mm 未尽事宜详见图纸、招标文件，包括为满足设计、技术标准和要求、验收规范规定施工所需的一切工序内容及相应费用 | 144.18 | 8.97 | 8.67 | 0.18 | 0.89 | 1.8 | 0.99 | 21.5 | 3099.87 | 1293.2946 | 1250.0406 | 25.9524 | 128.3202 | 259.524 | 142.7382 | 3099.87 |  |  |  |  | 精装-专业分包
| 5#装饰工程 | 11-85 换 | 踢脚线 块料 | m |  | 144.18 | 8.97 | 8.67 | 0.18 | 0.89 | 1.8 | 0.99 | 21.5 | 3099.87 | 1293.2946 | 1250.0406 | 25.9524 | 128.3202 | 259.524 | 142.7382 | [5 empty] | 精装-专业分包
0 | 5#装饰工程 |  | 墙、柱面装饰与隔断 | [18 empty] | 116244.92
1 | 5#装饰工程 | 011201001012 | 墙面一般抹灰-管井、风井、设备夹层-混凝土 | m2 | 做法：19BJ1-1 内墙2C 水泥砂浆墙面 1.5厚DP砂浆找平抹光 2.9厚DP砂浆打底 未尽事宜详见图纸、招标文件，包括为满足设计、技术标准和要求、验收规范规定施工所需的一切工序内容及相应费用 | 573.3 | 17.75 | 5.94 | 0.35 | 1.2 | 3.57 | 1.34 | 30.15 | 17285 | 10176.075 | 3405.402 | 200.655 | 687.96 | 2046.681 | 768.222 | 17285 |  |  |  |  | 劳务
| 5#装饰工程 | 12-7 | 墙面一般抹灰 底层抹灰(打底) DP砂浆 厚度5mm  | m2 |  | 573.3 | 7.61 | 2.12 | 0.15 | 0.49 | 1.53 | 0.55 | 12.45 | 7137.59 | 4362.813 | 1215.396 | 85.995 | 280.917 | 877.149 | 315.315 | [5 empty] | 劳务
| 5#装饰工程 | 12-16 换 | 墙面一般抹灰 面层抹灰(罩面或找平抹光) DP砂浆 厚度5mm 实际厚度(mm):9 | m2 |  | 573.3 | 10.14 | 3.82 | 0.2 | 0.71 | 2.04 | 0.79 | 17.7 | 10147.41 | 5813.262 | 2190.006 | 114.66 | 407.043 | 1169.532 | 452.907 | [5 empty] | 劳务
2 | 5#装饰工程 | 011201001013 | 墙面一般抹灰-管井-砌块 | m2 | 做法：19BJ1-1 内墙2D2 水泥砂浆墙面 1.5厚DP砂浆找平抹光 2.10厚DP砂浆打底 3.DP砂浆勾实接缝、修补墙面、拉毛接缝处表面粘贴耐碱玻纤网格布 未尽事宜详见图纸、招标文件，包括为满足设计、技术标准和要求、验收规范规定施工所需的一切工序内容及相应费用 | 25.2 | 18.14 | 6.36 | 0.36 | 1.24 | 3.65 | 1.38 | 31.13 | 784.48 | 457.128 | 160.272 | 9.072 | 31.248 | 91.98 | 34.776 | 784.48 |  |  |  |  | 劳务
| 5#装饰工程 | 12-7 | 墙面一般抹灰 底层抹灰(打底) DP砂浆 厚度5mm  | m2 |  | 25.2 | 7.61 | 2.12 | 0.15 | 0.49 | 1.53 | 0.55 | 12.45 | 313.74 | 191.772 | 53.424 | 3.78 | 12.348 | 38.556 | 13.86 | [5 empty] | 劳务
| 5#装饰工程 | 12-16 换 | 墙面一般抹灰 面层抹灰(罩面或找平抹光) DP砂浆 厚度5mm 实际厚度(mm):10 | m2 |  | 25.2 | 10.53 | 4.24 | 0.21 | 0.75 | 2.12 | 0.83 | 18.68 | 470.74 | 265.356 | 106.848 | 5.292 | 18.9 | 53.424 | 20.916 | [5 empty] | 劳务
3 | 5#装饰工程 | 011407001024 | 墙面喷刷涂料-楼梯间、库房、弱电间、固定通信设备间、π接室、配电室、热力小室-混凝土 | m2 | 做法：19BJ1-1 内墙3C-内涂3 1.喷（刷、辊）无机内墙涂料2道 2.满刮2mm厚耐水腻子 3.2厚DP砂浆找平抹光 4.8厚DP砂浆打底 未尽事宜详见图纸、招标文件，包括为满足设计、技术标准和要求、验收规范规定施工所需的一切工序内容及相应费用 | 404.985 | 29.84 | 11.77 | 0.6 | 2.11 | 5.99 | 2.35 | 52.66 | 21326.51 | 12084.7524 | 4766.6735 | 242.991 | 854.5184 | 2425.8601 | 951.7147 | 21326.51 |  |  |  |  | 劳务/精装-专业分包
| 5#装饰工程 | 12-7 换 | 墙面一般抹灰 底层抹灰(打底) DP砂浆 厚度5mm 实际厚度(mm):8 | m2 |  | 404.99 | 8.78 | 3.39 | 0.18 | 0.62 | 1.76 | 0.69 | 15.42 | 6244.95 | 3555.8122 | 1372.9161 | 72.8982 | 251.0938 | 712.7824 | 279.4431 | [5 empty] | 劳务
| 5#装饰工程 | 12-16 换 | 墙面一般抹灰 面层抹灰(罩面或找平抹光) DP砂浆 厚度5mm 实际厚度(mm):2 | m2 |  | 404.99 | 7.41 | 0.85 | 0.15 | 0.42 | 1.49 | 0.47 | 10.79 | 4369.84 | 3000.9759 | 344.2415 | 60.7485 | 170.0958 | 603.4351 | 190.3453 | [5 empty] | 劳务
| 5#装饰工程 | 14-39 | 抹灰面油漆 内墙 耐水腻子两遍 抹灰面 | m2 |  | 404.99 | 8.97 | 3.12 | 0.18 | 0.61 | 1.8 | 0.68 | 15.36 | 6220.65 | 3632.7603 | 1263.5688 | 72.8982 | 247.0439 | 728.982 | 275.3932 | [5 empty] | 精装-专业分包
| 5#装饰工程 | 14-97 | 内墙面层涂料 乳胶漆 二遍 | m2 |  | 404.99 | 4.68 | 4.41 | 0.09 | 0.46 | 0.94 | 0.51 | 11.09 | 4491.34 | 1895.3532 | 1786.0059 | 36.4491 | 186.2954 | 380.6906 | 206.5449 | [5 empty] | 精装-专业分包
4 | 5#装饰工程 | 011407001025 | 墙面喷刷涂料-楼梯间、库房、弱电间、固定通信设备间、π接室、配电室、热力小室-砌块 | m2 | 做法：19BJ1-1 内墙3D2-内涂3 1.喷（刷、辊）无机内墙涂料2道 2.满刮2mm厚耐水腻子 3.2厚DP砂浆找平抹光 4.8厚DP砂浆打底 5.DP砂浆勾实接缝、修补墙面、拉毛 未尽事宜详见图纸、招标文件，包括为满足设计、技术标准和要求、验收规范规定施工所需的一切工序内容及相应费用 | 173.565 | 29.84 | 11.77 | 0.6 | 2.11 | 5.99 | 2.35 | 52.66 | 9139.93 | 5179.1796 | 2042.8601 | 104.139 | 366.2221 | 1039.6544 | 407.8777 | 9139.93 |  |  |  |  | 劳务/精装-专业分包
| 5#装饰工程 | 12-7 换 | 墙面一般抹灰 底层抹灰(打底) DP砂浆 厚度5mm 实际厚度(mm):8 | m2 |  | 173.57 | 8.78 | 3.39 | 0.18 | 0.62 | 1.76 | 0.69 | 15.42 | 2676.45 | 1523.9446 | 588.4023 | 31.2426 | 107.6134 | 305.4832 | 119.7633 | [5 empty] | 劳务
| 5#装饰工程 | 12-16 换 | 墙面一般抹灰 面层抹灰(罩面或找平抹光) DP砂浆 厚度5mm 实际厚度(mm):2 | m2 |  | 173.57 | 7.41 | 0.85 | 0.15 | 0.42 | 1.49 | 0.47 | 10.79 | 1872.82 | 1286.1537 | 147.5345 | 26.0355 | 72.8994 | 258.6193 | 81.5779 | [5 empty] | 劳务
| 5#装饰工程 | 14-39 | 抹灰面油漆 内墙 耐水腻子两遍 抹灰面 | m2 |  | 173.57 | 8.97 | 3.12 | 0.18 | 0.61 | 1.8 | 0.68 | 15.36 | 2666.04 | 1556.9229 | 541.5384 | 31.2426 | 105.8777 | 312.426 | 118.0276 | [5 empty] | 精装-专业分包
| 5#装饰工程 | 14-97 | 内墙面层涂料 乳胶漆 二遍 | m2 |  | 173.57 | 4.68 | 4.41 | 0.09 | 0.46 | 0.94 | 0.51 | 11.09 | 1924.89 | 812.3076 | 765.4437 | 15.6213 | 79.8422 | 163.1558 | 88.5207 | [5 empty] | 精装-专业分包
5 | 5#装饰工程 | 011407001026 | 墙面喷刷涂料-楼梯间-管井-采暖与非采暖 | m2 | 做法：内墙温W1 1.喷（刷、辊）无机内墙涂料2道 2.满刮2mm厚耐水腻子 3. 抹30厚SF憎水膨珠保温浆料； 4. 钢筋混凝土、加气混凝土砌块墙面，墙面做界面处理 未尽事宜详见图纸、招标文件，包括为满足设计、技术标准和要求、验收规范规定施工所需的一切工序内容及相应费用 | 42.14 | 27.48 | 18.66 | 0.55 | 2.33 | 5.52 | 2.59 | 57.13 | 2407.46 | 1158.0072 | 786.3324 | 23.177 | 98.1862 | 232.6128 | 109.1426 | 2407.46 |  |  |  |  | 劳务/精装-专业分包
| 5#装饰工程 | 10-19 + 10-20 | 保温隔热屋面 SF憎水膨珠保温砂浆 20mm厚 实际厚度(mm):30 | m2 |  | 42.14 | 13.83 | 11.13 | 0.28 | 1.26 | 2.78 | 1.4 | 30.68 | 1292.86 | 582.7962 | 469.0182 | 11.7992 | 53.0964 | 117.1492 | 58.996 | [5 empty] | 劳务
| 5#装饰工程 | 14-39 | 抹灰面油漆 内墙 耐水腻子两遍 抹灰面 | m2 |  | 42.14 | 8.97 | 3.12 | 0.18 | 0.61 | 1.8 | 0.68 | 15.36 | 647.27 | 377.9958 | 131.4768 | 7.5852 | 25.7054 | 75.852 | 28.6552 | [5 empty] | 精装-专业分包
| 5#装饰工程 | 14-97 | 内墙面层涂料 乳胶漆 二遍 | m2 |  | 42.14 | 4.68 | 4.41 | 0.09 | 0.46 | 0.94 | 0.51 | 11.09 | 467.33 | 197.2152 | 185.8374 | 3.7926 | 19.3844 | 39.6116 | 21.4914 | [5 empty] | 精装-专业分包
6 | 5#装饰工程 | 011204003013 | 墙面抹灰-合用前室、电梯厅、入户大堂-采暖与非采暖 | m2 | 做法：内墙温W2 1.抹4~6厚DBI砂浆； 2.φ6胀管螺钉0.9厚镀锌钢丝网，胀管螺钉双向中距600； 3. 抹30厚SF憎水膨珠保温浆料； 4. 钢筋混凝土、加气混凝土砌块墙面，墙面做界面处理 未尽事宜详见图纸、招标文件，包括为满足设计、技术标准和要求、验收规范规定施工所需的一切工序内容及相应费用 | 18.06 | 30.51 | 19.18 | 0.62 | 2.52 | 6.13 | 2.8 | 61.76 | 1115.39 | 551.0106 | 346.3908 | 11.1972 | 45.5112 | 110.7078 | 50.568 | 1115.39 |  |  |  |  | 劳务
| 5#装饰工程 | 10-72 + 10-73 | 保温隔热墙面 外墙外保温 保温层罩面砂浆 3mm厚 实际厚度(mm):4 | m2 |  | 18.06 | 12.78 | 5.92 | 0.26 | 0.95 | 2.57 | 1.06 | 23.54 | 425.13 | 230.8068 | 106.9152 | 4.6956 | 17.157 | 46.4142 | 19.1436 | [5 empty] | 劳务
| 5#装饰工程 | 12-14 | 墙面一般抹灰 底层抹灰(打底) 挂钢丝网 | m2 |  | 18.06 | 3.9 | 2.13 | 0.08 | 0.31 | 0.78 | 0.34 | 7.54 | 136.17 | 70.434 | 38.4678 | 1.4448 | 5.5986 | 14.0868 | 6.1404 | [5 empty] | 劳务
| 5#装饰工程 | 10-19 + 10-20 | 保温隔热屋面 SF憎水膨珠保温砂浆 20mm厚 实际厚度(mm):30 | m2 |  | 18.06 | 13.83 | 11.13 | 0.28 | 1.26 | 2.78 | 1.4 | 30.68 | 554.08 | 249.7698 | 201.0078 | 5.0568 | 22.7556 | 50.2068 | 25.284 | [5 empty] | 劳务
7 | 5#装饰工程 | 011204003014 | 块料墙面-合用前室、电梯厅、入户大堂-混凝土 | m2 | 做法：19BJ1-1 内墙9C 1.专用勾缝剂勾缝 2.粘贴5-10厚陶瓷墙砖 3. 5~8厚瓷砖粘贴剂 4. 9厚DP砂浆打底压实抹平 未尽事宜详见图纸、招标文件，包括为满足设计、技术标准和要求、验收规范规定施工所需的一切工序内容及相应费用 | 218.4 | 56.56 | 77.53 | 1.13 | 6.76 | 11.37 | 7.52 | 160.87 | 35134.01 | 12352.704 | 16932.552 | 246.792 | 1476.384 | 2483.208 | 1642.368 | 35134.01 |  |  |  |  | 精装-专业分包
| 5#装饰工程 | 12-7 换 | 墙面一般抹灰 底层抹灰(打底) DP砂浆 厚度5mm 实际厚度(mm):9 | m2 |  | 218.4 | 9.17 | 3.82 | 0.18 | 0.66 | 1.84 | 0.73 | 16.4 | 3581.76 | 2002.728 | 834.288 | 39.312 | 144.144 | 401.856 | 159.432 | [5 empty] | 精装-专业分包
| 5#装饰工程 | 12-77 换 | 内墙 厚型釉面砖 每块面积0.06m2以外 勾缝 DTA厚度5mm | m2 |  | 218.4 | 47.39 | 73.71 | 0.95 | 6.1 | 9.53 | 6.79 | 144.47 | 31552.25 | 10349.976 | 16098.264 | 207.48 | 1332.24 | 2081.352 | 1482.936 | [5 empty] | 精装-专业分包
8 | 5#装饰工程 | 011204003015 | 块料墙面-合用前室、电梯厅、入户大堂-砌块 | m2 | 做法：19BJ1-1 内墙9D 1.专用勾缝剂勾缝 2.粘贴5-10厚陶瓷墙砖 3. 5~8厚瓷砖粘贴剂 4. 8厚DP砂浆打底 5.DP砂浆勾实接缝，修补墙面，拉毛 未尽事宜详见图纸、招标文件，包括为满足设计、技术标准和要求、验收规范规定施工所需的一切工序内容及相应费用 | 93.6 | 56.17 | 77.1 | 1.13 | 6.72 | 11.29 | 7.48 | 159.89 | 14965.7 | 5257.512 | 7216.56 | 105.768 | 628.992 | 1056.744 | 700.128 | 14965.7 |  |  |  |  | 精装-专业分包
| 5#装饰工程 | 12-7 换 | 墙面一般抹灰 底层抹灰(打底) DP砂浆 厚度5mm 实际厚度(mm):8 | m2 |  | 93.6 | 8.78 | 3.39 | 0.18 | 0.62 | 1.76 | 0.69 | 15.42 | 1443.31 | 821.808 | 317.304 | 16.848 | 58.032 | 164.736 | 64.584 | [5 empty] | 精装-专业分包
| 5#装饰工程 | 12-77 换 | 内墙 厚型釉面砖 每块面积0.06m2以外 勾缝 DTA厚度5mm | m2 |  | 93.6 | 47.39 | 73.71 | 0.95 | 6.1 | 9.53 | 6.79 | 144.47 | 13522.39 | 4435.704 | 6899.256 | 88.92 | 570.96 | 892.008 | 635.544 | [5 empty] | 精装-专业分包
9 | 5#装饰工程 | 011207001006 | 墙面装饰板-送风机房-混凝土 | m2 | 做法：23J909内29C 1.15厚穿孔吸音复合板600*600，板背面点状抹粉刷石膏（至少5个点）粘贴于墙面，板边接缝处平面压T型塑料压条，板角对角处用尼龙压盘膨胀螺栓固定 2.放水平线及垂直线,预留踢脚位置 3.防潮层 4.墙体基层干燥、除油、除尘 5.聚合物水泥砂浆局部修补墙面 未尽事宜详见图纸、招标文件，包括为满足设计、技术标准和要求、验收规范规定施工所需的一切工序内容及相应费用 | 16.58 | 23.01 | 33.68 | 0.46 | 2.86 | 4.63 | 3.18 | 67.82 | 1124.46 | 381.5058 | 558.4144 | 7.6268 | 47.4188 | 76.7654 | 52.7244 | 1124.46 |  |  |  |  | 精装-专业分包
| 5#装饰工程 | 12-160 | 矿棉吸声板 抹灰面上 | m2 |  | 16.58 | 23.01 | 33.68 | 0.46 | 2.86 | 4.63 | 3.18 | 67.82 | 1124.46 | 381.5058 | 558.4144 | 7.6268 | 47.4188 | 76.7654 | 52.7244 | [5 empty] | 精装-专业分包
10 | 5#装饰工程 | 011207001007 | 墙面装饰板-送风机房-砌体 | m2 | 做法：23J909内29D 1.15厚穿孔吸音复合板600*600，板背面点状抹粉刷石膏（至少5个点）粘贴于墙面，板边接缝处平面压T型塑料压条，板角对角处用尼龙压盘膨胀螺栓固定 2.放水平线及垂直线,预留踢脚位置 3.防潮层(按工程设计) 4.6厚DP砂浆罩面 5.界面剂一道 6.用修补砂浆局部修补墙面，DP砂浆勾实接缝并拉毛，接缝处粘贴耐碱玻纤网格布 未尽事宜详见图纸、招标文件，包括为满足设计、技术标准和要求、验收规范规定施工所需的一切工序内容及相应费用 | 15.62 | 30.62 | 35.8 | 0.61 | 3.35 | 6.16 | 3.73 | 80.27 | 1253.82 | 478.2844 | 559.196 | 9.5282 | 52.327 | 96.2192 | 58.2626 | 1253.82 |  |  |  |  | 精装-专业分包
| 5#装饰工程 | 12-7 | 墙面一般抹灰 底层抹灰(打底) DP砂浆 厚度5mm | m2 |  | 15.62 | 7.61 | 2.12 | 0.15 | 0.49 | 1.53 | 0.55 | 12.45 | 194.47 | 118.8682 | 33.1144 | 2.343 | 7.6538 | 23.8986 | 8.591 | [5 empty] | 精装-专业分包
| 5#装饰工程 | 12-160 | 矿棉吸声板 抹灰面上 | m2 |  | 15.62 | 23.01 | 33.68 | 0.46 | 2.86 | 4.63 | 3.18 | 67.82 | 1059.35 | 359.4162 | 526.0816 | 7.1852 | 44.6732 | 72.3206 | 49.6716 | [5 empty] | 精装-专业分包
11 | 5#装饰工程 | 011210002001 | 电梯井道隔声 | m2 | 做法：08J931-40页石膏板隔墙 1.12厚双层纸面石膏板 2.50厚岩棉 3.75轻钢龙骨 未尽事宜详见图纸、招标文件，包括为满足设计、技术标准和要求、验收规范规定施工所需的一切工序内容及相应费用 | 76.8 | 36.2 | 94.38 | 0.73 | 6.56 | 7.27 | 7.31 | 152.45 | 11708.16 | 2780.16 | 7248.384 | 56.064 | 503.808 | 558.336 | 561.408 | 11708.16 |  |  |  |  | 精装-专业分包
| 5#装饰工程 | 12-330 | 龙骨式隔墙 轻钢龙骨 75系列 单排 | m2 |  | 76.8 | 15.99 | 39.52 | 0.32 | 2.79 | 3.21 | 3.11 | 64.94 | 4987.39 | 1228.032 | 3035.136 | 24.576 | 214.272 | 246.528 | 238.848 | [5 empty] | 精装-专业分包
| 5#装饰工程 | 12-344 | 龙骨式隔墙 纸面石膏板 单层 | m2 |  | 76.8 | 14.43 | 17.31 | 0.29 | 1.6 | 2.9 | 1.78 | 38.31 | 2942.21 | 1108.224 | 1329.408 | 22.272 | 122.88 | 222.72 | 136.704 | [5 empty] | 精装-专业分包
| 5#装饰工程 | 10-100 | 其他保温隔热 岩棉板 50mm厚 | m2 |  | 76.8 | 5.78 | 37.55 | 0.12 | 2.17 | 1.16 | 2.42 | 49.2 | 3778.56 | 443.904 | 2883.84 | 9.216 | 166.656 | 89.088 | 185.856 | [5 empty] | 精装-专业分包
0 | 5#装饰工程 |  | 天棚工程 | [18 empty] | 53520.06
1 | 5#装饰工程 | 011407002010 | 天棚喷刷涂料-管井、设备夹层 | m2 | 做法：19BJ1-1棚1 刷白水泥浆顶棚 1.板底清理干净 2.刷白水泥浆 未尽事宜详见图纸、招标文件，包括为满足设计、技术标准和要求、验收规范规定施工所需的一切工序内容及相应费用 | 184.87 | 8.84 | 0.94 | 0.18 | 0.5 | 1.78 | 0.55 | 12.79 | 2364.49 | 1634.2508 | 173.7778 | 33.2766 | 92.435 | 329.0686 | 101.6785 | 2364.49 |  |  |  |  | 精装-专业分包
| 5#装饰工程 | 14-116 | 天棚涂料 白水泥浆 | m2 |  | 184.87 | 4.88 | 0.94 | 0.1 | 0.3 | 0.98 | 0.33 | 7.53 | 1392.07 | 902.1656 | 173.7778 | 18.487 | 55.461 | 181.1726 | 61.0071 | [5 empty] | 精装-专业分包
| 5#装饰工程 | 借5-176 | 天棚涂料层清除 | m2 |  | 184.87 | 3.96 |  | 0.08 | 0.2 | 0.8 | 0.22 | 5.26 | 972.42 | 732.0852 | 0 | 14.7896 | 36.974 | 147.896 | 40.6714 | [5 empty] | 精装-专业分包
2 | 5#装饰工程 | 011407002011 | 天棚喷刷涂料-楼梯间、户内、库房、热力小室、弱电间、固定通信设备间、π接室、配电室 | m2 | 做法：19BJ1-1棚2C 刷涂料顶棚 1.板底5-10厚DGP（粉刷石膏）抹平 2.刮2厚耐水腻子 3.刷无机涂料 未尽事宜详见图纸、招标文件，包括为满足设计、技术标准和要求、验收规范规定施工所需的一切工序内容及相应费用 | 231.67 | 23.61 | 11.29 | 0.47 | 1.76 | 4.75 | 1.96 | 43.84 | 10156.41 | 5469.7287 | 2615.5543 | 108.8849 | 407.7392 | 1100.4325 | 454.0732 | 10156.41 |  |  |  |  | 精装-专业分包
| 5#装饰工程 | 13-2 换 | 天棚抹灰 粉刷石膏 厚度10mm 现浇板 实际厚度(mm):5 | m2 |  | 231.67 | 8.39 | 1.72 | 0.17 | 0.51 | 1.69 | 0.57 | 13.05 | 3023.29 | 1943.7113 | 398.4724 | 39.3839 | 118.1517 | 391.5223 | 132.0519 | [5 empty] | 精装-专业分包
| 5#装饰工程 | 14-47 | 抹灰面油漆 天棚 耐水腻子两遍 抹灰面 | m2 |  | 231.67 | 9.17 | 3.09 | 0.18 | 0.62 | 1.84 | 0.69 | 15.59 | 3611.74 | 2124.4139 | 715.8603 | 41.7006 | 143.6354 | 426.2728 | 159.8523 | [5 empty] | 精装-专业分包
| 5#装饰工程 | 14-118 换 | 天棚涂料 乳胶漆二遍 换为【无机涂料】 | m2 |  | 231.67 | 6.05 | 6.48 | 0.12 | 0.63 | 1.22 | 0.7 | 15.2 | 3521.38 | 1401.6035 | 1501.2216 | 27.8004 | 145.9521 | 282.6374 | 162.169 | [5 empty] | 精装-专业分包
3 | 5#装饰工程 | 011302001006 | 吊顶天棚-合用前室、电梯厅、入户大堂 | m2 | 做法：19BJ1-1棚14A-4 耐火纸面石膏板顶棚 1.钢筋混凝土板内预留φ8钢筋吊环（勾），中距横向≤429，纵向≤800（预制混凝土板可在板缝内预留吊环） 2.U型轻钢次龙骨CB60X27(或CB50x20)中距429,10号镀锌低碳钢丝（或φ6钢筋）吊杆，中距纵向≤800，横向429，吊杆上部与混凝土板预留钢筋吊环固定； 3.U型轻钢龙骨横撑CB60X27(或CB50x20)中距1200 4.12厚纸面石膏板，用自攻螺栓与龙骨固定 5.无机涂料 未尽事宜详见图纸、招标文件，包括为满足设计、技术标准和要求、验收规范规定施工所需的一切工序内容及相应费用 | 241.28 | 55.78 | 57.67 | 1.11 | 5.73 | 11.21 | 6.37 | 137.87 | 33265.27 | 13458.5984 | 13914.6176 | 267.8208 | 1382.5344 | 2704.7488 | 1536.9536 | 33265.27 |  |  |  |  | 精装-专业分包
| 5#装饰工程 | 13-20 | U型轻钢龙骨 双层龙骨 不上人型 面板规格(m2) 0.5以外 | m2 |  | 241.28 | 23.6 | 35.37 | 0.47 | 2.97 | 4.74 | 3.31 | 70.46 | 17000.59 | 5694.208 | 8534.0736 | 113.4016 | 716.6016 | 1143.6672 | 798.6368 | [5 empty] | 精装-专业分包
| 5#装饰工程 | 13-77 | 天棚面层 纸面石膏板 U形龙骨上 | m2 |  | 241.28 | 15.99 | 11.2 | 0.32 | 1.38 | 3.21 | 1.53 | 33.63 | 8114.25 | 3858.0672 | 2702.336 | 77.2096 | 332.9664 | 774.5088 | 369.1584 | [5 empty] | 精装-专业分包
| 5#装饰工程 | 14-49 | 抹灰面油漆 天棚 耐水腻子两遍 纸面石膏板 | m2 |  | 241.28 | 10.14 | 4.62 | 0.2 | 0.75 | 2.04 | 0.83 | 18.58 | 4482.98 | 2446.5792 | 1114.7136 | 48.256 | 180.96 | 492.2112 | 200.2624 | [5 empty] | 精装-专业分包
| 5#装饰工程 | 14-118 换 | 天棚涂料 乳胶漆二遍 换为【无机涂料】 | m2 |  | 241.28 | 6.05 | 6.48 | 0.12 | 0.63 | 1.22 | 0.7 | 15.2 | 3667.46 | 1459.744 | 1563.4944 | 28.9536 | 152.0064 | 294.3616 | 168.896 | [5 empty] | 精装-专业分包
4 | 5#装饰工程 | 011302001007 | 吊顶天棚-首层住宅公区大堂、门厅、走道、电梯厅（上方为采暖房间） | m2 | 做法：19BJ1-1棚14A-4 耐火纸面石膏板顶棚 1.钢筋混凝土板内预留φ8钢筋吊环（勾），中距横向≤429，纵向≤800（预制混凝土板可在板缝内预留吊环） 2.喷涂40厚玻璃纤维保温层 3.抹3~5厚DBI砂浆，中间加入一层玻纤网格布 4.刮涂刮2厚耐水腻子 5.U型轻钢次龙骨CB60X27(或CB50x20)中距429,10号镀锌低碳钢丝（或φ6钢筋）吊杆，中距纵向≤800，横向429，吊杆上部与混凝土板预留钢筋吊环固定； 6.U型轻钢龙骨横撑CB60X27(或CB50x20)中距1200 7.12厚纸面石膏板，用自攻螺栓与龙骨固定 8.无机涂料 未尽事宜详见图纸、招标文件，包括为满足设计、技术标准和要求、验收规范规定施工所需的一切工序内容及相应费用 | 30.16 | 75.56 | 86.49 | 1.51 | 8.18 | 15.19 | 9.1 | 196.03 | 5912.26 | 2278.8896 | 2608.5384 | 45.5416 | 246.7088 | 458.1304 | 274.456 | 5912.26 |  |  |  |  | 精装-专业分包
| 5#装饰工程 | 13-20 | U型轻钢龙骨 双层龙骨 不上人型 面板规格(m2) 0.5以外 | m2 |  | 30.16 | 23.6 | 35.37 | 0.47 | 2.97 | 4.74 | 3.31 | 70.46 | 2125.07 | 711.776 | 1066.7592 | 14.1752 | 89.5752 | 142.9584 | 99.8296 | [5 empty] | 精装-专业分包
| 5#装饰工程 | 13-77 | 天棚面层 纸面石膏板 U形龙骨上 | m2 |  | 30.16 | 15.99 | 11.2 | 0.32 | 1.38 | 3.21 | 1.53 | 33.63 | 1014.28 | 482.2584 | 337.792 | 9.6512 | 41.6208 | 96.8136 | 46.1448 | [5 empty] | 精装-专业分包
| 5#装饰工程 | 14-49 | 抹灰面油漆 天棚 耐水腻子两遍 纸面石膏板 | m2 |  | 30.16 | 10.14 | 4.62 | 0.2 | 0.75 | 2.04 | 0.83 | 18.58 | 560.37 | 305.8224 | 139.3392 | 6.032 | 22.62 | 61.5264 | 25.0328 | [5 empty] | 精装-专业分包
| 5#装饰工程 | 14-118 换 | 天棚涂料 乳胶漆二遍 换为【无机涂料】 | m2 |  | 30.16 | 6.05 | 6.48 | 0.12 | 0.63 | 1.22 | 0.7 | 15.2 | 458.43 | 182.468 | 195.4368 | 3.6192 | 19.0008 | 36.7952 | 21.112 | [5 empty] | 精装-专业分包
| 5#装饰工程 | 10-29 换 | 保温隔热天棚 喷无机纤维粒状棉现场喷发 80mm厚 实际厚度(mm):40 | m2 |  | 30.16 | 19.78 | 28.82 | 0.4 | 2.45 | 3.98 | 2.73 | 58.16 | 1754.11 | 596.5648 | 869.2112 | 12.064 | 73.892 | 120.0368 | 82.3368 | [5 empty] | 精装-专业分包
5 | 5#装饰工程 | 011302001009 | 吊顶天棚-电梯机房 | m2 | 做法：16BJ1-2机房顶棚1 1.U型安装卡降C型龙骨固定安装于顶棚 2.龙骨外安装6mm厚防火板 3.防火板外钉20mm厚H-A1型吸音板 未尽事宜详见图纸、招标文件，包括为满足设计、技术标准和要求、验收规范规定施工所需的一切工序内容及相应费用 | 4.62 | 77.09 | 129.47 | 1.54 | 10.41 | 15.49 | 11.59 | 245.59 | 1134.63 | 356.1558 | 598.1514 | 7.1148 | 48.0942 | 71.5638 | 53.5458 | 1134.63 |  |  |  |  | 精装-专业分包
| 5#装饰工程 | 13-19 | U型轻钢龙骨 双层龙骨 不上人型 面板规格(m2) 0.5以内 | m2 |  | 4.62 | 26.33 | 38.67 | 0.53 | 3.28 | 5.29 | 3.65 | 77.75 | 359.21 | 121.6446 | 178.6554 | 2.4486 | 15.1536 | 24.4398 | 16.863 | [5 empty] | 精装-专业分包
| 5#装饰工程 | 12-347 | 龙骨式隔墙 防火板 轻钢龙骨上 | m2 |  | 4.62 | 29.06 | 31.39 | 0.58 | 3.05 | 5.84 | 3.4 | 73.32 | 338.74 | 134.2572 | 145.0218 | 2.6796 | 14.091 | 26.9808 | 15.708 | [5 empty] | 精装-专业分包
| 5#装饰工程 | 10-158 | 天棚隔声吸声 吸声棉板13mm厚 钉装 | m2 |  | 4.62 | 21.7 | 59.41 | 0.43 | 4.08 | 4.36 | 4.54 | 94.52 | 436.68 | 100.254 | 274.4742 | 1.9866 | 18.8496 | 20.1432 | 20.9748 | [5 empty] | 精装-专业分包
6 | 5#装饰工程 | 011302001010 | 吊顶天棚-电梯机房、送风机房 | m2 | 做法：19BJ1-1棚16A 1.T型轻钢主龙骨TB24X38(或TBA24X38)中距600主龙骨吊件用膨胀螺栓与钢筋混凝土楼板固定。中距:横向≤600,纵向1200; 2.T型轻钢龙骨(横撑)TB24X28(或TBA24X28)中距600(或1200) 3.15厚矿棉吸声板面层 未尽事宜详见图纸、招标文件，包括为满足设计、技术标准和要求、验收规范规定施工所需的一切工序内容及相应费用 | 5.68 | 28.48 | 75.16 | 0.57 | 5.21 | 5.73 | 5.8 | 120.95 | 687 | 161.7664 | 426.9088 | 3.2376 | 29.5928 | 32.5464 | 32.944 | 687 |  |  |  |  | 精装-专业分包
| 5#装饰工程 | 13-52 | T形龙骨 暗龙骨 | m2 |  | 5.68 | 22.82 | 33.93 | 0.46 | 2.86 | 4.59 | 3.18 | 67.84 | 385.33 | 129.6176 | 192.7224 | 2.6128 | 16.2448 | 26.0712 | 18.0624 | [5 empty] | 精装-专业分包
| 5#装饰工程 | 13-80 | 天棚面层 矿棉吸音板 T形龙骨上 | m2 |  | 5.68 | 5.66 | 41.23 | 0.11 | 2.35 | 1.14 | 2.62 | 53.11 | 301.66 | 32.1488 | 234.1864 | 0.6248 | 13.348 | 6.4752 | 14.8816 | [5 empty] | 精装-专业分包
0 | 5#装饰工程 |  | 其他装饰工程 | [18 empty] | 32318.63
1 | 5#装饰工程 | 011503002001 | 硬木扶手、栏杆、栏板 | m | 做法：16BJ7-1 第33页A5型 1.楼梯栏杆 2.高度：1100mm 3.材质为钢栏杆，木扶手 未尽事宜详见图纸、招标文件，包括为满足设计、技术标准和要求、验收规范规定施工所需的一切工序内容及相应费用 | 39 | 53.33 | 159.85 | 1.07 | 10.71 | 10.71 | 11.92 | 247.6 | 9656.4 | 2079.87 | 6234.15 | 41.73 | 417.69 | 417.69 | 464.88 | 9656.4 |  |  |  |  | 精装-专业分包
| 5#装饰工程 | 15-52 | 楼梯栏杆(板) 金属栏杆 直形 | m2 |  | 42.9 | 48.48 | 145.32 | 0.97 | 9.74 | 9.74 | 10.84 | 225.09 | 9656.36 | 2079.792 | 6234.228 | 41.613 | 417.846 | 417.846 | 465.036 | [5 empty] | 精装-专业分包
2 | 5#装饰工程 | 011503002002 | 硬木扶手、栏杆、栏板 | m | 做法：16BJ7-1 第99页 F1型 1.靠墙扶手 2.φ50硬木扶手 3.其余详见图集 未尽事宜详见图纸、招标文件，包括为满足设计、技术标准和要求、验收规范规定施工所需的一切工序内容及相应费用 | 39 | 18.9 | 149.35 | 0.38 | 8.43 | 3.8 | 9.38 | 190.24 | 7419.36 | 737.1 | 5824.65 | 14.82 | 328.77 | 148.2 | 365.82 | 7419.36 |  |  |  |  | 精装-专业分包
| 5#装饰工程 | 15-69 | 木扶手 通廊 | m |  | 39 | 18.9 | 149.35 | 0.38 | 8.43 | 3.8 | 9.38 | 190.24 | 7419.36 | 737.1 | 5824.65 | 14.82 | 328.77 | 148.2 | 365.82 | [5 empty] | 精装-专业分包
3 | 5#装饰工程 | 011503001025 | 金属扶手、栏杆、栏板 | m | 做法：15J403-1 D13页PB1型 1.屋面栏杆 2.高度：1100mm 3.其余详见图集 未尽事宜详见图纸、招标文件，包括为满足设计、技术标准和要求、验收规范规定施工所需的一切工序内容及相应费用 | 61.56 | 53.33 | 159.86 | 1.07 | 10.71 | 10.71 | 11.92 | 247.61 | 15242.87 | 3282.9948 | 9840.9816 | 65.8692 | 659.3076 | 659.3076 | 733.7952 | 15242.87 |  |  |  |  | 精装-专业分包
| 5#装饰工程 | 15-52 | 楼梯栏杆(板) 金属栏杆 直形 | m2 |  | 67.72 | 48.48 | 145.32 | 0.97 | 9.74 | 9.74 | 10.84 | 225.09 | 15243.09 | 3283.0656 | 9841.0704 | 65.6884 | 659.5928 | 659.5928 | 734.0848 | [5 empty] | 精装-专业分包
0 | 5#装饰工程 |  | 室外装修及其他工程 | [18 empty] | 1919785.72
1 | 5#装饰工程 | 011407001027 | 墙面喷刷涂料 | m2 | 做法：19BJ2-12外温A8 外墙涂料 1.真石漆饰面 2.刮涂柔性耐水腻子俩道 3.基层墙面 未尽事宜详见图纸、招标文件，包括为满足设计、技术标准和要求、验收规范规定施工所需的一切工序内容及相应费用 | 161.814 | 26.91 | 40.34 | 0.54 | 3.39 | 5.41 | 3.77 | 80.36 | 13003.37 | 4354.4147 | 6527.5768 | 87.3796 | 548.5495 | 875.4137 | 610.0388 | 13003.37 |  |  |  |  | 幕墙-专业分包
| 5#装饰工程 | 14-37 换 | 抹灰面油漆 外墙 耐水腻子两遍 换为【双组分柔性腻子JD3004】 | m2 |  | 161.81 | 17.16 | 6.59 | 0.34 | 1.2 | 3.45 | 1.34 | 30.08 | 4867.24 | 2776.6596 | 1066.3279 | 55.0154 | 194.172 | 558.2445 | 216.8254 | [5 empty] | 幕墙-专业分包
| 5#装饰工程 | 14-51 | 抹灰面油漆 抗碱封闭底漆 | m2 |  | 161.81 | 1.95 | 3.74 | 0.04 | 0.29 | 0.39 | 0.32 | 6.73 | 1088.98 | 315.5295 | 605.1694 | 6.4724 | 46.9249 | 63.1059 | 51.7792 | [5 empty] | 幕墙-专业分包
| 5#装饰工程 | 14-65 | 抹灰面油漆 真石漆 二遍 | m2 |  | 161.81 | 7.8 | 30.01 | 0.16 | 1.9 | 1.57 | 2.11 | 43.55 | 7046.83 | 1262.118 | 4855.9181 | 25.8896 | 307.439 | 254.0417 | 341.4191 | [5 empty] | 幕墙-专业分包
2 | 5#装饰工程 | 011207001013 | 墙面装饰板 | m2 | 1.2.5mm氟碳喷涂铝单板 2.龙骨：钢龙骨，铝合金连接件，钢材采用国产优质Q235B,可视位置钢材表面处理：氟碳喷涂，除锈要求：喷砂除锈等级不低于Sa2.5级，厂内；涂层要求：富锌底漆---干膜厚度75μm以上；中间漆--- 干膜厚度100μm以上；常温氟碳面漆。非可视位置钢材表面处理：热浸镀锌，涂层厚度遵循《热镀锌镀层检验标准》GB/T 13912-2002，防锈处理满足规范要求 3.防水透气膜 4.耐候密封胶 ：选用高性能常温固化单组份胶，应符合《硅酮和改性硅酮建筑密封胶》GB/T14683-2017、《建筑密封胶分级和要求》GB/T22083-2008要求，具有+100/-50位移能力。） 5.嵌缝、塞口材料种类:耐候密封胶、结构胶、密封胶条、泡沫条 未尽事宜详见图纸、招标文件，包括为满足设计、技术标准和要求、验收规范规定施工所需的一切工序内容及相应费用 | 2336.61 | 112.52 | 434.1 | 2.25 | 27.45 | 22.62 | 30.55 | 629.49 | 1470872.63 | 262915.3572 | 1014322.401 | 5257.3725 | 64139.9445 | 52854.1182 | 71383.4355 | 1470872.63 |  |  |  |  | 幕墙-专业分包
| 5#装饰工程 | 12-139 | 内墙饰面板龙骨 型钢 | m2 |  | 2336.61 | 20.09 | 155.04 | 0.4 | 8.78 | 4.04 | 9.77 | 198.12 | 462929.17 | 46942.4949 | 362268.0144 | 934.644 | 20515.4358 | 9439.9044 | 22828.6797 | [5 empty] | 幕墙-专业分包
| 5#装饰工程 | 14-22 | 金属面、钢构件油漆 氟碳漆面漆 二遍 | m2 |  | 2336.61 | 22.62 | 30.24 | 0.45 | 2.67 | 4.55 | 2.97 | 63.5 | 148374.74 | 52854.1182 | 70659.0864 | 1051.4745 | 6238.7487 | 10631.5755 | 6939.7317 | [5 empty] | 幕墙-专业分包
| 5#装饰工程 | 12-270 | 幕墙面层 金属板面层 单块面板面积(m2) 1.2以外 | m2 |  | 2336.61 | 69.81 | 248.82 | 1.4 | 16 | 14.03 | 17.81 | 367.87 | 859568.72 | 163118.7441 | 581395.3002 | 3271.254 | 37385.76 | 32782.6383 | 41615.0241 | [5 empty] | 幕墙-专业分包
3 | 5#装饰工程 | 011207001014 | 墙面装饰板 | m2 | 1.5双银low-e+12A+5中空玻璃 2.龙骨：钢龙骨，铝合金连接件，钢材采用国产优质Q235B,可视位置钢材表面处理：氟碳喷涂，除锈要求：喷砂除锈等级不低于Sa2.5级，厂内；涂层要求：富锌底漆---干膜厚度75μm以上；中间漆--- 干膜厚度100μm以上；常温氟碳面漆。非可视位置钢材表面处理：热浸镀锌，涂层厚度遵循《热镀锌镀层检验标准》GB/T 13912-2002，防锈处理满足规范要求 3.防水透气膜 4.耐候密封胶 ：选用高性能常温固化单组份胶，应符合《硅酮和改性硅酮建筑密封胶》GB/T14683-2017、《建筑密封胶分级和要求》GB/T22083-2008要求，具有+100/-50位移能力。） 5.嵌缝、塞口材料种类:耐候密封胶、结构胶、密封胶条、泡沫条 未尽事宜详见图纸、招标文件，包括为满足设计、技术标准和要求、验收规范规定施工所需的一切工序内容及相应费用 | 249.326 | 194.3 | 477.62 | 3.93 | 33.8 | 39.05 | 37.61 | 786.31 | 196047.53 | 48444.0418 | 119083.0841 | 979.8512 | 8427.2188 | 9736.1803 | 9377.1509 | 196047.53 |  |  |  |  | 幕墙-专业分包
| 5#装饰工程 | 12-139 | 内墙饰面板龙骨 型钢 | m2 |  | 249.33 | 20.09 | 155.04 | 0.4 | 8.78 | 4.04 | 9.77 | 198.12 | 49397.26 | 5009.0397 | 38656.1232 | 99.732 | 2189.1174 | 1007.2932 | 2435.9541 | [5 empty] | 幕墙-专业分包
| 5#装饰工程 | 1-1 | 动力工具除锈 金属面 轻锈 | m2 |  | 249.33 | 4.55 | 0.35 | 0.14 | 0.25 | 0.91 | 0.28 | 6.48 | 1615.66 | 1134.4515 | 87.2655 | 34.9062 | 62.3325 | 226.8903 | 69.8124 | [5 empty] | 幕墙-专业分包
| 5#装饰工程 | 14-1 | 金属面、钢构件油漆 无机富锌底漆 一遍 | m2 |  | 249.33 | 13.85 | 7.84 | 0.28 | 1.1 | 2.78 | 1.22 | 27.07 | 6749.36 | 3453.2205 | 1954.7472 | 69.8124 | 274.263 | 693.1374 | 304.1826 | [5 empty] | 幕墙-专业分包
| 5#装饰工程 | 14-12 | 金属面、钢构件油漆 厚浆型云铁、玻璃鳞片类中涂漆 一遍 | m2 |  | 249.33 | 9.17 | 6.07 | 0.18 | 0.77 | 1.84 | 0.86 | 18.89 | 4709.84 | 2286.3561 | 1513.4331 | 44.8794 | 191.9841 | 458.7672 | 214.4238 | [5 empty] | 幕墙-专业分包
| 5#装饰工程 | 14-22 | 金属面、钢构件油漆 氟碳漆面漆 二遍 | m2 |  | 249.33 | 22.62 | 30.24 | 0.45 | 2.67 | 4.55 | 2.97 | 63.5 | 15832.46 | 5639.8446 | 7539.7392 | 112.1985 | 665.7111 | 1134.4515 | 740.5101 | [5 empty] | 幕墙-专业分包
| 5#装饰工程 | 12-287 | 幕墙面层 全玻璃幕墙 单块面板面积(m2) 3以内 | m2 |  | 249.33 | 124.02 | 278.07 | 2.48 | 20.23 | 24.93 | 22.51 | 472.24 | 117743.6 | 30921.9066 | 69331.1931 | 618.3384 | 5043.9459 | 6215.7969 | 5612.4183 | [5 empty] | 幕墙-专业分包
4 | 5#装饰工程 | 011207001010 | 墙面装饰板 | m2 | 做法： 外墙01 保温装饰一体板 1.2.5mm氟碳喷涂铝单板，保温为100厚挤塑聚苯板 未尽事宜详见图纸、招标文件，包括为满足设计、技术标准和要求、验收规范规定施工所需的一切工序内容及相应费用 | 104.19 | 144.3 | 396.42 | 2.89 | 27.18 | 29 | 30.25 | 630.04 | 65643.87 | 15034.617 | 41302.9998 | 301.1091 | 2831.8842 | 3021.51 | 3151.7475 | 65643.87 |  |  |  |  | 幕墙-专业分包
| 5#装饰工程 | 12-113 | 干挂装饰保温一体化 铝板 | m2 |  | 104.19 | 144.3 | 396.42 | 2.89 | 27.18 | 29 | 30.25 | 630.04 | 65643.87 | 15034.617 | 41302.9998 | 301.1091 | 2831.8842 | 3021.51 | 3151.7475 | [5 empty] | 幕墙-专业分包
5 | 5#装饰工程 | 011503008002 | 玻璃栏板 | m | 阳台玻璃栏板 1.栏杆玻璃的种类、规格、颜色:8+1.52PVB+8高透夹胶玻璃，高度1200mm 未尽事宜详见图纸、招标文件，包括为满足设计、技术标准和要求、验收规范规定施工所需的一切工序内容及相应费用 | 128.44 | 135.88 | 373.28 | 2.71 | 25.6 | 27.31 | 28.49 | 593.26 | 76198.31 | 17452.4272 | 47944.0832 | 348.0724 | 3288.064 | 3507.6964 | 3659.2556 | 76198.31 |  |  |  |  | 幕墙-专业分包
| 5#装饰工程 | 15-58 | 通廊栏杆(板) 玻璃栏板 直形 | m2 |  | 154.13 | 113.23 | 311.06 | 2.26 | 21.33 | 22.76 | 23.74 | 494.38 | 76198.79 | 17452.1399 | 47943.6778 | 348.3338 | 3287.5929 | 3507.9988 | 3659.0462 | [5 empty] | 幕墙-专业分包
6 | 5#装饰工程 | 011503008003 | 玻璃栏板 | m | 阳台玻璃栏板（弧形） 1.栏杆玻璃的种类、规格、颜色:8+1.52PVB+8高透夹胶玻璃，高度1200mm 未尽事宜详见图纸、招标文件，包括为满足设计、技术标准和要求、验收规范规定施工所需的一切工序内容及相应费用 | 32.11 | 135.87 | 373.25 | 2.71 | 25.59 | 27.31 | 28.49 | 593.23 | 19048.62 | 4362.7857 | 11985.0575 | 87.0181 | 821.6949 | 876.9241 | 914.8139 | 19048.62 |  |  |  |  | 幕墙-专业分包
| 5#装饰工程 | 15-58 | 通廊栏杆(板) 玻璃栏板 直形 | m2 |  | 38.53 | 113.23 | 311.06 | 2.26 | 21.33 | 22.76 | 23.74 | 494.38 | 19048.46 | 4362.7519 | 11985.1418 | 87.0778 | 821.8449 | 876.9428 | 914.7022 | [5 empty] | 幕墙-专业分包
7 | 5#装饰工程 | 010807003001 | 装饰花架格栅 | m2 | 装饰花架格栅-镂空装饰线条 边框及立柱：50×50×1.2铝合金方管，横杆：50×100×1.2铝合金方管，中距220mm。 未尽事宜详见图纸、招标文件，包括为满足设计、技术标准和要求、验收规范规定施工所需的一切工序内容及相应费用 | 86.504 | 25.55 | 236.1 | 0.51 | 13.11 | 5.14 | 14.59 | 295 | 25518.68 | 2210.1772 | 20423.5944 | 44.117 | 1134.0674 | 444.6306 | 1262.0934 | 25518.68 |  |  |  |  | 幕墙-专业分包
| 5#装饰工程 | 12-316 | 灵活隔断 | m2 |  | 86.5 | 25.55 | 236.11 | 0.51 | 13.11 | 5.14 | 14.59 | 295.01 | 25518.37 | 2210.075 | 20423.515 | 44.115 | 1134.015 | 444.61 | 1262.035 | [5 empty] | 幕墙-专业分包
8 | 5#装饰工程 | 010807003003 | 空调百叶（栏杆） | m2 | 空调装饰格栅 1.材质：不锈钢格栅氟碳喷涂； 未尽事宜详见图纸、招标文件，包括为满足设计、技术标准和要求、验收规范规定施工所需的一切工序内容及相应费用 | 95.469 | 26.13 | 202.37 | 0.92 | 11.47 | 5.25 | 12.77 | 258.91 | 24717.88 | 2494.605 | 19320.0615 | 87.8315 | 1095.0294 | 501.2122 | 1219.1391 | 24717.88 |  |  |  |  | 幕墙-专业分包
| 5#装饰工程 | 6-51 | 空调金属百页护栏 | m2 |  | 95.47 | 26.13 | 202.37 | 0.92 | 11.47 | 5.25 | 12.77 | 258.91 | 24718.14 | 2494.6311 | 19320.2639 | 87.8324 | 1095.0409 | 501.2175 | 1219.1519 | [5 empty] | 幕墙-专业分包
9 | 5#装饰工程 | 011407001028 | 墙面喷刷涂料 | m2 | 做法：做法Z1 1.真石漆饰面 2.抗碱封闭底漆一道 3.刮涂柔性耐水腻子俩道 4.基层墙面 未尽事宜详见图纸、招标文件，包括为满足设计、技术标准和要求、验收规范规定施工所需的一切工序内容及相应费用 | 54 | 26.91 | 40.34 | 0.54 | 3.39 | 5.41 | 3.77 | 80.36 | 4339.44 | 1453.14 | 2178.36 | 29.16 | 183.06 | 292.14 | 203.58 | 4339.44 |  |  |  |  | 幕墙-专业分包
| 5#装饰工程 | 14-37 换 | 抹灰面油漆 外墙 耐水腻子两遍 换为【双组分柔性腻子JD3004】 | m2 |  | 54 | 17.16 | 6.59 | 0.34 | 1.2 | 3.45 | 1.34 | 30.08 | 1624.32 | 926.64 | 355.86 | 18.36 | 64.8 | 186.3 | 72.36 | [5 empty] | 幕墙-专业分包
| 5#装饰工程 | 14-51 | 抹灰面油漆 抗碱封闭底漆 | m2 |  | 54 | 1.95 | 3.74 | 0.04 | 0.29 | 0.39 | 0.32 | 6.73 | 363.42 | 105.3 | 201.96 | 2.16 | 15.66 | 21.06 | 17.28 | [5 empty] | 幕墙-专业分包
| 5#装饰工程 | 14-65 | 抹灰面油漆 真石漆 二遍 | m2 |  | 54 | 7.8 | 30.01 | 0.16 | 1.9 | 1.57 | 2.11 | 43.55 | 2351.7 | 421.2 | 1620.54 | 8.64 | 102.6 | 84.78 | 113.94 | [5 empty] | 幕墙-专业分包
10 | 5#装饰工程 | 011407001029 | 窗口涂料 | m2 | 1. 涂料面层 2. 满刮2厚耐水腻子找平 3. 2厚DP-G面层石膏罩面 4. 5厚DP-G底层石膏打底，表面压入耐碱玻纤网，在转角处四周墙面延伸100宽搭接 5. 抹20厚憎水膨珠保温砂浆，表面压入耐碱玻纤网，在转角处四周墙面延伸100宽搭接 6. 抹10厚憎水膨珠保温砂浆 7. 墙面拉毛 8. 基层墙面用DP砂浆修补（墙面平整无此工艺） 未尽事宜详见图纸、招标文件，包括为满足设计、技术标准和要求、验收规范规定施工所需的一切工序内容及相应费用 | 47.13 | 61.62 | 49.7 | 1.23 | 5.63 | 12.39 | 6.26 | 136.83 | 6448.8 | 2904.1506 | 2342.361 | 57.9699 | 265.3419 | 583.9407 | 295.0338 | 6448.8 |  |  |  |  | 幕墙-专业分包
| 5#装饰工程 | 12-2 | 墙面一般抹灰 基层处理 修补刮平 | m2 |  | 47.13 | 2.73 | 1.43 | 0.05 | 0.21 | 0.55 | 0.23 | 5.2 | 245.08 | 128.6649 | 67.3959 | 2.3565 | 9.8973 | 25.9215 | 10.8399 | [5 empty] | 幕墙-专业分包
| 5#装饰工程 | 10-19 | 保温隔热屋面 SF憎水膨珠保温砂浆 20mm厚 | m2 |  | 47.13 | 12.08 | 7.42 | 0.24 | 0.99 | 2.43 | 1.1 | 24.26 | 1143.37 | 569.3304 | 349.7046 | 11.3112 | 46.6587 | 114.5259 | 51.843 | [5 empty] | 幕墙-专业分包
| 5#装饰工程 | 12-9 | 墙面一般抹灰 底层抹灰(打底) DGP砂浆 厚度5mm | m2 |  | 47.13 | 9.36 | 2.17 | 0.19 | 0.59 | 1.88 | 0.65 | 14.84 | 699.41 | 441.1368 | 102.2721 | 8.9547 | 27.8067 | 88.6044 | 30.6345 | [5 empty] | 幕墙-专业分包
| 5#装饰工程 | 12-13 | 墙面一般抹灰 底层抹灰(打底) 贴玻纤网格布 | m2 |  | 47.13 | 3.32 | 4.67 | 0.07 | 0.4 | 0.67 | 0.45 | 9.58 | 451.51 | 156.4716 | 220.0971 | 3.2991 | 18.852 | 31.5771 | 21.2085 | [5 empty] | 幕墙-专业分包
| 5#装饰工程 | 12-18 换 | 墙面一般抹灰 面层抹灰(罩面或找平抹光) DGP砂浆 厚度5mm 实际厚度(mm):2 | m2 |  | 47.13 | 9.17 | 0.87 | 0.18 | 0.51 | 1.84 | 0.57 | 13.14 | 619.29 | 432.1821 | 41.0031 | 8.4834 | 24.0363 | 86.7192 | 26.8641 | [5 empty] | 幕墙-专业分包
| 5#装饰工程 | 14-37 | 抹灰面油漆 外墙 耐水腻子两遍 | m2 |  | 47.13 | 17.16 | 3.13 | 0.34 | 1.03 | 3.45 | 1.15 | 26.26 | 1237.63 | 808.7508 | 147.5169 | 16.0242 | 48.5439 | 162.5985 | 54.1995 | [5 empty] | 幕墙-专业分包
| 5#装饰工程 | 14-65 | 抹灰面油漆 真石漆 二遍 | m2 |  | 47.13 | 7.8 | 30.01 | 0.16 | 1.9 | 1.57 | 2.11 | 43.55 | 2052.51 | 367.614 | 1414.3713 | 7.5408 | 89.547 | 73.9941 | 99.4443 | [5 empty] | 幕墙-专业分包
11 | 5#装饰工程 | 011506003001 | 铝板雨篷 | m2 | 1.2.5mm氟碳喷涂铝单板(雨棚) （含钢骨架） 未尽事宜详见图纸、招标文件，包括为满足设计、技术标准和要求、验收规范规定施工所需的一切工序内容及相应费用 | 35.27 | 33.74 | 403.86 | 0.67 | 21.92 | 6.78 | 24.39 | 491.36 | 17330.27 | 1190.0098 | 14244.1422 | 23.6309 | 773.1184 | 239.1306 | 860.2353 | 17330.27 |  |  |  |  | 幕墙-专业分包
| 5#装饰工程 | 13-89 | 天棚面层 铝板 | m2 |  | 35.27 | 13.65 | 248.82 | 0.27 | 13.14 | 2.74 | 14.62 | 293.24 | 10342.57 | 481.4355 | 8775.8814 | 9.5229 | 463.4478 | 96.6398 | 515.6474 | [5 empty] | 幕墙-专业分包
| 5#装饰工程 | 12-139 | 内墙饰面板龙骨 型钢 | m2 |  | 35.27 | 20.09 | 155.04 | 0.4 | 8.78 | 4.04 | 9.77 | 198.12 | 6987.69 | 708.5743 | 5468.2608 | 14.108 | 309.6706 | 142.4908 | 344.5879 | [5 empty] | 幕墙-专业分包
12 | 5#装饰工程 | 011507004001 | 信报箱 | 个 | 信报箱 1.各单元门禁系统外的入口处设置信报箱 2.满足一户一箱 3.需执行京01SJ40 第9页 4.满足设计、规范及相关部门要求 计算规则：按户数计算 未尽事宜详见图纸、招标文件，包括为满足设计、技术标准和要求、验收规范规定施工所需的一切工序内容及相应费用 | 18 |  | 30.97 |  | 1.55 |  | 1.72 | 34.24 | 616.32 | 0 | 557.46 | 0 | 27.9 | 0 | 30.96 | 616.32 |  |  |  |  | 精装-专业分包
| 5#装饰工程 | 补子目2 | 信报箱 | 个 |  | 18 |  | 30.97 |  | 1.55 |  | 1.72 | 34.24 | 616.32 | 0 | 557.46 | 0 | 27.9 | 0 | 30.96 | [5 empty] | 精装-专业分包
0 | 5#精装修工程 |  | 楼地面装饰工程 | [18 empty] | 263528.54
1 | 5#精装修工程 | 011104002007 | 竹、木（复合）地板-玄关、起居室、衣帽间、卧室 | m2 | 做法：楼1/楼2 1.10厚硅酸钙板复合地板 2.10厚DS砂浆找平层 3.钢筋混凝土板 未尽事宜详见图纸、招标文件，包括为满足设计、技术标准和要求、验收规范规定施工所需的一切工序内容及相应费用 | 1445.94 | 20.87 | 83.4 | 0.41 | 5.23 | 4.2 | 5.83 | 119.94 | 173426.04 | 30176.7678 | 120591.396 | 592.8354 | 7562.2662 | 6072.948 | 8429.8302 | 173426.04 |  |  |  |  | 精装-专业分包
| 5#精装修工程 | 11-4 换 | 找平层 DS砂浆 平面 厚度20mm 硬基层上 实际厚度(mm):10 | m2 |  | 1445.94 | 5.66 | 3.86 | 0.11 | 0.48 | 1.14 | 0.54 | 11.79 | 17047.63 | 8184.0204 | 5581.3284 | 159.0534 | 694.0512 | 1648.3716 | 780.8076 | [5 empty] | 精装-专业分包
| 5#精装修工程 | 11-80 换 | 条形实木地板 水泥地面上 | m2 |  | 1445.94 | 15.21 | 79.54 | 0.3 | 4.75 | 3.06 | 5.29 | 108.15 | 156378.41 | 21992.7474 | 115010.0676 | 433.782 | 6868.215 | 4424.5764 | 7649.0226 | [5 empty] | 精装-专业分包
2 | 5#精装修工程 | 011104002005 | 竹、木（复合）地板-开敞阳台 （下方为不采暖房间） | m2 | 做法：楼3 1. 10厚阻燃型弹性硬实木复合地板做法 2.100X100X15防腐木垫块，中距400，用12号镀锌低碳钢丝与铁鼻子绑牢 3.最薄处20厚DS砂浆找坡层，向出水口找1%坡 4.30厚挤塑聚苯板 5.1.5厚聚合物水泥基防水涂料（已列项，此处不报价） 6.20厚DS砂浆找平层 7.钢筋混凝土板 未尽事宜详见图纸、招标文件，包括为满足设计、技术标准和要求、验收规范规定施工所需的一切工序内容及相应费用 | 4.77 | 67.96 | 175.19 | 2.58 | 12.29 | 13.66 | 13.68 | 285.36 | 1361.17 | 324.1692 | 835.6563 | 12.3066 | 58.6233 | 65.1582 | 65.2536 | 1361.17 |  |  |  |  | 精装-专业分包
| 5#精装修工程 | 11-4 | 找平层 DS砂浆 平面 厚度20mm 硬基层上 | m2 |  | 4.77 | 10.73 | 7.79 | 0.21 | 0.94 | 2.16 | 1.04 | 22.87 | 109.09 | 51.1821 | 37.1583 | 1.0017 | 4.4838 | 10.3032 | 4.9608 | [5 empty] | 精装-专业分包
| 5#精装修工程 | 10-92 | 保温隔热楼地面 挤塑聚苯板30mm厚 干铺 | m2 |  | 4.77 | 5.43 | 11.27 | 0.11 | 0.84 | 1.09 | 0.94 | 19.68 | 93.87 | 25.9011 | 53.7579 | 0.5247 | 4.0068 | 5.1993 | 4.4838 | [5 empty] | 精装-专业分包
| 5#精装修工程 | 3-62 换 | 块料路面 室外木地板 木龙骨 厚50mm以内 | m2 |  | 4.77 | 51.8 | 156.13 | 2.26 | 10.51 | 10.41 | 11.7 | 242.81 | 1158.2 | 247.086 | 744.7401 | 10.7802 | 50.1327 | 49.6557 | 55.809 | [5 empty] | 精装-专业分包
3 | 5#精装修工程 | 011104002006 | 竹、木（复合）地板-开敞阳台 （下方为采暖房间） | m2 | 做法：楼3-1 1. 10厚预留阻燃型弹性硬实木复合地板做法 2.100X100X15防腐木垫块，中距400，用12号镀锌低碳钢丝与铁鼻子绑牢 3.最薄处20厚DS砂浆找坡层，向出水口找1%坡 4.90厚挤塑聚苯板 5.1.5厚聚合物水泥基防水涂料（已列项，此处不报价） 6.20厚DS砂浆找平层 7.钢筋混凝土板 未尽事宜详见图纸、招标文件，包括为满足设计、技术标准和要求、验收规范规定施工所需的一切工序内容及相应费用 | 17.46 | 72.16 | 197.61 | 2.66 | 13.63 | 14.51 | 15.16 | 315.73 | 5512.65 | 1259.9136 | 3450.2706 | 46.4436 | 237.9798 | 253.3446 | 264.6936 | 5512.65 |  |  |  |  | 精装-专业分包
| 5#精装修工程 | 11-4 | 找平层 DS砂浆 平面 厚度20mm 硬基层上 | m2 |  | 17.46 | 10.73 | 7.79 | 0.21 | 0.94 | 2.16 | 1.04 | 22.87 | 399.31 | 187.3458 | 136.0134 | 3.6666 | 16.4124 | 37.7136 | 18.1584 | [5 empty] | 精装-专业分包
| 5#精装修工程 | 10-92 换 | 保温隔热楼地面 挤塑聚苯板30mm厚 干铺 实际厚度(mm):90 | m2 |  | 17.46 | 9.63 | 33.69 | 0.19 | 2.18 | 1.94 | 2.42 | 50.05 | 873.87 | 168.1398 | 588.2274 | 3.3174 | 38.0628 | 33.8724 | 42.2532 | [5 empty] | 精装-专业分包
| 5#精装修工程 | 3-62 换 | 块料路面 室外木地板 木龙骨 厚50mm以内 | m2 |  | 17.46 | 51.8 | 156.13 | 2.26 | 10.51 | 10.41 | 11.7 | 242.81 | 4239.46 | 904.428 | 2726.0298 | 39.4596 | 183.5046 | 181.7586 | 204.282 | [5 empty] | 精装-专业分包
4 | 5#精装修工程 | 011102003013 | 块料楼地面-卫生间 | m2 | 做法：19BJ1-1楼块4S-S2 1.5-10厚铺地砖，专用勾缝剂勾缝 2.5~8厚瓷砖粘贴剂 3.20厚DS干拌砂浆找平层 4.防水层（已列项，此处不报价） 5.最薄处35厚C20细石混凝土向地漏找1%坡，随打随抹平，四周及管根部位抹小八字角 6.钢筋混凝土楼板 | 133.92 | 57.73 | 84.9 | 1.15 | 7.19 | 11.6 | 8 | 170.57 | 22842.73 | 7731.2016 | 11369.808 | 154.008 | 962.8848 | 1553.472 | 1071.36 | 22842.73 |  |  |  |  | 精装-专业分包
| 5#精装修工程 | 11-51 换 | 块料 每块面积(m2) 0.36以内 | m2 |  | 133.92 | 33.35 | 60.03 | 0.67 | 4.7 | 6.7 | 5.23 | 110.68 | 14822.27 | 4466.232 | 8039.2176 | 89.7264 | 629.424 | 897.264 | 700.4016 | [5 empty] | 精装-专业分包
| 5#精装修工程 | 11-4 | 找平层 DS砂浆 平面 厚度20mm 硬基层上  | m2 |  | 133.92 | 10.73 | 7.79 | 0.21 | 0.94 | 2.16 | 1.04 | 22.87 | 3062.75 | 1436.9616 | 1043.2368 | 28.1232 | 125.8848 | 289.2672 | 139.2768 | [5 empty] | 精装-专业分包
| 5#精装修工程 | 11-1 换 | 找平层 细石混凝土 厚度30mm 实际厚度(mm):40 | m2 |  | 133.92 | 13.65 | 17.08 | 0.27 | 1.55 | 2.74 | 1.73 | 37.02 | 4957.72 | 1828.008 | 2287.3536 | 36.1584 | 207.576 | 366.9408 | 231.6816 | [5 empty] | 精装-专业分包
5 | 5#精装修工程 | 011105005002 | 木质踢脚线 | m | 做法：19BJ1-1踢8改 1. 安装阻燃型成品踢脚线 2. 2厚DP-G面层石膏罩面 3. 5厚DP-G石膏打底 4.高度120mm 未尽事宜详见图纸、招标文件，包括为满足设计、技术标准和要求、验收规范规定施工所需的一切工序内容及相应费用 | 991.8 | 8.07 | 10.86 | 0.16 | 0.95 | 1.63 | 1.07 | 22.75 | 22563.45 | 8003.826 | 10770.948 | 158.688 | 942.21 | 1616.634 | 1061.226 | 22563.45 |  |  |  |  | 精装-专业分包
| 5#精装修工程 | 12-9 换 | 墙面一般抹灰 底层抹灰(打底) DGP砂浆 厚度5mm 实际厚度(mm):2 | m2 |  | 119.02 | 8.19 | 0.87 | 0.16 | 0.46 | 1.65 | 0.51 | 11.84 | 1409.2 | 974.7738 | 103.5474 | 19.0432 | 54.7492 | 196.383 | 60.7002 | [5 empty] | 精装-专业分包
| 5#精装修工程 | 12-18 | 墙面一般抹灰 面层抹灰(罩面或找平抹光) DGP砂浆 厚度5mm | m2 |  | 119.02 | 10.34 | 2.17 | 0.21 | 0.64 | 2.08 | 0.71 | 16.15 | 1922.17 | 1230.6668 | 258.2734 | 24.9942 | 76.1728 | 247.5616 | 84.5042 | [5 empty] | 精装-专业分包
| 5#精装修工程 | 11-88 换 | 踢脚线 木质 | m |  | 991.8 | 5.85 | 10.5 | 0.12 | 0.82 | 1.18 | 0.92 | 19.39 | 19231 | 5802.03 | 10413.9 | 119.016 | 813.276 | 1170.324 | 912.456 | [5 empty] | 精装-专业分包
6 | 5#精装修工程 | 011102003014 | 块料楼地面-过门石 | m2 | 过门石 1.15-30mm过门石，DTG擦缝； 2.20厚1:3干硬性水泥结合层 未尽事宜详见图纸、招标文件，包括为满足设计、技术标准和要求、验收规范规定施工所需的一切工序内容及相应费用 | 36 | 52.85 | 237.62 | 1.05 | 14.58 | 10.63 | 16.22 | 332.95 | 11986.2 | 1902.6 | 8554.32 | 37.8 | 524.88 | 382.68 | 583.92 | 11986.2 |  |  |  |  | 精装-专业分包
| 5#精装修工程 | 11-47 换 | 石材 波打线 | m2 |  | 36 | 42.12 | 229.83 | 0.84 | 13.64 | 8.47 | 15.18 | 310.08 | 11162.88 | 1516.32 | 8273.88 | 30.24 | 491.04 | 304.92 | 546.48 | [5 empty] | 精装-专业分包
| 5#精装修工程 | 11-4 | 找平层 DS砂浆 平面 厚度20mm 硬基层上 | m2 |  | 36 | 10.73 | 7.79 | 0.21 | 0.94 | 2.16 | 1.04 | 22.87 | 823.32 | 386.28 | 280.44 | 7.56 | 33.84 | 77.76 | 37.44 | [5 empty] | 精装-专业分包
7 | 5#精装修工程 | 010809004002 | 石材窗台板 | m2 | 窗台板 1、15-25mm石材 2、石材专用粘贴剂 3、钢筋混凝土或砌块墙体 未尽事宜详见图纸、招标文件，包括为满足设计、技术标准和要求、验收规范规定施工所需的一切工序内容及相应费用 | 90 | 23.8 | 231.03 | 0.48 | 12.77 | 4.78 | 14.21 | 287.07 | 25836.3 | 2142 | 20792.7 | 43.2 | 1149.3 | 430.2 | 1278.9 | 25836.3 |  |  |  |  | 精装-专业分包
| 5#精装修工程 | 8-70 换 | 窗台板 石材 | m2 |  | 90 | 23.8 | 231.03 | 0.48 | 12.77 | 4.78 | 14.21 | 287.07 | 25836.3 | 2142 | 20792.7 | 43.2 | 1149.3 | 430.2 | 1278.9 | [5 empty] | 精装-专业分包
0 | 5#精装修工程 |  | 墙、柱面装饰与隔断 | [18 empty] | 352273.6
1 | 5#精装修工程 | 011408001002 | 墙纸裱糊-玄关、起居室、衣帽间、卧室、餐厅、客厅 | m2 | 1.壁纸饰面（采用环保糯米胶粘贴） 2.滚涂壁纸基膜一道 3.耐水腻子找平，俩遍 4.粉刷石膏找平层（冲筋、找方、阴阳角水平、垂直） 5.原结构墙滚涂界面剂一道 未尽事宜详见图纸、招标文件，包括为满足设计、技术标准和要求、验收规范规定施工所需的一切工序内容及相应费用 | 2919.51 | 29.06 | 20.66 | 0.59 | 2.52 | 5.83 | 2.79 | 61.45 | 179403.89 | 84840.9606 | 60317.0766 | 1722.5109 | 7357.1652 | 17020.7433 | 8145.4329 | 179403.89 |  |  |  |  | 精装-专业分包
| 5#精装修工程 | 12-6 | 墙面一般抹灰 基层处理 界面剂 | m2 |  | 2919.51 | 1.95 | 0.55 | 0.04 | 0.13 | 0.39 | 0.14 | 3.2 | 9342.43 | 5693.0445 | 1605.7305 | 116.7804 | 379.5363 | 1138.6089 | 408.7314 | [5 empty] | 精装-专业分包
| 5#精装修工程 | 12-9 | 墙面一般抹灰 底层抹灰(打底) DGP砂浆 厚度5mm | m2 |  | 2919.51 | 9.36 | 2.17 | 0.19 | 0.59 | 1.88 | 0.65 | 14.84 | 43325.53 | 27326.6136 | 6335.3367 | 554.7069 | 1722.5109 | 5488.6788 | 1897.6815 | [5 empty] | 精装-专业分包
| 5#精装修工程 | 14-39 | 抹灰面油漆 内墙 耐水腻子两遍 抹灰面 | m2 |  | 2919.51 | 8.97 | 3.12 | 0.18 | 0.61 | 1.8 | 0.68 | 15.36 | 44843.67 | 26188.0047 | 9108.8712 | 525.5118 | 1780.9011 | 5255.118 | 1985.2668 | [5 empty] | 精装-专业分包
| 5#精装修工程 | 14-157 换 | 内墙面粘贴壁纸 对花 | m2 |  | 2919.51 | 8.78 | 14.82 | 0.18 | 1.19 | 1.76 | 1.32 | 28.05 | 81892.26 | 25633.2978 | 43267.1382 | 525.5118 | 3474.2169 | 5138.3376 | 3853.7532 | [5 empty] | 精装-专业分包
2 | 5#精装修工程 | 011204003015 | 块料墙面-卫生间厨房-混凝土 | m2 | 做法：19BJ1-1 内墙10C-f2 薄型面砖墙面 1.专用勾缝剂勾缝 2.粘贴5~6厚面砖 3.5~8厚瓷砖粘贴剂 4.防水层另计 5.9厚DP-HR砂浆打底 未尽事宜详见图纸、招标文件，包括为满足设计、技术标准和要求、验收规范规定施工所需的一切工序内容及相应费用 | 743.92 | 56.56 | 77.53 | 1.13 | 6.76 | 11.37 | 7.52 | 160.87 | 119674.41 | 42076.1152 | 57676.1176 | 840.6296 | 5028.8992 | 8458.3704 | 5594.2784 | 119674.41 |  |  |  |  | 精装-专业分包
| 5#精装修工程 | 12-7 换 | 墙面一般抹灰 底层抹灰(打底) DP砂浆 厚度5mm 实际厚度(mm):9 | m2 |  | 743.92 | 9.17 | 3.82 | 0.18 | 0.66 | 1.84 | 0.73 | 16.4 | 12200.29 | 6821.7464 | 2841.7744 | 133.9056 | 490.9872 | 1368.8128 | 543.0616 | [5 empty] | 精装-专业分包
| 5#精装修工程 | 12-77 换 | 内墙 厚型釉面砖 每块面积0.06m2以外 勾缝 DTA厚度5mm | m2 |  | 743.92 | 47.39 | 73.71 | 0.95 | 6.1 | 9.53 | 6.79 | 144.47 | 107474.12 | 35254.3688 | 54834.3432 | 706.724 | 4537.912 | 7089.5576 | 5051.2168 | [5 empty] | 精装-专业分包
3 | 5#精装修工程 | 011204003016 | 块料墙面-卫生间厨房-砌块 | m2 | 做法：19BJ1-1 内墙10D-f2 薄型面砖墙面 1.专用勾缝剂勾缝 2.粘贴5~6厚面砖 3.5~8厚瓷砖粘贴剂 4.防水层另计 5.8厚DP砂浆打底 6.DP砂浆勾实接缝、修补墙面、拉毛 未尽事宜详见图纸、招标文件，包括为满足设计、技术标准和要求、验收规范规定施工所需的一切工序内容及相应费用 | 322.22 | 58.9 | 78.53 | 1.18 | 6.93 | 11.84 | 7.71 | 165.09 | 53195.3 | 18978.758 | 25303.9366 | 380.2196 | 2232.9846 | 3815.0848 | 2484.3162 | 53195.3 |  |  |  |  | 精装-专业分包
| 5#精装修工程 | 12-7 换 | 墙面一般抹灰 底层抹灰(打底) DP砂浆 厚度5mm 实际厚度(mm):8 | m2 |  | 322.22 | 8.78 | 3.39 | 0.18 | 0.62 | 1.76 | 0.69 | 15.42 | 4968.63 | 2829.0916 | 1092.3258 | 57.9996 | 199.7764 | 567.1072 | 222.3318 | [5 empty] | 精装-专业分包
| 5#精装修工程 | 12-77 换 | 内墙 厚型釉面砖 每块面积0.06m2以外 勾缝 DTA厚度5mm | m2 |  | 322.22 | 47.39 | 73.71 | 0.95 | 6.1 | 9.53 | 6.79 | 144.47 | 46551.12 | 15270.0058 | 23750.8362 | 306.109 | 1965.542 | 3070.7566 | 2187.8738 | [5 empty] | 精装-专业分包
| 5#精装修工程 | 12-2 | 墙面一般抹灰 基层处理 修补刮平 | m2 |  | 322.22 | 2.73 | 1.43 | 0.05 | 0.21 | 0.55 | 0.23 | 5.2 | 1675.54 | 879.6606 | 460.7746 | 16.111 | 67.6662 | 177.221 | 74.1106 | [5 empty] | 精装-专业分包
0 | 5#精装修工程 |  | 天棚工程 | [18 empty] | 105180.73
1 | 5#精装修工程 | 011407002001 | 天棚喷刷涂料-户内 | m2 | 做法：19BJ1-1棚2C 刷涂料顶棚 1.板底5-10厚DGP（粉刷石膏）抹平 2.刮2厚耐水腻子 3.刷无机涂料 未尽事宜详见图纸、招标文件，包括为满足设计、技术标准和要求、验收规范规定施工所需的一切工序内容及相应费用 | 1445.94 | 23.61 | 11.29 | 0.47 | 1.76 | 4.75 | 1.96 | 43.84 | 63390.01 | 34138.6434 | 16324.6626 | 679.5918 | 2544.8544 | 6868.215 | 2834.0424 | 63390.01 |  |  |  |  | 精装-专业分包
| 5#精装修工程 | 13-2 换 | 天棚抹灰 粉刷石膏 厚度10mm 现浇板 实际厚度(mm):5 | m2 |  | 1445.94 | 8.39 | 1.72 | 0.17 | 0.51 | 1.69 | 0.57 | 13.05 | 18869.52 | 12131.4366 | 2487.0168 | 245.8098 | 737.4294 | 2443.6386 | 824.1858 | [5 empty] | 精装-专业分包
| 5#精装修工程 | 14-47 | 抹灰面油漆 天棚 耐水腻子两遍 抹灰面 | m2 |  | 1445.94 | 9.17 | 3.09 | 0.18 | 0.62 | 1.84 | 0.69 | 15.59 | 22542.2 | 13259.2698 | 4467.9546 | 260.2692 | 896.4828 | 2660.5296 | 997.6986 | [5 empty] | 精装-专业分包
| 5#精装修工程 | 14-118 换 | 天棚涂料 乳胶漆二遍 换为【无机涂料】 | m2 |  | 1445.94 | 6.05 | 6.48 | 0.12 | 0.63 | 1.22 | 0.7 | 15.2 | 21978.29 | 8747.937 | 9369.6912 | 173.5128 | 910.9422 | 1764.0468 | 1012.158 | [5 empty] | 精装-专业分包
2 | 5#精装修工程 | 011302001008 | 吊顶天棚-卫生间、厨房 | m2 | 做法：19BJ1-1棚8A 1.L40X4,L=40用膨胀螺栓固定在钢筋混凝土楼板底。中距横向≤1200,纵向≤1500(与 龙骨中距相对应), 2.φ4吊杆下部固定在吊件上。上端焊在L40X4短角钢上: 3,特制U型轻钢龙骨中距≤1500,用特制吊件LB50-1P吊挂: 4. 0.7厚铝扣板吊顶 未尽事宜详见图纸、招标文件，包括为满足设计、技术标准和要求、验收规范规定施工所需的一切工序内容及相应费用 | 262.62 | 30.03 | 107.84 | 0.6 | 6.92 | 6.03 | 7.71 | 159.13 | 41790.72 | 7886.4786 | 28320.9408 | 157.572 | 1817.3304 | 1583.5986 | 2024.8002 | 41790.72 |  |  |  |  | 精装-专业分包
| 5#精装修工程 | 13-54 | 铝合金方板天棚龙骨(不上人型) 嵌入式 面板规格(m2) 0.4以内 | m2 |  | 262.62 | 18.72 | 42.35 | 0.37 | 3.07 | 3.76 | 3.42 | 71.69 | 18827.23 | 4916.2464 | 11121.957 | 97.1694 | 806.2434 | 987.4512 | 898.1604 | [5 empty] | 精装-专业分包
| 5#精装修工程 | 13-87 换 | 天棚面层 铝合金方板 嵌入式 | m2 |  | 262.62 | 11.31 | 65.49 | 0.23 | 3.85 | 2.27 | 4.29 | 87.44 | 22963.49 | 2970.2322 | 17198.9838 | 60.4026 | 1011.087 | 596.1474 | 1126.6398 | [5 empty] | 精装-专业分包
0 | 5#精装修工程 |  | 其他装饰工程 | [18 empty] | 397623.84
1 | 5#精装修工程 | 011503001025 | 金属扶手、栏杆、栏板 | m | 15J403-1 第D13页PB1型 1.护窗栏杆 2.高度:1100mm 未尽事宜详见图纸、招标文件，包括为满足设计、技术标准和要求、验收规范规定施工所需的一切工序内容及相应费用 | 293.6 | 53.33 | 159.85 | 1.07 | 10.71 | 10.71 | 11.92 | 247.6 | 72695.36 | 15657.688 | 46931.96 | 314.152 | 3144.456 | 3144.456 | 3499.712 | 72695.36 |  |  |  |  | 幕墙-专业分包
| 5#精装修工程 | 15-52 | 楼梯栏杆(板) 金属栏杆 直形 | m2 |  | 322.96 | 48.48 | 145.32 | 0.97 | 9.74 | 9.74 | 10.84 | 225.09 | 72695.07 | 15657.1008 | 46932.5472 | 313.2712 | 3145.6304 | 3145.6304 | 3500.8864 | [5 empty] | 幕墙-专业分包
2 | 5#精装修工程 | 011501007004 | 厨房吊柜 | m | 吊柜 1、定制成品吊柜 2、木纹+吸塑 未尽事宜详见图纸、招标文件，包括为满足设计、技术标准和要求、验收规范规定施工所需的一切工序内容及相应费用 | 77.04 |  | 400 |  | 20 |  | 22.26 | 442.26 | 34071.71 | 0 | 30816 | 0 | 1540.8 | 0 | 1714.9104 | 34071.71 |  |  |  |  | 精装-专业分包
| 5#精装修工程 | 补子目4 | 定制成品吊柜 | m |  | 77.04 |  | 400 |  | 20 |  | 22.26 | 442.26 | 34071.71 | 0 | 30816 | 0 | 1540.8 | 0 | 1714.9104 | [5 empty] | 精装-专业分包
3 | 5#精装修工程 | 011501007005 | 厨房地柜 | m | 地柜 1、定制成品地柜（含地柜、台面、拉篮等） 2、材质：木纹+吸塑，人造石台面 未尽事宜详见图纸、招标文件，包括为满足设计、技术标准和要求、验收规范规定施工所需的一切工序内容及相应费用 | 77.04 |  | 600 |  | 30 |  | 33.39 | 663.39 | 51107.57 | 0 | 46224 | 0 | 2311.2 | 0 | 2572.3656 | 51107.57 |  |  |  |  | 精装-专业分包
| 5#精装修工程 | 补子目3 | 定制成品地柜（含地柜、台面、拉篮等） | m |  | 77.04 |  | 600 |  | 30 |  | 33.39 | 663.39 | 51107.57 | 0 | 46224 | 0 | 2311.2 | 0 | 2572.3656 | [5 empty] | 精装-专业分包
4 | 5#精装修工程 | 011501007006 | 卫生间台下柜 | 个 | 台下柜 1、成品木制台下柜 未尽事宜详见图纸、招标文件，包括为满足设计、技术标准和要求、验收规范规定施工所需的一切工序内容及相应费用 | 36 | 72.45 | 610.05 | 1.45 | 34.2 | 14.56 | 38.06 | 770.77 | 27747.72 | 2608.2 | 21961.8 | 52.2 | 1231.2 | 524.16 | 1370.16 | 27747.72 |  |  |  |  | 精装-专业分包
| 5#精装修工程 | 15-87 换 | 成品洗漱台柜 壁挂式 | 个 |  | 36 | 72.45 | 610.05 | 1.45 | 34.2 | 14.56 | 38.06 | 770.77 | 27747.72 | 2608.2 | 21961.8 | 52.2 | 1231.2 | 524.16 | 1370.16 | [5 empty] | 精装-专业分包
5 | 5#精装修工程 | 011505011002 | 镜柜 | 个 | 1.成品镜柜（镜面+收纳） 未尽事宜详见图纸、招标文件，包括为满足设计、技术标准和要求、验收规范规定施工所需的一切工序内容及相应费用 | 36 | 14.18 | 352.42 | 0.28 | 18.34 | 2.85 | 20.42 | 408.49 | 14705.64 | 510.48 | 12687.12 | 10.08 | 660.24 | 102.6 | 735.12 | 14705.64 |  |  |  |  | 精装-专业分包
| 5#精装修工程 | 15-104 换 | 盥洗室镜箱 | 个 |  | 36 | 14.18 | 352.42 | 0.28 | 18.34 | 2.85 | 20.42 | 408.49 | 14705.64 | 510.48 | 12687.12 | 10.08 | 660.24 | 102.6 | 735.12 | [5 empty] | 精装-专业分包
6 | 5#精装修工程 | 031004003001 | 洗脸盆 | 组 | 1.名称:洗脸盆 2.采用节水型器具 3.含洁具、龙头（冲洗阀）、角阀、软管、下水口等所有上、下水配件 4.未尽事宜详见图纸、招标文件，包括为满足设计、技术标准和要求、验收规范规定施工所需的一切工序内容及相应费用 | 36 | 64.58 | 990.12 | 1.94 | 52.83 | 12.98 | 58.8 | 1181.25 | 42525 | 2324.88 | 35644.32 | 69.84 | 1901.88 | 467.28 | 2116.8 | 42525 |  |  |  |  | 精装-专业分包
| 5#精装修工程 | 6-12 | 洗脸盆安装 全自动感应式水嘴 | 组 |  | 36 | 64.58 | 990.12 | 1.94 | 52.83 | 12.98 | 58.8 | 1181.25 | 42525 | 2324.88 | 35644.32 | 69.84 | 1901.88 | 467.28 | 2116.8 | [5 empty] | 精装-专业分包
7 | 5#精装修工程 | 031004006001 | 大便器 | 组 | 1.名称:座便器 2.采用节水型器具 3.含洁具、龙头（冲洗阀）、角阀、软管、下水口等所有上、下水配件 4.未尽事宜详见图纸、招标文件，包括为满足设计、技术标准和要求、验收规范规定施工所需的一切工序内容及相应费用 | 36 | 84 | 704.75 | 2.52 | 39.56 | 16.88 | 44.03 | 891.74 | 32102.64 | 3024 | 25371 | 90.72 | 1424.16 | 607.68 | 1585.08 | 32102.64 |  |  |  |  | 精装-专业分包
| 5#精装修工程 | 6-29 | 座便器安装 坐箱式/连体式 | 组 |  | 36 | 84 | 704.75 | 2.52 | 39.56 | 16.88 | 44.03 | 891.74 | 32102.64 | 3024 | 25371 | 90.72 | 1424.16 | 607.68 | 1585.08 | [5 empty] | 精装-专业分包
8 | 5#精装修工程 | 031004010001 | 淋浴器 | 套 | 1.名称:淋浴器 2.采用节水型卫生洁具 3.含龙头、角阀、软管、下水口等所有上、下水配件 4.未尽事宜详见图纸、招标文件，包括为满足设计、技术标准和要求、验收规范规定施工所需的一切工序内容及相应费用 | 36 | 19.43 | 504.02 | 0.58 | 26.2 | 3.91 | 29.16 | 583.3 | 20998.8 | 699.48 | 18144.72 | 20.88 | 943.2 | 140.76 | 1049.76 | 20998.8 |  |  |  |  | 精装-专业分包
| 5#精装修工程 | 6-43 | 成品淋浴器安装 双管成品 | 组 |  | 36 | 19.43 | 504.02 | 0.58 | 26.2 | 3.91 | 29.16 | 583.3 | 20998.8 | 699.48 | 18144.72 | 20.88 | 943.2 | 140.76 | 1049.76 | [5 empty] | 精装-专业分包
9 | 5#精装修工程 | 031006012001 | 热水器 | 台 | 1.名称:燃气热水器 2.安装方式:挂式 3.包括设备、软管及附件的供应及安装，气、水管道连接、找平找正、试气试水等工作内容 4.未尽事宜详见图纸、招标文件，包括为满足设计、技术标准和要求、验收规范规定施工所需的一切工序内容及相应费用 | 18 | 156.98 | 979.13 | 4.71 | 57.04 | 31.55 | 63.49 | 1292.9 | 23272.2 | 2825.64 | 17624.34 | 84.78 | 1026.72 | 567.9 | 1142.82 | 23272.2 |  |  |  |  | 精装-专业分包
| 5#精装修工程 | 9-5 | 燃气热水器 | 台 |  | 18 | 156.98 | 979.13 | 4.71 | 57.04 | 31.55 | 63.49 | 1292.9 | 23272.2 | 2825.64 | 17624.34 | 84.78 | 1026.72 | 567.9 | 1142.82 | [5 empty] | 精装-专业分包
10 | 5#精装修工程 | 031004004001 | 洗涤盆 | 组 | 1.名称:不锈钢洗涤盆 2.采用节水型卫生洁具 3.含洁具、龙头（冲洗阀）、角阀、软管、下水口等所有上、下水配件 4.未尽事宜详见图纸、招标文件，包括为满足设计、技术标准和要求、验收规范规定施工所需的一切工序内容及相应费用 | 18 | 46.55 | 960.49 | 1.4 | 50.42 | 9.36 | 56.12 | 1124.34 | 20238.12 | 837.9 | 17288.82 | 25.2 | 907.56 | 168.48 | 1010.16 | 20238.12 |  |  |  |  | 精装-专业分包
| 5#精装修工程 | 6-14 | 洗涤盆 单冷 | 组 |  | 18 | 46.55 | 960.49 | 1.4 | 50.42 | 9.36 | 56.12 | 1124.34 | 20238.12 | 837.9 | 17288.82 | 25.2 | 907.56 | 168.48 | 1010.16 | [5 empty] | 精装-专业分包
11 | 5#精装修工程 | 031004014001 | 给、排水附(配)件 | 个 | 1.类型：洗衣机水嘴 2.型号规格:DN15 3.未尽事宜详见图纸、招标文件，包括为满足设计、技术标准和要求、验收规范规定施工所需的一切工序内容及相应费用 | 18 | 4.73 | 29.47 | 0.14 | 1.72 | 0.95 | 1.91 | 38.92 | 700.56 | 85.14 | 530.46 | 2.52 | 30.96 | 17.1 | 34.38 | 700.56 |  |  |  |  | 精装-专业分包
| 5#精装修工程 | 6-60 换 | 给水附件安装 洗衣机水嘴 | 个 |  | 18 | 4.73 | 29.47 | 0.14 | 1.72 | 0.95 | 1.91 | 38.92 | 700.56 | 85.14 | 530.46 | 2.52 | 30.96 | 17.1 | 34.38 | [5 empty] | 精装-专业分包
12 | 5#精装修工程 | 031007006001 | 燃气灶具 | 台 | 1.名称:双眼灶具 2.包括灶前软管连接、灶具及附件的供应和安装、调试等工作内容 3.未尽事宜详见图纸、招标文件，包括为满足设计、技术标准和要求、验收规范规定施工所需的一切工序内容及相应费用 | 18 | 33.25 | 710.08 | 1 | 37.22 | 6.68 | 41.42 | 829.65 | 14933.7 | 598.5 | 12781.44 | 18 | 669.96 | 120.24 | 745.56 | 14933.7 |  |  |  |  | 精装-专业分包
| 5#精装修工程 | 9-24 | 燃气灶具 民用灶具安装 不锈钢双眼灶 | 台 |  | 18 | 33.25 | 710.08 | 1 | 37.22 | 6.68 | 41.42 | 829.65 | 14933.7 | 598.5 | 12781.44 | 18 | 669.96 | 120.24 | 745.56 | [5 empty] | 精装-专业分包
13 | 5#精装修工程 | 030108006001 | 其他风机 | 台 | 1.名称:抽油烟机 2.包括设备及附件的供应及安装、调试等工作内容 3.未尽事宜详见图纸、招标文件，包括为满足设计、技术标准和要求、验收规范规定施工所需的一切工序内容及相应费用 | 18 | 311.85 | 654.55 | 42.67 | 50.45 | 62.68 | 56.15 | 1178.35 | 21210.3 | 5613.3 | 11781.9 | 768.06 | 908.1 | 1128.24 | 1010.7 | 21210.3 |  |  |  |  | 精装-专业分包
| 5#精装修工程 | 1-116 | 油烟净化机组安装 (风量m3/h以内) 3000 | 台 |  | 18 | 311.85 | 654.55 | 42.67 | 50.45 | 62.68 | 56.15 | 1178.35 | 21210.3 | 5613.3 | 11781.9 | 768.06 | 908.1 | 1128.24 | 1010.7 | [5 empty] | 精装-专业分包
14 | 5#精装修工程 | 030108006002 | 其他风机 | 台 | 1.名称:浴霸（含接线） 2.主要性能:照明、换气、暖风、送风合一 3.含安装所需要的风管及70°防火止逆阀 4.未尽事宜详见图纸、招标文件，包括为满足设计、技术标准和要求、验收规范规定施工所需的一切工序内容及相应费用 | 36 | 58.8 | 464.24 | 1.76 | 26.24 | 11.82 | 29.21 | 592.07 | 21314.52 | 2116.8 | 16712.64 | 63.36 | 944.64 | 425.52 | 1051.56 | 21314.52 |  |  |  |  | 精装-专业分包
| 5#精装修工程 | 借10-24 | 红外线浴霸安装(光源个数) 二个 | 套 |  | 36 | 58.8 | 464.24 | 1.76 | 26.24 | 11.82 | 29.21 | 592.07 | 21314.52 | 2116.8 | 16712.64 | 63.36 | 944.64 | 425.52 | 1051.56 | [5 empty] | 精装-专业分包
0 | 5#楼电气工程 |  | 配电箱 | [18 empty] | 132132.68
1 | 5#楼电气工程 | 030404017049 | 配电箱 | 台 | 1.名称:配电柜AA 2.规格、型号:800*2200*600 4回路以内 3.安装方式：落地式 4.本体安装 5.基础型钢制作、安装 6.焊、压接线端子 7.接地 8.其他：根据现场实际情况，未尽事宜详见图纸、招标文件，并满足施工及验收规范相关要求 | 3 | 377.72 | 8707.47 | 185.37 | 63.46 | 74.42 | 70.82 | 9479.27 | 28437.81 | 1133.16 | 26122.41 | 556.11 | 190.38 | 223.26 | 212.46 | 28437.81 |  |  |  |  | 水电-劳务
| 5#楼电气工程 | 4-18 | 配电箱落地安装 规格(回路以内) 4 | 台 |  | 3 | 279.65 | 8200.87 | 177.8 | 32.92 | 55.09 | 36.64 | 8782.97 | 26348.91 | 838.95 | 24602.61 | 533.4 | 98.76 | 165.27 | 109.92 | [5 empty] | 水电-劳务
| 5#楼电气工程 | 13-4 | 设备基础型钢(槽钢) | kg |  | 84.06 | 3.5 | 18.08 | 0.27 | 1.09 | 0.69 | 1.22 | 24.85 | 2088.89 | 294.21 | 1519.8048 | 22.6962 | 91.6254 | 58.0014 | 102.5532 | [5 empty] | 水电-劳务
2 | 5#楼电气工程 | 030404017050 | 配电箱 | 台 | 1.名称:配电箱DT 2.规格、型号: 8回路以内 3.安装方式：明装 4.本体安装 5.基础型钢制作、安装 6.焊、压接线端子 7.接地 8.其他：根据现场实际情况，未尽事宜详见图纸、招标文件，并满足施工及验收规范相关要求 | 1 | 150.15 | 3485.56 | 54.02 | 19.49 | 29.58 | 21.69 | 3760.49 | 3760.49 | 150.15 | 3485.56 | 54.02 | 19.49 | 29.58 | 21.69 | 3760.49 |  |  |  |  | 水电-劳务
| 5#楼电气工程 | 4-31 | 配电箱墙上(柱上)明装 规格(回路以内) 8 | 台 |  | 1 | 150.15 | 3485.56 | 54.02 | 19.49 | 29.58 | 21.69 | 3760.49 | 3760.49 | 150.15 | 3485.56 | 54.02 | 19.49 | 29.58 | 21.69 | [5 empty] | 水电-劳务
3 | 5#楼电气工程 | 030404017051 | 配电箱 | 台 | 1.名称:配电箱B1APE 2.规格、型号: 4回路以内 3.安装方式：明装 4.本体安装 5.基础型钢制作、安装 6.焊、压接线端子 7.接地 8.其他：根据现场实际情况，未尽事宜详见图纸、招标文件，并满足施工及验收规范相关要求 | 1 | 100.98 | 4412.44 | 51.97 | 13.27 | 19.89 | 14.77 | 4613.32 | 4613.32 | 100.98 | 4412.44 | 51.97 | 13.27 | 19.89 | 14.77 | 4613.32 |  |  |  |  | 水电-劳务
| 5#楼电气工程 | 4-30 | 配电箱墙上(柱上)明装 规格(回路以内) 4 | 台 |  | 1 | 100.98 | 4412.44 | 51.97 | 13.27 | 19.89 | 14.77 | 4613.32 | 4613.32 | 100.98 | 4412.44 | 51.97 | 13.27 | 19.89 | 14.77 | [5 empty] | 水电-劳务
4 | 5#楼电气工程 | 030404017052 | 配电箱 | 台 | 1.名称:配电箱B1AP 2.规格、型号: 4回路以内 3.安装方式：明装 4.本体安装 5.基础型钢制作、安装 6.焊、压接线端子 7.接地 8.其他：根据现场实际情况，未尽事宜详见图纸、招标文件，并满足施工及验收规范相关要求 | 1 | 100.98 | 4012.44 | 51.97 | 13.27 | 19.89 | 14.77 | 4213.32 | 4213.32 | 100.98 | 4012.44 | 51.97 | 13.27 | 19.89 | 14.77 | 4213.32 |  |  |  |  | 水电-劳务
| 5#楼电气工程 | 4-30 | 配电箱墙上(柱上)明装 规格(回路以内) 4 | 台 |  | 1 | 100.98 | 4012.44 | 51.97 | 13.27 | 19.89 | 14.77 | 4213.32 | 4213.32 | 100.98 | 4012.44 | 51.97 | 13.27 | 19.89 | 14.77 | [5 empty] | 水电-劳务
5 | 5#楼电气工程 | 030404017053 | 配电箱 | 台 | 1.名称:配电箱B1AL 2.规格、型号: 8回路以内 3.安装方式：明装 4.本体安装 5.基础型钢制作、安装 6.焊、压接线端子 7.接地 8.其他：根据现场实际情况，未尽事宜详见图纸、招标文件，并满足施工及验收规范相关要求 | 1 | 150.15 | 4085.56 | 54.02 | 19.49 | 29.58 | 21.69 | 4360.49 | 4360.49 | 150.15 | 4085.56 | 54.02 | 19.49 | 29.58 | 21.69 | 4360.49 |  |  |  |  | 水电-劳务
| 5#楼电气工程 | 4-31 | 配电箱墙上(柱上)明装 规格(回路以内) 8 | 台 |  | 1 | 150.15 | 4085.56 | 54.02 | 19.49 | 29.58 | 21.69 | 4360.49 | 4360.49 | 150.15 | 4085.56 | 54.02 | 19.49 | 29.58 | 21.69 | [5 empty] | 水电-劳务
6 | 5#楼电气工程 | 030404017054 | 配电箱 | 台 | 1.名称:配电箱B1ALE 2.规格、型号: 8回路以内 3.安装方式：明装 4.本体安装 5.基础型钢制作、安装 6.焊、压接线端子 7.接地 8.其他：根据现场实际情况，未尽事宜详见图纸、招标文件，并满足施工及验收规范相关要求 | 1 | 150.15 | 3685.56 | 54.02 | 19.49 | 29.58 | 21.69 | 3960.49 | 3960.49 | 150.15 | 3685.56 | 54.02 | 19.49 | 29.58 | 21.69 | 3960.49 |  |  |  |  | 水电-劳务
| 5#楼电气工程 | 4-31 | 配电箱墙上(柱上)明装 规格(回路以内) 8 | 台 |  | 1 | 150.15 | 3685.56 | 54.02 | 19.49 | 29.58 | 21.69 | 3960.49 | 3960.49 | 150.15 | 3685.56 | 54.02 | 19.49 | 29.58 | 21.69 | [5 empty] | 水电-劳务
7 | 5#楼电气工程 | 030404017055 | 配电箱 | 台 | 1.名称:配电箱B1AP(qwb) 2.规格、型号: 4回路以内 3.安装方式：明装 4.本体安装 5.基础型钢制作、安装 6.焊、压接线端子 7.接地 8.其他：根据现场实际情况，未尽事宜详见图纸、招标文件，并满足施工及验收规范相关要求 | 1 | 100.98 | 1612.44 | 51.97 | 13.27 | 19.89 | 14.77 | 1813.32 | 1813.32 | 100.98 | 1612.44 | 51.97 | 13.27 | 19.89 | 14.77 | 1813.32 |  |  |  |  | 水电-劳务
| 5#楼电气工程 | 4-30 | 配电箱墙上(柱上)明装 规格(回路以内) 4 | 台 |  | 1 | 100.98 | 1612.44 | 51.97 | 13.27 | 19.89 | 14.77 | 1813.32 | 1813.32 | 100.98 | 1612.44 | 51.97 | 13.27 | 19.89 | 14.77 | [5 empty] | 水电-劳务
8 | 5#楼电气工程 | 030404017056 | 配电箱 | 台 | 1.名称:配电箱ALE 2.规格、型号: 8回路以内 3.安装方式：明装 4.本体安装 5.基础型钢制作、安装 6.焊、压接线端子 7.接地 8.其他：根据现场实际情况，未尽事宜详见图纸、招标文件，并满足施工及验收规范相关要求 | 2 | 150.15 | 3485.56 | 54.02 | 19.49 | 29.58 | 21.69 | 3760.49 | 7520.98 | 300.3 | 6971.12 | 108.04 | 38.98 | 59.16 | 43.38 | 7520.98 |  |  |  |  | 水电-劳务
| 5#楼电气工程 | 4-31 | 配电箱墙上(柱上)明装 规格(回路以内) 8 | 台 |  | 2 | 150.15 | 3485.56 | 54.02 | 19.49 | 29.58 | 21.69 | 3760.49 | 7520.98 | 300.3 | 6971.12 | 108.04 | 38.98 | 59.16 | 43.38 | [5 empty] | 水电-劳务
9 | 5#楼电气工程 | 030404017057 | 配电箱 | 台 | 1.名称:配电箱AL 2.规格、型号: 8回路以内 3.安装方式：明装 4.本体安装 5.基础型钢制作、安装 6.焊、压接线端子 7.接地 8.其他：根据现场实际情况，未尽事宜详见图纸、招标文件，并满足施工及验收规范相关要求 | 2 | 150.15 | 3485.56 | 54.02 | 19.49 | 29.58 | 21.69 | 3760.49 | 7520.98 | 300.3 | 6971.12 | 108.04 | 38.98 | 59.16 | 43.38 | 7520.98 |  |  |  |  | 水电-劳务
| 5#楼电气工程 | 4-31 | 配电箱墙上(柱上)明装 规格(回路以内) 8 | 台 |  | 2 | 150.15 | 3485.56 | 54.02 | 19.49 | 29.58 | 21.69 | 3760.49 | 7520.98 | 300.3 | 6971.12 | 108.04 | 38.98 | 59.16 | 43.38 | [5 empty] | 水电-劳务
10 | 5#楼电气工程 | 030404017058 | 配电箱 | 台 | 1.名称:配电箱WDAPE 2.规格、型号: 4回路以内 3.安装方式：明装 4.本体安装 5.基础型钢制作、安装 6.焊、压接线端子 7.接地 8.其他：根据现场实际情况，未尽事宜详见图纸、招标文件，并满足施工及验收规范相关要求 | 2 | 100.98 | 3412.44 | 51.97 | 13.27 | 19.89 | 14.77 | 3613.32 | 7226.64 | 201.96 | 6824.88 | 103.94 | 26.54 | 39.78 | 29.54 | 7226.64 |  |  |  |  | 水电-劳务
| 5#楼电气工程 | 4-30 | 配电箱墙上(柱上)明装 规格(回路以内) 4 | 台 |  | 2 | 100.98 | 3412.44 | 51.97 | 13.27 | 19.89 | 14.77 | 3613.32 | 7226.64 | 201.96 | 6824.88 | 103.94 | 26.54 | 39.78 | 29.54 | [5 empty] | 水电-劳务
11 | 5#楼电气工程 | 030404017059 | 配电箱 | 台 | 1.名称:配电箱(电表箱)AW 2.规格、型号: 4回路以内 3.安装方式：明装 4.本体安装 5.基础型钢制作、安装 6.焊、压接线端子 7.接地 8.其他：根据现场实际情况，未尽事宜详见图纸、招标文件，并满足施工及验收规范相关要求 | 9 | 100.98 | 2112.44 | 51.97 | 13.27 | 19.89 | 14.77 | 2313.32 | 20819.88 | 908.82 | 19011.96 | 467.73 | 119.43 | 179.01 | 132.93 | 20819.88 |  |  |  |  | 水电-劳务
| 5#楼电气工程 | 4-30 | 配电箱墙上(柱上)明装 规格(回路以内) 4 | 台 |  | 9 | 100.98 | 2112.44 | 51.97 | 13.27 | 19.89 | 14.77 | 2313.32 | 20819.88 | 908.82 | 19011.96 | 467.73 | 119.43 | 179.01 | 132.93 | [5 empty] | 水电-劳务
12 | 5#楼电气工程 | 030404017060 | 配电箱 | 台 | 1.名称:户内配电箱 2.规格、型号:380*240*120 8回路以内 3.安装方式：暗装 4.本体安装 5.基础型钢制作、安装 6.焊、压接线端子 7.接地 8.其他：根据现场实际情况，未尽事宜详见图纸、招标文件，并满足施工及验收规范相关要求 | 18 | 221.73 | 1728.7 | 57 | 25.37 | 43.68 | 28.24 | 2104.72 | 37884.96 | 3991.14 | 31116.6 | 1026 | 456.66 | 786.24 | 508.32 | 37884.96 |  |  |  |  | 水电-劳务
| 5#楼电气工程 | 4-25 | 配电箱嵌入式安装 规格(回路以内) 8 | 台 |  | 18 | 221.73 | 1728.7 | 57 | 25.37 | 43.68 | 28.24 | 2104.72 | 37884.96 | 3991.14 | 31116.6 | 1026 | 456.66 | 786.24 | 508.32 | [5 empty] | 水电-劳务
0 | 5#楼电气工程 |  | 配管配线 | [18 empty] | 226408.76
1 | 5#楼电气工程 | 030408003013 | 电缆保护管 | 根 | 1.名称:密封电缆保护管 2.材质:钢制 3.规格:SC150 4.敷设方式:埋地穿外墙敷设，出外墙处作止水钢板 5.保护管敷设 6.其他：根据现场实际情况，未尽事宜详见图纸、招标文件，并满足施工及验收规范相关要求 | 9 | 125.48 | 316.3 | 32.04 | 23.69 | 24.72 | 26.37 | 548.6 | 4937.4 | 1129.32 | 2846.7 | 288.36 | 213.21 | 222.48 | 237.33 | 4937.4 |  |  |  |  | 水电-劳务
| 5#楼电气工程 | 8-197 | 密封电缆保护管制作安装 公称直径(mm) 150 | 根 |  | 9 | 125.48 | 316.3 | 32.04 | 23.69 | 24.72 | 26.37 | 548.6 | 4937.4 | 1129.32 | 2846.7 | 288.36 | 213.21 | 222.48 | 237.33 | [5 empty] | 水电-劳务
2 | 5#楼电气工程 | 030408003014 | 电缆保护管 | 根 | 1.名称:密封电缆保护管 2.材质:钢制 3.规格:SC100 4.敷设方式:埋地穿外墙敷设，出外墙处作止水钢板 5.保护管敷设 6.其他：根据现场实际情况，未尽事宜详见图纸、招标文件，并满足施工及验收规范相关要求 | 6 | 100.45 | 191.75 | 21.19 | 15.67 | 19.79 | 17.44 | 366.29 | 2197.74 | 602.7 | 1150.5 | 127.14 | 94.02 | 118.74 | 104.64 | 2197.74 |  |  |  |  | 水电-劳务
| 5#楼电气工程 | 8-195 | 密封电缆保护管制作安装 公称直径(mm) 100 | 根 |  | 6 | 100.45 | 191.75 | 21.19 | 15.67 | 19.79 | 17.44 | 366.29 | 2197.74 | 602.7 | 1150.5 | 127.14 | 94.02 | 118.74 | 104.64 | [5 empty] | 水电-劳务
3 | 5#楼电气工程 | 030411001089 | 配管 | m | 1.名称:热镀锌厚壁钢管 2.材质:钢制 3.规格:SC70 4.配置形式:砖、混凝土结构暗配 5.电线管路敷设 6.接地 7.其他：根据现场实际情况，未尽事宜详见图纸、招标文件，并满足施工及验收规范相关要求 | 15 | 22.58 | 31.45 | 0.95 | 2.75 | 4.45 | 3.06 | 65.24 | 978.6 | 338.7 | 471.75 | 14.25 | 41.25 | 66.75 | 45.9 | 978.6 |  |  |  |  | 水电-劳务
| 5#楼电气工程 | 11-88 | 镀锌钢管敷设 砖、混凝土结构暗配 公称直径(mm以内) 70 | m |  | 15 | 22.58 | 31.45 | 0.95 | 2.75 | 4.45 | 3.06 | 65.24 | 978.6 | 338.7 | 471.75 | 14.25 | 41.25 | 66.75 | 45.9 | [5 empty] | 水电-劳务
4 | 5#楼电气工程 | 030411001090 | 配管 | m | 1.名称:热镀锌厚壁钢管 2.材质:钢制 3.规格:SC50 4.配置形式:砖、混凝土结构暗配 5.电线管路敷设 6.接地 7.其他：根据现场实际情况，未尽事宜详见图纸、招标文件，并满足施工及验收规范相关要求 | 15 | 15.4 | 26.4 | 0.65 | 2.12 | 3.03 | 2.36 | 49.96 | 749.4 | 231 | 396 | 9.75 | 31.8 | 45.45 | 35.4 | 749.4 |  |  |  |  | 水电-劳务
| 5#楼电气工程 | 11-87 | 镀锌钢管敷设 砖、混凝土结构暗配 公称直径(mm以内) 50 | m |  | 15 | 15.4 | 26.4 | 0.65 | 2.12 | 3.03 | 2.36 | 49.96 | 749.4 | 231 | 396 | 9.75 | 31.8 | 45.45 | 35.4 | [5 empty] | 水电-劳务
5 | 5#楼电气工程 | 030411001091 | 配管 | m | 1.名称:热镀锌厚壁钢管 2.材质:钢制 3.规格:SC40 4.配置形式:砖、混凝土结构暗配 5.电线管路敷设 6.接地 7.其他：根据现场实际情况，未尽事宜详见图纸、招标文件，并满足施工及验收规范相关要求 | 71.92 | 14 | 22.33 | 0.61 | 1.85 | 2.76 | 2.06 | 43.61 | 3136.43 | 1006.88 | 1605.9736 | 43.8712 | 133.052 | 198.4992 | 148.1552 | 3136.43 |  |  |  |  | 水电-劳务
| 5#楼电气工程 | 11-86 | 镀锌钢管敷设 砖、混凝土结构暗配 公称直径(mm以内) 40 | m |  | 71.92 | 14 | 22.33 | 0.61 | 1.85 | 2.76 | 2.06 | 43.61 | 3136.43 | 1006.88 | 1605.9736 | 43.8712 | 133.052 | 198.4992 | 148.1552 | [5 empty] | 水电-劳务
6 | 5#楼电气工程 | 030411001092 | 配管 | m | 1.名称:热镀锌厚壁钢管 2.材质:钢制 3.规格:SC32 4.配置形式:砖、混凝土结构暗配 5.电线管路敷设 6.接地 7.其他：根据现场实际情况，未尽事宜详见图纸、招标文件，并满足施工及验收规范相关要求 | 56.49 | 8.75 | 17.5 | 0.41 | 1.33 | 1.72 | 1.48 | 31.19 | 1761.92 | 494.2875 | 988.575 | 23.1609 | 75.1317 | 97.1628 | 83.6052 | 1761.92 |  |  |  |  | 水电-劳务
| 5#楼电气工程 | 11-85 | 镀锌钢管敷设 砖、混凝土结构暗配 公称直径(mm以内) 32 | m |  | 56.49 | 8.75 | 17.5 | 0.41 | 1.33 | 1.72 | 1.48 | 31.19 | 1761.92 | 494.2875 | 988.575 | 23.1609 | 75.1317 | 97.1628 | 83.6052 | [5 empty] | 水电-劳务
7 | 5#楼电气工程 | 030411001093 | 配管 | m | 1.名称:热镀锌厚壁钢管 2.材质:钢制 3.规格:SC25 4.配置形式:砖、混凝土结构暗配 5.电线管路敷设 6.接地 7.其他：根据现场实际情况，未尽事宜详见图纸、招标文件，并满足施工及验收规范相关要求 | 111.88 | 8.4 | 14.77 | 0.4 | 1.18 | 1.65 | 1.31 | 27.71 | 3100.19 | 939.792 | 1652.4676 | 44.752 | 132.0184 | 184.602 | 146.5628 | 3100.19 |  |  |  |  | 水电-劳务
| 5#楼电气工程 | 11-84 | 镀锌钢管敷设 砖、混凝土结构暗配 公称直径(mm以内) 25 | m |  | 111.88 | 8.4 | 14.77 | 0.4 | 1.18 | 1.65 | 1.31 | 27.71 | 3100.19 | 939.792 | 1652.4676 | 44.752 | 132.0184 | 184.602 | 146.5628 | [5 empty] | 水电-劳务
8 | 5#楼电气工程 | 030411001094 | 配管 | m | 1.名称:热镀锌厚壁钢管 2.材质:钢制 3.规格:SC20 4.配置形式:砖、混凝土结构暗配 5.电线管路敷设 6.接地 7.其他：根据现场实际情况，未尽事宜详见图纸、招标文件，并满足施工及验收规范相关要求 | 678.88 | 7.18 | 10.16 | 0.32 | 0.88 | 1.41 | 0.98 | 20.93 | 14208.96 | 4874.3584 | 6897.4208 | 217.2416 | 597.4144 | 957.2208 | 665.3024 | 14208.96 |  |  |  |  | 水电-劳务
| 5#楼电气工程 | 11-83 | 镀锌钢管敷设 砖、混凝土结构暗配 公称直径(mm以内) 20 | m |  | 678.88 | 7.18 | 10.16 | 0.32 | 0.88 | 1.41 | 0.98 | 20.93 | 14208.96 | 4874.3584 | 6897.4208 | 217.2416 | 597.4144 | 957.2208 | 665.3024 | [5 empty] | 水电-劳务
9 | 5#楼电气工程 | 030411001095 | 配管 | m | 1.名称:热镀锌厚壁钢管 2.材质:钢制 3.规格:SC15 4.配置形式:砖、混凝土结构暗配 5.电线管路敷设 6.接地 7.其他：根据现场实际情况，未尽事宜详见图纸、招标文件，并满足施工及验收规范相关要求 | 460.35 | 7.18 | 8.02 | 0.32 | 0.78 | 1.41 | 0.86 | 18.57 | 8548.7 | 3305.313 | 3692.007 | 147.312 | 359.073 | 649.0935 | 395.901 | 8548.7 |  |  |  |  | 水电-劳务
| 5#楼电气工程 | 11-82 | 镀锌钢管敷设 砖、混凝土结构暗配 公称直径(mm以内) 15 | m |  | 460.35 | 7.18 | 8.02 | 0.32 | 0.78 | 1.41 | 0.86 | 18.57 | 8548.7 | 3305.313 | 3692.007 | 147.312 | 359.073 | 649.0935 | 395.901 | [5 empty] | 水电-劳务
10 | 5#楼电气工程 | 030411001096 | 配管 | m | 1.名称:塑料管敷设 2.材质:PC 3.规格:PC20 4.配置形式:暗配 5.其他:根据现场实际情况，未尽事宜详见图纸、招标文件，并满足施工及验收规范相关要求 | 1521.33 | 7.53 | 2.48 | 0.23 | 0.51 | 1.48 | 0.57 | 12.8 | 19473.02 | 11455.6149 | 3772.8984 | 349.9059 | 775.8783 | 2251.5684 | 867.1581 | 19473.02 |  |  |  |  | 水电-劳务
| 5#楼电气工程 | 11-176 | PVC阻燃塑料管敷设 暗敷设 公称直径(mm以内) 20 | m |  | 1521.33 | 7.53 | 2.48 | 0.23 | 0.51 | 1.48 | 0.57 | 12.8 | 19473.02 | 11455.6149 | 3772.8984 | 349.9059 | 775.8783 | 2251.5684 | 867.1581 | [5 empty] | 水电-劳务
11 | 5#楼电气工程 | 030411001097 | 配管 | m | 1.名称:塑料管敷设 2.材质:PC 3.规格:PC25 4.配置形式:暗配 5.其他:根据现场实际情况，未尽事宜详见图纸、招标文件，并满足施工及验收规范相关要求 | 3277.89 | 8.05 | 3.62 | 0.24 | 0.6 | 1.59 | 0.66 | 14.76 | 48381.66 | 26387.0145 | 11865.9618 | 786.6936 | 1966.734 | 5211.8451 | 2163.4074 | 48381.66 |  |  |  |  | 水电-劳务
| 5#楼电气工程 | 11-177 | PVC阻燃塑料管敷设 暗敷设 公称直径(mm以内) 25 | m |  | 3277.89 | 8.05 | 3.62 | 0.24 | 0.6 | 1.59 | 0.66 | 14.76 | 48381.66 | 26387.0145 | 11865.9618 | 786.6936 | 1966.734 | 5211.8451 | 2163.4074 | [5 empty] | 水电-劳务
12 | 5#楼电气工程 | 030411004065 | 配线 | m | 1.名称:电气配线 2.规格、型号: WDZ-BYJ-25mm2 3.配线部位、形式:管内敷设 4.配线 5.其他:根据现场实际情况，未尽事宜详见图纸、招标文件，并满足施工及验收规范相关要求 | 131.65 | 1.23 | 21.06 | 0.04 | 1.12 | 0.24 | 1.24 | 24.93 | 3282.03 | 161.9295 | 2772.549 | 5.266 | 147.448 | 31.596 | 163.246 | 3282.03 |  |  |  |  | 水电-劳务
| 5#楼电气工程 | 11-292 | 管内穿铜芯线 动力线路 导线截面(mm2以内) 25 | m |  | 131.65 | 1.23 | 21.06 | 0.04 | 1.12 | 0.24 | 1.24 | 24.93 | 3282.03 | 161.9295 | 2772.549 | 5.266 | 147.448 | 31.596 | 163.246 | [5 empty] | 水电-劳务
13 | 5#楼电气工程 | 030411004066 | 配线 | m | 1.名称:电气配线 2.规格、型号: WDZ-BYJ-16mm2 3.配线部位、形式:管内敷设 4.配线 5.其他:根据现场实际情况，未尽事宜详见图纸、招标文件，并满足施工及验收规范相关要求 | 65.75 | 1.05 | 12.8 | 0.03 | 0.69 | 0.21 | 0.77 | 15.55 | 1022.41 | 69.0375 | 841.6 | 1.9725 | 45.3675 | 13.8075 | 50.6275 | 1022.41 |  |  |  |  | 水电-劳务
| 5#楼电气工程 | 11-291 | 管内穿铜芯线 动力线路 导线截面(mm2以内) 16 | m |  | 65.75 | 1.05 | 12.8 | 0.03 | 0.69 | 0.21 | 0.77 | 15.55 | 1022.41 | 69.0375 | 841.6 | 1.9725 | 45.3675 | 13.8075 | 50.6275 | [5 empty] | 水电-劳务
14 | 5#楼电气工程 | 030411004067 | 配线 | m | 1.名称:电气配线 2.规格、型号: WDZ-BYJ-10mm2 3.配线部位、形式:管内敷设 4.配线 5.其他:根据现场实际情况，未尽事宜详见图纸、招标文件，并满足施工及验收规范相关要求 | 47.1 | 1.05 | 7.9 | 0.03 | 0.45 | 0.21 | 0.5 | 10.14 | 477.59 | 49.455 | 372.09 | 1.413 | 21.195 | 9.891 | 23.55 | 477.59 |  |  |  |  | 水电-劳务
| 5#楼电气工程 | 11-290 | 管内穿铜芯线 动力线路 导线截面(mm2以内) 10 | m |  | 47.1 | 1.05 | 7.9 | 0.03 | 0.45 | 0.21 | 0.5 | 10.14 | 477.59 | 49.455 | 372.09 | 1.413 | 21.195 | 9.891 | 23.55 | [5 empty] | 水电-劳务
15 | 5#楼电气工程 | 030411004068 | 配线 | m | 1.名称:电气配线 2.规格、型号: WDZ-BYJ-6mm2 3.配线部位、形式:管内敷设 4.配线 5.其他:根据现场实际情况，未尽事宜详见图纸、招标文件，并满足施工及验收规范相关要求 | 25.06 | 0.88 | 4.57 | 0.03 | 0.27 | 0.17 | 0.3 | 6.22 | 155.87 | 22.0528 | 114.5242 | 0.7518 | 6.7662 | 4.2602 | 7.518 | 155.87 |  |  |  |  | 水电-劳务
| 5#楼电气工程 | 11-289 | 管内穿铜芯线 动力线路 导线截面(mm2以内) 6 | m |  | 25.06 | 0.88 | 4.57 | 0.03 | 0.27 | 0.17 | 0.3 | 6.22 | 155.87 | 22.0528 | 114.5242 | 0.7518 | 6.7662 | 4.2602 | 7.518 | [5 empty] | 水电-劳务
16 | 5#楼电气工程 | 030411004069 | 配线 | m | 1.名称:电气配线 2.规格、型号: WDZ-BYJ-4mm2 3.配线部位、形式:管内敷设 4.配线 5.其他:根据现场实际情况，未尽事宜详见图纸、招标文件，并满足施工及验收规范相关要求 | 10469.37 | 0.88 | 3.2 | 0.03 | 0.21 | 0.17 | 0.23 | 4.72 | 49415.43 | 9213.0456 | 33501.984 | 314.0811 | 2198.5677 | 1779.7929 | 2407.9551 | 49415.43 |  |  |  |  | 水电-劳务
| 5#楼电气工程 | 11-284 | 管内穿铜芯线 照明线路 导线截面(mm2以内) 4 | m |  | 10469.37 | 0.88 | 3.2 | 0.03 | 0.21 | 0.17 | 0.23 | 4.72 | 49415.43 | 9213.0456 | 33501.984 | 314.0811 | 2198.5677 | 1779.7929 | 2407.9551 | [5 empty] | 水电-劳务
17 | 5#楼电气工程 | 030411004070 | 配线 | m | 1.名称:电气配线 2.规格、型号: WDZ-BYJ-2.5mm2 3.配线部位、形式:管内敷设 4.配线 5.其他:根据现场实际情况，未尽事宜详见图纸、招标文件，并满足施工及验收规范相关要求 | 6198.93 | 0.7 | 2.15 | 0.02 | 0.14 | 0.14 | 0.16 | 3.31 | 20518.46 | 4339.251 | 13327.6995 | 123.9786 | 867.8502 | 867.8502 | 991.8288 | 20518.46 |  |  |  |  | 水电-劳务
| 5#楼电气工程 | 11-283 | 管内穿铜芯线 照明线路 导线截面(mm2以内) 2.5 | m |  | 6198.93 | 0.7 | 2.15 | 0.02 | 0.14 | 0.14 | 0.16 | 3.31 | 20518.46 | 4339.251 | 13327.6995 | 123.9786 | 867.8502 | 867.8502 | 991.8288 | [5 empty] | 水电-劳务
18 | 5#楼电气工程 | 030411004071 | 配线 | m | 1.名称:电气配线 2.规格、型号: WDZN-BYJ-2.5mm2 3.配线部位、形式:管内敷设 4.配线 5.其他:根据现场实际情况，未尽事宜详见图纸、招标文件，并满足施工及验收规范相关要求 | 1316.41 | 0.7 | 2.26 | 0.02 | 0.15 | 0.14 | 0.17 | 3.44 | 4528.45 | 921.487 | 2975.0866 | 26.3282 | 197.4615 | 184.2974 | 223.7897 | 4528.45 |  |  |  |  | 水电-劳务
| 5#楼电气工程 | 11-283 | 管内穿铜芯线 照明线路 导线截面(mm2以内) 2.5 | m |  | 1316.41 | 0.7 | 2.26 | 0.02 | 0.15 | 0.14 | 0.17 | 3.44 | 4528.45 | 921.487 | 2975.0866 | 26.3282 | 197.4615 | 184.2974 | 223.7897 | [5 empty] | 水电-劳务
19 | 5#楼电气工程 | 030411005013 | 接线箱 | 个 | 1.名称:接线箱安装 2.规格:接线箱半周长(mm以内) 700 3.安装形式:根据现场实际情况，未尽事宜详见图纸、招标文件，并满足施工及验收规范相关要求 | 33 | 73.15 | 141.06 | 3.1 | 10.87 | 14.41 | 12.09 | 254.68 | 8404.44 | 2413.95 | 4654.98 | 102.3 | 358.71 | 475.53 | 398.97 | 8404.44 |  |  |  |  | 水电-劳务
| 5#楼电气工程 | 11-376 | 明装 接线箱半周长(mm以内) 700 | 个 |  | 33 | 73.15 | 141.06 | 3.1 | 10.87 | 14.41 | 12.09 | 254.68 | 8404.44 | 2413.95 | 4654.98 | 102.3 | 358.71 | 475.53 | 398.97 | [5 empty] | 水电-劳务
20 | 5#楼电气工程 | 030411006025 | 接线盒 | 个 | 1.名称:钢制接线盒（灯头盒）安装 2.安装形式:暗装 3.其他:根据现场实际情况，未尽事宜详见图纸、招标文件，并满足施工及验收规范相关要求 | 255 | 7.18 | 5.13 | 0.68 | 0.65 | 1.41 | 0.72 | 15.77 | 4021.35 | 1830.9 | 1308.15 | 173.4 | 165.75 | 359.55 | 183.6 | 4021.35 |  |  |  |  | 水电-劳务
| 5#楼电气工程 | 11-381 | 钢制接线盒 暗装 砖结构 | 个 |  | 255 | 7.18 | 5.13 | 0.68 | 0.65 | 1.41 | 0.72 | 15.77 | 4021.35 | 1830.9 | 1308.15 | 173.4 | 165.75 | 359.55 | 183.6 | [5 empty] | 水电-劳务
21 | 5#楼电气工程 | 030411006026 | 接线盒 | 个 | 1.名称:塑料接线盒（灯头盒）安装 2.安装形式:暗装 3.其他:根据现场实际情况，未尽事宜详见图纸、招标文件，并满足施工及验收规范相关要求 | 1126 | 7.18 | 5.13 | 0.68 | 0.65 | 1.41 | 0.72 | 15.77 | 17757.02 | 8084.68 | 5776.38 | 765.68 | 731.9 | 1587.66 | 810.72 | 17757.02 |  |  |  |  | 水电-劳务
| 5#楼电气工程 | 11-381 | 钢制接线盒 暗装 砖结构 | 个 |  | 1126 | 7.18 | 5.13 | 0.68 | 0.65 | 1.41 | 0.72 | 15.77 | 17757.02 | 8084.68 | 5776.38 | 765.68 | 731.9 | 1587.66 | 810.72 | [5 empty] | 水电-劳务
22 | 5#楼电气工程 | 030404036013 | 其他电器 | 个 | 1.名称:阀类接线 2.其他:根据现场实际情况，未尽事宜详见图纸、招标文件，并满足施工及验收规范相关要求 | 51 | 22.05 | 14.68 | 5.86 | 2.13 | 4.34 | 2.37 | 51.43 | 2622.93 | 1124.55 | 748.68 | 298.86 | 108.63 | 221.34 | 120.87 | 2622.93 |  |  |  |  | 水电-劳务
| 5#楼电气工程 | 4-156 | 阀类接线 | 个 |  | 51 | 22.05 | 14.68 | 5.86 | 2.13 | 4.34 | 2.37 | 51.43 | 2622.93 | 1124.55 | 748.68 | 298.86 | 108.63 | 221.34 | 120.87 | [5 empty] | 水电-劳务
23 | 5#楼电气工程 | 030404036014 | 其他电器 | 台 | 1.名称:电机检查接线及调试 2.其他:根据现场实际情况，未尽事宜详见图纸、招标文件，并满足施工及验收规范相关要求 | 3 | 306.78 | 60.07 | 125.87 | 24.64 | 60.44 | 27.42 | 605.22 | 1815.66 | 920.34 | 180.21 | 377.61 | 73.92 | 181.32 | 82.26 | 1815.66 |  |  |  |  | 水电-劳务
| 5#楼电气工程 | 6-1 | 低压交流异步电动机检查接线及调试(功率kW以下) 3 | 台 |  | 3 | 306.78 | 60.07 | 125.87 | 24.64 | 60.44 | 27.42 | 605.22 | 1815.66 | 920.34 | 180.21 | 377.61 | 73.92 | 181.32 | 82.26 | [5 empty] | 水电-劳务
24 | 5#楼电气工程 | 030404036015 | 其他电器 | 个 | 1.名称:焊压铜接线端子 2.规格:导线截面(mm2以内) 16以内 3.其他:根据现场实际情况，未尽事宜详见图纸、招标文件，并满足施工及验收规范相关要求 | 530 | 3.5 | 4.15 | 0.11 | 0.39 | 0.69 | 0.43 | 9.27 | 4913.1 | 1855 | 2199.5 | 58.3 | 206.7 | 365.7 | 227.9 | 4913.1 |  |  |  |  | 水电-劳务
| 5#楼电气工程 | 4-150 | 焊压铜接线端子 导线截面(mm2以内) 16 | 个 |  | 530 | 3.5 | 4.15 | 0.11 | 0.39 | 0.69 | 0.43 | 9.27 | 4913.1 | 1855 | 2199.5 | 58.3 | 206.7 | 365.7 | 227.9 | [5 empty] | 水电-劳务
0 | 5#楼电气工程 |  | 桥架 | [18 empty] | 53959.62 |  |  |  | 水电-劳务
1 | 5#楼电气工程 | 030411003053 | 桥架 | m | 1.名称:强电钢制桥架 2.规格、型号:800*150 3.材质:钢制 4.本体安装 5.接地 6.其他：根据现场实际情况，未尽事宜详见图纸、招标文件，并满足施工及验收规范相关要求 | 6.1 | 96.43 | 228.81 | 11.26 | 16.83 | 19 | 18.73 | 391.06 | 2385.47 | 588.223 | 1395.741 | 68.686 | 102.663 | 115.9 | 114.253 | 2385.47 |  |  |  |  | 水电-劳务
| 5#楼电气工程 | 11-252 | 钢制槽式桥架(宽+高)(mm以下) 1000 | m |  | 6.1 | 96.43 | 228.81 | 11.26 | 16.83 | 19 | 18.73 | 391.06 | 2385.47 | 588.223 | 1395.741 | 68.686 | 102.663 | 115.9 | 114.253 | [5 empty] | 水电-劳务
2 | 5#楼电气工程 | 030411003054 | 桥架 | m | 1.名称:强电钢制桥架 2.规格、型号:600*150 3.材质:钢制 4.本体安装 5.接地 6.其他：根据现场实际情况，未尽事宜详见图纸、招标文件，并满足施工及验收规范相关要求 | 3.51 | 75.78 | 190.7 | 7.82 | 13.72 | 14.93 | 15.27 | 318.22 | 1116.95 | 265.9878 | 669.357 | 27.4482 | 48.1572 | 52.4043 | 53.5977 | 1116.95 |  |  |  |  | 水电-劳务
| 5#楼电气工程 | 11-251 | 钢制槽式桥架(宽+高)(mm以下) 800 | m |  | 3.51 | 75.78 | 190.7 | 7.82 | 13.72 | 14.93 | 15.27 | 318.22 | 1116.95 | 265.9878 | 669.357 | 27.4482 | 48.1572 | 52.4043 | 53.5977 | [5 empty] | 水电-劳务
3 | 5#楼电气工程 | 030411003055 | 桥架 | m | 1.名称:强电钢制桥架 2.规格、型号:400*150 3.材质:钢制 4.本体安装 5.接地 6.其他：根据现场实际情况，未尽事宜详见图纸、招标文件，并满足施工及验收规范相关要求 | 13.77 | 56 | 125.05 | 4.61 | 9.28 | 11.03 | 10.33 | 216.3 | 2978.45 | 771.12 | 1721.9385 | 63.4797 | 127.7856 | 151.8831 | 142.2441 | 2978.45 |  |  |  |  | 水电-劳务
| 5#楼电气工程 | 11-250 | 钢制槽式桥架(宽+高)(mm以下) 600 | m |  | 13.77 | 56 | 125.05 | 4.61 | 9.28 | 11.03 | 10.33 | 216.3 | 2978.45 | 771.12 | 1721.9385 | 63.4797 | 127.7856 | 151.8831 | 142.2441 | [5 empty] | 水电-劳务
4 | 5#楼电气工程 | 030411003056 | 桥架 | m | 1.名称:强电钢制桥架 2.规格、型号:300*150 3.材质:钢制 4.本体安装 5.接地 6.其他：根据现场实际情况，未尽事宜详见图纸、招标文件，并满足施工及验收规范相关要求 | 28.14 | 56 | 93.3 | 4.61 | 7.7 | 11.03 | 8.57 | 181.21 | 5099.25 | 1575.84 | 2625.462 | 129.7254 | 216.678 | 310.3842 | 241.1598 | 5099.25 |  |  |  |  | 水电-劳务
| 5#楼电气工程 | 11-250 | 钢制槽式桥架(宽+高)(mm以下) 600 | m |  | 28.14 | 56 | 93.3 | 4.61 | 7.7 | 11.03 | 8.57 | 181.21 | 5099.25 | 1575.84 | 2625.462 | 129.7254 | 216.678 | 310.3842 | 241.1598 | [5 empty] | 水电-劳务
5 | 5#楼电气工程 | 030411003057 | 桥架 | m | 1.名称:强电钢制桥架 2.规格、型号:200*100 3.材质:钢制 4.本体安装 5.接地 6.其他：根据现场实际情况，未尽事宜详见图纸、招标文件，并满足施工及验收规范相关要求 | 9.91 | 34.83 | 67.44 | 2.83 | 5.26 | 6.86 | 5.85 | 123.07 | 1219.62 | 345.1653 | 668.3304 | 28.0453 | 52.1266 | 67.9826 | 57.9735 | 1219.62 |  |  |  |  | 水电-劳务
| 5#楼电气工程 | 11-249 | 钢制槽式桥架(宽+高)(mm以下) 400 | m |  | 9.91 | 34.83 | 67.44 | 2.83 | 5.26 | 6.86 | 5.85 | 123.07 | 1219.62 | 345.1653 | 668.3304 | 28.0453 | 52.1266 | 67.9826 | 57.9735 | [5 empty] | 水电-劳务
6 | 5#楼电气工程 | 030411003058 | 桥架 | m | 1.名称:防火钢制桥架 2.规格、型号:800*150 3.材质:钢制 4.本体安装 5.接地 6.其他：根据现场实际情况，未尽事宜详见图纸、招标文件，并满足施工及验收规范相关要求 | 6.1 | 96.43 | 228.81 | 11.26 | 16.83 | 19 | 18.73 | 391.06 | 2385.47 | 588.223 | 1395.741 | 68.686 | 102.663 | 115.9 | 114.253 | 2385.47 |  |  |  |  | 水电-劳务
| 5#楼电气工程 | 11-252 | 钢制槽式桥架(宽+高)(mm以下) 1000 | m |  | 6.1 | 96.43 | 228.81 | 11.26 | 16.83 | 19 | 18.73 | 391.06 | 2385.47 | 588.223 | 1395.741 | 68.686 | 102.663 | 115.9 | 114.253 | [5 empty] | 水电-劳务
7 | 5#楼电气工程 | 030411003059 | 桥架 | m | 1.名称:防火钢制桥架 2.规格、型号:600*150 3.材质:钢制 4.本体安装 5.接地 6.其他：根据现场实际情况，未尽事宜详见图纸、招标文件，并满足施工及验收规范相关要求 | 3.51 | 75.78 | 190.7 | 7.82 | 13.72 | 14.93 | 15.27 | 318.22 | 1116.95 | 265.9878 | 669.357 | 27.4482 | 48.1572 | 52.4043 | 53.5977 | 1116.95 |  |  |  |  | 水电-劳务
| 5#楼电气工程 | 11-251 | 钢制槽式桥架(宽+高)(mm以下) 800 | m |  | 3.51 | 75.78 | 190.7 | 7.82 | 13.72 | 14.93 | 15.27 | 318.22 | 1116.95 | 265.9878 | 669.357 | 27.4482 | 48.1572 | 52.4043 | 53.5977 | [5 empty] | 水电-劳务
8 | 5#楼电气工程 | 030411003060 | 桥架 | m | 1.名称:防火钢制桥架 2.规格、型号:400*150 3.材质:钢制 4.本体安装 5.接地 6.其他：根据现场实际情况，未尽事宜详见图纸、招标文件，并满足施工及验收规范相关要求 | 13.77 | 56 | 125.05 | 4.61 | 9.28 | 11.03 | 10.33 | 216.3 | 2978.45 | 771.12 | 1721.9385 | 63.4797 | 127.7856 | 151.8831 | 142.2441 | 2978.45 |  |  |  |  | 水电-劳务
| 5#楼电气工程 | 11-250 | 钢制槽式桥架(宽+高)(mm以下) 600 | m |  | 13.77 | 56 | 125.05 | 4.61 | 9.28 | 11.03 | 10.33 | 216.3 | 2978.45 | 771.12 | 1721.9385 | 63.4797 | 127.7856 | 151.8831 | 142.2441 | [5 empty] | 水电-劳务
9 | 5#楼电气工程 | 030411003061 | 桥架 | m | 1.名称:防火钢制桥架 2.规格、型号:300*150 3.材质:钢制 4.本体安装 5.接地 6.其他：根据现场实际情况，未尽事宜详见图纸、招标文件，并满足施工及验收规范相关要求 | 28.14 | 56 | 93.3 | 4.61 | 7.7 | 11.03 | 8.57 | 181.21 | 5099.25 | 1575.84 | 2625.462 | 129.7254 | 216.678 | 310.3842 | 241.1598 | 5099.25 |  |  |  |  | 水电-劳务
| 5#楼电气工程 | 11-250 | 钢制槽式桥架(宽+高)(mm以下) 600 | m |  | 28.14 | 56 | 93.3 | 4.61 | 7.7 | 11.03 | 8.57 | 181.21 | 5099.25 | 1575.84 | 2625.462 | 129.7254 | 216.678 | 310.3842 | 241.1598 | [5 empty] | 水电-劳务
10 | 5#楼电气工程 | 030411003062 | 桥架 | m | 1.名称:防火钢制桥架 2.规格、型号:200*100 3.材质:钢制 4.本体安装 5.接地 6.其他：根据现场实际情况，未尽事宜详见图纸、招标文件，并满足施工及验收规范相关要求 | 9.91 | 34.83 | 67.44 | 2.83 | 5.26 | 6.86 | 5.85 | 123.07 | 1219.62 | 345.1653 | 668.3304 | 28.0453 | 52.1266 | 67.9826 | 57.9735 | 1219.62 |  |  |  |  | 水电-劳务
| 5#楼电气工程 | 11-249 | 钢制槽式桥架(宽+高)(mm以下) 400 | m |  | 9.91 | 34.83 | 67.44 | 2.83 | 5.26 | 6.86 | 5.85 | 123.07 | 1219.62 | 345.1653 | 668.3304 | 28.0453 | 52.1266 | 67.9826 | 57.9735 | [5 empty] | 水电-劳务
11 | 5#楼电气工程 | 030413001017 | 铁构件 | kg | 1.名称:桥架支架制作 2.材质:综合考虑 3.其他:满足招标文件、设计图纸及施工规范、验收规范要求 | 55.28 | 9.8 | 5.88 | 0.62 | 0.82 | 1.93 | 0.91 | 19.96 | 1103.39 | 541.744 | 325.0464 | 34.2736 | 45.3296 | 106.6904 | 50.3048 | 1103.39 |  |  |  |  | 水电-劳务
| 5#楼电气工程 | 13-1 | 金属支架制作 | kg |  | 55.28 | 9.8 | 5.88 | 0.62 | 0.82 | 1.93 | 0.91 | 19.96 | 1103.39 | 541.744 | 325.0464 | 34.2736 | 45.3296 | 106.6904 | 50.3048 | [5 empty] | 水电-劳务
12 | 5#楼电气工程 | 030408008025 | 防火堵洞 | 处 | 1.名称:桥架穿楼板防火封堵 2.材质:防火枕 3.部位:穿楼板处 4.其他：根据现场实际情况，未尽事宜详见图纸、招标文件，并满足施工及验收规范相关要求 | 22 | 303.63 | 158.05 | 28.33 | 24.5 | 59.82 | 27.27 | 601.6 | 13235.2 | 6679.86 | 3477.1 | 623.26 | 539 | 1316.04 | 599.94 | 13235.2 |  |  |  |  | 水电-劳务
| 5#楼电气工程 | 8-180 | 防火堵洞 | 处 |  | 22 | 303.63 | 158.05 | 28.33 | 24.5 | 59.82 | 27.27 | 601.6 | 13235.2 | 6679.86 | 3477.1 | 623.26 | 539 | 1316.04 | 599.94 | [5 empty] | 水电-劳务
13 | 5#楼电气工程 | 030408008026 | 防火堵洞 | 处 | 1.名称:桥架穿楼板防火封堵 2.材质:防火枕 3.部位:穿墙处 4.其他：根据现场实际情况，未尽事宜详见图纸、招标文件，并满足施工及验收规范相关要求 | 8 | 303.63 | 158.05 | 28.33 | 24.5 | 59.82 | 27.27 | 601.6 | 4812.8 | 2429.04 | 1264.4 | 226.64 | 196 | 478.56 | 218.16 | 4812.8 |  |  |  |  | 水电-劳务
| 5#楼电气工程 | 8-180 | 防火堵洞 | 处 |  | 8 | 303.63 | 158.05 | 28.33 | 24.5 | 59.82 | 27.27 | 601.6 | 4812.8 | 2429.04 | 1264.4 | 226.64 | 196 | 478.56 | 218.16 | [5 empty] | 水电-劳务
14 | 5#楼电气工程 | 030408009013 | 防火隔板 | m2 | 1.名称:桥架穿墙/楼板防火隔板 2.材质:防火隔板 3.部位:穿楼板及墙处 4.其他：根据现场实际情况，未尽事宜详见图纸、招标文件，并满足施工及验收规范相关要求 | 27.32 | 170.8 | 66.06 | 37.57 | 13.72 | 33.65 | 15.27 | 337.07 | 9208.75 | 4666.256 | 1804.7592 | 1026.4124 | 374.8304 | 919.318 | 417.1764 | 9208.75 |  |  |  |  | 水电-劳务
| 5#楼电气工程 | 8-181 | 防火隔板 | m2 |  | 27.32 | 170.8 | 66.06 | 37.57 | 13.72 | 33.65 | 15.27 | 337.07 | 9208.75 | 4666.256 | 1804.7592 | 1026.4124 | 374.8304 | 919.318 | 417.1764 | [5 empty] | 水电-劳务
0 | 5#楼电气工程 |  | 电力电缆 | [18 empty] | 139333.38 |  |  |  | 水电-劳务
1 | 5#楼电气工程 | 030408001033 | 电力电缆 | m | 1.名称:电力电缆沿桥架敷设 2.型号:WDZ-YJY-4*240+1*120 3.其他:根据现场实际情况，未尽事宜详见图纸、招标文件，并满足施工及验收规范相关要求 | 51.46 | 20.34 | 712.85 | 7.41 | 37.03 | 4.01 | 41.21 | 822.85 | 42343.86 | 1046.6964 | 36683.261 | 381.3186 | 1905.5638 | 206.3546 | 2120.6666 | 42343.86 |  |  |  |  | 水电-劳务
| 5#楼电气工程 | 8-28 *1.15 | 电缆沿桥架、线槽敷设 电缆截面(mm2以内) 240 五芯 单价*1.15 | m |  | 51.46 | 20.34 | 712.85 | 7.41 | 37.03 | 4.01 | 41.21 | 822.85 | 42343.86 | 1046.6964 | 36683.261 | 381.3186 | 1905.5638 | 206.3546 | 2120.6666 | [5 empty] | 水电-劳务
2 | 5#楼电气工程 | 030408001034 | 电力电缆 | m | 1.名称:电力电缆沿桥架敷设 2.型号:WDZ-YJY-4*120+1*95 3.其他:根据现场实际情况，未尽事宜详见图纸、招标文件，并满足施工及验收规范相关要求 | 124.07 | 10.47 | 427.84 | 1.75 | 22 | 2.06 | 24.49 | 488.61 | 60621.84 | 1299.0129 | 53082.1088 | 217.1225 | 2729.54 | 255.5842 | 3038.4743 | 60621.84 |  |  |  |  | 水电-劳务
| 5#楼电气工程 | 8-26 *1.15 | 电缆沿桥架、线槽敷设 电缆截面(mm2以内) 120 五芯 单价*1.15 | m |  | 124.07 | 10.47 | 427.84 | 1.75 | 22 | 2.06 | 24.49 | 488.61 | 60621.84 | 1299.0129 | 53082.1088 | 217.1225 | 2729.54 | 255.5842 | 3038.4743 | [5 empty] | 水电-劳务
3 | 5#楼电气工程 | 030408001035 | 电力电缆 | m | 1.名称:电力电缆沿桥架敷设 2.型号:WDZ-YJY-4*35+1*16 3.其他:根据现场实际情况，未尽事宜详见图纸、招标文件，并满足施工及验收规范相关要求 | 73.72 | 6.25 | 128.25 | 0.33 | 6.74 | 1.23 | 7.5 | 150.3 | 11080.12 | 460.75 | 9454.59 | 24.3276 | 496.8728 | 90.6756 | 552.9 | 11080.12 |  |  |  |  | 水电-劳务
| 5#楼电气工程 | 8-24 *1.15 | 电缆沿桥架、线槽敷设 电缆截面(mm2以内) 35 五芯 单价*1.15 | m |  | 73.72 | 6.25 | 128.25 | 0.33 | 6.74 | 1.23 | 7.5 | 150.3 | 11080.12 | 460.75 | 9454.59 | 24.3276 | 496.8728 | 90.6756 | 552.9 | [5 empty] | 水电-劳务
4 | 5#楼电气工程 | 030408001036 | 电力电缆 | m | 1.名称:电力电缆沿桥架敷设 2.型号:WDZ-YJY-4*25+1*16 3.其他:根据现场实际情况，未尽事宜详见图纸、招标文件，并满足施工及验收规范相关要求 | 23.89 | 6.25 | 98.79 | 0.33 | 5.27 | 1.23 | 5.86 | 117.73 | 2812.57 | 149.3125 | 2360.0931 | 7.8837 | 125.9003 | 29.3847 | 139.9954 | 2812.57 |  |  |  |  | 水电-劳务
| 5#楼电气工程 | 8-24 *1.15 | 电缆沿桥架、线槽敷设 电缆截面(mm2以内) 35 五芯 单价*1.15 | m |  | 23.89 | 6.25 | 98.79 | 0.33 | 5.27 | 1.23 | 5.86 | 117.73 | 2812.57 | 149.3125 | 2360.0931 | 7.8837 | 125.9003 | 29.3847 | 139.9954 | [5 empty] | 水电-劳务
5 | 5#楼电气工程 | 030408001037 | 电力电缆 | m | 1.名称:电力电缆沿桥架敷设 2.型号:WDZN-YJY-5*10 3.其他:根据现场实际情况，未尽事宜详见图纸、招标文件，并满足施工及验收规范相关要求 | 109.37 | 5.64 | 53.52 | 0.31 | 2.97 | 1.11 | 3.31 | 66.86 | 7312.48 | 616.8468 | 5853.4824 | 33.9047 | 324.8289 | 121.4007 | 362.0147 | 7312.48 |  |  |  |  | 水电-劳务
| 5#楼电气工程 | 8-23 *1.15 | 电缆沿桥架、线槽敷设 电缆截面(mm2以内) 16 五芯 单价*1.15 | m |  | 109.37 | 5.64 | 53.52 | 0.31 | 2.97 | 1.11 | 3.31 | 66.86 | 7312.48 | 616.8468 | 5853.4824 | 33.9047 | 324.8289 | 121.4007 | 362.0147 | [5 empty] | 水电-劳务
6 | 5#楼电气工程 | 030408006033 | 电力电缆头 | 个 | 1.名称:电力电缆终端头制作安装 2.型号:WDZ-YJY-4*240+1*120 3.材质、类型:根据现场实际情况，未尽事宜详见图纸、招标文件，并满足施工及验收规范相关要求 | 8 | 202.83 | 365.51 | 6.22 | 28.73 | 39.96 | 31.97 | 675.22 | 5401.76 | 1622.64 | 2924.08 | 49.76 | 229.84 | 319.68 | 255.76 | 5401.76 |  |  |  |  | 水电-劳务
| 5#楼电气工程 | 8-309 | 户内热缩式非铠装电缆终端头制作安装 1kV以下(mm2以内) 4×240 | 个 |  | 8 | 202.83 | 365.51 | 6.22 | 28.73 | 39.96 | 31.97 | 675.22 | 5401.76 | 1622.64 | 2924.08 | 49.76 | 229.84 | 319.68 | 255.76 | [5 empty] | 水电-劳务
7 | 5#楼电气工程 | 030408006034 | 电力电缆头 | 个 | 1.名称:电力电缆终端头制作安装 2.型号:WDZ-YJY-4*120+1*95 3.材质、类型:根据现场实际情况，未尽事宜详见图纸、招标文件，并满足施工及验收规范相关要求 | 9 | 124.78 | 200.95 | 3.88 | 16.48 | 24.58 | 18.34 | 389.01 | 3501.09 | 1123.02 | 1808.55 | 34.92 | 148.32 | 221.22 | 165.06 | 3501.09 |  |  |  |  | 水电-劳务
| 5#楼电气工程 | 8-303 | 户内热缩式非铠装电缆终端头制作安装 1kV以下(mm2以内) 4×120 | 个 |  | 9 | 124.78 | 200.95 | 3.88 | 16.48 | 24.58 | 18.34 | 389.01 | 3501.09 | 1123.02 | 1808.55 | 34.92 | 148.32 | 221.22 | 165.06 | [5 empty] | 水电-劳务
8 | 5#楼电气工程 | 030408006035 | 电力电缆头 | 个 | 1.名称:电力电缆终端头制作安装 2.型号:WDZ-YJY-4*35+1*16 3.材质、类型:根据现场实际情况，未尽事宜详见图纸、招标文件，并满足施工及验收规范相关要求 | 12 | 66.5 | 79.16 | 2.13 | 7.39 | 13.1 | 8.22 | 176.5 | 2118 | 798 | 949.92 | 25.56 | 88.68 | 157.2 | 98.64 | 2118 |  |  |  |  | 水电-劳务
| 5#楼电气工程 | 8-297 | 户内热缩式非铠装电缆终端头制作安装 1kV以下(mm2以内) 4×35 | 个 |  | 12 | 66.5 | 79.16 | 2.13 | 7.39 | 13.1 | 8.22 | 176.5 | 2118 | 798 | 949.92 | 25.56 | 88.68 | 157.2 | 98.64 | [5 empty] | 水电-劳务
9 | 5#楼电气工程 | 030408006036 | 电力电缆头 | 个 | 1.名称:电力电缆终端头制作安装 2.型号:WDZ-YJY-4*25+1*16 3.材质、类型:根据现场实际情况，未尽事宜详见图纸、招标文件，并满足施工及验收规范相关要求 | 8 | 66.5 | 74.64 | 2.13 | 7.16 | 13.1 | 7.97 | 171.5 | 1372 | 532 | 597.12 | 17.04 | 57.28 | 104.8 | 63.76 | 1372 |  |  |  |  | 水电-劳务
| 5#楼电气工程 | 8-297 | 户内热缩式非铠装电缆终端头制作安装 1kV以下(mm2以内) 4×35 | 个 |  | 8 | 66.5 | 74.64 | 2.13 | 7.16 | 13.1 | 7.97 | 171.5 | 1372 | 532 | 597.12 | 17.04 | 57.28 | 104.8 | 63.76 | [5 empty] | 水电-劳务
10 | 5#楼电气工程 | 030408006037 | 电力电缆头 | 个 | 1.名称:电力电缆终端头制作安装 2.型号:WDZN-YJY-5*10 3.材质、类型:根据现场实际情况，未尽事宜详见图纸、招标文件，并满足施工及验收规范相关要求 | 18 | 57.75 | 69.26 | 1.87 | 6.44 | 11.38 | 7.17 | 153.87 | 2769.66 | 1039.5 | 1246.68 | 33.66 | 115.92 | 204.84 | 129.06 | 2769.66 |  |  |  |  | 水电-劳务
| 5#楼电气工程 | 8-295 | 户内热缩式非铠装电缆终端头制作安装 1kV以下(mm2以内) 5×16 | 个 |  | 18 | 57.75 | 69.26 | 1.87 | 6.44 | 11.38 | 7.17 | 153.87 | 2769.66 | 1039.5 | 1246.68 | 33.66 | 115.92 | 204.84 | 129.06 | [5 empty] | 水电-劳务
0 | 5#楼电气工程 |  | 灯具、开关、插座 | [18 empty] | 59372.22 |  |  |  | 水电-劳务
1 | 5#楼电气工程 | 030412004013 | 装饰灯 | 套 | 1.名称:安全出口指示灯安装 2.安装形式:壁式 3.其他:根据现场实际情况，未尽事宜详见图纸、招标文件，并满足施工及验收规范相关要求 | 15 | 36.75 | 60.49 | 1.19 | 4.92 | 7.24 | 5.48 | 116.07 | 1741.05 | 551.25 | 907.35 | 17.85 | 73.8 | 108.6 | 82.2 | 1741.05 |  |  |  |  | 水电-劳务
| 5#楼电气工程 | 5-14 | 智能应急灯具及标志灯具安装 标志灯 壁装 | 套 |  | 15 | 36.75 | 60.49 | 1.19 | 4.92 | 7.24 | 5.48 | 116.07 | 1741.05 | 551.25 | 907.35 | 17.85 | 73.8 | 108.6 | 82.2 | [5 empty] | 水电-劳务
2 | 5#楼电气工程 | 030412004014 | 装饰灯 | 套 | 1.名称:单向/双向疏散指示灯安装 2.安装形式:壁式 3.其他:根据现场实际情况，未尽事宜详见图纸、招标文件，并满足施工及验收规范相关要求 | 15 | 36.75 | 52.89 | 1.19 | 4.54 | 7.24 | 5.05 | 107.66 | 1614.9 | 551.25 | 793.35 | 17.85 | 68.1 | 108.6 | 75.75 | 1614.9 |  |  |  |  | 水电-劳务
| 5#楼电气工程 | 5-14 | 智能应急灯具及标志灯具安装 标志灯 壁装 | 套 |  | 15 | 36.75 | 52.89 | 1.19 | 4.54 | 7.24 | 5.05 | 107.66 | 1614.9 | 551.25 | 793.35 | 17.85 | 68.1 | 108.6 | 75.75 | [5 empty] | 水电-劳务
3 | 5#楼电气工程 | 030412004015 | 装饰灯 | 套 | 1.名称:楼层指示灯安装 2.安装形式:壁装 3.其他:根据现场实际情况，未尽事宜详见图纸、招标文件，并满足施工及验收规范相关要求 | 11 | 36.75 | 60.49 | 1.19 | 4.92 | 7.24 | 5.48 | 116.07 | 1276.77 | 404.25 | 665.39 | 13.09 | 54.12 | 79.64 | 60.28 | 1276.77 |  |  |  |  | 水电-劳务
| 5#楼电气工程 | 5-14 | 智能应急灯具及标志灯具安装 标志灯 壁装 | 套 |  | 11 | 36.75 | 60.49 | 1.19 | 4.92 | 7.24 | 5.48 | 116.07 | 1276.77 | 404.25 | 665.39 | 13.09 | 54.12 | 79.64 | 60.28 | [5 empty] | 水电-劳务
4 | 5#楼电气工程 | 030412001029 | 普通灯具 | 套 | 1.名称:单管荧光灯安装 2.型号:220V 23W，LED 3.其他:根据现场实际情况，未尽事宜详见图纸、招标文件，并满足施工及验收规范相关要求 | 5 | 20.83 | 37.95 | 0.62 | 2.97 | 4.1 | 3.31 | 69.78 | 348.9 | 104.15 | 189.75 | 3.1 | 14.85 | 20.5 | 16.55 | 348.9 |  |  |  |  | 水电-劳务
| 5#楼电气工程 | 12-195 | 吸顶式 无吊顶处 单管 | 套 |  | 5 | 20.83 | 37.95 | 0.62 | 2.97 | 4.1 | 3.31 | 69.78 | 348.9 | 104.15 | 189.75 | 3.1 | 14.85 | 20.5 | 16.55 | [5 empty] | 水电-劳务
5 | 5#楼电气工程 | 030412001030 | 普通灯具 | 套 | 1.名称:应急单管荧光灯安装 2.型号:220V 23W，LED 3.其他:根据现场实际情况，未尽事宜详见图纸、招标文件，并满足施工及验收规范相关要求 | 5 | 20.83 | 68.25 | 0.62 | 4.49 | 4.1 | 4.99 | 103.28 | 516.4 | 104.15 | 341.25 | 3.1 | 22.45 | 20.5 | 24.95 | 516.4 |  |  |  |  | 水电-劳务
| 5#楼电气工程 | 12-195 | 吸顶式 无吊顶处 单管 | 套 |  | 5 | 20.83 | 68.25 | 0.62 | 4.49 | 4.1 | 4.99 | 103.28 | 516.4 | 104.15 | 341.25 | 3.1 | 22.45 | 20.5 | 24.95 | [5 empty] | 水电-劳务
6 | 5#楼电气工程 | 030412001031 | 普通灯具 | 套 | 1.名称:双管荧光灯安装 2.型号:220V 2*23W，LED 3.其他:根据现场实际情况，未尽事宜详见图纸、招标文件，并满足施工及验收规范相关要求 | 5 | 26.08 | 78.35 | 0.78 | 5.26 | 5.14 | 5.85 | 121.46 | 607.3 | 130.4 | 391.75 | 3.9 | 26.3 | 25.7 | 29.25 | 607.3 |  |  |  |  | 水电-劳务
| 5#楼电气工程 | 12-196 | 吸顶式 无吊顶处 双管 | 套 |  | 5 | 26.08 | 78.35 | 0.78 | 5.26 | 5.14 | 5.85 | 121.46 | 607.3 | 130.4 | 391.75 | 3.9 | 26.3 | 25.7 | 29.25 | [5 empty] | 水电-劳务
7 | 5#楼电气工程 | 030412001032 | 普通灯具 | 套 | 1.名称:应急双管荧光灯安装 2.型号:220V 2*23W，LED 3.其他:根据现场实际情况，未尽事宜详见图纸、招标文件，并满足施工及验收规范相关要求 | 5 | 26.08 | 113.7 | 0.78 | 7.03 | 5.14 | 7.82 | 160.55 | 802.75 | 130.4 | 568.5 | 3.9 | 35.15 | 25.7 | 39.1 | 802.75 |  |  |  |  | 水电-劳务
| 5#楼电气工程 | 12-196 | 吸顶式 无吊顶处 双管 | 套 |  | 5 | 26.08 | 113.7 | 0.78 | 7.03 | 5.14 | 7.82 | 160.55 | 802.75 | 130.4 | 568.5 | 3.9 | 35.15 | 25.7 | 39.1 | [5 empty] | 水电-劳务
8 | 5#楼电气工程 | 030412001033 | 普通灯具 | 套 | 1.名称:吸顶灯安装 2.型号:220V 13W，LED 3.其他:根据现场实际情况，未尽事宜详见图纸、招标文件，并满足施工及验收规范相关要求 | 27 | 20.65 | 48.71 | 0.62 | 3.5 | 4.07 | 3.89 | 81.44 | 2198.88 | 557.55 | 1315.17 | 16.74 | 94.5 | 109.89 | 105.03 | 2198.88 |  |  |  |  | 水电-劳务
| 5#楼电气工程 | 12-16 | 混凝土楼板上安装 单罩 | 套 |  | 27 | 20.65 | 48.71 | 0.62 | 3.5 | 4.07 | 3.89 | 81.44 | 2198.88 | 557.55 | 1315.17 | 16.74 | 94.5 | 109.89 | 105.03 | [5 empty] | 水电-劳务
9 | 5#楼电气工程 | 030412001034 | 普通灯具 | 套 | 1.名称:应急吸顶灯安装 2.型号:220V 13W，LED 3.其他:根据现场实际情况，未尽事宜详见图纸、招标文件，并满足施工及验收规范相关要求 | 32 | 20.65 | 73.96 | 0.62 | 4.76 | 4.07 | 5.3 | 109.36 | 3499.52 | 660.8 | 2366.72 | 19.84 | 152.32 | 130.24 | 169.6 | 3499.52 |  |  |  |  | 水电-劳务
| 5#楼电气工程 | 12-16 | 混凝土楼板上安装 单罩 | 套 |  | 32 | 20.65 | 73.96 | 0.62 | 4.76 | 4.07 | 5.3 | 109.36 | 3499.52 | 660.8 | 2366.72 | 19.84 | 152.32 | 130.24 | 169.6 | [5 empty] | 水电-劳务
10 | 5#楼电气工程 | 030412001035 | 普通灯具 | 套 | 1.名称:座灯头安装（不带罩） 2.型号:220V 13W，LED 3.其他:根据现场实际情况，未尽事宜详见图纸、招标文件，并满足施工及验收规范相关要求 | 144 | 11.73 | 8.22 | 0.35 | 1.02 | 2.31 | 1.13 | 24.76 | 3565.44 | 1689.12 | 1183.68 | 50.4 | 146.88 | 332.64 | 162.72 | 3565.44 |  |  |  |  | 水电-劳务
| 5#楼电气工程 | 12-5 换 | 座灯头 不带罩 | 套 |  | 144 | 11.73 | 8.22 | 0.35 | 1.02 | 2.31 | 1.13 | 24.76 | 3565.44 | 1689.12 | 1183.68 | 50.4 | 146.88 | 332.64 | 162.72 | [5 empty] | 水电-劳务
11 | 5#楼电气工程 | 030412002005 | 工厂灯 | 套 | 1.名称:防潮密闭灯安装 2.型号:220V 10W LED 3.其他:根据现场实际情况，未尽事宜详见图纸、招标文件，并满足施工及验收规范相关要求 | 3 | 19.6 | 110.03 | 0.59 | 6.51 | 3.86 | 7.25 | 147.84 | 443.52 | 58.8 | 330.09 | 1.77 | 19.53 | 11.58 | 21.75 | 443.52 |  |  |  |  | 水电-劳务
| 5#楼电气工程 | 12-56 | 防潮灯 | 套 |  | 3 | 19.6 | 110.03 | 0.59 | 6.51 | 3.86 | 7.25 | 147.84 | 443.52 | 58.8 | 330.09 | 1.77 | 19.53 | 11.58 | 21.75 | [5 empty] | 水电-劳务
12 | 5#楼电气工程 | 030404034017 | 照明开关 | 个 | 1.名称:跷板式暗开关(单控) 单联 2.规格:10A 3.其他:满足招标文件、设计图纸及施工规范、验收规范要求 | 139 | 8.75 | 14.44 | 0.26 | 1.17 | 1.72 | 1.3 | 27.64 | 3841.96 | 1216.25 | 2007.16 | 36.14 | 162.63 | 239.08 | 180.7 | 3841.96 |  |  |  |  | 水电-劳务
| 5#楼电气工程 | 4-103 | 跷板式暗开关(单控) 单联 | 个 |  | 139 | 8.75 | 14.44 | 0.26 | 1.17 | 1.72 | 1.3 | 27.64 | 3841.96 | 1216.25 | 2007.16 | 36.14 | 162.63 | 239.08 | 180.7 | [5 empty] | 水电-劳务
13 | 5#楼电气工程 | 030404034018 | 照明开关 | 个 | 1.名称:跷板式暗开关(单控) 双联 2.规格:10A 3.其他:满足招标文件、设计图纸及施工规范、验收规范要求 | 48 | 9.1 | 18.64 | 0.27 | 1.4 | 1.79 | 1.56 | 32.76 | 1572.48 | 436.8 | 894.72 | 12.96 | 67.2 | 85.92 | 74.88 | 1572.48 |  |  |  |  | 水电-劳务
| 5#楼电气工程 | 4-104 | 跷板式暗开关(单控) 双联 | 个 |  | 48 | 9.1 | 18.64 | 0.27 | 1.4 | 1.79 | 1.56 | 32.76 | 1572.48 | 436.8 | 894.72 | 12.96 | 67.2 | 85.92 | 74.88 | [5 empty] | 水电-劳务
14 | 5#楼电气工程 | 030404034019 | 照明开关 | 个 | 1.名称:跷板式暗开关(单控) 三联 2.规格:10A 3.其他:满足招标文件、设计图纸及施工规范、验收规范要求 | 21 | 9.45 | 23.29 | 0.28 | 1.65 | 1.86 | 1.84 | 38.37 | 805.77 | 198.45 | 489.09 | 5.88 | 34.65 | 39.06 | 38.64 | 805.77 |  |  |  |  | 水电-劳务
| 5#楼电气工程 | 4-105 | 跷板式暗开关(单控) 三联 | 个 |  | 21 | 9.45 | 23.29 | 0.28 | 1.65 | 1.86 | 1.84 | 38.37 | 805.77 | 198.45 | 489.09 | 5.88 | 34.65 | 39.06 | 38.64 | [5 empty] | 水电-劳务
15 | 5#楼电气工程 | 030404034020 | 照明开关 | 个 | 1.名称:跷板式暗开关(双控) 单联 2.规格:10A 3.其他:满足招标文件、设计图纸及施工规范、验收规范要求 | 18 | 9.1 | 20.04 | 0.27 | 1.47 | 1.79 | 1.64 | 34.31 | 617.58 | 163.8 | 360.72 | 4.86 | 26.46 | 32.22 | 29.52 | 617.58 |  |  |  |  | 水电-劳务
| 5#楼电气工程 | 4-109 | 跷板式暗开关(双控) 单联 | 个 |  | 18 | 9.1 | 20.04 | 0.27 | 1.47 | 1.79 | 1.64 | 34.31 | 617.58 | 163.8 | 360.72 | 4.86 | 26.46 | 32.22 | 29.52 | [5 empty] | 水电-劳务
16 | 5#楼电气工程 | 030404035049 | 插座 | 个 | 1.名称:带安全门二三孔插座 2.规格:250V 10A 3.安装方式:暗装 4.其他:满足招标文件、设计图纸及施工规范、验收规范要求 | 540 | 12.95 | 20.45 | 0.39 | 1.69 | 2.55 | 1.88 | 39.91 | 21551.4 | 6993 | 11043 | 210.6 | 912.6 | 1377 | 1015.2 | 21551.4 |  |  |  |  | 水电-劳务
| 5#楼电气工程 | 4-123 | 插座暗装 单相 双联 | 个 |  | 540 | 12.95 | 20.45 | 0.39 | 1.69 | 2.55 | 1.88 | 39.91 | 21551.4 | 6993 | 11043 | 210.6 | 912.6 | 1377 | 1015.2 | [5 empty] | 水电-劳务
17 | 5#楼电气工程 | 030404035050 | 插座 | 个 | 1.名称:冰箱插座 2.安装方式:暗装 3.其他:满足招标文件、设计图纸及施工规范、验收规范要求 | 18 | 12.95 | 20.45 | 0.39 | 1.69 | 2.55 | 1.88 | 39.91 | 718.38 | 233.1 | 368.1 | 7.02 | 30.42 | 45.9 | 33.84 | 718.38 |  |  |  |  | 水电-劳务
| 5#楼电气工程 | 4-123 | 插座暗装 单相 双联 | 个 |  | 18 | 12.95 | 20.45 | 0.39 | 1.69 | 2.55 | 1.88 | 39.91 | 718.38 | 233.1 | 368.1 | 7.02 | 30.42 | 45.9 | 33.84 | [5 empty] | 水电-劳务
18 | 5#楼电气工程 | 030404035051 | 插座 | 个 | 1.名称:洗衣机插座 2.安装方式:暗装 3.其他:满足招标文件、设计图纸及施工规范、验收规范要求 | 18 | 12.95 | 20.45 | 0.39 | 1.69 | 2.55 | 1.88 | 39.91 | 718.38 | 233.1 | 368.1 | 7.02 | 30.42 | 45.9 | 33.84 | 718.38 |  |  |  |  | 水电-劳务
| 5#楼电气工程 | 4-123 | 插座暗装 单相 双联 | 个 |  | 18 | 12.95 | 20.45 | 0.39 | 1.69 | 2.55 | 1.88 | 39.91 | 718.38 | 233.1 | 368.1 | 7.02 | 30.42 | 45.9 | 33.84 | [5 empty] | 水电-劳务
19 | 5#楼电气工程 | 030404035052 | 插座 | 个 | 1.名称:低位空调插座 2.安装方式:暗装 3.其他:满足招标文件、设计图纸及施工规范、验收规范要求 | 18 | 12.95 | 20.45 | 0.39 | 1.69 | 2.55 | 1.88 | 39.91 | 718.38 | 233.1 | 368.1 | 7.02 | 30.42 | 45.9 | 33.84 | 718.38 |  |  |  |  | 水电-劳务
| 5#楼电气工程 | 4-123 | 插座暗装 单相 双联 | 个 |  | 18 | 12.95 | 20.45 | 0.39 | 1.69 | 2.55 | 1.88 | 39.91 | 718.38 | 233.1 | 368.1 | 7.02 | 30.42 | 45.9 | 33.84 | [5 empty] | 水电-劳务
20 | 5#楼电气工程 | 030404035053 | 插座 | 个 | 1.名称:高位空调插座 2.安装方式:暗装 3.其他:满足招标文件、设计图纸及施工规范、验收规范要求 | 72 | 12.95 | 20.45 | 0.39 | 1.69 | 2.55 | 1.88 | 39.91 | 2873.52 | 932.4 | 1472.4 | 28.08 | 121.68 | 183.6 | 135.36 | 2873.52 |  |  |  |  | 水电-劳务
| 5#楼电气工程 | 4-123 | 插座暗装 单相 双联 | 个 |  | 72 | 12.95 | 20.45 | 0.39 | 1.69 | 2.55 | 1.88 | 39.91 | 2873.52 | 932.4 | 1472.4 | 28.08 | 121.68 | 183.6 | 135.36 | [5 empty] | 水电-劳务
21 | 5#楼电气工程 | 030404035054 | 插座 | 个 | 1.名称:厨房插座 2.安装方式:暗装 3.其他:满足招标文件、设计图纸及施工规范、验收规范要求 | 72 | 12.95 | 20.45 | 0.39 | 1.69 | 2.55 | 1.88 | 39.91 | 2873.52 | 932.4 | 1472.4 | 28.08 | 121.68 | 183.6 | 135.36 | 2873.52 |  |  |  |  | 水电-劳务
| 5#楼电气工程 | 4-123 | 插座暗装 单相 双联 | 个 |  | 72 | 12.95 | 20.45 | 0.39 | 1.69 | 2.55 | 1.88 | 39.91 | 2873.52 | 932.4 | 1472.4 | 28.08 | 121.68 | 183.6 | 135.36 | [5 empty] | 水电-劳务
22 | 5#楼电气工程 | 030404035055 | 插座 | 个 | 1.名称:油烟机插座 2.安装方式:暗装 3.其他:满足招标文件、设计图纸及施工规范、验收规范要求 | 18 | 12.95 | 20.45 | 0.39 | 1.69 | 2.55 | 1.88 | 39.91 | 718.38 | 233.1 | 368.1 | 7.02 | 30.42 | 45.9 | 33.84 | 718.38 |  |  |  |  | 水电-劳务
| 5#楼电气工程 | 4-123 | 插座暗装 单相 双联 | 个 |  | 18 | 12.95 | 20.45 | 0.39 | 1.69 | 2.55 | 1.88 | 39.91 | 718.38 | 233.1 | 368.1 | 7.02 | 30.42 | 45.9 | 33.84 | [5 empty] | 水电-劳务
23 | 5#楼电气工程 | 030404035056 | 插座 | 个 | 1.名称:燃气热水器插座 2.安装方式:暗装 3.其他:满足招标文件、设计图纸及施工规范、验收规范要求 | 18 | 12.95 | 20.45 | 0.39 | 1.69 | 2.55 | 1.88 | 39.91 | 718.38 | 233.1 | 368.1 | 7.02 | 30.42 | 45.9 | 33.84 | 718.38 |  |  |  |  | 水电-劳务
| 5#楼电气工程 | 4-123 | 插座暗装 单相 双联 | 个 |  | 18 | 12.95 | 20.45 | 0.39 | 1.69 | 2.55 | 1.88 | 39.91 | 718.38 | 233.1 | 368.1 | 7.02 | 30.42 | 45.9 | 33.84 | [5 empty] | 水电-劳务
24 | 5#楼电气工程 | 030404035057 | 插座 | 个 | 1.名称:厨宝插座 2.安装方式:暗装 3.其他:满足招标文件、设计图纸及施工规范、验收规范要求 | 18 | 12.95 | 20.45 | 0.39 | 1.69 | 2.55 | 1.88 | 39.91 | 718.38 | 233.1 | 368.1 | 7.02 | 30.42 | 45.9 | 33.84 | 718.38 |  |  |  |  | 水电-劳务
| 5#楼电气工程 | 4-123 | 插座暗装 单相 双联 | 个 |  | 18 | 12.95 | 20.45 | 0.39 | 1.69 | 2.55 | 1.88 | 39.91 | 718.38 | 233.1 | 368.1 | 7.02 | 30.42 | 45.9 | 33.84 | [5 empty] | 水电-劳务
25 | 5#楼电气工程 | 030404035058 | 插座 | 个 | 1.名称:可燃气体报警插座 2.安装方式:暗装 3.其他:满足招标文件、设计图纸及施工规范、验收规范要求 | 18 | 12.95 | 20.45 | 0.39 | 1.69 | 2.55 | 1.88 | 39.91 | 718.38 | 233.1 | 368.1 | 7.02 | 30.42 | 45.9 | 33.84 | 718.38 |  |  |  |  | 水电-劳务
| 5#楼电气工程 | 4-123 | 插座暗装 单相 双联 | 个 |  | 18 | 12.95 | 20.45 | 0.39 | 1.69 | 2.55 | 1.88 | 39.91 | 718.38 | 233.1 | 368.1 | 7.02 | 30.42 | 45.9 | 33.84 | [5 empty] | 水电-劳务
26 | 5#楼电气工程 | 030404035059 | 插座 | 个 | 1.名称:马桶插座 2.安装方式:暗装 3.其他:满足招标文件、设计图纸及施工规范、验收规范要求 | 36 | 12.95 | 20.45 | 0.39 | 1.69 | 2.55 | 1.88 | 39.91 | 1436.76 | 466.2 | 736.2 | 14.04 | 60.84 | 91.8 | 67.68 | 1436.76 |  |  |  |  | 水电-劳务
| 5#楼电气工程 | 4-123 | 插座暗装 单相 双联 | 个 |  | 36 | 12.95 | 20.45 | 0.39 | 1.69 | 2.55 | 1.88 | 39.91 | 1436.76 | 466.2 | 736.2 | 14.04 | 60.84 | 91.8 | 67.68 | [5 empty] | 水电-劳务
27 | 5#楼电气工程 | 030404035060 | 插座 | 个 | 1.名称:卫生间插座 2.安装方式:暗装 3.其他:满足招标文件、设计图纸及施工规范、验收规范要求 | 54 | 12.95 | 20.45 | 0.39 | 1.69 | 2.55 | 1.88 | 39.91 | 2155.14 | 699.3 | 1104.3 | 21.06 | 91.26 | 137.7 | 101.52 | 2155.14 |  |  |  |  | 水电-劳务
| 5#楼电气工程 | 4-123 | 插座暗装 单相 双联 | 个 |  | 54 | 12.95 | 20.45 | 0.39 | 1.69 | 2.55 | 1.88 | 39.91 | 2155.14 | 699.3 | 1104.3 | 21.06 | 91.26 | 137.7 | 101.52 | [5 empty] | 水电-劳务
0 | 5#楼电气工程 |  | 防雷接地 | [18 empty] | 29521.81 |  |  |  | 水电-劳务
1 | 5#楼电气工程 | 030409002013 | 接地母线 | m | 1.名称:接地母线敷设 2.材质:热镀锌扁钢 3.规格:40*4 4.安装部位:暗敷设 5.其他:根据现场实际情况，未尽事宜详见图纸、招标文件，并满足施工及验收规范相关要求 | 41.98 | 4.9 | 5.85 | 0.67 | 0.57 | 0.97 | 0.64 | 13.6 | 570.93 | 205.702 | 245.583 | 28.1266 | 23.9286 | 40.7206 | 26.8672 | 570.93 |  |  |  |  | 水电-劳务
| 5#楼电气工程 | 9-19 | 型钢接地母线敷设 暗敷设 镀锌扁钢 40×4 | m |  | 41.98 | 4.9 | 5.85 | 0.67 | 0.57 | 0.97 | 0.64 | 13.6 | 570.93 | 205.702 | 245.583 | 28.1266 | 23.9286 | 40.7206 | 26.8672 | [5 empty] | 水电-劳务
2 | 5#楼电气工程 | 030409002014 | 接地母线 | m | 1.名称:接地母线敷设 2.材质:热镀锌扁钢 3.规格:40*4 4.安装部位:明敷设 5.其他:根据现场实际情况，未尽事宜详见图纸、招标文件，并满足施工及验收规范相关要求 | 72 | 21.88 | 9.14 | 1.05 | 1.6 | 4.31 | 1.78 | 39.76 | 2862.72 | 1575.36 | 658.08 | 75.6 | 115.2 | 310.32 | 128.16 | 2862.72 |  |  |  |  | 水电-劳务
| 5#楼电气工程 | 9-11 | 型钢接地母线敷设 明敷设 镀锌扁钢 40×4 | m |  | 72 | 21.88 | 9.14 | 1.05 | 1.6 | 4.31 | 1.78 | 39.76 | 2862.72 | 1575.36 | 658.08 | 75.6 | 115.2 | 310.32 | 128.16 | [5 empty] | 水电-劳务
3 | 5#楼电气工程 | 030409003005 | 避雷引下线 | m | 1.名称:避雷引下线制作安装 2.材质:详见设计图纸 3.规格:利用结构主筋≥Φ16 4.其他:根据现场实际情况，未尽事宜详见图纸、招标文件，并满足施工及验收规范相关要求 | 432 | 7.53 | 1.04 | 2.04 | 0.53 | 1.48 | 0.59 | 13.21 | 5706.72 | 3252.96 | 449.28 | 881.28 | 228.96 | 639.36 | 254.88 | 5706.72 |  |  |  |  | 水电-劳务
| 5#楼电气工程 | 9-68 | 防雷引下线 利用结构主筋 | m |  | 432 | 7.53 | 1.04 | 2.04 | 0.53 | 1.48 | 0.59 | 13.21 | 5706.72 | 3252.96 | 449.28 | 881.28 | 228.96 | 639.36 | 254.88 | [5 empty] | 水电-劳务
4 | 5#楼电气工程 | 030409005005 | 避雷网 | m | 1.名称:避雷网制作安装 2.材质:镀锌圆钢 3.规格:φ10 4.安装形式:沿女儿墙明敷 5.其他:根据现场实际情况，未尽事宜详见图纸、招标文件，并满足施工及验收规范相关要求 | 108.92 | 24.85 | 8.99 | 1.39 | 1.76 | 4.9 | 1.96 | 43.85 | 4776.14 | 2706.662 | 979.1908 | 151.3988 | 191.6992 | 533.708 | 213.4832 | 4776.14 |  |  |  |  | 水电-劳务
| 5#楼电气工程 | 9-79 | 沿女儿墙敷设 避雷网直径(mm以内) 10 | m |  | 108.92 | 24.85 | 8.99 | 1.39 | 1.76 | 4.9 | 1.96 | 43.85 | 4776.14 | 2706.662 | 979.1908 | 151.3988 | 191.6992 | 533.708 | 213.4832 | [5 empty] | 水电-劳务
5 | 5#楼电气工程 | 030409008025 | 进出户及竖向金属管道 | 处 | 1.名称:进出户及竖向金属管道等电位连接 2.其他:根据现场实际情况，未尽事宜详见图纸、招标文件，并满足施工及验收规范相关要求 | 16 | 31.85 | 3.21 | 0.96 | 1.8 | 6.27 | 2 | 46.09 | 737.44 | 509.6 | 51.36 | 15.36 | 28.8 | 100.32 | 32 | 737.44 |  |  |  |  | 水电-劳务
| 5#楼电气工程 | 9-103 | 进出户及竖向金属管道 | 处 |  | 16 | 31.85 | 3.21 | 0.96 | 1.8 | 6.27 | 2 | 46.09 | 737.44 | 509.6 | 51.36 | 15.36 | 28.8 | 100.32 | 32 | [5 empty] | 水电-劳务
6 | 5#楼电气工程 | 030409008026 | 突出建筑物金属物 | 处 | 1.名称:突出建筑物金属物等电位连接 2.其他:根据现场实际情况，未尽事宜详见图纸、招标文件，并满足施工及验收规范相关要求 | 8 | 21 | 2.63 | 1.67 | 1.27 | 4.14 | 1.41 | 32.12 | 256.96 | 168 | 21.04 | 13.36 | 10.16 | 33.12 | 11.28 | 256.96 |  |  |  |  | 水电-劳务
| 5#楼电气工程 | 9-104 | 突出建筑物金属物 | 处 |  | 8 | 21 | 2.63 | 1.67 | 1.27 | 4.14 | 1.41 | 32.12 | 256.96 | 168 | 21.04 | 13.36 | 10.16 | 33.12 | 11.28 | [5 empty] | 水电-劳务
7 | 5#楼电气工程 | 030409008027 | 突出建筑物金属物 | 处 | 1.名称:卫生间等电位连接 2.其他:根据现场实际情况，未尽事宜详见图纸、招标文件，并满足施工及验收规范相关要求 | 36 | 5.78 | 3.24 | 0.17 | 0.46 | 1.14 | 0.51 | 11.3 | 406.8 | 208.08 | 116.64 | 6.12 | 16.56 | 41.04 | 18.36 | 406.8 |  |  |  |  | 水电-劳务
| 5#楼电气工程 | 9-102 | 卫生间 | 处 |  | 36 | 5.78 | 3.24 | 0.17 | 0.46 | 1.14 | 0.51 | 11.3 | 406.8 | 208.08 | 116.64 | 6.12 | 16.56 | 41.04 | 18.36 | [5 empty] | 水电-劳务
8 | 5#楼电气工程 | 030409008028 | 等电位端子箱、测试板 | 台 | 1.名称:总等电位端子箱安装 2.其他:根据现场实际情况，未尽事宜详见图纸、招标文件，并满足施工及验收规范相关要求 | 1 | 120.75 | 413.59 | 13.98 | 7.5 | 23.79 | 8.35 | 587.96 | 587.96 | 120.75 | 413.59 | 13.98 | 7.5 | 23.79 | 8.35 | 587.96 |  |  |  |  | 水电-劳务
| 5#楼电气工程 | 9-99 | 总等电位箱 | 台 |  | 1 | 120.75 | 413.59 | 13.98 | 7.5 | 23.79 | 8.35 | 587.96 | 587.96 | 120.75 | 413.59 | 13.98 | 7.5 | 23.79 | 8.35 | [5 empty] | 水电-劳务
9 | 5#楼电气工程 | 030409008029 | 等电位端子箱、测试板 | 台 | 1.名称:局部电位端子箱安装 2.其他:根据现场实际情况，未尽事宜详见图纸、招标文件，并满足施工及验收规范相关要求 | 36 | 65.45 | 69.22 | 12.32 | 4.47 | 12.89 | 4.98 | 169.33 | 6095.88 | 2356.2 | 2491.92 | 443.52 | 160.92 | 464.04 | 179.28 | 6095.88 |  |  |  |  | 水电-劳务
| 5#楼电气工程 | 9-100 | 等电位箱 | 台 |  | 36 | 65.45 | 69.22 | 12.32 | 4.47 | 12.89 | 4.98 | 169.33 | 6095.88 | 2356.2 | 2491.92 | 443.52 | 160.92 | 464.04 | 179.28 | [5 empty] | 水电-劳务
10 | 5#楼电气工程 | 030409008030 | 等电位端子箱、测试板 | 点 | 1.名称:接地测试板制作安装 2.其他:根据现场实际情况，未尽事宜详见图纸、招标文件，并满足施工及验收规范相关要求 | 4 | 106.75 | 3.99 | 3.72 | 5.72 | 21.03 | 6.37 | 147.58 | 590.32 | 427 | 15.96 | 14.88 | 22.88 | 84.12 | 25.48 | 590.32 |  |  |  |  | 水电-劳务
| 5#楼电气工程 | 9-101 | 接地测试板制作安装 | 点 |  | 4 | 106.75 | 3.99 | 3.72 | 5.72 | 21.03 | 6.37 | 147.58 | 590.32 | 427 | 15.96 | 14.88 | 22.88 | 84.12 | 25.48 | [5 empty] | 水电-劳务
11 | 5#楼电气工程 | 030411001098 | 配管 | m | 1.名称:塑料管敷设 2.材质:PC 3.规格:PC20 4.配置形式:暗配 5.其他:根据现场实际情况，未尽事宜详见图纸、招标文件，并满足施工及验收规范相关要求 | 364.35 | 7.53 | 2.48 | 0.23 | 0.51 | 1.48 | 0.57 | 12.8 | 4663.68 | 2743.5555 | 903.588 | 83.8005 | 185.8185 | 539.238 | 207.6795 | 4663.68 |  |  |  |  | 水电-劳务
| 5#楼电气工程 | 11-176 | PVC阻燃塑料管敷设 暗敷设 公称直径(mm以内) 20 | m |  | 364.35 | 7.53 | 2.48 | 0.23 | 0.51 | 1.48 | 0.57 | 12.8 | 4663.68 | 2743.5555 | 903.588 | 83.8005 | 185.8185 | 539.238 | 207.6795 | [5 empty] | 水电-劳务
12 | 5#楼电气工程 | 030411004072 | 配线 | m | 1.名称:电气配线 2.规格、型号: BVR-6mm2 3.配线部位、形式:管内敷设 4.配线 5.其他:根据现场实际情况，未尽事宜详见图纸、招标文件，并满足施工及验收规范相关要求 | 364.35 | 0.88 | 4.57 | 0.03 | 0.27 | 0.17 | 0.3 | 6.22 | 2266.26 | 320.628 | 1665.0795 | 10.9305 | 98.3745 | 61.9395 | 109.305 | 2266.26 |  |  |  |  | 水电-劳务
| 5#楼电气工程 | 11-289 | 管内穿铜芯线 动力线路 导线截面(mm2以内) 6 | m |  | 364.35 | 0.88 | 4.57 | 0.03 | 0.27 | 0.17 | 0.3 | 6.22 | 2266.26 | 320.628 | 1665.0795 | 10.9305 | 98.3745 | 61.9395 | 109.305 | [5 empty] | 水电-劳务
0 | 5#楼电气工程 |  | 附属工程 | [18 empty] | 19090.83 |  |  |  | 水电-劳务
1 | 5#楼电气工程 | 030413002009 | 凿（压)槽 | m | 1.名称:凿（压)槽及恢复 2.规格:DN20（管道） 3.其他:根据现场实际情况，未尽事宜详见图纸、招标文件，并满足施工及验收规范相关要求 | 120.23 | 5.95 | 31.49 | 0.18 | 1.88 | 1.17 | 2.09 | 42.76 | 5141.03 | 715.3685 | 3786.0427 | 21.6414 | 226.0324 | 140.6691 | 251.2807 | 5141.03 |  |  |  |  | 水电-劳务
| 5#楼电气工程 | 13-8 | 凿槽 砌筑结构 管径(mm以内) 20 | m |  | 120.23 | 5.95 | 31.49 | 0.18 | 1.88 | 1.17 | 2.09 | 42.76 | 5141.03 | 715.3685 | 3786.0427 | 21.6414 | 226.0324 | 140.6691 | 251.2807 | [5 empty] | 水电-劳务
2 | 5#楼电气工程 | 030413002010 | 凿（压)槽 | m | 1.名称:凿（压)槽及恢复 2.规格:DN25（管道） 3.其他:根据现场实际情况，未尽事宜详见图纸、招标文件，并满足施工及验收规范相关要求 | 180.23 | 7.53 | 60.91 | 0.23 | 3.43 | 1.48 | 3.82 | 77.4 | 13949.8 | 1357.1319 | 10977.8093 | 41.4529 | 618.1889 | 266.7404 | 688.4786 | 13949.8 |  |  |  |  | 水电-劳务
| 5#楼电气工程 | 13-9 | 凿槽 砌筑结构 管径(mm以内) 32 | m |  | 180.23 | 7.53 | 60.91 | 0.23 | 3.43 | 1.48 | 3.82 | 77.4 | 13949.8 | 1357.1319 | 10977.8093 | 41.4529 | 618.1889 | 266.7404 | 688.4786 | [5 empty] | 水电-劳务
0 | 5#楼火灾自动报警 |  | 火灾自动报警 | [18 empty] | 116691.55 |  |  |  | 水电-劳务
1 | 5#楼火灾自动报警 | 030408008027 | 防火堵洞 | 处 | 1.名称:桥架穿楼板防火封堵 2.材质:防火枕 3.部位:穿楼板处 4.其他：根据现场实际情况，未尽事宜详见图纸、招标文件，并满足施工及验收规范相关要求 | 13 | 303.63 | 158.05 | 28.33 | 24.5 | 59.82 | 27.27 | 601.6 | 7820.8 | 3947.19 | 2054.65 | 368.29 | 318.5 | 777.66 | 354.51 | 7820.8 |  |  |  |  | 水电-劳务
| 5#楼火灾自动报警 | 8-180 | 防火堵洞 | 处 |  | 13 | 303.63 | 158.05 | 28.33 | 24.5 | 59.82 | 27.27 | 601.6 | 7820.8 | 3947.19 | 2054.65 | 368.29 | 318.5 | 777.66 | 354.51 | [5 empty] | 水电-劳务
2 | 5#楼火灾自动报警 | 030408008028 | 防火堵洞 | 处 | 1.名称:桥架穿楼板防火封堵 2.材质:防火枕 3.部位:穿墙处 4.其他：根据现场实际情况，未尽事宜详见图纸、招标文件，并满足施工及验收规范相关要求 | 2 | 303.63 | 158.05 | 28.33 | 24.5 | 59.82 | 27.27 | 601.6 | 1203.2 | 607.26 | 316.1 | 56.66 | 49 | 119.64 | 54.54 | 1203.2 |  |  |  |  | 水电-劳务
| 5#楼火灾自动报警 | 8-180 | 防火堵洞 | 处 |  | 2 | 303.63 | 158.05 | 28.33 | 24.5 | 59.82 | 27.27 | 601.6 | 1203.2 | 607.26 | 316.1 | 56.66 | 49 | 119.64 | 54.54 | [5 empty] | 水电-劳务
3 | 5#楼火灾自动报警 | 030408009014 | 防火隔板 | m2 | 1.名称:桥架穿墙/楼板防火隔板 2.材质:防火隔板 3.部位:穿楼板及墙处 4.其他：根据现场实际情况，未尽事宜详见图纸、招标文件，并满足施工及验收规范相关要求 | 13 | 170.8 | 66.06 | 37.57 | 13.72 | 33.65 | 15.27 | 337.07 | 4381.91 | 2220.4 | 858.78 | 488.41 | 178.36 | 437.45 | 198.51 | 4381.91 |  |  |  |  | 水电-劳务
| 5#楼火灾自动报警 | 8-181 | 防火隔板 | m2 |  | 13 | 170.8 | 66.06 | 37.57 | 13.72 | 33.65 | 15.27 | 337.07 | 4381.91 | 2220.4 | 858.78 | 488.41 | 178.36 | 437.45 | 198.51 | [5 empty] | 水电-劳务
4 | 5#楼火灾自动报警 | 030411001099 | 配管 | m | 1.名称:热镀锌厚壁钢管 2.材质:钢制 3.规格:SC15 4.配置形式:砖、混凝土结构暗配 5.电线管路敷设 6.接地 7.其他：根据现场实际情况，未尽事宜详见图纸、招标文件，并满足施工及验收规范相关要求 | 411.14 | 7.18 | 8.02 | 0.32 | 0.78 | 1.41 | 0.86 | 18.57 | 7634.87 | 2951.9852 | 3297.3428 | 131.5648 | 320.6892 | 579.7074 | 353.5804 | 7634.87 |  |  |  |  | 水电-劳务
| 5#楼火灾自动报警 | 11-82 | 镀锌钢管敷设 砖、混凝土结构暗配 公称直径(mm以内) 15 | m |  | 411.14 | 7.18 | 8.02 | 0.32 | 0.78 | 1.41 | 0.86 | 18.57 | 7634.87 | 2951.9852 | 3297.3428 | 131.5648 | 320.6892 | 579.7074 | 353.5804 | [5 empty] | 水电-劳务
5 | 5#楼火灾自动报警 | 030411001100 | 配管 | m | 1.名称:热镀锌厚壁钢管 2.材质:钢制 3.规格:SC20 4.配置形式:砖、混凝土结构暗配 5.电线管路敷设 6.接地 7.其他：根据现场实际情况，未尽事宜详见图纸、招标文件，并满足施工及验收规范相关要求 | 676.09 | 7.18 | 10.16 | 0.32 | 0.88 | 1.41 | 0.98 | 20.93 | 14150.56 | 4854.3262 | 6869.0744 | 216.3488 | 594.9592 | 953.2869 | 662.5682 | 14150.56 |  |  |  |  | 水电-劳务
| 5#楼火灾自动报警 | 11-83 | 镀锌钢管敷设 砖、混凝土结构暗配 公称直径(mm以内) 20 | m |  | 676.09 | 7.18 | 10.16 | 0.32 | 0.88 | 1.41 | 0.98 | 20.93 | 14150.56 | 4854.3262 | 6869.0744 | 216.3488 | 594.9592 | 953.2869 | 662.5682 | [5 empty] | 水电-劳务
6 | 5#楼火灾自动报警 | 030411001101 | 配管 | m | 1.名称:热镀锌厚壁钢管 2.材质:钢制 3.规格:SC25 4.配置形式:砖、混凝土结构暗配 5.电线管路敷设 6.接地 7.其他：根据现场实际情况，未尽事宜详见图纸、招标文件，并满足施工及验收规范相关要求 | 46.23 | 8.4 | 14.77 | 0.4 | 1.18 | 1.65 | 1.31 | 27.71 | 1281.03 | 388.332 | 682.8171 | 18.492 | 54.5514 | 76.2795 | 60.5613 | 1281.03 |  |  |  |  | 水电-劳务
| 5#楼火灾自动报警 | 11-84 | 镀锌钢管敷设 砖、混凝土结构暗配 公称直径(mm以内) 25 | m |  | 46.23 | 8.4 | 14.77 | 0.4 | 1.18 | 1.65 | 1.31 | 27.71 | 1281.03 | 388.332 | 682.8171 | 18.492 | 54.5514 | 76.2795 | 60.5613 | [5 empty] | 水电-劳务
7 | 5#楼火灾自动报警 | 030411001102 | 配管 | m | 1.名称:热镀锌厚壁钢管 2.材质:钢制 3.规格:SC32 4.配置形式:砖、混凝土结构暗配 5.电线管路敷设 6.接地 7.其他：根据现场实际情况，未尽事宜详见图纸、招标文件，并满足施工及验收规范相关要求 | 28.98 | 8.75 | 17.5 | 0.41 | 1.33 | 1.72 | 1.48 | 31.19 | 903.89 | 253.575 | 507.15 | 11.8818 | 38.5434 | 49.8456 | 42.8904 | 903.89 |  |  |  |  | 水电-劳务
| 5#楼火灾自动报警 | 11-85 | 镀锌钢管敷设 砖、混凝土结构暗配 公称直径(mm以内) 32 | m |  | 28.98 | 8.75 | 17.5 | 0.41 | 1.33 | 1.72 | 1.48 | 31.19 | 903.89 | 253.575 | 507.15 | 11.8818 | 38.5434 | 49.8456 | 42.8904 | [5 empty] | 水电-劳务
8 | 5#楼火灾自动报警 | 030411003063 | 桥架 | m | 1.名称:防火钢制桥架 2.规格、型号:200*100 3.材质:钢制 4.本体安装 5.接地 6.其他：根据现场实际情况，未尽事宜详见图纸、招标文件，并满足施工及验收规范相关要求 | 48.91 | 34.83 | 67.44 | 2.83 | 5.26 | 6.86 | 5.85 | 123.07 | 6019.35 | 1703.5353 | 3298.4904 | 138.4153 | 257.2666 | 335.5226 | 286.1235 | 6019.35 |  |  |  |  | 水电-劳务
| 5#楼火灾自动报警 | 11-249 | 钢制槽式桥架(宽+高)(mm以下) 400 | m |  | 48.91 | 34.83 | 67.44 | 2.83 | 5.26 | 6.86 | 5.85 | 123.07 | 6019.35 | 1703.5353 | 3298.4904 | 138.4153 | 257.2666 | 335.5226 | 286.1235 | [5 empty] | 水电-劳务
9 | 5#楼火灾自动报警 | 030411004073 | 配线 | m | 1.名称:电气配线 2.规格、型号: ZRRVS-2*1.0 3.配线部位、形式:管内敷设 4.配线 5.其他:根据现场实际情况，未尽事宜详见图纸、招标文件，并满足施工及验收规范相关要求 | 1075.11 | 0.88 | 2.07 | 0.03 | 0.15 | 0.17 | 0.17 | 3.47 | 3730.63 | 946.0968 | 2225.4777 | 32.2533 | 161.2665 | 182.7687 | 182.7687 | 3730.63 |  |  |  |  | 消防-专业分包
| 5#楼火灾自动报警 | 11-318 | 管内穿多芯软导线 导线截面(mm2以内) 二芯 1 | m |  | 1075.11 | 0.88 | 2.07 | 0.03 | 0.15 | 0.17 | 0.17 | 3.47 | 3730.63 | 946.0968 | 2225.4777 | 32.2533 | 161.2665 | 182.7687 | 182.7687 | [5 empty] | 消防-专业分包
10 | 5#楼火灾自动报警 | 030411004074 | 配线 | m | 1.名称:电气配线 2.规格、型号: NH-BV-2.5mm2 3.配线部位、形式:管内敷设 4.配线 5.其他:根据现场实际情况，未尽事宜详见图纸、招标文件，并满足施工及验收规范相关要求 | 1551.42 | 0.7 | 2.21 | 0.02 | 0.15 | 0.14 | 0.16 | 3.38 | 5243.8 | 1085.994 | 3428.6382 | 31.0284 | 232.713 | 217.1988 | 248.2272 | 5243.8 |  |  |  |  | 消防-专业分包
| 5#楼火灾自动报警 | 11-283 | 管内穿铜芯线 照明线路 导线截面(mm2以内) 2.5 | m |  | 1551.42 | 0.7 | 2.21 | 0.02 | 0.15 | 0.14 | 0.16 | 3.38 | 5243.8 | 1085.994 | 3428.6382 | 31.0284 | 232.713 | 217.1988 | 248.2272 | [5 empty] | 消防-专业分包
11 | 5#楼火灾自动报警 | 030411004075 | 配线 | m | 1.名称:电气配线 2.规格、型号: ZRRVVP-2*1.5 3.配线部位、形式:管内敷设 4.配线 5.其他:根据现场实际情况，未尽事宜详见图纸、招标文件，并满足施工及验收规范相关要求 | 115.57 | 1.05 | 5.45 | 0.03 | 0.33 | 0.21 | 0.36 | 7.43 | 858.69 | 121.3485 | 629.8565 | 3.4671 | 38.1381 | 24.2697 | 41.6052 | 858.69 |  |  |  |  | 消防-专业分包
| 5#楼火灾自动报警 | 11-306 | 管内穿护套线 导线截面(mm2以内) 二芯 2.5 | m |  | 115.57 | 1.05 | 5.45 | 0.03 | 0.33 | 0.21 | 0.36 | 7.43 | 858.69 | 121.3485 | 629.8565 | 3.4671 | 38.1381 | 24.2697 | 41.6052 | [5 empty] | 消防-专业分包
12 | 5#楼火灾自动报警 | 030411004076 | 配线 | m | 1.名称:电气配线 2.规格、型号: NHKVV-4*2.5 3.配线部位、形式:管内敷设 4.配线 5.其他:根据现场实际情况，未尽事宜详见图纸、招标文件，并满足施工及验收规范相关要求 | 60.83 | 1.23 | 10.15 | 0.04 | 0.57 | 0.24 | 0.64 | 12.87 | 782.88 | 74.8209 | 617.4245 | 2.4332 | 34.6731 | 14.5992 | 38.9312 | 782.88 |  |  |  |  | 消防-专业分包
| 5#楼火灾自动报警 | 11-324 | 管内穿多芯软导线 导线截面(mm2以内) 四芯 2.5 | m |  | 60.83 | 1.23 | 10.15 | 0.04 | 0.57 | 0.24 | 0.64 | 12.87 | 782.88 | 74.8209 | 617.4245 | 2.4332 | 34.6731 | 14.5992 | 38.9312 | [5 empty] | 消防-专业分包
13 | 5#楼火灾自动报警 | 030411004077 | 配线 | m | 1.名称:电气配线 2.规格、型号: NHRVS-2*1.5 3.配线部位、形式:管内敷设 4.配线 5.其他:根据现场实际情况，未尽事宜详见图纸、招标文件，并满足施工及验收规范相关要求 | 60.47 | 0.88 | 2.84 | 0.03 | 0.19 | 0.17 | 0.21 | 4.32 | 261.23 | 53.2136 | 171.7348 | 1.8141 | 11.4893 | 10.2799 | 12.6987 | 261.23 |  |  |  |  | 消防-专业分包
| 5#楼火灾自动报警 | 11-319 | 管内穿多芯软导线 导线截面(mm2以内) 二芯 1.5 | m |  | 60.47 | 0.88 | 2.84 | 0.03 | 0.19 | 0.17 | 0.21 | 4.32 | 261.23 | 53.2136 | 171.7348 | 1.8141 | 11.4893 | 10.2799 | 12.6987 | [5 empty] | 消防-专业分包
14 | 5#楼火灾自动报警 | 030411004078 | 配线 | m | 1.名称:电气配线 2.规格、型号: ZRRVS-2*1.0 3.配线部位、形式:桥架内敷设 4.配线 5.其他:根据现场实际情况，未尽事宜详见图纸、招标文件，并满足施工及验收规范相关要求 | 1381.26 | 0.88 | 2.07 | 0.03 | 0.15 | 0.17 | 0.17 | 3.47 | 4792.97 | 1215.5088 | 2859.2082 | 41.4378 | 207.189 | 234.8142 | 234.8142 | 4792.97 |  |  |  |  | 消防-专业分包
| 5#楼火灾自动报警 | 11-318 | 管内穿多芯软导线 导线截面(mm2以内) 二芯 1 | m |  | 1381.26 | 0.88 | 2.07 | 0.03 | 0.15 | 0.17 | 0.17 | 3.47 | 4792.97 | 1215.5088 | 2859.2082 | 41.4378 | 207.189 | 234.8142 | 234.8142 | [5 empty] | 消防-专业分包
15 | 5#楼火灾自动报警 | 030411004079 | 配线 | m | 1.名称:电气配线 2.规格、型号: NHKVV-4*2.5 3.配线部位、形式:桥架内敷设 4.配线 5.其他:根据现场实际情况，未尽事宜详见图纸、招标文件，并满足施工及验收规范相关要求 | 122.65 | 1.75 | 9.83 | 0.06 | 0.58 | 0.34 | 0.65 | 13.21 | 1620.21 | 214.6375 | 1205.6495 | 7.359 | 71.137 | 41.701 | 79.7225 | 1620.21 |  |  |  |  | 消防-专业分包
| 5#楼火灾自动报警 | 11-352 | 线槽/桥架/支架布放多芯软导线 导线截面(mm2以内) 四芯 2.5 | m |  | 122.65 | 1.75 | 9.83 | 0.06 | 0.58 | 0.34 | 0.65 | 13.21 | 1620.21 | 214.6375 | 1205.6495 | 7.359 | 71.137 | 41.701 | 79.7225 | [5 empty] | 消防-专业分包
16 | 5#楼火灾自动报警 | 030411004080 | 配线 | m | 1.名称:电气配线 2.规格、型号: ZRRVVP-2*1.5 3.配线部位、形式:桥架内敷设 4.配线 5.其他:根据现场实际情况，未尽事宜详见图纸、招标文件，并满足施工及验收规范相关要求 | 78.48 | 1.05 | 5.11 | 0.04 | 0.31 | 0.21 | 0.35 | 7.07 | 554.85 | 82.404 | 401.0328 | 3.1392 | 24.3288 | 16.4808 | 27.468 | 554.85 |  |  |  |  | 消防-专业分包
| 5#楼火灾自动报警 | 11-347 | 线槽/桥架/支架布放多芯软导线 导线截面(mm2以内) 二芯 1.5 | m |  | 78.48 | 1.05 | 5.11 | 0.04 | 0.31 | 0.21 | 0.35 | 7.07 | 554.85 | 82.404 | 401.0328 | 3.1392 | 24.3288 | 16.4808 | 27.468 | [5 empty] | 消防-专业分包
17 | 5#楼火灾自动报警 | 030411006027 | 接线盒 | 个 | 1.名称:钢制接线盒安装 2.安装形式:暗装 3.其他:根据现场实际情况，未尽事宜详见图纸、招标文件，并满足施工及验收规范相关要求 | 202 | 7.18 | 5.13 | 0.68 | 0.65 | 1.41 | 0.72 | 15.77 | 3185.54 | 1450.36 | 1036.26 | 137.36 | 131.3 | 284.82 | 145.44 | 3185.54 |  |  |  |  | 水电-劳务
| 5#楼火灾自动报警 | 11-381 | 钢制接线盒 暗装 砖结构 | 个 |  | 202 | 7.18 | 5.13 | 0.68 | 0.65 | 1.41 | 0.72 | 15.77 | 3185.54 | 1450.36 | 1036.26 | 137.36 | 131.3 | 284.82 | 145.44 | [5 empty] | 水电-劳务
18 | 5#楼火灾自动报警 | 030413001018 | 铁构件 | kg | 1.名称:桥架支架制作 2.材质:综合考虑 3.其他:满足招标文件、设计图纸及施工规范、验收规范要求 | 13.6 | 9.8 | 5.88 | 0.62 | 0.82 | 1.93 | 0.91 | 19.96 | 271.46 | 133.28 | 79.968 | 8.432 | 11.152 | 26.248 | 12.376 | 271.46 |  |  |  |  | 水电-劳务
| 5#楼火灾自动报警 | 13-1 | 金属支架制作 | kg |  | 13.6 | 9.8 | 5.88 | 0.62 | 0.82 | 1.93 | 0.91 | 19.96 | 271.46 | 133.28 | 79.968 | 8.432 | 11.152 | 26.248 | 12.376 | [5 empty] | 水电-劳务
19 | 5#楼火灾自动报警 | 030904001009 | 点型探测器 | 个 | 1.名称:点型感烟探测器 2.安装方式:吸顶 3.其他:根据现场实际情况，未尽事宜详见图纸、招标文件，并满足施工及验收规范相关要求 | 81 | 36.23 | 112.45 | 1.36 | 2 | 7.14 | 2.23 | 161.41 | 13074.21 | 2934.63 | 9108.45 | 110.16 | 162 | 578.34 | 180.63 | 13074.21 |  |  |  |  | 消防-专业分包
| 5#楼火灾自动报警 | 4-1 | 点型探测器安装 感烟 | 个 |  | 81 | 36.23 | 112.45 | 1.36 | 2 | 7.14 | 2.23 | 161.41 | 13074.21 | 2934.63 | 9108.45 | 110.16 | 162 | 578.34 | 180.63 | [5 empty] | 消防-专业分包
20 | 5#楼火灾自动报警 | 030904001010 | 点型探测器 | 个 | 1.名称:点型感温探测器 2.安装方式:吸顶 3.其他:根据现场实际情况，未尽事宜详见图纸、招标文件，并满足施工及验收规范相关要求 | 2 | 36.23 | 132.45 | 1.31 | 2 | 7.14 | 2.23 | 181.36 | 362.72 | 72.46 | 264.9 | 2.62 | 4 | 14.28 | 4.46 | 362.72 |  |  |  |  | 消防-专业分包
| 5#楼火灾自动报警 | 4-2 | 点型探测器安装 感温 | 个 |  | 2 | 36.23 | 132.45 | 1.31 | 2 | 7.14 | 2.23 | 181.36 | 362.72 | 72.46 | 264.9 | 2.62 | 4 | 14.28 | 4.46 | [5 empty] | 消防-专业分包
21 | 5#楼火灾自动报警 | 030904003009 | 按钮 | 个 | 1.名称:手动报警按钮（带电话插孔） 2.其他:根据现场实际情况，未尽事宜详见图纸、招标文件，并满足施工及验收规范相关要求 | 13 | 55.83 | 125.24 | 1.73 | 9.14 | 11 | 10.17 | 213.11 | 2770.43 | 725.79 | 1628.12 | 22.49 | 118.82 | 143 | 132.21 | 2770.43 |  |  |  |  | 消防-专业分包
| 5#楼火灾自动报警 | 4-9 | 按钮安装 火灾报警按钮 | 个 |  | 13 | 55.83 | 125.24 | 1.73 | 9.14 | 11 | 10.17 | 213.11 | 2770.43 | 725.79 | 1628.12 | 22.49 | 118.82 | 143 | 132.21 | [5 empty] | 消防-专业分包
22 | 5#楼火灾自动报警 | 030904003010 | 按钮 | 个 | 1.名称:消火栓直启按钮 2.其他:根据现场实际情况，未尽事宜详见图纸、招标文件，并满足施工及验收规范相关要求 | 13 | 56 | 86.17 | 1.74 | 7.2 | 11.03 | 8.01 | 170.15 | 2211.95 | 728 | 1120.21 | 22.62 | 93.6 | 143.39 | 104.13 | 2211.95 |  |  |  |  | 消防-专业分包
| 5#楼火灾自动报警 | 4-10 | 按钮安装 消火栓报警按钮 | 个 |  | 13 | 56 | 86.17 | 1.74 | 7.2 | 11.03 | 8.01 | 170.15 | 2211.95 | 728 | 1120.21 | 22.62 | 93.6 | 143.39 | 104.13 | [5 empty] | 消防-专业分包
23 | 5#楼火灾自动报警 | 030904005013 | 声光报警器 | 个 | 1.名称:火灾声光报警器安装 2.其他:根据现场实际情况，未尽事宜详见图纸、招标文件，并满足施工及验收规范相关要求 | 13 | 60.03 | 114.17 | 1.8 | 3.3 | 11.83 | 3.67 | 194.8 | 2532.4 | 780.39 | 1484.21 | 23.4 | 42.9 | 153.79 | 47.71 | 2532.4 |  |  |  |  | 消防-专业分包
| 5#楼火灾自动报警 | 4-13 | 消防警铃、声光报警器安装 声光报警器 | 个 |  | 13 | 60.03 | 114.17 | 1.8 | 3.3 | 11.83 | 3.67 | 194.8 | 2532.4 | 780.39 | 1484.21 | 23.4 | 42.9 | 153.79 | 47.71 | [5 empty] | 消防-专业分包
24 | 5#楼火灾自动报警 | 030904005014 | 声光报警器 | 个 | 1.名称:火灾发声报警器安装 2.其他:根据现场实际情况，未尽事宜详见图纸、招标文件，并满足施工及验收规范相关要求 | 2 | 60.03 | 184.17 | 1.8 | 3.3 | 11.83 | 3.67 | 264.8 | 529.6 | 120.06 | 368.34 | 3.6 | 6.6 | 23.66 | 7.34 | 529.6 |  |  |  |  | 消防-专业分包
| 5#楼火灾自动报警 | 4-13 | 消防警铃、声光报警器安装 声光报警器 | 个 |  | 2 | 60.03 | 184.17 | 1.8 | 3.3 | 11.83 | 3.67 | 264.8 | 529.6 | 120.06 | 368.34 | 3.6 | 6.6 | 23.66 | 7.34 | [5 empty] | 消防-专业分包
25 | 5#楼火灾自动报警 | 030904005015 | 声光报警器 | 个 | 1.名称:火灾光报警器安装 2.其他:根据现场实际情况，未尽事宜详见图纸、招标文件，并满足施工及验收规范相关要求 | 2 | 60.03 | 184.17 | 1.8 | 3.3 | 11.83 | 3.67 | 264.8 | 529.6 | 120.06 | 368.34 | 3.6 | 6.6 | 23.66 | 7.34 | 529.6 |  |  |  |  | 消防-专业分包
| 5#楼火灾自动报警 | 4-13 | 消防警铃、声光报警器安装 声光报警器 | 个 |  | 2 | 60.03 | 184.17 | 1.8 | 3.3 | 11.83 | 3.67 | 264.8 | 529.6 | 120.06 | 368.34 | 3.6 | 6.6 | 23.66 | 7.34 | [5 empty] | 消防-专业分包
26 | 5#楼火灾自动报警 | 030904006005 | 消防报警电话插孔(电话） | 个 | 1.名称:消防报警电话 2.安装方式:挂装 3.其他:根据现场实际情况，未尽事宜详见图纸、招标文件，并满足施工及验收规范相关要求 | 2 | 25.2 | 93.17 | 0.81 | 5.96 | 4.96 | 6.63 | 136.73 | 273.46 | 50.4 | 186.34 | 1.62 | 11.92 | 9.92 | 13.26 | 273.46 |  |  |  |  | 消防-专业分包
| 5#楼火灾自动报警 | 4-19 | 消防报警电话插孔(电话)安装 电话分机 | 个 |  | 2 | 25.2 | 93.17 | 0.81 | 5.96 | 4.96 | 6.63 | 136.73 | 273.46 | 50.4 | 186.34 | 1.62 | 11.92 | 9.92 | 13.26 | [5 empty] | 消防-专业分包
27 | 5#楼火灾自动报警 | 030904007005 | 消防广播(扬声器） | 个 | 1.名称:阻燃型火灾应急广播扬声器 2.安装方式:吸顶安装 3.其他:根据现场实际情况，未尽事宜详见图纸、招标文件，并满足施工及验收规范相关要求 | 13 | 44.45 | 144.29 | 1.39 | 2.41 | 8.76 | 2.68 | 203.98 | 2651.74 | 577.85 | 1875.77 | 18.07 | 31.33 | 113.88 | 34.84 | 2651.74 |  |  |  |  | 消防-专业分包
| 5#楼火灾自动报警 | 4-21 | 消防广播(扬声器)安装 扬声器 吸顶式(3W-5W) | 个 |  | 13 | 44.45 | 144.29 | 1.39 | 2.41 | 8.76 | 2.68 | 203.98 | 2651.74 | 577.85 | 1875.77 | 18.07 | 31.33 | 113.88 | 34.84 | [5 empty] | 消防-专业分包
28 | 5#楼火灾自动报警 | 030904008033 | 模块(模块箱） | 个 | 1.名称:输入输出模块 2.其他:根据现场实际情况，未尽事宜详见图纸、招标文件，并满足施工及验收规范相关要求 | 15 | 201.6 | 128.91 | 7.17 | 10.88 | 39.72 | 12.11 | 400.39 | 6005.85 | 3024 | 1933.65 | 107.55 | 163.2 | 595.8 | 181.65 | 6005.85 |  |  |  |  | 消防-专业分包
| 5#楼火灾自动报警 | 4-28 | 模块安装 模块 单输入单输出 | 个 |  | 15 | 201.6 | 128.91 | 7.17 | 10.88 | 39.72 | 12.11 | 400.39 | 6005.85 | 3024 | 1933.65 | 107.55 | 163.2 | 595.8 | 181.65 | [5 empty] | 消防-专业分包
29 | 5#楼火灾自动报警 | 030904008034 | 模块(模块箱） | 个 | 1.名称:输入模块 2.其他:根据现场实际情况，未尽事宜详见图纸、招标文件，并满足施工及验收规范相关要求 | 8 | 170.8 | 125.19 | 6.25 | 9.11 | 33.65 | 10.14 | 355.14 | 2841.12 | 1366.4 | 1001.52 | 50 | 72.88 | 269.2 | 81.12 | 2841.12 |  |  |  |  | 消防-专业分包
| 5#楼火灾自动报警 | 4-24 | 模块安装 模块 单输入 | 个 |  | 8 | 170.8 | 125.19 | 6.25 | 9.11 | 33.65 | 10.14 | 355.14 | 2841.12 | 1366.4 | 1001.52 | 50 | 72.88 | 269.2 | 81.12 | [5 empty] | 消防-专业分包
30 | 5#楼火灾自动报警 | 030904008035 | 模块(模块箱） | 个 | 1.名称:隔离模块 2.其他:根据现场实际情况，未尽事宜详见图纸、招标文件，并满足施工及验收规范相关要求 | 13 | 170.8 | 115.19 | 6.25 | 9.11 | 33.65 | 10.14 | 345.14 | 4486.82 | 2220.4 | 1497.47 | 81.25 | 118.43 | 437.45 | 131.82 | 4486.82 |  |  |  |  | 消防-专业分包
| 5#楼火灾自动报警 | 4-24 | 模块安装 模块 单输入 | 个 |  | 13 | 170.8 | 115.19 | 6.25 | 9.11 | 33.65 | 10.14 | 345.14 | 4486.82 | 2220.4 | 1497.47 | 81.25 | 118.43 | 437.45 | 131.82 | [5 empty] | 消防-专业分包
31 | 5#楼火灾自动报警 | 030904008036 | 模块(模块箱） | 个 | 1.名称:广播模块 2.其他:根据现场实际情况，未尽事宜详见图纸、招标文件，并满足施工及验收规范相关要求 | 1 | 170.8 | 135.19 | 6.25 | 9.11 | 33.65 | 10.14 | 365.14 | 365.14 | 170.8 | 135.19 | 6.25 | 9.11 | 33.65 | 10.14 | 365.14 |  |  |  |  | 消防-专业分包
| 5#楼火灾自动报警 | 4-24 | 模块安装 模块 单输入 | 个 |  | 1 | 170.8 | 135.19 | 6.25 | 9.11 | 33.65 | 10.14 | 365.14 | 365.14 | 170.8 | 135.19 | 6.25 | 9.11 | 33.65 | 10.14 | [5 empty] | 消防-专业分包
32 | 5#楼火灾自动报警 | 030904008037 | 模块(模块箱） | 个 | 1.名称:直启模块 2.其他:根据现场实际情况，未尽事宜详见图纸、招标文件，并满足施工及验收规范相关要求 | 3 | 170.8 | 115.19 | 6.25 | 9.11 | 33.65 | 10.14 | 345.14 | 1035.42 | 512.4 | 345.57 | 18.75 | 27.33 | 100.95 | 30.42 | 1035.42 |  |  |  |  | 消防-专业分包
| 5#楼火灾自动报警 | 4-24 | 模块安装 模块 单输入 | 个 |  | 3 | 170.8 | 115.19 | 6.25 | 9.11 | 33.65 | 10.14 | 345.14 | 1035.42 | 512.4 | 345.57 | 18.75 | 27.33 | 100.95 | 30.42 | [5 empty] | 消防-专业分包
33 | 5#楼火灾自动报警 | 030904008038 | 模块(模块箱） | 台 | 1.名称:4位模块箱 2.其他:根据现场实际情况，未尽事宜详见图纸、招标文件，并满足施工及验收规范相关要求 | 5 | 53.03 | 267.01 | 1.59 | 16.08 | 10.45 | 17.9 | 366.06 | 1830.3 | 265.15 | 1335.05 | 7.95 | 80.4 | 52.25 | 89.5 | 1830.3 |  |  |  |  | 消防-专业分包
| 5#楼火灾自动报警 | 4-30 | 消防专用模块箱、端子箱安装 模块箱(模块数量以内) 4 | 台 |  | 5 | 53.03 | 267.01 | 1.59 | 16.08 | 10.45 | 17.9 | 366.06 | 1830.3 | 265.15 | 1335.05 | 7.95 | 80.4 | 52.25 | 89.5 | [5 empty] | 消防-专业分包
34 | 5#楼火灾自动报警 | 030904008039 | 模块(模块箱） | 台 | 1.名称:40位接线端子箱 2.其他:根据现场实际情况，未尽事宜详见图纸、招标文件，并满足施工及验收规范相关要求 | 13 | 68.25 | 405.77 | 2.05 | 3.8 | 13.45 | 4.23 | 497.55 | 6468.15 | 887.25 | 5275.01 | 26.65 | 49.4 | 174.85 | 54.99 | 6468.15 |  |  |  |  | 消防-专业分包
| 5#楼火灾自动报警 | 4-34 | 消防专用模块箱、端子箱安装 端子箱 | 台 |  | 13 | 68.25 | 405.77 | 2.05 | 3.8 | 13.45 | 4.23 | 497.55 | 6468.15 | 887.25 | 5275.01 | 26.65 | 49.4 | 174.85 | 54.99 | [5 empty] | 消防-专业分包
35 | 5#楼火灾自动报警 | 030904008040 | 模块(模块箱） | 套 | 1.名称:单门常闭塑料一体式门磁开关 2.其他:根据现场实际情况，未尽事宜详见图纸、招标文件，并满足施工及验收规范相关要求 | 22 | 26.25 | 20.07 | 1.07 | 1.44 | 5.17 | 1.6 | 55.6 | 1223.2 | 577.5 | 441.54 | 23.54 | 31.68 | 113.74 | 35.2 | 1223.2 |  |  |  |  | 消防-专业分包
| 5#楼火灾自动报警 | 4-62 | 防火门门磁开关、电动闭门器、电磁门吸安装 门磁开关 | 套 |  | 22 | 26.25 | 20.07 | 1.07 | 1.44 | 5.17 | 1.6 | 55.6 | 1223.2 | 577.5 | 441.54 | 23.54 | 31.68 | 113.74 | 35.2 | [5 empty] | 消防-专业分包
36 | 5#楼火灾自动报警 | 030904009005 | 区域报警控制箱 | 台 | 1.名称:火灾显示盘 2.安装方式:壁挂式 3.其他:根据现场实际情况，未尽事宜详见图纸、招标文件，并满足施工及验收规范相关要求 | 1 | 841.93 | 1646.61 | 42.09 | 49.73 | 165.86 | 55.35 | 2801.57 | 2801.57 | 841.93 | 1646.61 | 42.09 | 49.73 | 165.86 | 55.35 | 2801.57 |  |  |  |  | 消防-专业分包
| 5#楼火灾自动报警 | 4-54 | 火灾报警控制微机、图形显示及打印终端 | 台 |  | 1 | 841.93 | 1646.61 | 42.09 | 49.73 | 165.86 | 55.35 | 2801.57 | 2801.57 | 841.93 | 1646.61 | 42.09 | 49.73 | 165.86 | 55.35 | [5 empty] | 消防-专业分包
0 | 5#楼建筑智能化工程 |  | 有线电视系统 | [18 empty] | 11966.68
1 | 5#楼建筑智能化工程 | 030411001103 | 配管 | m | 1.名称:塑料管敷设 2.材质:PC 3.规格:PC25 4.配置形式:暗配 5.其他:根据现场实际情况，未尽事宜详见图纸、招标文件，并满足施工及验收规范相关要求 | 610.94 | 8.05 | 3.62 | 0.24 | 0.6 | 1.59 | 0.66 | 14.76 | 9017.47 | 4918.067 | 2211.6028 | 146.6256 | 366.564 | 971.3946 | 403.2204 | 9017.47 |  |  |  |  | 水电-劳务
| 5#楼建筑智能化工程 | 11-177 | PVC阻燃塑料管敷设 暗敷设 公称直径(mm以内) 25 | m |  | 610.94 | 8.05 | 3.62 | 0.24 | 0.6 | 1.59 | 0.66 | 14.76 | 9017.47 | 4918.067 | 2211.6028 | 146.6256 | 366.564 | 971.3946 | 403.2204 | [5 empty] | 水电-劳务
2 | 5#楼建筑智能化工程 | 030411001104 | 配管 | m | 1.名称:热镀锌厚壁钢管 2.材质:钢制 3.规格:SC32 4.配置形式:砖、混凝土结构暗配 5.电线管路敷设 6.接地 7.其他：根据现场实际情况，未尽事宜详见图纸、招标文件，并满足施工及验收规范相关要求 | 35.96 | 8.75 | 17.5 | 0.41 | 1.33 | 1.72 | 1.48 | 31.19 | 1121.59 | 314.65 | 629.3 | 14.7436 | 47.8268 | 61.8512 | 53.2208 | 1121.59 |  |  |  |  | 水电-劳务
| 5#楼建筑智能化工程 | 11-85 | 镀锌钢管敷设 砖、混凝土结构暗配 公称直径(mm以内) 32 | m |  | 35.96 | 8.75 | 17.5 | 0.41 | 1.33 | 1.72 | 1.48 | 31.19 | 1121.59 | 314.65 | 629.3 | 14.7436 | 47.8268 | 61.8512 | 53.2208 | [5 empty] | 水电-劳务
3 | 5#楼建筑智能化工程 | 030411006028 | 接线盒 | 个 | 1.名称:钢制接线盒安装 2.安装形式:暗装 3.其他:根据现场实际情况，未尽事宜详见图纸、招标文件，并满足施工及验收规范相关要求 | 72 | 7.18 | 5.13 | 0.68 | 0.65 | 1.41 | 0.72 | 15.77 | 1135.44 | 516.96 | 369.36 | 48.96 | 46.8 | 101.52 | 51.84 | 1135.44 |  |  |  |  | 水电-劳务
| 5#楼建筑智能化工程 | 11-381 | 钢制接线盒 暗装 砖结构 | 个 |  | 72 | 7.18 | 5.13 | 0.68 | 0.65 | 1.41 | 0.72 | 15.77 | 1135.44 | 516.96 | 369.36 | 48.96 | 46.8 | 101.52 | 51.84 | [5 empty] | 水电-劳务
4 | 5#楼建筑智能化工程 | 030411001105 | 配管 | m | 1.名称:管内穿引线 2.其他:根据现场实际情况，未尽事宜详见图纸、招标文件，并满足施工及验收规范相关要求 | 646.9 | 0.7 | 0.12 | 0.02 | 0.04 | 0.14 | 0.05 | 1.07 | 692.18 | 452.83 | 77.628 | 12.938 | 25.876 | 90.566 | 32.345 | 692.18 |  |  |  |  | 水电-劳务
| 5#楼建筑智能化工程 | 11-236 | 穿引线 | m |  | 646.9 | 0.7 | 0.12 | 0.02 | 0.04 | 0.14 | 0.05 | 1.07 | 692.18 | 452.83 | 77.628 | 12.938 | 25.876 | 90.566 | 32.345 | [5 empty] | 水电-劳务
0 | 5#楼建筑智能化工程 |  | 电话网络系统 | [18 empty] | 59829.11 |  |  |  | 水电-劳务
1 | 5#楼建筑智能化工程 | 030408003015 | 电缆保护管 | 根 | 1.名称:密封电缆保护管 2.材质:钢制 3.规格:SC100 4.敷设方式:埋地穿外墙敷设，出外墙处作止水钢板 5.保护管敷设 6.其他：根据现场实际情况，未尽事宜详见图纸、招标文件，并满足施工及验收规范相关要求 | 9 | 100.45 | 191.75 | 21.19 | 15.67 | 19.79 | 17.44 | 366.29 | 3296.61 | 904.05 | 1725.75 | 190.71 | 141.03 | 178.11 | 156.96 | 3296.61 |  |  |  |  | 水电-劳务
| 5#楼建筑智能化工程 | 8-195 | 密封电缆保护管制作安装 公称直径(mm) 100 | 根 |  | 9 | 100.45 | 191.75 | 21.19 | 15.67 | 19.79 | 17.44 | 366.29 | 3296.61 | 904.05 | 1725.75 | 190.71 | 141.03 | 178.11 | 156.96 | [5 empty] | 水电-劳务
2 | 5#楼建筑智能化工程 | 030411001106 | 配管 | m | 1.名称:塑料管敷设 2.材质:PC 3.规格:PC20 4.配置形式:暗配 5.其他:根据现场实际情况，未尽事宜详见图纸、招标文件，并满足施工及验收规范相关要求 | 1407.8 | 7.53 | 2.48 | 0.23 | 0.51 | 1.48 | 0.57 | 12.8 | 18019.84 | 10600.734 | 3491.344 | 323.794 | 717.978 | 2083.544 | 802.446 | 18019.84 |  |  |  |  | 水电-劳务
| 5#楼建筑智能化工程 | 11-176 | PVC阻燃塑料管敷设 暗敷设 公称直径(mm以内) 20 | m |  | 1407.8 | 7.53 | 2.48 | 0.23 | 0.51 | 1.48 | 0.57 | 12.8 | 18019.84 | 10600.734 | 3491.344 | 323.794 | 717.978 | 2083.544 | 802.446 | [5 empty] | 水电-劳务
3 | 5#楼建筑智能化工程 | 030411001107 | 配管 | m | 1.名称:热镀锌厚壁钢管 2.材质:钢制 3.规格:SC32 4.配置形式:砖、混凝土结构暗配 5.电线管路敷设 6.接地 7.其他：根据现场实际情况，未尽事宜详见图纸、招标文件，并满足施工及验收规范相关要求 | 73.4 | 8.75 | 17.5 | 0.41 | 1.33 | 1.72 | 1.48 | 31.19 | 2289.35 | 642.25 | 1284.5 | 30.094 | 97.622 | 126.248 | 108.632 | 2289.35 |  |  |  |  | 水电-劳务
| 5#楼建筑智能化工程 | 11-85 | 镀锌钢管敷设 砖、混凝土结构暗配 公称直径(mm以内) 32 | m |  | 73.4 | 8.75 | 17.5 | 0.41 | 1.33 | 1.72 | 1.48 | 31.19 | 2289.35 | 642.25 | 1284.5 | 30.094 | 97.622 | 126.248 | 108.632 | [5 empty] | 水电-劳务
4 | 5#楼建筑智能化工程 | 030411006029 | 接线盒 | 个 | 1.名称:钢制接线盒安装 2.安装形式:暗装 3.其他:根据现场实际情况，未尽事宜详见图纸、招标文件，并满足施工及验收规范相关要求 | 88 | 7.18 | 5.13 | 0.68 | 0.65 | 1.41 | 0.72 | 15.77 | 1387.76 | 631.84 | 451.44 | 59.84 | 57.2 | 124.08 | 63.36 | 1387.76 |  |  |  |  | 水电-劳务
| 5#楼建筑智能化工程 | 11-381 | 钢制接线盒 暗装 砖结构 | 个 |  | 88 | 7.18 | 5.13 | 0.68 | 0.65 | 1.41 | 0.72 | 15.77 | 1387.76 | 631.84 | 451.44 | 59.84 | 57.2 | 124.08 | 63.36 | [5 empty] | 水电-劳务
5 | 5#楼建筑智能化工程 | 030411001108 | 配管 | m | 1.名称:管内穿引线 2.其他:根据现场实际情况，未尽事宜详见图纸、招标文件，并满足施工及验收规范相关要求 | 1481.2 | 0.7 | 0.12 | 0.02 | 0.04 | 0.14 | 0.05 | 1.07 | 1584.88 | 1036.84 | 177.744 | 29.624 | 59.248 | 207.368 | 74.06 | 1584.88 |  |  |  |  | 水电-劳务
| 5#楼建筑智能化工程 | 11-236 | 穿引线 | m |  | 1481.2 | 0.7 | 0.12 | 0.02 | 0.04 | 0.14 | 0.05 | 1.07 | 1584.88 | 1036.84 | 177.744 | 29.624 | 59.248 | 207.368 | 74.06 | [5 empty] | 水电-劳务
6 | 5#楼建筑智能化工程 | 030411005014 | 接线箱 | 个 | 1.名称:弱电家居配线箱 2.安装形式:暗装 3.其他:根据现场实际情况，未尽事宜详见图纸、招标文件，并满足施工及验收规范相关要求 | 18 | 47.25 | 124.9 | 14 | 9.31 | 9.31 | 10.36 | 215.13 | 3872.34 | 850.5 | 2248.2 | 252 | 167.58 | 167.58 | 186.48 | 3872.34 |  |  |  |  | 水电-劳务
| 5#楼建筑智能化工程 | 2-10 换 | 弱电箱体挂墙安装 半周长1m以内 | 台 |  | 18 | 47.25 | 124.9 | 14 | 9.31 | 9.31 | 10.36 | 215.13 | 3872.34 | 850.5 | 2248.2 | 252 | 167.58 | 167.58 | 186.48 | [5 empty] | 水电-劳务
7 | 5#楼建筑智能化工程 | 030411005015 | 接线箱 | 个 | 1.名称:接线箱 2.安装形式:暗装 3.其他:根据现场实际情况，未尽事宜详见图纸、招标文件，并满足施工及验收规范相关要求 | 39 | 89.95 | 138.16 | 3.61 | 11.59 | 17.72 | 12.9 | 273.93 | 10683.27 | 3508.05 | 5388.24 | 140.79 | 452.01 | 691.08 | 503.1 | 10683.27 |  |  |  |  | 水电-劳务
| 5#楼建筑智能化工程 | 11-379 | 暗装 接线箱半周长(mm以内) 700 | 个 |  | 39 | 89.95 | 138.16 | 3.61 | 11.59 | 17.72 | 12.9 | 273.93 | 10683.27 | 3508.05 | 5388.24 | 140.79 | 452.01 | 691.08 | 503.1 | [5 empty] | 水电-劳务
8 | 5#楼建筑智能化工程 | 030411003064 | 桥架 | m | 1.名称:强电钢制桥架 2.规格、型号:200*100 3.材质:钢制 4.本体安装 5.接地 6.其他：根据现场实际情况，未尽事宜详见图纸、招标文件，并满足施工及验收规范相关要求 | 35.5 | 34.83 | 67.44 | 2.83 | 5.26 | 6.86 | 5.85 | 123.07 | 4368.99 | 1236.465 | 2394.12 | 100.465 | 186.73 | 243.53 | 207.675 | 4368.99 |  |  |  |  | 水电-劳务
| 5#楼建筑智能化工程 | 11-249 | 钢制槽式桥架(宽+高)(mm以下) 400 | m |  | 35.5 | 34.83 | 67.44 | 2.83 | 5.26 | 6.86 | 5.85 | 123.07 | 4368.99 | 1236.465 | 2394.12 | 100.465 | 186.73 | 243.53 | 207.675 | [5 empty] | 水电-劳务
9 | 5#楼建筑智能化工程 | 030413001019 | 铁构件 | kg | 1.名称:桥架支架制作 2.材质:综合考虑 3.其他:满足招标文件、设计图纸及施工规范、验收规范要求 | 20.6 | 9.8 | 5.88 | 0.62 | 0.82 | 1.93 | 0.91 | 19.96 | 411.18 | 201.88 | 121.128 | 12.772 | 16.892 | 39.758 | 18.746 | 411.18 |  |  |  |  | 水电-劳务
| 5#楼建筑智能化工程 | 13-1 | 金属支架制作 | kg |  | 20.6 | 9.8 | 5.88 | 0.62 | 0.82 | 1.93 | 0.91 | 19.96 | 411.18 | 201.88 | 121.128 | 12.772 | 16.892 | 39.758 | 18.746 | [5 empty] | 水电-劳务
10 | 5#楼建筑智能化工程 | 030408008029 | 防火堵洞 | 处 | 1.名称:桥架穿楼板防火封堵 2.材质:防火枕 3.部位:穿楼板处 4.其他：根据现场实际情况，未尽事宜详见图纸、招标文件，并满足施工及验收规范相关要求 | 13 | 303.63 | 158.05 | 28.33 | 24.5 | 59.82 | 27.27 | 601.6 | 7820.8 | 3947.19 | 2054.65 | 368.29 | 318.5 | 777.66 | 354.51 | 7820.8 |  |  |  |  | 水电-劳务
| 5#楼建筑智能化工程 | 8-180 | 防火堵洞 | 处 |  | 13 | 303.63 | 158.05 | 28.33 | 24.5 | 59.82 | 27.27 | 601.6 | 7820.8 | 3947.19 | 2054.65 | 368.29 | 318.5 | 777.66 | 354.51 | [5 empty] | 水电-劳务
11 | 5#楼建筑智能化工程 | 030408008030 | 防火堵洞 | 处 | 1.名称:桥架穿楼板防火封堵 2.材质:防火枕 3.部位:穿墙处 4.其他：根据现场实际情况，未尽事宜详见图纸、招标文件，并满足施工及验收规范相关要求 | 2 | 303.63 | 158.05 | 28.33 | 24.5 | 59.82 | 27.27 | 601.6 | 1203.2 | 607.26 | 316.1 | 56.66 | 49 | 119.64 | 54.54 | 1203.2 |  |  |  |  | 水电-劳务
| 5#楼建筑智能化工程 | 8-180 | 防火堵洞 | 处 |  | 2 | 303.63 | 158.05 | 28.33 | 24.5 | 59.82 | 27.27 | 601.6 | 1203.2 | 607.26 | 316.1 | 56.66 | 49 | 119.64 | 54.54 | [5 empty] | 水电-劳务
12 | 5#楼建筑智能化工程 | 030408009015 | 防火隔板 | m2 | 1.名称:桥架穿墙/楼板防火隔板 2.材质:防火隔板 3.部位:穿楼板及墙处 4.其他：根据现场实际情况，未尽事宜详见图纸、招标文件，并满足施工及验收规范相关要求 | 14.51 | 170.8 | 66.06 | 37.57 | 13.72 | 33.65 | 15.27 | 337.07 | 4890.89 | 2478.308 | 958.5306 | 545.1407 | 199.0772 | 488.2615 | 221.5677 | 4890.89 |  |  |  |  | 水电-劳务
| 5#楼建筑智能化工程 | 8-181 | 防火隔板 | m2 |  | 14.51 | 170.8 | 66.06 | 37.57 | 13.72 | 33.65 | 15.27 | 337.07 | 4890.89 | 2478.308 | 958.5306 | 545.1407 | 199.0772 | 488.2615 | 221.5677 | [5 empty] | 水电-劳务
0 | 5#楼建筑智能化工程 |  | 安防监控系统 | [18 empty] | 5407.77 |  |  |  | 水电-劳务
1 | 5#楼建筑智能化工程 | 030411001109 | 配管 | m | 1.名称:JDG管铺设 2.规格:DN2O 3.配置形式:暗配 4.其他:根据现场实际情况，未尽事宜详见图纸、招标文件，并满足施工及验收规范相关要求 | 266.77 | 7.18 | 5.75 | 0.22 | 0.66 | 1.41 | 0.73 | 15.95 | 4254.98 | 1915.4086 | 1533.9275 | 58.6894 | 176.0682 | 376.1457 | 194.7421 | 4254.98 |  |  |  |  | 水电-劳务
| 5#楼建筑智能化工程 | 11-126 | 紧定(扣压)式薄壁钢管敷设 砖、混凝土结构暗配 公称直径(mm以内) 20 | m |  | 266.77 | 7.18 | 5.75 | 0.22 | 0.66 | 1.41 | 0.73 | 15.95 | 4254.98 | 1915.4086 | 1533.9275 | 58.6894 | 176.0682 | 376.1457 | 194.7421 | [5 empty] | 水电-劳务
2 | 5#楼建筑智能化工程 | 030411006030 | 接线盒 | 个 | 1.名称:钢制接线盒安装 2.安装形式:暗装 3.其他:根据现场实际情况，未尽事宜详见图纸、招标文件，并满足施工及验收规范相关要求 | 55 | 7.18 | 5.13 | 0.68 | 0.65 | 1.41 | 0.72 | 15.77 | 867.35 | 394.9 | 282.15 | 37.4 | 35.75 | 77.55 | 39.6 | 867.35 |  |  |  |  | 水电-劳务
| 5#楼建筑智能化工程 | 11-381 | 钢制接线盒 暗装 砖结构 | 个 |  | 55 | 7.18 | 5.13 | 0.68 | 0.65 | 1.41 | 0.72 | 15.77 | 867.35 | 394.9 | 282.15 | 37.4 | 35.75 | 77.55 | 39.6 | [5 empty] | 水电-劳务
3 | 5#楼建筑智能化工程 | 030411001110 | 配管 | m | 1.名称:管内穿引线 2.其他:根据现场实际情况，未尽事宜详见图纸、招标文件，并满足施工及验收规范相关要求 | 266.77 | 0.7 | 0.12 | 0.02 | 0.04 | 0.14 | 0.05 | 1.07 | 285.44 | 186.739 | 32.0124 | 5.3354 | 10.6708 | 37.3478 | 13.3385 | 285.44 |  |  |  |  | 水电-劳务
| 5#楼建筑智能化工程 | 11-236 | 穿引线 | m |  | 266.77 | 0.7 | 0.12 | 0.02 | 0.04 | 0.14 | 0.05 | 1.07 | 285.44 | 186.739 | 32.0124 | 5.3354 | 10.6708 | 37.3478 | 13.3385 | [5 empty] | 水电-劳务
0 | 5#楼给排水工程 |  | 管道及阀门 | [22 empty] | 水电-劳务
0 | 5#楼给排水工程 |  | 给水工程 | [18 empty] | 54549.12 |  |  |  | 水电-劳务
1 | 5#楼给排水工程 | 031001007075 | 复合管 | m | 1.安装部位(室内、外): 室内 2.输送介质（给水、排水、热煤体、燃气、雨水）: 给水 3.材质: 内衬塑镀锌钢管（含管件） 4.型号、规格: DN80 5.连接方式: 螺纹连接 6.水冲洗、消毒冲洗、水压试验，试验要求符合设计及施工规范规定 7.未尽事宜详见图纸、招标文件，包括为满足设计、技术标准和要求、验收规范规定施工所需的一切工序内容及相应费用 | 2 | 40.25 | 38.64 | 2.77 | 4.08 | 7.93 | 4.54 | 98.21 | 196.42 | 80.5 | 77.28 | 5.54 | 8.16 | 15.86 | 9.08 | 196.42 |  |  |  |  | 水电-劳务
| 5#楼给排水工程 | 2-125 换 | 室内给水钢塑复合管(螺纹连接) 公称直径(mm以内) 80 设计要求管道进行消毒冲洗 人工*1.05,材料[34000011] 含量为2.1,机械[99460004] 含量为3.15 | m |  | 2 | 40.25 | 38.64 | 2.77 | 4.08 | 7.93 | 4.54 | 98.21 | 196.42 | 80.5 | 77.28 | 5.54 | 8.16 | 15.86 | 9.08 | [5 empty] | 水电-劳务
2 | 5#楼给排水工程 | 031001007076 | 复合管 | m | 1.安装部位(室内、外): 室内 2.输送介质（给水、排水、热煤体、燃气、雨水）: 给水 3.材质: 内衬塑镀锌钢管（含管件） 4.型号、规格: DN65 5.连接方式: 螺纹连接 6.水冲洗、消毒冲洗、水压试验，试验要求符合设计及施工规范规定 7.未尽事宜详见图纸、招标文件，包括为满足设计、技术标准和要求、验收规范规定施工所需的一切工序内容及相应费用 | 8 | 38.41 | 30.72 | 2.47 | 3.58 | 7.57 | 3.98 | 86.73 | 693.84 | 307.28 | 245.76 | 19.76 | 28.64 | 60.56 | 31.84 | 693.84 |  |  |  |  | 水电-劳务
| 5#楼给排水工程 | 2-124 换 | 室内给水钢塑复合管(螺纹连接) 公称直径(mm以内) 70 设计要求管道进行消毒冲洗 人工*1.05,材料[34000011] 含量为2.1,机械[99460004] 含量为3.15 | m |  | 8 | 38.41 | 30.72 | 2.47 | 3.58 | 7.57 | 3.98 | 86.73 | 693.84 | 307.28 | 245.76 | 19.76 | 28.64 | 60.56 | 31.84 | [5 empty] | 水电-劳务
3 | 5#楼给排水工程 | 031001007077 | 复合管 | m | 1.安装部位(室内、外): 室内 2.输送介质（给水、排水、热煤体、燃气、雨水）: 给水 3.材质: 内衬塑镀锌钢管（含管件） 4.型号、规格: DN50 5.连接方式: 螺纹连接 6.水冲洗、消毒冲洗、水压试验，试验要求符合设计及施工规范规定 7.未尽事宜详见图纸、招标文件，包括为满足设计、技术标准和要求、验收规范规定施工所需的一切工序内容及相应费用 | 42 | 36.02 | 23.46 | 2.31 | 3.09 | 7.1 | 3.44 | 75.42 | 3167.64 | 1512.84 | 985.32 | 97.02 | 129.78 | 298.2 | 144.48 | 3167.64 |  |  |  |  | 水电-劳务
| 5#楼给排水工程 | 2-123 换 | 室内给水钢塑复合管(螺纹连接) 公称直径(mm以内) 50 设计要求管道进行消毒冲洗 人工*1.05,材料[34000011] 含量为2.1,机械[99460004] 含量为3.15 | m |  | 42 | 36.02 | 23.46 | 2.31 | 3.09 | 7.1 | 3.44 | 75.42 | 3167.64 | 1512.84 | 985.32 | 97.02 | 129.78 | 298.2 | 144.48 | [5 empty] | 水电-劳务
4 | 5#楼给排水工程 | 031001007078 | 复合管 | m | 1.安装部位(室内、外): 室内 2.输送介质（给水、排水、热煤体、燃气、雨水）: 给水 3.材质: 内衬塑镀锌钢管（含管件） 4.型号、规格: DN40 5.连接方式: 螺纹连接 6.水冲洗、消毒冲洗、水压试验，试验要求符合设计及施工规范规定 7.未尽事宜详见图纸、招标文件，包括为满足设计、技术标准和要求、验收规范规定施工所需的一切工序内容及相应费用 | 5 | 32.9 | 18.97 | 1.92 | 2.69 | 6.48 | 2.99 | 65.95 | 329.75 | 164.5 | 94.85 | 9.6 | 13.45 | 32.4 | 14.95 | 329.75 |  |  |  |  | 水电-劳务
| 5#楼给排水工程 | 2-122 换 | 室内给水钢塑复合管(螺纹连接) 公称直径(mm以内) 40 设计要求管道进行消毒冲洗 人工*1.05,材料[34000011] 含量为2.1,机械[99460004] 含量为3.15 | m |  | 5 | 32.9 | 18.97 | 1.92 | 2.69 | 6.48 | 2.99 | 65.95 | 329.75 | 164.5 | 94.85 | 9.6 | 13.45 | 32.4 | 14.95 | [5 empty] | 水电-劳务
5 | 5#楼给排水工程 | 031001007079 | 复合管 | m | 1.安装部位(室内、外): 室内 2.输送介质（给水、排水、热煤体、燃气、雨水）: 给水 3.材质: 内衬塑镀锌钢管（含管件） 4.型号、规格: DN32 5.连接方式: 螺纹连接 6.水冲洗、消毒冲洗、水压试验，试验要求符合设计及施工规范规定 7.未尽事宜详见图纸、招标文件，包括为满足设计、技术标准和要求、验收规范规定施工所需的一切工序内容及相应费用 | 3 | 32.16 | 15.5 | 1.82 | 2.47 | 6.34 | 2.75 | 61.04 | 183.12 | 96.48 | 46.5 | 5.46 | 7.41 | 19.02 | 8.25 | 183.12 |  |  |  |  | 水电-劳务
| 5#楼给排水工程 | 2-121 换 | 室内给水钢塑复合管(螺纹连接) 公称直径(mm以内) 32 设计要求管道进行消毒冲洗 人工*1.05,材料[34000011] 含量为2.1,机械[99460004] 含量为3.15 | m |  | 3 | 32.16 | 15.5 | 1.82 | 2.47 | 6.34 | 2.75 | 61.04 | 183.12 | 96.48 | 46.5 | 5.46 | 7.41 | 19.02 | 8.25 | [5 empty] | 水电-劳务
6 | 5#楼给排水工程 | 031001007080 | 复合管 | m | 1.安装部位(室内、外): 室内 2.输送介质（给水、排水、热煤体、燃气、雨水）: 给水 3.材质: 内衬塑镀锌钢管（含管件） 4.型号、规格: DN25 5.连接方式: 螺纹连接 6.水冲洗、消毒冲洗、水压试验，试验要求符合设计及施工规范规定 7.未尽事宜详见图纸、招标文件，包括为满足设计、技术标准和要求、验收规范规定施工所需的一切工序内容及相应费用 | 42 | 29.77 | 11.9 | 2.12 | 2.19 | 5.86 | 2.44 | 54.28 | 2279.76 | 1250.34 | 499.8 | 89.04 | 91.98 | 246.12 | 102.48 | 2279.76 |  |  |  |  | 水电-劳务
| 5#楼给排水工程 | 2-120 换 | 室内给水钢塑复合管(螺纹连接) 公称直径(mm以内) 25 设计要求管道进行消毒冲洗 人工*1.05,材料[34000011] 含量为2.1,机械[99460004] 含量为3.15 | m |  | 42 | 29.77 | 11.9 | 2.12 | 2.19 | 5.86 | 2.44 | 54.28 | 2279.76 | 1250.34 | 499.8 | 89.04 | 91.98 | 246.12 | 102.48 | [5 empty] | 水电-劳务
7 | 5#楼给排水工程 | 031001007081 | 复合管 | m | 1.安装部位(室内、外): 室内 2.输送介质（给水、排水、热煤体、燃气、雨水）: 给水 3.材质: 内衬塑镀锌钢管（含管件） 4.型号、规格: DN20 5.连接方式: 螺纹连接 6.水冲洗、消毒冲洗、水压试验，试验要求符合设计及施工规范规定 7.未尽事宜详见图纸、招标文件，包括为满足设计、技术标准和要求、验收规范规定施工所需的一切工序内容及相应费用 | 2 | 23.71 | 13.74 | 1.98 | 1.97 | 4.67 | 2.19 | 48.26 | 96.52 | 47.42 | 27.48 | 3.96 | 3.94 | 9.34 | 4.38 | 96.52 |  |  |  |  | 水电-劳务
| 5#楼给排水工程 | 2-119 换 | 室内给水钢塑复合管(螺纹连接) 公称直径(mm以内) 20 设计要求管道进行消毒冲洗 人工*1.05,材料[34000011] 含量为2.1,机械[99460004] 含量为3.15 | m |  | 2 | 23.71 | 13.74 | 1.98 | 1.97 | 4.67 | 2.19 | 48.26 | 96.52 | 47.42 | 27.48 | 3.96 | 3.94 | 9.34 | 4.38 | [5 empty] | 水电-劳务
8 | 5#楼给排水工程 | 031001006081 | 塑料管 | m | 1.安装部位(室内、外):室内 2.输送介质（给水、排水、热煤体、燃气、雨水）:给水 3.材质:PPR管 S5（含管件） 4.型号、规格:DN25 5.连接方式:热熔连接 6.水冲洗、消毒冲洗、水压试验，试验要求符合设计及施工规范规定 7.未尽事宜详见图纸、招标文件，包括为满足设计、技术标准和要求、验收规范规定施工所需的一切工序内容及相应费用 | 126 | 15.62 | 9.04 | 6.41 | 1.55 | 3.08 | 1.73 | 37.43 | 4716.18 | 1968.12 | 1139.04 | 807.66 | 195.3 | 388.08 | 217.98 | 4716.18 |  |  |  |  | 水电-劳务
| 5#楼给排水工程 | 2-79 换 | 给水塑料管(热熔连接) 公称直径(mm以内) 25 设计要求管道进行消毒冲洗 人工*1.05,材料[34000011] 含量为2.1,机械[99460004] 含量为3.15 | m |  | 126 | 15.62 | 9.04 | 6.41 | 1.55 | 3.08 | 1.73 | 37.43 | 4716.18 | 1968.12 | 1139.04 | 807.66 | 195.3 | 388.08 | 217.98 | [5 empty] | 水电-劳务
9 | 5#楼给排水工程 | 031001006082 | 塑料管 | m | 1.安装部位(室内、外):室内 2.输送介质（给水、排水、热煤体、燃气、雨水）:给水 3.材质:PPR管 S5（含管件） 4.型号、规格:DN20 5.连接方式:热熔连接 6.水冲洗、消毒冲洗、水压试验，试验要求符合设计及施工规范规定 7.未尽事宜详见图纸、招标文件，包括为满足设计、技术标准和要求、验收规范规定施工所需的一切工序内容及相应费用 | 171 | 14.52 | 7.5 | 5.36 | 1.37 | 2.86 | 1.52 | 33.13 | 5665.23 | 2482.92 | 1282.5 | 916.56 | 234.27 | 489.06 | 259.92 | 5665.23 |  |  |  |  | 水电-劳务
| 5#楼给排水工程 | 2-78 换 | 给水塑料管(热熔连接) 公称直径(mm以内) 20 设计要求管道进行消毒冲洗 人工*1.05,材料[34000011] 含量为2.1,机械[99460004] 含量为3.15 | m |  | 171 | 14.52 | 7.5 | 5.36 | 1.37 | 2.86 | 1.52 | 33.13 | 5665.23 | 2482.92 | 1282.5 | 916.56 | 234.27 | 489.06 | 259.92 | [5 empty] | 水电-劳务
10 | 5#楼给排水工程 | 031001006083 | 塑料管 | m | 1.安装部位(室内、外):室内 2.输送介质（给水、排水、热煤体、燃气、雨水）:给水 3.材质:PPR管 S5（含管件） 4.型号、规格:DN15 5.连接方式:热熔连接 6.水冲洗、消毒冲洗、水压试验，试验要求符合设计及施工规范规定 7.未尽事宜详见图纸、招标文件，包括为满足设计、技术标准和要求、验收规范规定施工所需的一切工序内容及相应费用 | 288 | 13.05 | 7.25 | 3.97 | 1.21 | 2.57 | 1.35 | 29.4 | 8467.2 | 3758.4 | 2088 | 1143.36 | 348.48 | 740.16 | 388.8 | 8467.2 |  |  |  |  | 水电-劳务
| 5#楼给排水工程 | 2-77 换 | 给水塑料管(热熔连接) 公称直径(mm以内) 15 设计要求管道进行消毒冲洗 人工*1.05,材料[34000011] 含量为2.1,机械[99460004] 含量为3.15 | m |  | 288 | 13.05 | 7.25 | 3.97 | 1.21 | 2.57 | 1.35 | 29.4 | 8467.2 | 3758.4 | 2088 | 1143.36 | 348.48 | 740.16 | 388.8 | [5 empty] | 水电-劳务
11 | 5#楼给排水工程 | 031002003201 | 套管 | 个 | 1.名称、类型:刚性防水套管 2.主管道规格:DN65 3.未尽事宜详见图纸、招标文件，包括为满足设计、技术标准和要求、验收规范规定施工所需的一切工序内容及相应费用 | 1 | 154.88 | 197.64 | 28.89 | 19.08 | 30.51 | 21.23 | 452.23 | 452.23 | 154.88 | 197.64 | 28.89 | 19.08 | 30.51 | 21.23 | 452.23 |  |  |  |  | 水电-劳务
| 5#楼给排水工程 | 4-20 | 刚性防水套管制作 公称直径(mm以内) 80 | 个 |  | 1 | 97.65 | 96.89 | 27.17 | 11.09 | 19.24 | 12.34 | 264.38 | 264.38 | 97.65 | 96.89 | 27.17 | 11.09 | 19.24 | 12.34 | [5 empty] | 水电-劳务
| 5#楼给排水工程 | 4-44 | 刚性防水套管安装 公称直径(mm以内) 100 | 个 |  | 1 | 57.23 | 100.75 | 1.72 | 7.99 | 11.27 | 8.89 | 187.85 | 187.85 | 57.23 | 100.75 | 1.72 | 7.99 | 11.27 | 8.89 | [5 empty] | 水电-劳务
12 | 5#楼给排水工程 | 031002003202 | 套管 | 个 | 1.名称、类型:刚性防水套管 2.主管道规格:DN50 3.未尽事宜详见图纸、招标文件，包括为满足设计、技术标准和要求、验收规范规定施工所需的一切工序内容及相应费用 | 2 | 121.28 | 163.54 | 21.9 | 15.34 | 23.89 | 17.07 | 363.02 | 726.04 | 242.56 | 327.08 | 43.8 | 30.68 | 47.78 | 34.14 | 726.04 |  |  |  |  | 水电-劳务
| 5#楼给排水工程 | 4-19 | 刚性防水套管制作 公称直径(mm以内) 50 | 个 |  | 2 | 80.85 | 70.43 | 20.69 | 8.6 | 15.93 | 9.57 | 206.07 | 412.14 | 161.7 | 140.86 | 41.38 | 17.2 | 31.86 | 19.14 | [5 empty] | 水电-劳务
| 5#楼给排水工程 | 4-43 | 刚性防水套管安装 公称直径(mm以内) 50 | 个 |  | 2 | 40.43 | 93.11 | 1.21 | 6.74 | 7.96 | 7.5 | 156.95 | 313.9 | 80.86 | 186.22 | 2.42 | 13.48 | 15.92 | 15 | [5 empty] | 水电-劳务
13 | 5#楼给排水工程 | 031002003203 | 套管 | 个 | 1.名称、类型:一般填料套管 2.主管道规格:DN65 3.未尽事宜详见图纸、招标文件，包括为满足设计、技术标准和要求、验收规范规定施工所需的一切工序内容及相应费用 | 2 | 26.08 | 46.45 | 1.78 | 3.72 | 5.14 | 4.14 | 87.31 | 174.62 | 52.16 | 92.9 | 3.56 | 7.44 | 10.28 | 8.28 | 174.62 |  |  |  |  | 水电-劳务
| 5#楼给排水工程 | 4-65 | 一般填料套管制作安装 公称直径(mm以内) 80 | 个 |  | 2 | 26.08 | 46.45 | 1.78 | 3.72 | 5.14 | 4.14 | 87.31 | 174.62 | 52.16 | 92.9 | 3.56 | 7.44 | 10.28 | 8.28 | [5 empty] | 水电-劳务
14 | 5#楼给排水工程 | 031002003204 | 套管 | 个 | 1.名称、类型:一般填料套管 2.主管道规格:DN50 3.未尽事宜详见图纸、招标文件，包括为满足设计、技术标准和要求、验收规范规定施工所需的一切工序内容及相应费用 | 10 | 17.15 | 27.3 | 1.28 | 2.29 | 3.38 | 2.55 | 53.95 | 539.5 | 171.5 | 273 | 12.8 | 22.9 | 33.8 | 25.5 | 539.5 |  |  |  |  | 水电-劳务
| 5#楼给排水工程 | 4-64 | 一般填料套管制作安装 公称直径(mm以内) 50 | 个 |  | 10 | 17.15 | 27.3 | 1.28 | 2.29 | 3.38 | 2.55 | 53.95 | 539.5 | 171.5 | 273 | 12.8 | 22.9 | 33.8 | 25.5 | [5 empty] | 水电-劳务
15 | 5#楼给排水工程 | 031002003205 | 套管 | 个 | 1.名称、类型:一般填料套管 2.主管道规格:DN40 3.未尽事宜详见图纸、招标文件，包括为满足设计、技术标准和要求、验收规范规定施工所需的一切工序内容及相应费用 | 2 | 15.75 | 23.93 | 1.22 | 2.05 | 3.1 | 2.28 | 48.33 | 96.66 | 31.5 | 47.86 | 2.44 | 4.1 | 6.2 | 4.56 | 96.66 |  |  |  |  | 水电-劳务
| 5#楼给排水工程 | 4-63 | 一般填料套管制作安装 公称直径(mm以内) 40 | 个 |  | 2 | 15.75 | 23.93 | 1.22 | 2.05 | 3.1 | 2.28 | 48.33 | 96.66 | 31.5 | 47.86 | 2.44 | 4.1 | 6.2 | 4.56 | [5 empty] | 水电-劳务
16 | 5#楼给排水工程 | 031002003206 | 套管 | 个 | 1.名称、类型:一般填料套管 2.规格:DN32 3.未尽事宜详见图纸、招标文件，包括为满足设计、技术标准和要求、验收规范规定施工所需的一切工序内容及相应费用 | 2 | 13.13 | 20.98 | 1.12 | 1.76 | 2.59 | 1.96 | 41.54 | 83.08 | 26.26 | 41.96 | 2.24 | 3.52 | 5.18 | 3.92 | 83.08 |  |  |  |  | 水电-劳务
| 5#楼给排水工程 | 4-62 | 一般填料套管制作安装 公称直径(mm以内) 32 | 个 |  | 2 | 13.13 | 20.98 | 1.12 | 1.76 | 2.59 | 1.96 | 41.54 | 83.08 | 26.26 | 41.96 | 2.24 | 3.52 | 5.18 | 3.92 | [5 empty] | 水电-劳务
17 | 5#楼给排水工程 | 031003013032 | 水表 | 组 | 1.名称:远传水表 2.型号、规格:DN50 3.未尽事宜详见图纸、招标文件，包括为满足设计、技术标准和要求、验收规范规定施工所需的一切工序内容及相应费用 | 1 | 107.98 | 712.71 | 4.67 | 41.27 | 21.27 | 45.93 | 933.83 | 933.83 | 107.98 | 712.71 | 4.67 | 41.27 | 21.27 | 45.93 | 933.83 |  |  |  |  | 水电-劳务
| 5#楼给排水工程 | 5-157 | 远传水表(螺纹连接) 公称直径(mm以内) 50 | 个 |  | 1 | 107.98 | 712.71 | 4.67 | 41.27 | 21.27 | 45.93 | 933.83 | 933.83 | 107.98 | 712.71 | 4.67 | 41.27 | 21.27 | 45.93 | [5 empty] | 水电-劳务
18 | 5#楼给排水工程 | 031003013033 | 水表 | 组 | 1.名称:远传水表 2.型号、规格:DN40 3.未尽事宜详见图纸、招标文件，包括为满足设计、技术标准和要求、验收规范规定施工所需的一切工序内容及相应费用 | 1 | 94.68 | 598.97 | 4.15 | 34.89 | 18.65 | 38.83 | 790.17 | 790.17 | 94.68 | 598.97 | 4.15 | 34.89 | 18.65 | 38.83 | 790.17 |  |  |  |  | 水电-劳务
| 5#楼给排水工程 | 5-156 | 远传水表(螺纹连接) 公称直径(mm以内) 40 | 个 |  | 1 | 94.68 | 598.97 | 4.15 | 34.89 | 18.65 | 38.83 | 790.17 | 790.17 | 94.68 | 598.97 | 4.15 | 34.89 | 18.65 | 38.83 | [5 empty] | 水电-劳务
19 | 5#楼给排水工程 | 031003013034 | 水表 | 组 | 1.名称:住户远传水表 2.型号、规格:DN20 3.未尽事宜详见图纸、招标文件，包括为满足设计、技术标准和要求、验收规范规定施工所需的一切工序内容及相应费用 | 18 | 65.28 | 504.36 | 2.67 | 28.62 | 12.86 | 31.85 | 645.64 | 11621.52 | 1175.04 | 9078.48 | 48.06 | 515.16 | 231.48 | 573.3 | 11621.52 |  |  |  |  | 水电-劳务
| 5#楼给排水工程 | 5-153 | 远传水表(螺纹连接) 公称直径(mm以内) 20 | 个 |  | 18 | 65.28 | 504.36 | 2.67 | 28.62 | 12.86 | 31.85 | 645.64 | 11621.52 | 1175.04 | 9078.48 | 48.06 | 515.16 | 231.48 | 573.3 | [5 empty] | 水电-劳务
20 | 5#楼给排水工程 | 031003012012 | 倒流防止器 | 套 | 1.名称:倒流防止器 2.型号、规格:DN50 3.未尽事宜详见图纸、招标文件，包括为满足设计、技术标准和要求、验收规范规定施工所需的一切工序内容及相应费用 | 1 | 269.5 | 943.83 | 15.97 | 61.47 | 53.09 | 68.41 | 1412.27 | 1412.27 | 269.5 | 943.83 | 15.97 | 61.47 | 53.09 | 68.41 | 1412.27 |  |  |  |  | 水电-劳务
| 5#楼给排水工程 | 5-199 | 倒流防止器组成与安装(法兰连接) 公称直径(mm以内) 50 | 组 |  | 1 | 269.5 | 943.83 | 15.97 | 61.47 | 53.09 | 68.41 | 1412.27 | 1412.27 | 269.5 | 943.83 | 15.97 | 61.47 | 53.09 | 68.41 | [5 empty] | 水电-劳务
21 | 5#楼给排水工程 | 031003001123 | 螺纹阀门 | 个 | 1.类型:止回阀 2.规格、压力等级:DN20 工作压力为1.60MPa 3.未尽事宜详见图纸、招标文件，包括为满足设计、技术标准和要求、验收规范规定施工所需的一切工序内容及相应费用 | 4 | 10.5 | 33.72 | 1.54 | 2.29 | 2.07 | 2.55 | 52.67 | 210.68 | 42 | 134.88 | 6.16 | 9.16 | 8.28 | 10.2 | 210.68 |  |  |  |  | 水电-劳务
| 5#楼给排水工程 | 5-2 | 螺纹阀门 公称直径(mm以内) 20 | 个 |  | 4 | 10.5 | 33.72 | 1.54 | 2.29 | 2.07 | 2.55 | 52.67 | 210.68 | 42 | 134.88 | 6.16 | 9.16 | 8.28 | 10.2 | [5 empty] | 水电-劳务
22 | 5#楼给排水工程 | 031003001124 | 螺纹阀门 | 个 | 1.类型:全铜质截止阀 2.规格、压力等级:DN20 工作压力为1.60MPa 3.未尽事宜详见图纸、招标文件，包括为满足设计、技术标准和要求、验收规范规定施工所需的一切工序内容及相应费用 | 18 | 10.5 | 35.11 | 1.54 | 2.36 | 2.07 | 2.62 | 54.2 | 975.6 | 189 | 631.98 | 27.72 | 42.48 | 37.26 | 47.16 | 975.6 |  |  |  |  | 水电-劳务
| 5#楼给排水工程 | 5-2 | 螺纹阀门 公称直径(mm以内) 20 | 个 |  | 18 | 10.5 | 35.11 | 1.54 | 2.36 | 2.07 | 2.62 | 54.2 | 975.6 | 189 | 631.98 | 27.72 | 42.48 | 37.26 | 47.16 | [5 empty] | 水电-劳务
23 | 5#楼给排水工程 | 031003001125 | 螺纹阀门 | 个 | 1.类型:全铜质截止阀 2.规格、压力等级:DN25 工作压力为1.60MPa 3.未尽事宜详见图纸、招标文件，包括为满足设计、技术标准和要求、验收规范规定施工所需的一切工序内容及相应费用 | 1 | 12.08 | 43.27 | 1.74 | 2.85 | 2.38 | 3.18 | 65.5 | 65.5 | 12.08 | 43.27 | 1.74 | 2.85 | 2.38 | 3.18 | 65.5 |  |  |  |  | 水电-劳务
| 5#楼给排水工程 | 5-3 | 螺纹阀门 公称直径(mm以内) 25 | 个 |  | 1 | 12.08 | 43.27 | 1.74 | 2.85 | 2.38 | 3.18 | 65.5 | 65.5 | 12.08 | 43.27 | 1.74 | 2.85 | 2.38 | 3.18 | [5 empty] | 水电-劳务
24 | 5#楼给排水工程 | 031003001126 | 螺纹阀门 | 个 | 1.类型:全铜质截止阀 2.规格、压力等级:DN32 工作压力为1.60MPa 3.未尽事宜详见图纸、招标文件，包括为满足设计、技术标准和要求、验收规范规定施工所需的一切工序内容及相应费用 | 1 | 15.4 | 71.03 | 2.18 | 4.43 | 3.03 | 4.93 | 101 | 101 | 15.4 | 71.03 | 2.18 | 4.43 | 3.03 | 4.93 | 101 |  |  |  |  | 水电-劳务
| 5#楼给排水工程 | 5-4 | 螺纹阀门 公称直径(mm以内) 32 | 个 |  | 1 | 15.4 | 71.03 | 2.18 | 4.43 | 3.03 | 4.93 | 101 | 101 | 15.4 | 71.03 | 2.18 | 4.43 | 3.03 | 4.93 | [5 empty] | 水电-劳务
25 | 5#楼给排水工程 | 031003001127 | 螺纹阀门 | 个 | 1.类型:全铜质截止阀 2.规格、压力等级:DN40工作压力为1.60MPa 3.未尽事宜详见图纸、招标文件，包括为满足设计、技术标准和要求、验收规范规定施工所需的一切工序内容及相应费用 | 1 | 24.33 | 90.02 | 2.7 | 5.85 | 4.79 | 6.51 | 134.2 | 134.2 | 24.33 | 90.02 | 2.7 | 5.85 | 4.79 | 6.51 | 134.2 |  |  |  |  | 水电-劳务
| 5#楼给排水工程 | 5-5 | 螺纹阀门 公称直径(mm以内) 40 | 个 |  | 1 | 24.33 | 90.02 | 2.7 | 5.85 | 4.79 | 6.51 | 134.2 | 134.2 | 24.33 | 90.02 | 2.7 | 5.85 | 4.79 | 6.51 | [5 empty] | 水电-劳务
26 | 5#楼给排水工程 | 031003002023 | 螺纹法兰阀门 | 个 | 1.类型:全铜质截止阀 2.规格、压力等级:DN50 工作压力为1.60MPa 3.未尽事宜详见图纸、招标文件，包括为满足设计、技术标准和要求、验收规范规定施工所需的一切工序内容及相应费用 | 1 | 59.33 | 163.87 | 4.73 | 11.4 | 11.69 | 12.68 | 263.7 | 263.7 | 59.33 | 163.87 | 4.73 | 11.4 | 11.69 | 12.68 | 263.7 |  |  |  |  | 水电-劳务
| 5#楼给排水工程 | 5-29 | 螺纹法兰阀门 公称直径(mm以内) 50 | 个 |  | 1 | 59.33 | 163.87 | 4.73 | 11.4 | 11.69 | 12.68 | 263.7 | 263.7 | 59.33 | 163.87 | 4.73 | 11.4 | 11.69 | 12.68 | [5 empty] | 水电-劳务
27 | 5#楼给排水工程 | 031003003104 | 焊接法兰阀门 | 个 | 1.类型:闸阀 2.连接方式:法兰连接 3.规格、压力等级:DN70 4.未尽事宜详见图纸、招标文件，包括为满足设计、技术标准和要求、验收规范规定施工所需的一切工序内容及相应费用 | 1 | 64.75 | 431.2 | 10.15 | 25.31 | 12.76 | 28.16 | 572.33 | 572.33 | 64.75 | 431.2 | 10.15 | 25.31 | 12.76 | 28.16 | 572.33 |  |  |  |  | 水电-劳务
| 5#楼给排水工程 | 5-36 | 焊接法兰阀门 公称直径(mm以内) 70 | 个 |  | 1 | 64.75 | 431.2 | 10.15 | 25.31 | 12.76 | 28.16 | 572.33 | 572.33 | 64.75 | 431.2 | 10.15 | 25.31 | 12.76 | 28.16 | [5 empty] | 水电-劳务
28 | 5#楼给排水工程 | 031003001128 | 螺纹阀门 | 个 | 1.类型:减压阀 2.规格、压力等级:DN20 工作压力为1.60MPa 3.未尽事宜详见图纸、招标文件，包括为满足设计、技术标准和要求、验收规范规定施工所需的一切工序内容及相应费用 | 14 | 10.5 | 57.74 | 1.54 | 3.49 | 2.07 | 3.88 | 79.22 | 1109.08 | 147 | 808.36 | 21.56 | 48.86 | 28.98 | 54.32 | 1109.08 |  |  |  |  | 水电-劳务
| 5#楼给排水工程 | 5-2 | 螺纹阀门 公称直径(mm以内) 20 | 个 |  | 14 | 10.5 | 57.74 | 1.54 | 3.49 | 2.07 | 3.88 | 79.22 | 1109.08 | 147 | 808.36 | 21.56 | 48.86 | 28.98 | 54.32 | [5 empty] | 水电-劳务
29 | 5#楼给排水工程 | 031003001129 | 螺纹阀门 | 个 | 1.类型:减压阀 2.规格、压力等级:DN25 工作压力为1.60MPa 3.未尽事宜详见图纸、招标文件，包括为满足设计、技术标准和要求、验收规范规定施工所需的一切工序内容及相应费用 | 14 | 12.08 | 78.26 | 1.74 | 4.6 | 2.38 | 5.12 | 104.18 | 1458.52 | 169.12 | 1095.64 | 24.36 | 64.4 | 33.32 | 71.68 | 1458.52 |  |  |  |  | 水电-劳务
| 5#楼给排水工程 | 5-3 | 螺纹阀门 公称直径(mm以内) 25 | 个 |  | 14 | 12.08 | 78.26 | 1.74 | 4.6 | 2.38 | 5.12 | 104.18 | 1458.52 | 169.12 | 1095.64 | 24.36 | 64.4 | 33.32 | 71.68 | [5 empty] | 水电-劳务
30 | 5#楼给排水工程 | 031003001130 | 螺纹阀门 | 个 | 1.类型:锁闭阀 2.规格、压力等级:DN20 工作压力为1.60MPa 3.未尽事宜详见图纸、招标文件，包括为满足设计、技术标准和要求、验收规范规定施工所需的一切工序内容及相应费用 | 2 | 10.5 | 29.86 | 1.54 | 2.1 | 2.07 | 2.33 | 48.4 | 96.8 | 21 | 59.72 | 3.08 | 4.2 | 4.14 | 4.66 | 96.8 |  |  |  |  | 水电-劳务
| 5#楼给排水工程 | 5-2 | 螺纹阀门 公称直径(mm以内) 20 | 个 |  | 2 | 10.5 | 29.86 | 1.54 | 2.1 | 2.07 | 2.33 | 48.4 | 96.8 | 21 | 59.72 | 3.08 | 4.2 | 4.14 | 4.66 | [5 empty] | 水电-劳务
31 | 5#楼给排水工程 | 031003001131 | 螺纹阀门 | 个 | 1.类型: 自动排气阀(含一个同规格闸阀) 2.型号、规格: DN20 3.未尽事宜详见图纸、招标文件，包括为满足设计、技术标准和要求、验收规范规定施工所需的一切工序内容及相应费用 | 2 | 19.25 | 82.22 | 1.34 | 5.14 | 3.79 | 5.72 | 117.46 | 234.92 | 38.5 | 164.44 | 2.68 | 10.28 | 7.58 | 11.44 | 234.92 |  |  |  |  | 水电-劳务
| 5#楼给排水工程 | 5-15 | 自动排气阀、手动放风门 公称直径(mm以内) 20 | 个 |  | 2 | 19.25 | 82.22 | 1.34 | 5.14 | 3.79 | 5.72 | 117.46 | 234.92 | 38.5 | 164.44 | 2.68 | 10.28 | 7.58 | 11.44 | [5 empty] | 水电-劳务
32 | 5#楼给排水工程 | 031002001132 | 管道支架 | kg | 1.材质:型钢支架 2.管架形式:一般管架 3.未尽事宜详见图纸、招标文件，包括为满足设计、技术标准和要求、验收规范规定施工所需的一切工序内容及相应费用 | 105 | 12.1 | 8.3 | 3.61 | 1.2 | 2.38 | 1.34 | 28.93 | 3037.65 | 1270.5 | 871.5 | 379.05 | 126 | 249.9 | 140.7 | 3037.65 |  |  |  |  | 水电-劳务
| 5#楼给排水工程 | 4-1 | 制作 一般管架 | 100kg |  | 1.05 | 747.25 | 531.55 | 225.63 | 75.22 | 147.21 | 83.72 | 1810.58 | 1901.11 | 784.6125 | 558.1275 | 236.9115 | 78.981 | 154.5705 | 87.906 | [5 empty] | 水电-劳务
| 5#楼给排水工程 | 4-2 | 安装 一般管架 | 100kg |  | 1.05 | 463.05 | 298.48 | 135.4 | 44.85 | 91.22 | 49.91 | 1082.91 | 1137.06 | 486.2025 | 313.404 | 142.17 | 47.0925 | 95.781 | 52.4055 | [5 empty] | 水电-劳务
33 | 5#楼给排水工程 | 031201003080 | 金属结构刷油 | kg | 1.油漆品种:防锈漆 2.结构类型:一般管架 3.涂刷遍数、漆膜厚度:两遍 4.未尽事宜详见图纸、招标文件，包括为满足设计、技术标准和要求、验收规范规定施工所需的一切工序内容及相应费用 | 105 | 0.47 | 0.17 | 0.14 | 0.04 | 0.09 | 0.04 | 0.94 | 98.7 | 49.35 | 17.85 | 14.7 | 4.2 | 9.45 | 4.2 | 98.7 |  |  |  |  | 水电-劳务
| 5#楼给排水工程 | 2-87 | 管道支吊架刷油 防锈漆 第一遍 | 100kg |  | 1.05 | 28.53 | 9.59 | 7.05 | 2.26 | 5.62 | 2.51 | 55.56 | 58.34 | 29.9565 | 10.0695 | 7.4025 | 2.373 | 5.901 | 2.6355 | [5 empty] | 水电-劳务
| 5#楼给排水工程 | 2-88 | 管道支吊架刷油 防锈漆 第二遍 | 100kg |  | 1.05 | 18.03 | 7.03 | 6.74 | 1.59 | 3.55 | 1.77 | 38.71 | 40.65 | 18.9315 | 7.3815 | 7.077 | 1.6695 | 3.7275 | 1.8585 | [5 empty] | 水电-劳务
34 | 5#楼给排水工程 | 031201003081 | 金属结构刷油 | kg | 1.油漆品种:调合漆 2.结构类型:一般管架 3.涂刷遍数、漆膜厚度:两遍 4.未尽事宜详见图纸、招标文件，包括为满足设计、技术标准和要求、验收规范规定施工所需的一切工序内容及相应费用 | 105 | 0.39 | 0.11 | 0.01 | 0.03 | 0.08 | 0.03 | 0.64 | 67.2 | 40.95 | 11.55 | 1.05 | 3.15 | 8.4 | 3.15 | 67.2 |  |  |  |  | 水电-劳务
| 5#楼给排水工程 | 2-97 | 管道支吊架刷油 调合漆 第一遍 | 100kg |  | 1.05 | 20.83 | 6.34 | 0.62 | 1.39 | 4.1 | 1.55 | 34.83 | 36.57 | 21.8715 | 6.657 | 0.651 | 1.4595 | 4.305 | 1.6275 | [5 empty] | 水电-劳务
| 5#楼给排水工程 | 2-98 | 管道支吊架刷油 调合漆 第二遍 | 100kg |  | 1.05 | 18.2 | 4.26 | 0.55 | 1.15 | 3.59 | 1.28 | 29.03 | 30.48 | 19.11 | 4.473 | 0.5775 | 1.2075 | 3.7695 | 1.344 | [5 empty] | 水电-劳务
35 | 5#楼给排水工程 | 031208002061 | 管道绝热 | m3 | 1.绝热材料品种:B1级橡塑管壳保温 2.绝热厚度:30mm 3.管道直径:DN50以内 4.未尽事宜详见图纸、招标文件，包括为满足设计、技术标准和要求、验收规范规定施工所需的一切工序内容及相应费用 | 0.7 | 745.33 | 1301.35 | 40.86 | 104.39 | 146.83 | 116.17 | 2454.91 | 1718.44 | 521.731 | 910.945 | 28.602 | 73.073 | 102.781 | 81.319 | 1718.44 |  |  |  |  | 水电-劳务
| 5#楼给排水工程 | 4-118 | 管道绝热 橡塑制品安装 公称直径(mm以内) 50 | m3 |  | 0.7 | 745.33 | 1301.34 | 40.86 | 104.38 | 146.83 | 116.17 | 2454.91 | 1718.44 | 521.731 | 910.938 | 28.602 | 73.066 | 102.781 | 81.319 | [5 empty] | 水电-劳务
36 | 5#楼给排水工程 | 031208002062 | 管道绝热 | m3 | 1.绝热材料品种:B1级橡塑管壳保温 2.绝热厚度:30mm 3.管道直径:DN100以内 4.未尽事宜详见图纸、招标文件，包括为满足设计、技术标准和要求、验收规范规定施工所需的一切工序内容及相应费用 | 0.12 | 470.92 | 1220.33 | 32.67 | 86.17 | 92.75 | 95.92 | 1998.83 | 239.86 | 56.5104 | 146.4396 | 3.9204 | 10.3404 | 11.13 | 11.5104 | 239.86 |  |  |  |  | 水电-劳务
| 5#楼给排水工程 | 4-119 | 管道绝热 橡塑制品安装 公称直径(mm以内) 125 | m3 |  | 0.12 | 470.93 | 1220.38 | 32.63 | 86.2 | 92.77 | 95.94 | 1998.85 | 239.86 | 56.5116 | 146.4456 | 3.9156 | 10.344 | 11.1324 | 11.5128 | [5 empty] | 水电-劳务
37 | 5#楼给排水工程 | 030413002013 | 凿（压)槽 | m | 1.名称:墙面剔槽 2.规格:DN20以内 3.墙体材质:综合考虑各种材质 4.未尽事宜详见图纸、招标文件，包括为满足设计、技术标准和要求、验收规范规定施工所需的一切工序内容及相应费用 | 36 | 5.95 | 31.49 | 0.18 | 1.88 | 1.17 | 2.09 | 42.76 | 1539.36 | 214.2 | 1133.64 | 6.48 | 67.68 | 42.12 | 75.24 | 1539.36 |  |  |  |  | 水电-劳务
| 5#楼给排水工程 | 13-8 | 凿槽 砌筑结构 管径(mm以内) 20 | m |  | 36 | 5.95 | 31.49 | 0.18 | 1.88 | 1.17 | 2.09 | 42.76 | 1539.36 | 214.2 | 1133.64 | 6.48 | 67.68 | 42.12 | 75.24 | [5 empty] | 水电-劳务
0 | 5#楼给排水工程 |  | 中水工程 | [18 empty] | 27892.63 |  |  |  | 水电-劳务
1 | 5#楼给排水工程 | 031001007082 | 复合管 | m | 1.安装部位(室内、外): 室内 2.输送介质（给水、排水、热煤体、燃气、雨水）: 中水 3.材质: 内衬塑镀锌钢（含管件） 4.型号、规格: DN50 5.连接方式: 螺纹连接 6.水冲洗、水压试验，试验要求符合设计及施工规范规定 7.未尽事宜详见图纸、招标文件，包括为满足设计、技术标准和要求、验收规范规定施工所需的一切工序内容及相应费用 | 8 | 34.3 | 23.46 | 2.21 | 3 | 6.76 | 3.34 | 73.07 | 584.56 | 274.4 | 187.68 | 17.68 | 24 | 54.08 | 26.72 | 584.56 |  |  |  |  | 水电-劳务
| 5#楼给排水工程 | 2-123 | 室内给水钢塑复合管(螺纹连接) 公称直径(mm以内) 50 | m |  | 8 | 34.3 | 23.46 | 2.21 | 3 | 6.76 | 3.34 | 73.07 | 584.56 | 274.4 | 187.68 | 17.68 | 24 | 54.08 | 26.72 | [5 empty] | 水电-劳务
2 | 5#楼给排水工程 | 031001007083 | 复合管 | m | 1.安装部位(室内、外): 室内 2.输送介质（给水、排水、热煤体、燃气、雨水）: 中水 3.材质: 内衬塑镀锌钢（含管件） 4.型号、规格: DN40 5.连接方式: 螺纹连接 6.水冲洗、水压试验，试验要求符合设计及施工规范规定 7.未尽事宜详见图纸、招标文件，包括为满足设计、技术标准和要求、验收规范规定施工所需的一切工序内容及相应费用 | 44 | 31.33 | 18.96 | 1.82 | 2.61 | 6.17 | 2.9 | 63.79 | 2806.76 | 1378.52 | 834.24 | 80.08 | 114.84 | 271.48 | 127.6 | 2806.76 |  |  |  |  | 水电-劳务
| 5#楼给排水工程 | 2-122 | 室内给水钢塑复合管(螺纹连接) 公称直径(mm以内) 40 | m |  | 44 | 31.33 | 18.96 | 1.82 | 2.61 | 6.17 | 2.9 | 63.79 | 2806.76 | 1378.52 | 834.24 | 80.08 | 114.84 | 271.48 | 127.6 | [5 empty] | 水电-劳务
3 | 5#楼给排水工程 | 031001007084 | 复合管 | m | 1.安装部位(室内、外): 室内 2.输送介质（给水、排水、热煤体、燃气、雨水）: 中水 3.材质: 内衬塑镀锌钢（含管件） 4.型号、规格: DN32 5.连接方式: 螺纹连接 6.水冲洗、水压试验，试验要求符合设计及施工规范规定 7.未尽事宜详见图纸、招标文件，包括为满足设计、技术标准和要求、验收规范规定施工所需的一切工序内容及相应费用 | 3 | 30.63 | 15.5 | 1.73 | 2.39 | 6.03 | 2.66 | 58.94 | 176.82 | 91.89 | 46.5 | 5.19 | 7.17 | 18.09 | 7.98 | 176.82 |  |  |  |  | 水电-劳务
| 5#楼给排水工程 | 2-121 | 室内给水钢塑复合管(螺纹连接) 公称直径(mm以内) 32 | m |  | 3 | 30.63 | 15.5 | 1.73 | 2.39 | 6.03 | 2.66 | 58.94 | 176.82 | 91.89 | 46.5 | 5.19 | 7.17 | 18.09 | 7.98 | [5 empty] | 水电-劳务
4 | 5#楼给排水工程 | 031001007085 | 复合管 | m | 1.安装部位(室内、外): 室内 2.输送介质（给水、排水、热煤体、燃气、雨水）: 中水 3.材质: 内衬塑镀锌钢（含管件） 4.型号、规格: DN25 5.连接方式: 螺纹连接 6.水冲洗、水压试验，试验要求符合设计及施工规范规定 7.未尽事宜详见图纸、招标文件，包括为满足设计、技术标准和要求、验收规范规定施工所需的一切工序内容及相应费用 | 3 | 28.35 | 11.9 | 2.03 | 2.11 | 5.58 | 2.35 | 52.32 | 156.96 | 85.05 | 35.7 | 6.09 | 6.33 | 16.74 | 7.05 | 156.96 |  |  |  |  | 水电-劳务
| 5#楼给排水工程 | 2-120 | 室内给水钢塑复合管(螺纹连接) 公称直径(mm以内) 25 | m |  | 3 | 28.35 | 11.9 | 2.03 | 2.11 | 5.58 | 2.35 | 52.32 | 156.96 | 85.05 | 35.7 | 6.09 | 6.33 | 16.74 | 7.05 | [5 empty] | 水电-劳务
5 | 5#楼给排水工程 | 031001007086 | 复合管 | m | 1.安装部位(室内、外): 室内 2.输送介质（给水、排水、热煤体、燃气、雨水）:中水 3.材质: 内衬塑镀锌钢（含管件） 4.型号、规格: DN20 5.连接方式: 螺纹连接 6.水冲洗、水压试验，试验要求符合设计及施工规范规定 7.未尽事宜详见图纸、招标文件，包括为满足设计、技术标准和要求、验收规范规定施工所需的一切工序内容及相应费用 | 27 | 22.58 | 13.74 | 1.91 | 1.91 | 4.45 | 2.13 | 46.72 | 1261.44 | 609.66 | 370.98 | 51.57 | 51.57 | 120.15 | 57.51 | 1261.44 |  |  |  |  | 水电-劳务
| 5#楼给排水工程 | 2-119 | 室内给水钢塑复合管(螺纹连接) 公称直径(mm以内) 20 | m |  | 27 | 22.58 | 13.74 | 1.91 | 1.91 | 4.45 | 2.13 | 46.72 | 1261.44 | 609.66 | 370.98 | 51.57 | 51.57 | 120.15 | 57.51 | [5 empty] | 水电-劳务
6 | 5#楼给排水工程 | 031001006084 | 塑料管 | m | 1.安装部位(室内、外):室内 2.输送介质（给水、排水、热煤体、燃气、雨水）:中水 3.材质:PPR管 S5（含管件） 4.型号、规格:DN20 5.连接方式:热熔连接 6.水冲洗、水压试验，试验要求符合设计及施工规范规定 7.未尽事宜详见图纸、招标文件，包括为满足设计、技术标准和要求、验收规范规定施工所需的一切工序内容及相应费用 | 126 | 13.83 | 7.5 | 5.32 | 1.33 | 2.72 | 1.48 | 32.18 | 4054.68 | 1742.58 | 945 | 670.32 | 167.58 | 342.72 | 186.48 | 4054.68 |  |  |  |  | 水电-劳务
| 5#楼给排水工程 | 2-78 | 给水塑料管(热熔连接) 公称直径(mm以内) 20 | m |  | 126 | 13.83 | 7.5 | 5.32 | 1.33 | 2.72 | 1.48 | 32.18 | 4054.68 | 1742.58 | 945 | 670.32 | 167.58 | 342.72 | 186.48 | [5 empty] | 水电-劳务
7 | 5#楼给排水工程 | 031001006085 | 塑料管 | m | 1.安装部位(室内、外):室内 2.输送介质（给水、排水、热煤体、燃气、雨水）:中水 3.材质:PPR管 S5（含管件） 4.型号、规格:DN15 5.连接方式:热熔连接 6.水冲洗、水压试验，试验要求符合设计及施工规范规定 7.未尽事宜详见图纸、招标文件，包括为满足设计、技术标准和要求、验收规范规定施工所需的一切工序内容及相应费用 | 162 | 12.43 | 7.25 | 3.93 | 1.18 | 2.45 | 1.31 | 28.55 | 4625.1 | 2013.66 | 1174.5 | 636.66 | 191.16 | 396.9 | 212.22 | 4625.1 |  |  |  |  | 水电-劳务
| 5#楼给排水工程 | 2-77 | 给水塑料管(热熔连接) 公称直径(mm以内) 15 | m |  | 162 | 12.43 | 7.25 | 3.93 | 1.18 | 2.45 | 1.31 | 28.55 | 4625.1 | 2013.66 | 1174.5 | 636.66 | 191.16 | 396.9 | 212.22 | [5 empty] | 水电-劳务
8 | 5#楼给排水工程 | 031002003207 | 套管 | 个 | 1.名称、类型:刚性防水套管 2.主管道规格:DN40 3.未尽事宜详见图纸、招标文件，包括为满足设计、技术标准和要求、验收规范规定施工所需的一切工序内容及相应费用 | 1 | 121.28 | 163.54 | 21.9 | 15.34 | 23.89 | 17.07 | 363.02 | 363.02 | 121.28 | 163.54 | 21.9 | 15.34 | 23.89 | 17.07 | 363.02 |  |  |  |  | 水电-劳务
| 5#楼给排水工程 | 4-19 | 刚性防水套管制作 公称直径(mm以内) 50 | 个 |  | 1 | 80.85 | 70.43 | 20.69 | 8.6 | 15.93 | 9.57 | 206.07 | 206.07 | 80.85 | 70.43 | 20.69 | 8.6 | 15.93 | 9.57 | [5 empty] | 水电-劳务
| 5#楼给排水工程 | 4-43 | 刚性防水套管安装 公称直径(mm以内) 50 | 个 |  | 1 | 40.43 | 93.11 | 1.21 | 6.74 | 7.96 | 7.5 | 156.95 | 156.95 | 40.43 | 93.11 | 1.21 | 6.74 | 7.96 | 7.5 | [5 empty] | 水电-劳务
9 | 5#楼给排水工程 | 031002003208 | 套管 | 个 | 1.名称、类型:一般填料套管 2.主管道规格:DN40 3.未尽事宜详见图纸、招标文件，包括为满足设计、技术标准和要求、验收规范规定施工所需的一切工序内容及相应费用 | 10 | 15.75 | 23.93 | 1.22 | 2.05 | 3.1 | 2.28 | 48.33 | 483.3 | 157.5 | 239.3 | 12.2 | 20.5 | 31 | 22.8 | 483.3 |  |  |  |  | 水电-劳务
| 5#楼给排水工程 | 4-63 | 一般填料套管制作安装 公称直径(mm以内) 40 | 个 |  | 10 | 15.75 | 23.93 | 1.22 | 2.05 | 3.1 | 2.28 | 48.33 | 483.3 | 157.5 | 239.3 | 12.2 | 20.5 | 31 | 22.8 | [5 empty] | 水电-劳务
10 | 5#楼给排水工程 | 031002003209 | 套管 | 个 | 1.名称、类型:一般填料套管 2.规格:DN32 3.未尽事宜详见图纸、招标文件，包括为满足设计、技术标准和要求、验收规范规定施工所需的一切工序内容及相应费用 | 2 | 13.13 | 20.98 | 1.12 | 1.76 | 2.59 | 1.96 | 41.54 | 83.08 | 26.26 | 41.96 | 2.24 | 3.52 | 5.18 | 3.92 | 83.08 |  |  |  |  | 水电-劳务
| 5#楼给排水工程 | 4-62 | 一般填料套管制作安装 公称直径(mm以内) 32 | 个 |  | 2 | 13.13 | 20.98 | 1.12 | 1.76 | 2.59 | 1.96 | 41.54 | 83.08 | 26.26 | 41.96 | 2.24 | 3.52 | 5.18 | 3.92 | [5 empty] | 水电-劳务
11 | 5#楼给排水工程 | 031002003210 | 套管 | 个 | 1.名称、类型:一般填料套管 2.主管道规格:DN20 3.未尽事宜详见图纸、招标文件，包括为满足设计、技术标准和要求、验收规范规定施工所需的一切工序内容及相应费用 | 2 | 11.9 | 13.38 | 0.99 | 1.31 | 2.34 | 1.46 | 31.38 | 62.76 | 23.8 | 26.76 | 1.98 | 2.62 | 4.68 | 2.92 | 62.76 |  |  |  |  | 水电-劳务
| 5#楼给排水工程 | 4-60 | 一般填料套管制作安装 公称直径(mm以内) 20 | 个 |  | 2 | 11.9 | 13.38 | 0.99 | 1.31 | 2.34 | 1.46 | 31.38 | 62.76 | 23.8 | 26.76 | 1.98 | 2.62 | 4.68 | 2.92 | [5 empty] | 水电-劳务
12 | 5#楼给排水工程 | 031003013035 | 水表 | 组 | 1.名称:机械水表 2.型号、规格:DN40 3.未尽事宜详见图纸、招标文件，包括为满足设计、技术标准和要求、验收规范规定施工所需的一切工序内容及相应费用 | 1 | 94.68 | 124.35 | 4.15 | 11.16 | 18.65 | 12.42 | 265.41 | 265.41 | 94.68 | 124.35 | 4.15 | 11.16 | 18.65 | 12.42 | 265.41 |  |  |  |  | 水电-劳务
| 5#楼给排水工程 | 5-156 | 远传水表(螺纹连接) 公称直径(mm以内) 40 | 个 |  | 1 | 94.68 | 124.35 | 4.15 | 11.16 | 18.65 | 12.42 | 265.41 | 265.41 | 94.68 | 124.35 | 4.15 | 11.16 | 18.65 | 12.42 | [5 empty] | 水电-劳务
13 | 5#楼给排水工程 | 031003013036 | 水表 | 组 | 1.名称:住户智能中水表 2.型号、规格:DN20 3.未尽事宜详见图纸、招标文件，包括为满足设计、技术标准和要求、验收规范规定施工所需的一切工序内容及相应费用 | 18 | 65.28 | 264.36 | 2.67 | 16.62 | 12.86 | 18.49 | 380.28 | 6845.04 | 1175.04 | 4758.48 | 48.06 | 299.16 | 231.48 | 332.82 | 6845.04 |  |  |  |  | 水电-劳务
| 5#楼给排水工程 | 5-153 | 远传水表(螺纹连接) 公称直径(mm以内) 20 | 个 |  | 18 | 65.28 | 264.36 | 2.67 | 16.62 | 12.86 | 18.49 | 380.28 | 6845.04 | 1175.04 | 4758.48 | 48.06 | 299.16 | 231.48 | 332.82 | [5 empty] | 水电-劳务
14 | 5#楼给排水工程 | 031003001132 | 螺纹阀门 | 个 | 1.类型:全铜质截止阀 2.规格、压力等级:DN20 工作压力为1.60MPa 3.未尽事宜详见图纸、招标文件，包括为满足设计、技术标准和要求、验收规范规定施工所需的一切工序内容及相应费用 | 18 | 10.5 | 35.11 | 1.54 | 2.36 | 2.07 | 2.62 | 54.2 | 975.6 | 189 | 631.98 | 27.72 | 42.48 | 37.26 | 47.16 | 975.6 |  |  |  |  | 水电-劳务
| 5#楼给排水工程 | 5-2 | 螺纹阀门 公称直径(mm以内) 20 | 个 |  | 18 | 10.5 | 35.11 | 1.54 | 2.36 | 2.07 | 2.62 | 54.2 | 975.6 | 189 | 631.98 | 27.72 | 42.48 | 37.26 | 47.16 | [5 empty] | 水电-劳务
15 | 5#楼给排水工程 | 031003001133 | 螺纹阀门 | 个 | 1.类型:全铜质截止阀 2.规格、压力等级:DN40工作压力为1.60MPa 3.未尽事宜详见图纸、招标文件，包括为满足设计、技术标准和要求、验收规范规定施工所需的一切工序内容及相应费用 | 1 | 24.33 | 90.02 | 2.7 | 5.85 | 4.79 | 6.51 | 134.2 | 134.2 | 24.33 | 90.02 | 2.7 | 5.85 | 4.79 | 6.51 | 134.2 |  |  |  |  | 水电-劳务
| 5#楼给排水工程 | 5-5 | 螺纹阀门 公称直径(mm以内) 40 | 个 |  | 1 | 24.33 | 90.02 | 2.7 | 5.85 | 4.79 | 6.51 | 134.2 | 134.2 | 24.33 | 90.02 | 2.7 | 5.85 | 4.79 | 6.51 | [5 empty] | 水电-劳务
16 | 5#楼给排水工程 | 031003001134 | 螺纹阀门 | 个 | 1.类型:减压阀 2.规格、压力等级:DN20 工作压力为1.60MPa 3.未尽事宜详见图纸、招标文件，包括为满足设计、技术标准和要求、验收规范规定施工所需的一切工序内容及相应费用 | 12 | 10.5 | 57.74 | 1.54 | 3.49 | 2.07 | 3.88 | 79.22 | 950.64 | 126 | 692.88 | 18.48 | 41.88 | 24.84 | 46.56 | 950.64 |  |  |  |  | 水电-劳务
| 5#楼给排水工程 | 5-2 | 螺纹阀门 公称直径(mm以内) 20 | 个 |  | 12 | 10.5 | 57.74 | 1.54 | 3.49 | 2.07 | 3.88 | 79.22 | 950.64 | 126 | 692.88 | 18.48 | 41.88 | 24.84 | 46.56 | [5 empty] | 水电-劳务
17 | 5#楼给排水工程 | 031003001135 | 螺纹阀门 | 个 | 1.类型: 自动排气阀(含一个同规格闸阀) 2.型号、规格: DN20 3.未尽事宜详见图纸、招标文件，包括为满足设计、技术标准和要求、验收规范规定施工所需的一切工序内容及相应费用 | 2 | 19.25 | 82.22 | 1.34 | 5.14 | 3.79 | 5.72 | 117.46 | 234.92 | 38.5 | 164.44 | 2.68 | 10.28 | 7.58 | 11.44 | 234.92 |  |  |  |  | 水电-劳务
| 5#楼给排水工程 | 5-15 | 自动排气阀、手动放风门 公称直径(mm以内) 20 | 个 |  | 2 | 19.25 | 82.22 | 1.34 | 5.14 | 3.79 | 5.72 | 117.46 | 234.92 | 38.5 | 164.44 | 2.68 | 10.28 | 7.58 | 11.44 | [5 empty] | 水电-劳务
18 | 5#楼给排水工程 | 031002001133 | 管道支架 | kg | 1.材质:型钢支架 2.管架形式:一般管架 3.未尽事宜详见图纸、招标文件，包括为满足设计、技术标准和要求、验收规范规定施工所需的一切工序内容及相应费用 | 60 | 12.1 | 8.3 | 3.61 | 1.2 | 2.38 | 1.34 | 28.94 | 1736.4 | 726 | 498 | 216.6 | 72 | 142.8 | 80.4 | 1736.4 |  |  |  |  | 水电-劳务
| 5#楼给排水工程 | 4-1 | 制作 一般管架 | 100kg |  | 0.6 | 747.25 | 531.55 | 225.63 | 75.22 | 147.21 | 83.72 | 1810.58 | 1086.35 | 448.35 | 318.93 | 135.378 | 45.132 | 88.326 | 50.232 | [5 empty] | 水电-劳务
| 5#楼给排水工程 | 4-2 | 安装 一般管架 | 100kg |  | 0.6 | 463.05 | 298.48 | 135.4 | 44.85 | 91.22 | 49.91 | 1082.91 | 649.75 | 277.83 | 179.088 | 81.24 | 26.91 | 54.732 | 29.946 | [5 empty] | 水电-劳务
19 | 5#楼给排水工程 | 031201003082 | 金属结构刷油 | kg | 1.油漆品种:防锈漆 2.结构类型:一般管架 3.涂刷遍数、漆膜厚度:两遍 4.未尽事宜详见图纸、招标文件，包括为满足设计、技术标准和要求、验收规范规定施工所需的一切工序内容及相应费用 | 60 | 0.47 | 0.17 | 0.14 | 0.04 | 0.09 | 0.04 | 0.94 | 56.4 | 28.2 | 10.2 | 8.4 | 2.4 | 5.4 | 2.4 | 56.4 |  |  |  |  | 水电-劳务
| 5#楼给排水工程 | 2-87 | 管道支吊架刷油 防锈漆 第一遍 | 100kg |  | 0.6 | 28.53 | 9.59 | 7.05 | 2.26 | 5.62 | 2.51 | 55.56 | 33.34 | 17.118 | 5.754 | 4.23 | 1.356 | 3.372 | 1.506 | [5 empty] | 水电-劳务
| 5#楼给排水工程 | 2-88 | 管道支吊架刷油 防锈漆 第二遍 | 100kg |  | 0.6 | 18.03 | 7.03 | 6.74 | 1.59 | 3.55 | 1.77 | 38.71 | 23.23 | 10.818 | 4.218 | 4.044 | 0.954 | 2.13 | 1.062 | [5 empty] | 水电-劳务
20 | 5#楼给排水工程 | 031201003083 | 金属结构刷油 | kg | 1.油漆品种:调合漆 2.结构类型:一般管架 3.涂刷遍数、漆膜厚度:两遍 4.未尽事宜详见图纸、招标文件，包括为满足设计、技术标准和要求、验收规范规定施工所需的一切工序内容及相应费用 | 60 | 0.39 | 0.11 | 0.01 | 0.03 | 0.08 | 0.03 | 0.64 | 38.4 | 23.4 | 6.6 | 0.6 | 1.8 | 4.8 | 1.8 | 38.4 |  |  |  |  | 水电-劳务
| 5#楼给排水工程 | 2-97 | 管道支吊架刷油 调合漆 第一遍 | 100kg |  | 0.6 | 20.83 | 6.34 | 0.62 | 1.39 | 4.1 | 1.55 | 34.83 | 20.9 | 12.498 | 3.804 | 0.372 | 0.834 | 2.46 | 0.93 | [5 empty] | 水电-劳务
| 5#楼给排水工程 | 2-98 | 管道支吊架刷油 调合漆 第二遍 | 100kg |  | 0.6 | 18.2 | 4.26 | 0.55 | 1.15 | 3.59 | 1.28 | 29.03 | 17.42 | 10.92 | 2.556 | 0.33 | 0.69 | 2.154 | 0.768 | [5 empty] | 水电-劳务
21 | 5#楼给排水工程 | 031208002063 | 管道绝热 | m3 | 1.绝热材料品种:B1级橡塑管壳保温 2.绝热厚度:30mm 3.管道直径:DN50以内 4.未尽事宜详见图纸、招标文件，包括为满足设计、技术标准和要求、验收规范规定施工所需的一切工序内容及相应费用 | 0.5 | 745.34 | 1301.34 | 40.86 | 104.38 | 146.84 | 116.18 | 2454.92 | 1227.46 | 372.67 | 650.67 | 20.43 | 52.19 | 73.42 | 58.09 | 1227.46 |  |  |  |  | 水电-劳务
| 5#楼给排水工程 | 4-118 | 管道绝热 橡塑制品安装 公称直径(mm以内) 50 | m3 |  | 0.5 | 745.33 | 1301.34 | 40.86 | 104.38 | 146.83 | 116.17 | 2454.91 | 1227.46 | 372.665 | 650.67 | 20.43 | 52.19 | 73.415 | 58.085 | [5 empty] | 水电-劳务
22 | 5#楼给排水工程 | 030413002014 | 凿（压)槽 | m | 1.名称:墙面剔槽 2.规格:DN20以内 3.墙体材质:综合考虑各种材质 4.未尽事宜详见图纸、招标文件，包括为满足设计、技术标准和要求、验收规范规定施工所需的一切工序内容及相应费用 | 18 | 5.95 | 31.49 | 0.18 | 1.88 | 1.17 | 2.09 | 42.76 | 769.68 | 107.1 | 566.82 | 3.24 | 33.84 | 21.06 | 37.62 | 769.68 |  |  |  |  | 水电-劳务
| 5#楼给排水工程 | 13-8 | 凿槽 砌筑结构 管径(mm以内) 20 | m |  | 18 | 5.95 | 31.49 | 0.18 | 1.88 | 1.17 | 2.09 | 42.76 | 769.68 | 107.1 | 566.82 | 3.24 | 33.84 | 21.06 | 37.62 | [5 empty] | 水电-劳务
0 | 5#楼给排水工程 |  | 热水工程 | [18 empty] | 19351.44 |  |  |  | 水电-劳务
1 | 5#楼给排水工程 | 031001006086 | 塑料管 | m | 1.安装部位(室内、外):室内 2.输送介质（给水、排水、热煤体、燃气、雨水）:热水 3.材质:PPR管 S3.2（含管件） 4.型号、规格:DN15 5.连接方式:热熔连接 6.水冲洗、消毒冲洗、水压试验，试验要求符合设计及施工规范规定 7.未尽事宜详见图纸、招标文件，包括为满足设计、技术标准和要求、验收规范规定施工所需的一切工序内容及相应费用 | 126 | 13.05 | 6.59 | 3.97 | 1.18 | 2.57 | 1.31 | 28.67 | 3612.42 | 1644.3 | 830.34 | 500.22 | 148.68 | 323.82 | 165.06 | 3612.42 |  |  |  |  | 水电-劳务
| 5#楼给排水工程 | 2-77 换 | 给水塑料管(热熔连接) 公称直径(mm以内) 15 设计要求管道进行消毒冲洗 人工*1.05,材料[34000011] 含量为2.1,机械[99460004] 含量为3.15 | m |  | 126 | 13.05 | 6.59 | 3.97 | 1.18 | 2.57 | 1.31 | 28.67 | 3612.42 | 1644.3 | 830.34 | 500.22 | 148.68 | 323.82 | 165.06 | [5 empty] | 水电-劳务
2 | 5#楼给排水工程 | 031001006087 | 塑料管 | m | 1.安装部位(室内、外):室内 2.输送介质（给水、排水、热煤体、燃气、雨水）:热水 3.材质:PPR管 S3.2（含管件） 4.型号、规格:DN20 5.连接方式:热熔连接 6.水冲洗、消毒冲洗、水压试验，试验要求符合设计及施工规范规定 7.未尽事宜详见图纸、招标文件，包括为满足设计、技术标准和要求、验收规范规定施工所需的一切工序内容及相应费用 | 450 | 14.52 | 6.84 | 5.36 | 1.34 | 2.86 | 1.49 | 32.41 | 14584.5 | 6534 | 3078 | 2412 | 603 | 1287 | 670.5 | 14584.5 |  |  |  |  | 水电-劳务
| 5#楼给排水工程 | 2-78 换 | 给水塑料管(热熔连接) 公称直径(mm以内) 20 设计要求管道进行消毒冲洗 人工*1.05,材料[34000011] 含量为2.1,机械[99460004] 含量为3.15 | m |  | 450 | 14.52 | 6.84 | 5.36 | 1.34 | 2.86 | 1.49 | 32.41 | 14584.5 | 6534 | 3078 | 2412 | 603 | 1287 | 670.5 | [5 empty] | 水电-劳务
3 | 5#楼给排水工程 | 030413002015 | 凿（压)槽 | m | 1.名称:墙面剔槽 2.规格:DN20以内 3.墙体材质:综合考虑各种材质 4.未尽事宜详见图纸、招标文件，包括为满足设计、技术标准和要求、验收规范规定施工所需的一切工序内容及相应费用 | 27 | 5.95 | 31.49 | 0.18 | 1.88 | 1.17 | 2.09 | 42.76 | 1154.52 | 160.65 | 850.23 | 4.86 | 50.76 | 31.59 | 56.43 | 1154.52 |  |  |  |  | 水电-劳务
| 5#楼给排水工程 | 13-8 | 凿槽 砌筑结构 管径(mm以内) 20 | m |  | 27 | 5.95 | 31.49 | 0.18 | 1.88 | 1.17 | 2.09 | 42.76 | 1154.52 | 160.65 | 850.23 | 4.86 | 50.76 | 31.59 | 56.43 | [5 empty] | 水电-劳务
0 | 5#楼给排水工程 |  | 排水工程 | [18 empty] | 71513.48 |  |  |  | 水电-劳务
1 | 5#楼给排水工程 | 031001005024 | 铸铁管 | m | 1.安装部位:室内 2.介质:排水 3.材质、规格:机制排水铸铁管 DN150（含管件） 4.连接形式:W型连接 5.灌水及通球试验，试验要求符合设计及施工规范规定 6.未尽事宜详见图纸、招标文件，包括为满足设计、技术标准和要求、验收规范规定施工所需的一切工序内容及相应费用 | 12 | 38.7 | 145.42 | 8.38 | 9.63 | 7.62 | 10.71 | 220.46 | 2645.52 | 464.4 | 1745.04 | 100.56 | 115.56 | 91.44 | 128.52 | 2645.52 |  |  |  |  | 水电-劳务
| 5#楼给排水工程 | 2-62 换 | W型无承口柔性铸铁排水管(管箍连接) 公称直径(mm以内) 150 设计要求管道进行通球试验 人工*1.1,材料[34000011] 含量为3,机械[99460004] 含量为3.05 | m |  | 12 | 38.7 | 145.42 | 8.38 | 9.63 | 7.62 | 10.71 | 220.46 | 2645.52 | 464.4 | 1745.04 | 100.56 | 115.56 | 91.44 | 128.52 | [5 empty] | 水电-劳务
2 | 5#楼给排水工程 | 031001005025 | 铸铁管 | m | 1.安装部位:室内 2.介质:排水 3.材质、规格:机制排水铸铁管 DN100（含管件） 4.连接形式:W型连接 5.灌水及通球试验，试验要求符合设计及施工规范规定 6.未尽事宜详见图纸、招标文件，包括为满足设计、技术标准和要求、验收规范规定施工所需的一切工序内容及相应费用 | 42 | 36.58 | 108.55 | 5.64 | 7.54 | 7.21 | 8.39 | 173.91 | 7304.22 | 1536.36 | 4559.1 | 236.88 | 316.68 | 302.82 | 352.38 | 7304.22 |  |  |  |  | 水电-劳务
| 5#楼给排水工程 | 2-61 换 | W型无承口柔性铸铁排水管(管箍连接) 公称直径(mm以内) 100 设计要求管道进行通球试验 人工*1.1,材料[34000011] 含量为3,机械[99460004] 含量为3.05 | m |  | 42 | 36.58 | 108.55 | 5.64 | 7.54 | 7.21 | 8.39 | 173.91 | 7304.22 | 1536.36 | 4559.1 | 236.88 | 316.68 | 302.82 | 352.38 | [5 empty] | 水电-劳务
3 | 5#楼给排水工程 | 031001005026 | 铸铁管 | m | 1.安装部位:室内 2.介质:排水 3.材质、规格:机制排水铸铁管 DN75（含管件） 4.连接形式:W型连接 5.灌水及通球试验，试验要求符合设计及施工规范规定 6.未尽事宜详见图纸、招标文件，包括为满足设计、技术标准和要求、验收规范规定施工所需的一切工序内容及相应费用 | 4 | 28.3 | 74.95 | 2 | 5.26 | 5.58 | 5.86 | 121.95 | 487.8 | 113.2 | 299.8 | 8 | 21.04 | 22.32 | 23.44 | 487.8 |  |  |  |  | 水电-劳务
| 5#楼给排水工程 | 2-60 换 | W型无承口柔性铸铁排水管(管箍连接) 公称直径(mm以内) 75 设计要求管道进行通球试验 人工*1.1,材料[34000011] 含量为3,机械[99460004] 含量为3.05 | m |  | 4 | 28.3 | 74.95 | 2 | 5.26 | 5.58 | 5.86 | 121.95 | 487.8 | 113.2 | 299.8 | 8 | 21.04 | 22.32 | 23.44 | [5 empty] | 水电-劳务
4 | 5#楼给排水工程 | 031001005027 | 铸铁管 | m | 1.安装部位:室内（支管） 2.介质:排水 3.材质、规格:机制排水铸铁管 DN50（含管件） 4.连接形式:W型连接 5.灌水及通球试验，试验要求符合设计及施工规范规定 6.未尽事宜详见图纸、招标文件，包括为满足设计、技术标准和要求、验收规范规定施工所需的一切工序内容及相应费用 | 12 | 25.22 | 53.64 | 1.31 | 4.01 | 4.97 | 4.46 | 93.61 | 1123.32 | 302.64 | 643.68 | 15.72 | 48.12 | 59.64 | 53.52 | 1123.32 |  |  |  |  | 水电-劳务
| 5#楼给排水工程 | 2-59 换 | W型无承口柔性铸铁排水管(管箍连接) 公称直径(mm以内) 50 设计要求管道进行通球试验 人工*1.1,材料[34000011] 含量为3,机械[99460004] 含量为3.05 | m |  | 12 | 25.22 | 53.64 | 1.31 | 4.01 | 4.97 | 4.46 | 93.61 | 1123.32 | 302.64 | 643.68 | 15.72 | 48.12 | 59.64 | 53.52 | [5 empty] | 水电-劳务
5 | 5#楼给排水工程 | 031001006088 | 塑料管 | m | 1.安装部位(室内、外): 室内 2.输送介质（给水、排水、热煤体、燃气、雨水）: 排水 3.材质: UPVC螺旋消音管（含管件） 4.型号、规格: De160 5.连接方式: 粘接连接 6.灌水及通球试验，试验要求符合设计及施工规范规定 7.未尽事宜详见图纸、招标文件，包括为满足设计、技术标准和要求、验收规范规定施工所需的一切工序内容及相应费用 | 60 | 31.77 | 62.03 | 2.24 | 4.8 | 6.26 | 5.34 | 112.44 | 6746.4 | 1906.2 | 3721.8 | 134.4 | 288 | 375.6 | 320.4 | 6746.4 |  |  |  |  | 水电-劳务
| 5#楼给排水工程 | 2-103 换 | 排水塑料管(粘接) 公称直径(mm以内) 150 设计要求管道进行通球试验 人工*1.1,材料[34000011] 含量为3,机械[99460004] 含量为3.05 | m |  | 60 | 31.77 | 62.03 | 2.24 | 4.8 | 6.26 | 5.34 | 112.44 | 6746.4 | 1906.2 | 3721.8 | 134.4 | 288 | 375.6 | 320.4 | [5 empty] | 水电-劳务
6 | 5#楼给排水工程 | 031001006089 | 塑料管 | m | 1.安装部位(室内、外): 室内 2.输送介质（给水、排水、热煤体、燃气、雨水）: 排水 3.材质:UPVC螺旋消音管（含管件） 4.型号、规格: De110 5.连接方式: 粘接连接 6.灌水及通球试验，试验要求符合设计及施工规范规定 7.未尽事宜详见图纸、招标文件，包括为满足设计、技术标准和要求、验收规范规定施工所需的一切工序内容及相应费用 | 120 | 25.22 | 39.74 | 0.81 | 3.29 | 4.97 | 3.66 | 77.69 | 9322.8 | 3026.4 | 4768.8 | 97.2 | 394.8 | 596.4 | 439.2 | 9322.8 |  |  |  |  | 水电-劳务
| 5#楼给排水工程 | 2-101 换 | 排水塑料管(粘接) 公称直径(mm以内) 100 设计要求管道进行通球试验 人工*1.1,材料[34000011] 含量为3,机械[99460004] 含量为3.05 | m |  | 120 | 25.22 | 39.74 | 0.81 | 3.29 | 4.97 | 3.66 | 77.69 | 9322.8 | 3026.4 | 4768.8 | 97.2 | 394.8 | 596.4 | 439.2 | [5 empty] | 水电-劳务
7 | 5#楼给排水工程 | 031001006090 | 塑料管 | m | 1.安装部位(室内、外): 室内 2.输送介质（给水、排水、热煤体、燃气、雨水）: 通气管 3.材质: UPVC管道（含管件） 4.型号、规格: De110 5.连接方式: 粘接连接 6.灌水试验，试验要求符合设计及施工规范规定 7.未尽事宜详见图纸、招标文件，包括为满足设计、技术标准和要求、验收规范规定施工所需的一切工序内容及相应费用 | 60 | 22.93 | 45.9 | 0.73 | 3.48 | 4.52 | 3.87 | 81.43 | 4885.8 | 1375.8 | 2754 | 43.8 | 208.8 | 271.2 | 232.2 | 4885.8 |  |  |  |  | 水电-劳务
| 5#楼给排水工程 | 2-101 | 排水塑料管(粘接) 公称直径(mm以内) 100 | m |  | 60 | 22.93 | 45.9 | 0.73 | 3.48 | 4.52 | 3.87 | 81.43 | 4885.8 | 1375.8 | 2754 | 43.8 | 208.8 | 271.2 | 232.2 | [5 empty] | 水电-劳务
8 | 5#楼给排水工程 | 031001006091 | 塑料管 | m | 1.安装部位(室内、外): 室内 2.输送介质（给水、排水、热煤体、燃气、雨水）: 排水 3.材质: UPVC管道（含管件） 4.型号、规格: De110 5.连接方式: 粘接连接 6.灌水试验，试验要求符合设计及施工规范规定 7.未尽事宜详见图纸、招标文件，包括为满足设计、技术标准和要求、验收规范规定施工所需的一切工序内容及相应费用 | 80 | 22.93 | 45.9 | 0.73 | 3.48 | 4.52 | 3.87 | 81.43 | 6514.4 | 1834.4 | 3672 | 58.4 | 278.4 | 361.6 | 309.6 | 6514.4 |  |  |  |  | 水电-劳务
| 5#楼给排水工程 | 2-101 | 排水塑料管(粘接) 公称直径(mm以内) 100 | m |  | 80 | 22.93 | 45.9 | 0.73 | 3.48 | 4.52 | 3.87 | 81.43 | 6514.4 | 1834.4 | 3672 | 58.4 | 278.4 | 361.6 | 309.6 | [5 empty] | 水电-劳务
9 | 5#楼给排水工程 | 031001006092 | 塑料管 | m | 1.安装部位(室内、外): 室内 2.输送介质（给水、排水、热煤体、燃气、雨水）: 排水 3.材质: UPVC管道（含管件） 4.型号、规格: De75 5.连接方式: 粘接连接 6.灌水试验，试验要求符合设计及施工规范规定 7.未尽事宜详见图纸、招标文件，包括为满足设计、技术标准和要求、验收规范规定施工所需的一切工序内容及相应费用 | 16 | 20.65 | 31.13 | 0.64 | 2.62 | 4.07 | 2.92 | 62.03 | 992.48 | 330.4 | 498.08 | 10.24 | 41.92 | 65.12 | 46.72 | 992.48 |  |  |  |  | 水电-劳务
| 5#楼给排水工程 | 2-100 | 排水塑料管(粘接) 公称直径(mm以内) 75 | m |  | 16 | 20.65 | 31.13 | 0.64 | 2.62 | 4.07 | 2.92 | 62.03 | 992.48 | 330.4 | 498.08 | 10.24 | 41.92 | 65.12 | 46.72 | [5 empty] | 水电-劳务
10 | 5#楼给排水工程 | 031001006093 | 塑料管 | m | 1.安装部位(室内、外): 室内 2.输送介质（给水、排水、热煤体、燃气、雨水）: 排水 3.材质: UPVC管道（含管件） 4.型号、规格: De50 5.连接方式: 粘接连接 6.灌水试验，试验要求符合设计及施工规范规定 7.未尽事宜详见图纸、招标文件，包括为满足设计、技术标准和要求、验收规范规定施工所需的一切工序内容及相应费用 | 144 | 15.4 | 18.79 | 0.48 | 1.73 | 3.03 | 1.93 | 41.36 | 5955.84 | 2217.6 | 2705.76 | 69.12 | 249.12 | 436.32 | 277.92 | 5955.84 |  |  |  |  | 水电-劳务
| 5#楼给排水工程 | 2-99 | 排水塑料管(粘接) 公称直径(mm以内) 50 | m |  | 144 | 15.4 | 18.79 | 0.48 | 1.73 | 3.03 | 1.93 | 41.36 | 5955.84 | 2217.6 | 2705.76 | 69.12 | 249.12 | 436.32 | 277.92 | [5 empty] | 水电-劳务
11 | 5#楼给排水工程 | 031002001134 | 管道支架 | kg | 1.材质:型钢支架 2.管架形式:一般管架 3.未尽事宜详见图纸、招标文件，包括为满足设计、技术标准和要求、验收规范规定施工所需的一切工序内容及相应费用 | 85 | 12.1 | 8.3 | 3.61 | 1.2 | 2.38 | 1.34 | 28.93 | 2459.05 | 1028.5 | 705.5 | 306.85 | 102 | 202.3 | 113.9 | 2459.05 |  |  |  |  | 水电-劳务
| 5#楼给排水工程 | 4-1 | 制作 一般管架 | 100kg |  | 0.85 | 747.25 | 531.55 | 225.63 | 75.22 | 147.21 | 83.72 | 1810.58 | 1538.99 | 635.1625 | 451.8175 | 191.7855 | 63.937 | 125.1285 | 71.162 | [5 empty] | 水电-劳务
| 5#楼给排水工程 | 4-2 | 安装 一般管架 | 100kg |  | 0.85 | 463.05 | 298.48 | 135.4 | 44.85 | 91.22 | 49.91 | 1082.91 | 920.47 | 393.5925 | 253.708 | 115.09 | 38.1225 | 77.537 | 42.4235 | [5 empty] | 水电-劳务
12 | 5#楼给排水工程 | 031201003084 | 金属结构刷油 | kg | 1.油漆品种:防锈漆 2.结构类型:一般管架 3.涂刷遍数、漆膜厚度:两遍 4.未尽事宜详见图纸、招标文件，包括为满足设计、技术标准和要求、验收规范规定施工所需的一切工序内容及相应费用 | 85 | 0.47 | 0.17 | 0.14 | 0.04 | 0.09 | 0.04 | 0.94 | 79.9 | 39.95 | 14.45 | 11.9 | 3.4 | 7.65 | 3.4 | 79.9 |  |  |  |  | 水电-劳务
| 5#楼给排水工程 | 2-87 | 管道支吊架刷油 防锈漆 第一遍 | 100kg |  | 0.85 | 28.53 | 9.59 | 7.05 | 2.26 | 5.62 | 2.51 | 55.56 | 47.23 | 24.2505 | 8.1515 | 5.9925 | 1.921 | 4.777 | 2.1335 | [5 empty] | 水电-劳务
| 5#楼给排水工程 | 2-88 | 管道支吊架刷油 防锈漆 第二遍 | 100kg |  | 0.85 | 18.03 | 7.03 | 6.74 | 1.59 | 3.55 | 1.77 | 38.71 | 32.9 | 15.3255 | 5.9755 | 5.729 | 1.3515 | 3.0175 | 1.5045 | [5 empty] | 水电-劳务
13 | 5#楼给排水工程 | 031201003085 | 金属结构刷油 | kg | 1.油漆品种:调合漆 2.结构类型:一般管架 3.涂刷遍数、漆膜厚度:两遍 4.未尽事宜详见图纸、招标文件，包括为满足设计、技术标准和要求、验收规范规定施工所需的一切工序内容及相应费用 | 85 | 0.39 | 0.11 | 0.01 | 0.03 | 0.08 | 0.03 | 0.64 | 54.4 | 33.15 | 9.35 | 0.85 | 2.55 | 6.8 | 2.55 | 54.4 |  |  |  |  | 水电-劳务
| 5#楼给排水工程 | 2-97 | 管道支吊架刷油 调合漆 第一遍 | 100kg |  | 0.85 | 20.83 | 6.34 | 0.62 | 1.39 | 4.1 | 1.55 | 34.83 | 29.61 | 17.7055 | 5.389 | 0.527 | 1.1815 | 3.485 | 1.3175 | [5 empty] | 水电-劳务
| 5#楼给排水工程 | 2-98 | 管道支吊架刷油 调合漆 第二遍 | 100kg |  | 0.85 | 18.2 | 4.26 | 0.55 | 1.15 | 3.59 | 1.28 | 29.03 | 24.68 | 15.47 | 3.621 | 0.4675 | 0.9775 | 3.0515 | 1.088 | [5 empty] | 水电-劳务
14 | 5#楼给排水工程 | 031201004007 | 铸铁管、暖气片刷油 | m2 | 1.除锈管道:铸铁管 2.油漆品种:防锈漆 3.涂刷遍数、漆膜厚度:两遍 4.未尽事宜详见图纸、招标文件，包括为满足设计、技术标准和要求、验收规范规定施工所需的一切工序内容及相应费用 | 30 | 8.41 | 5.03 | 1.54 | 0.75 | 1.66 | 0.83 | 18.22 | 546.6 | 252.3 | 150.9 | 46.2 | 22.5 | 49.8 | 24.9 | 546.6 |  |  |  |  | 水电-劳务
| 5#楼给排水工程 | 2-1 | 管道刷油 防锈漆 第一遍 | m2 |  | 30 | 5.08 | 2.69 | 1.44 | 0.46 | 1 | 0.51 | 11.18 | 335.4 | 152.4 | 80.7 | 43.2 | 13.8 | 30 | 15.3 | [5 empty] | 水电-劳务
| 5#楼给排水工程 | 2-2 | 管道刷油 防锈漆 第二遍 | m2 |  | 30 | 3.33 | 2.34 | 0.1 | 0.29 | 0.66 | 0.32 | 7.04 | 211.2 | 99.9 | 70.2 | 3 | 8.7 | 19.8 | 9.6 | [5 empty] | 水电-劳务
15 | 5#楼给排水工程 | 031002003211 | 阻火圈 | 个 | 1.名称：阻火圈 2.规格：DN150 | 18 | 21 | 195.01 | 0.63 | 10.83 | 4.14 | 12.06 | 243.67 | 4386.06 | 378 | 3510.18 | 11.34 | 194.94 | 74.52 | 217.08 | 4386.06 |  |  |  |  | 水电-劳务
| 5#楼给排水工程 | 4-85 | 阻火圈安装 公称直径(mm以内) 150 | 个 |  | 18 | 21 | 195.01 | 0.63 | 10.83 | 4.14 | 12.06 | 243.67 | 4386.06 | 378 | 3510.18 | 11.34 | 194.94 | 74.52 | 217.08 | [5 empty] | 水电-劳务
16 | 5#楼给排水工程 | 031002003212 | 阻火圈 | 个 | 1.名称：阻火圈 2.规格：DN100 | 18 | 17.5 | 124.91 | 0.53 | 7.15 | 3.45 | 7.95 | 161.49 | 2906.82 | 315 | 2248.38 | 9.54 | 128.7 | 62.1 | 143.1 | 2906.82 |  |  |  |  | 水电-劳务
| 5#楼给排水工程 | 4-84 | 阻火圈安装 公称直径(mm以内) 100 | 个 |  | 18 | 17.5 | 124.91 | 0.53 | 7.15 | 3.45 | 7.95 | 161.49 | 2906.82 | 315 | 2248.38 | 9.54 | 128.7 | 62.1 | 143.1 | [5 empty] | 水电-劳务
17 | 5#楼给排水工程 | 031004014030 | 给、排水附(配)件 | 个 | 1.名称:地漏 2.型号、规格:DN50 3.未尽事宜详见图纸、招标文件，包括为满足设计、技术标准和要求、验收规范规定施工所需的一切工序内容及相应费用 | 2 | 17.5 | 30.51 | 0.53 | 2.43 | 3.45 | 2.7 | 57.12 | 114.24 | 35 | 61.02 | 1.06 | 4.86 | 6.9 | 5.4 | 114.24 |  |  |  |  | 水电-劳务
| 5#楼给排水工程 | 6-66 | 地漏安装 公称直径(mm以内) 50 | 组 |  | 2 | 17.5 | 30.51 | 0.53 | 2.43 | 3.45 | 2.7 | 57.12 | 114.24 | 35 | 61.02 | 1.06 | 4.86 | 6.9 | 5.4 | [5 empty] | 水电-劳务
18 | 5#楼给排水工程 | 031004014031 | 给、排水附(配)件 | 个 | 1.名称:地漏 2.型号、规格:DN100 3.未尽事宜详见图纸、招标文件，包括为满足设计、技术标准和要求、验收规范规定施工所需的一切工序内容及相应费用 | 2 | 33.08 | 46.01 | 0.99 | 4 | 6.52 | 4.46 | 95.06 | 190.12 | 66.16 | 92.02 | 1.98 | 8 | 13.04 | 8.92 | 190.12 |  |  |  |  | 水电-劳务
| 5#楼给排水工程 | 6-68 | 地漏安装 公称直径(mm以内) 100 | 组 |  | 2 | 33.08 | 46.01 | 0.99 | 4 | 6.52 | 4.46 | 95.06 | 190.12 | 66.16 | 92.02 | 1.98 | 8 | 13.04 | 8.92 | [5 empty] | 水电-劳务
19 | 5#楼给排水工程 | 031004014032 | 给、排水附(配)件 | 个 | 1.名称:淋浴地漏 2.型号、规格:DN50 3.未尽事宜详见图纸、招标文件，包括为满足设计、技术标准和要求、验收规范规定施工所需的一切工序内容及相应费用 | 36 | 17.5 | 30.51 | 0.53 | 2.43 | 3.45 | 2.7 | 57.12 | 2056.32 | 630 | 1098.36 | 19.08 | 87.48 | 124.2 | 97.2 | 2056.32 |  |  |  |  | 水电-劳务
| 5#楼给排水工程 | 6-66 | 地漏安装 公称直径(mm以内) 50 | 组 |  | 36 | 17.5 | 30.51 | 0.53 | 2.43 | 3.45 | 2.7 | 57.12 | 2056.32 | 630 | 1098.36 | 19.08 | 87.48 | 124.2 | 97.2 | [5 empty] | 水电-劳务
20 | 5#楼给排水工程 | 031004014033 | 给、排水附(配)件 | 个 | 1.名称:洗衣机地漏 2.型号、规格:DN50 3.未尽事宜详见图纸、招标文件，包括为满足设计、技术标准和要求、验收规范规定施工所需的一切工序内容及相应费用 | 36 | 17.5 | 30.51 | 0.53 | 2.43 | 3.45 | 2.7 | 57.12 | 2056.32 | 630 | 1098.36 | 19.08 | 87.48 | 124.2 | 97.2 | 2056.32 |  |  |  |  | 水电-劳务
| 5#楼给排水工程 | 6-66 | 地漏安装 公称直径(mm以内) 50 | 组 |  | 36 | 17.5 | 30.51 | 0.53 | 2.43 | 3.45 | 2.7 | 57.12 | 2056.32 | 630 | 1098.36 | 19.08 | 87.48 | 124.2 | 97.2 | [5 empty] | 水电-劳务
21 | 5#楼给排水工程 | 031004014034 | 给、排水附(配)件 | 个 | 1.名称:清扫口 2.型号、规格:DN100 3.未尽事宜详见图纸、招标文件，包括为满足设计、技术标准和要求、验收规范规定施工所需的一切工序内容及相应费用 | 2 | 10.15 | 60.24 | 0.3 | 3.53 | 2 | 3.93 | 80.15 | 160.3 | 20.3 | 120.48 | 0.6 | 7.06 | 4 | 7.86 | 160.3 |  |  |  |  | 水电-劳务
| 5#楼给排水工程 | 6-75 | 清扫口安装 公称直径(mm以内) 100 | 个 |  | 2 | 10.15 | 60.24 | 0.3 | 3.53 | 2 | 3.93 | 80.15 | 160.3 | 20.3 | 120.48 | 0.6 | 7.06 | 4 | 7.86 | [5 empty] | 水电-劳务
22 | 5#楼给排水工程 | 031004014035 | 给、排水附(配)件 | 个 | 1.名称:清扫口 2.型号、规格:DN150 3.未尽事宜详见图纸、招标文件，包括为满足设计、技术标准和要求、验收规范规定施工所需的一切工序内容及相应费用 | 2 | 12.95 | 94.89 | 0.39 | 5.41 | 2.55 | 6.02 | 122.21 | 244.42 | 25.9 | 189.78 | 0.78 | 10.82 | 5.1 | 12.04 | 244.42 |  |  |  |  | 水电-劳务
| 5#楼给排水工程 | 6-76 | 清扫口安装 公称直径(mm以内) 150 | 个 |  | 2 | 12.95 | 94.89 | 0.39 | 5.41 | 2.55 | 6.02 | 122.21 | 244.42 | 25.9 | 189.78 | 0.78 | 10.82 | 5.1 | 12.04 | [5 empty] | 水电-劳务
23 | 5#楼给排水工程 | 031208002064 | 管道绝热 | m3 | 1.绝热材料品种:B1级橡塑管壳防结露保温 2.绝热厚度:10mm 3.管道直径:DN50以内 4.未尽事宜详见图纸、招标文件，包括为满足设计、技术标准和要求、验收规范规定施工所需的一切工序内容及相应费用 | 0.04 | 1579.75 | 2116 | 66 | 188 | 311.25 | 209.25 | 4470.25 | 178.81 | 63.19 | 84.64 | 2.64 | 7.52 | 12.45 | 8.37 | 178.81 |  |  |  |  | 水电-劳务
| 5#楼给排水工程 | 4-227 | 橡塑制品防结露 公称直径(mm以内) 50 厚度10mm | m3 |  | 0.04 | 1579.73 | 2115.9 | 65.89 | 188.08 | 311.21 | 209.33 | 4470.14 | 178.81 | 63.1892 | 84.636 | 2.6356 | 7.5232 | 12.4484 | 8.3732 | [5 empty] | 水电-劳务
24 | 5#楼给排水工程 | 031208002065 | 管道绝热 | m3 | 1.绝热材料品种:B1级橡塑管壳防结露保温 2.绝热厚度:10mm 3.管道直径:DN100以内 4.未尽事宜详见图纸、招标文件，包括为满足设计、技术标准和要求、验收规范规定施工所需的一切工序内容及相应费用 | 0.2 | 1128.4 | 1663.65 | 52.35 | 142.2 | 222.3 | 158.3 | 3367.2 | 673.44 | 225.68 | 332.73 | 10.47 | 28.44 | 44.46 | 31.66 | 673.44 |  |  |  |  | 水电-劳务
| 5#楼给排水工程 | 4-230 | 橡塑制品防结露 公称直径(mm以内) 100 厚度10mm | m3 |  | 0.2 | 1128.4 | 1663.65 | 52.35 | 142.22 | 222.29 | 158.29 | 3367.2 | 673.44 | 225.68 | 332.73 | 10.47 | 28.444 | 44.458 | 31.658 | [5 empty] | 水电-劳务
25 | 5#楼给排水工程 | 030413003015 | 预留孔洞 | 个 | 1.名称:留、堵孔洞 2.主管道规格:DN50 3.类型:穿混凝土楼板 4.填充(恢复）方式:符合设计要求及施工规范规定 5.混凝土标准:符合设计要求及施工规范规定 6.未尽事宜详见图纸、招标文件，包括为满足设计、技术标准和要求、验收规范规定施工所需的一切工序内容及相应费用 | 54 | 30.45 | 9.2 | 0.91 | 2.03 | 6 | 2.26 | 50.85 | 2745.9 | 1644.3 | 496.8 | 49.14 | 109.62 | 324 | 122.04 | 2745.9 |  |  |  |  | 水电-劳务
| 5#楼给排水工程 | 13-12 | 混凝土结构水钻打洞(孔) 孔洞直径(mm以内) 50 | 个 |  | 54 | 30.45 | 9.2 | 0.91 | 2.03 | 6 | 2.26 | 50.85 | 2745.9 | 1644.3 | 496.8 | 49.14 | 109.62 | 324 | 122.04 | [5 empty] | 水电-劳务
26 | 5#楼给排水工程 | 030413003016 | 预留孔洞 | 个 | 1.名称:留、堵孔洞 2.主管道规格:DN100 3.类型:穿混凝土楼板 4.填充(恢复）方式:符合设计要求及施工规范规定 5.混凝土标准:符合设计要求及施工规范规定 6.未尽事宜详见图纸、招标文件，包括为满足设计、技术标准和要求、验收规范规定施工所需的一切工序内容及相应费用 | 54 | 43.75 | 13.43 | 1.31 | 2.92 | 8.62 | 3.25 | 73.28 | 3957.12 | 2362.5 | 725.22 | 70.74 | 157.68 | 465.48 | 175.5 | 3957.12 |  |  |  |  | 水电-劳务
| 5#楼给排水工程 | 13-13 | 混凝土结构水钻打洞(孔) 孔洞直径(mm以内) 100 | 个 |  | 54 | 43.75 | 13.43 | 1.31 | 2.92 | 8.62 | 3.25 | 73.28 | 3957.12 | 2362.5 | 725.22 | 70.74 | 157.68 | 465.48 | 175.5 | [5 empty] | 水电-劳务
27 | 5#楼给排水工程 | 031002003213 | 套管 | 个 | 1.名称、类型:刚性防水套管 2.主管道规格:DN100 3.未尽事宜详见图纸、招标文件，包括为满足设计、技术标准和要求、验收规范规定施工所需的一切工序内容及相应费用 | 2 | 182.71 | 240.12 | 35.28 | 22.9 | 35.99 | 25.49 | 542.49 | 1084.98 | 365.42 | 480.24 | 70.56 | 45.8 | 71.98 | 50.98 | 1084.98 |  |  |  |  | 水电-劳务
| 5#楼给排水工程 | 4-44 | 刚性防水套管安装 公称直径(mm以内) 100 | 个 |  | 2 | 57.23 | 121.1 | 1.72 | 9 | 11.27 | 10.02 | 210.34 | 420.68 | 114.46 | 242.2 | 3.44 | 18 | 22.54 | 20.04 | [5 empty] | 水电-劳务
| 5#楼给排水工程 | 4-21 | 刚性防水套管制作 公称直径(mm以内) 100 | 个 |  | 2 | 125.48 | 119.02 | 33.56 | 13.9 | 24.72 | 15.47 | 332.15 | 664.3 | 250.96 | 238.04 | 67.12 | 27.8 | 49.44 | 30.94 | [5 empty] | 水电-劳务
28 | 5#楼给排水工程 | 031002003214 | 套管 | 个 | 1.名称、类型:刚性防水套管 2.主管道规格:DN150 3.未尽事宜详见图纸、招标文件，包括为满足设计、技术标准和要求、验收规范规定施工所需的一切工序内容及相应费用 | 2 | 225.76 | 428.38 | 47.33 | 35.07 | 44.47 | 39.04 | 820.05 | 1640.1 | 451.52 | 856.76 | 94.66 | 70.14 | 88.94 | 78.08 | 1640.1 |  |  |  |  | 水电-劳务
| 5#楼给排水工程 | 4-23 | 刚性防水套管制作 公称直径(mm以内) 150 | 个 |  | 2 | 161.88 | 198.76 | 45.41 | 20.3 | 31.89 | 22.6 | 480.84 | 961.68 | 323.76 | 397.52 | 90.82 | 40.6 | 63.78 | 45.2 | [5 empty] | 水电-劳务
| 5#楼给排水工程 | 4-45 | 刚性防水套管安装 公称直径(mm以内) 150 | 个 |  | 2 | 63.88 | 229.62 | 1.92 | 14.77 | 12.58 | 16.44 | 339.21 | 678.42 | 127.76 | 459.24 | 3.84 | 29.54 | 25.16 | 32.88 | [5 empty] | 水电-劳务
0 | 5#楼给排水工程 |  | 压力排水 | [18 empty] | 24643.86 |  |  |  | 水电-劳务
1 | 5#楼给排水工程 | 030109011009 | 潜水泵 | 台 | 1.名称:潜水排污泵 2.型号:15m³/h 15m 2.2KW 3.含支架制作安装、支架刷漆以及减震器、耦合装置、控制柜（箱）、防水电缆，控制电缆 4.满足招标文件、现行规范、图集、竣工验收等所有规定的要求 | 2 | 868.53 | 4225.93 | 178.06 | 198.63 | 171.1 | 221.07 | 5863.32 | 11726.64 | 1737.06 | 8451.86 | 356.12 | 397.26 | 342.2 | 442.14 | 11726.64 |  |  |  |  | 水电-劳务
| 5#楼给排水工程 | 6-25 | 离心式潜水泵 设备重量(t以内) 0.5 | 台 |  | 2 | 706.65 | 2393.09 | 123.48 | 161.16 | 139.21 | 179.37 | 3702.96 | 7405.92 | 1413.3 | 4786.18 | 246.96 | 322.32 | 278.42 | 358.74 | [5 empty] | 水电-劳务
| 5#楼给排水工程 | 6-33 | 耦合装置 轨道宽度 40 | 台 |  | 2 | 60.9 | 420.4 | 2.61 | 24.2 | 12 | 26.93 | 547.04 | 1094.08 | 121.8 | 840.8 | 5.22 | 48.4 | 24 | 53.86 | [5 empty] | 水电-劳务
| 5#楼给排水工程 | 4-30 | 配电箱墙上(柱上)明装 规格(回路以内) 4 | 台 |  | 2 | 100.98 | 1412.44 | 51.97 | 13.27 | 19.89 | 14.77 | 1613.32 | 3226.64 | 201.96 | 2824.88 | 103.94 | 26.54 | 39.78 | 29.54 | [5 empty] | 水电-劳务
2 | 5#楼给排水工程 | 031001001063 | 镀锌钢管 | m | 1.安装部位:室内 2.介质:压力排水 3.材质：热镀锌钢管 3.规格、压力等级:DN80 4.连接形式:螺纹连接 5.管道试验:闭水、通球试验 6.满足招标文件、现行规范、图集、竣工验收等所有规定的要求 | 4 | 38.33 | 40.36 | 3.16 | 4.09 | 7.55 | 4.55 | 98.04 | 392.16 | 153.32 | 161.44 | 12.64 | 16.36 | 30.2 | 18.2 | 392.16 |  |  |  |  | 水电-劳务
| 5#楼给排水工程 | 2-8 | 室内镀锌钢管(螺纹连接) 公称直径(mm以内) 80  | m |  | 4 | 38.33 | 40.36 | 3.16 | 4.09 | 7.55 | 4.55 | 98.04 | 392.16 | 153.32 | 161.44 | 12.64 | 16.36 | 30.2 | 18.2 | [5 empty] | 水电-劳务
3 | 5#楼给排水工程 | 031001001064 | 镀锌钢管 | m | 1.安装部位:室内 2.介质:压力排水 3.材质：热镀锌钢管 3.规格、压力等级:DN100 4.连接形式:螺纹连接 5.管道试验:闭水、通球试验 6.满足招标文件、现行规范、图集、竣工验收等所有规定的要求 | 25 | 43.75 | 58.67 | 7.21 | 5.48 | 8.62 | 6.1 | 129.83 | 3245.75 | 1093.75 | 1466.75 | 180.25 | 137 | 215.5 | 152.5 | 3245.75 |  |  |  |  | 水电-劳务
| 5#楼给排水工程 | 2-9 | 室内镀锌钢管(螺纹连接) 公称直径(mm以内) 100  | m |  | 25 | 43.75 | 58.67 | 7.21 | 5.48 | 8.62 | 6.1 | 129.83 | 3245.75 | 1093.75 | 1466.75 | 180.25 | 137 | 215.5 | 152.5 | [5 empty] | 水电-劳务
4 | 5#楼给排水工程 | 031002003215 | 套管 | 个 | 1.名称、类型:刚性防水套管 2.主管道规格:DN100 3.未尽事宜详见图纸、招标文件，包括为满足设计、技术标准和要求、验收规范规定施工所需的一切工序内容及相应费用 | 1 | 182.71 | 240.12 | 35.28 | 22.9 | 35.99 | 25.49 | 542.49 | 542.49 | 182.71 | 240.12 | 35.28 | 22.9 | 35.99 | 25.49 | 542.49 |  |  |  |  | 水电-劳务
| 5#楼给排水工程 | 4-44 | 刚性防水套管安装 公称直径(mm以内) 100 | 个 |  | 1 | 57.23 | 121.1 | 1.72 | 9 | 11.27 | 10.02 | 210.34 | 210.34 | 57.23 | 121.1 | 1.72 | 9 | 11.27 | 10.02 | [5 empty] | 水电-劳务
| 5#楼给排水工程 | 4-21 | 刚性防水套管制作 公称直径(mm以内) 100 | 个 |  | 1 | 125.48 | 119.02 | 33.56 | 13.9 | 24.72 | 15.47 | 332.15 | 332.15 | 125.48 | 119.02 | 33.56 | 13.9 | 24.72 | 15.47 | [5 empty] | 水电-劳务
5 | 5#楼给排水工程 | 031003003105 | 焊接法兰阀门 | 个 | 1.类型:闸阀 2.连接方式:法兰连接 3.规格、压力等级:DN80 4.未尽事宜详见图纸、招标文件，包括为满足设计、技术标准和要求、验收规范规定施工所需的一切工序内容及相应费用 | 2 | 67.55 | 551.35 | 11.18 | 31.5 | 13.31 | 35.06 | 709.95 | 1419.9 | 135.1 | 1102.7 | 22.36 | 63 | 26.62 | 70.12 | 1419.9 |  |  |  |  | 水电-劳务
| 5#楼给排水工程 | 5-37 | 焊接法兰阀门 公称直径(mm以内) 80 | 个 |  | 2 | 67.55 | 551.35 | 11.18 | 31.5 | 13.31 | 35.06 | 709.95 | 1419.9 | 135.1 | 1102.7 | 22.36 | 63 | 26.62 | 70.12 | [5 empty] | 水电-劳务
6 | 5#楼给排水工程 | 031003003106 | 焊接法兰阀门 | 个 | 1.类型:闸阀 2.连接方式:法兰连接 3.规格、压力等级:DN100 4.未尽事宜详见图纸、招标文件，包括为满足设计、技术标准和要求、验收规范规定施工所需的一切工序内容及相应费用 | 2 | 95.2 | 738.04 | 14.89 | 42.41 | 18.75 | 47.2 | 956.49 | 1912.98 | 190.4 | 1476.08 | 29.78 | 84.82 | 37.5 | 94.4 | 1912.98 |  |  |  |  | 水电-劳务
| 5#楼给排水工程 | 5-38 | 焊接法兰阀门 公称直径(mm以内) 100 | 个 |  | 2 | 95.2 | 738.04 | 14.89 | 42.41 | 18.75 | 47.2 | 956.49 | 1912.98 | 190.4 | 1476.08 | 29.78 | 84.82 | 37.5 | 94.4 | [5 empty] | 水电-劳务
7 | 5#楼给排水工程 | 031003003107 | 焊接法兰阀门 | 个 | 1.类型:止回阀 2.规格、压力等级:DN80 工作压力为1.60MPa 3.未尽事宜详见图纸、招标文件，包括为满足设计、技术标准和要求、验收规范规定施工所需的一切工序内容及相应费用 | 2 | 67.55 | 582.31 | 11.18 | 33.05 | 13.31 | 36.79 | 744.19 | 1488.38 | 135.1 | 1164.62 | 22.36 | 66.1 | 26.62 | 73.58 | 1488.38 |  |  |  |  | 水电-劳务
| 5#楼给排水工程 | 5-37 | 焊接法兰阀门 公称直径(mm以内) 80 | 个 |  | 2 | 67.55 | 582.31 | 11.18 | 33.05 | 13.31 | 36.79 | 744.19 | 1488.38 | 135.1 | 1164.62 | 22.36 | 66.1 | 26.62 | 73.58 | [5 empty] | 水电-劳务
8 | 5#楼给排水工程 | 031003003108 | 焊接法兰阀门 | 个 | 1.类型:止回阀 2.规格、压力等级:DN100 工作压力为1.60MPa 3.未尽事宜详见图纸、招标文件，包括为满足设计、技术标准和要求、验收规范规定施工所需的一切工序内容及相应费用 | 2 | 95.2 | 713.02 | 14.89 | 41.16 | 18.75 | 45.81 | 928.83 | 1857.66 | 190.4 | 1426.04 | 29.78 | 82.32 | 37.5 | 91.62 | 1857.66 |  |  |  |  | 水电-劳务
| 5#楼给排水工程 | 5-38 | 焊接法兰阀门 公称直径(mm以内) 100 | 个 |  | 2 | 95.2 | 713.02 | 14.89 | 41.16 | 18.75 | 45.81 | 928.83 | 1857.66 | 190.4 | 1426.04 | 29.78 | 82.32 | 37.5 | 91.62 | [5 empty] | 水电-劳务
9 | 5#楼给排水工程 | 031003010012 | 软接头(软管） | 个 | 1.类型:橡胶软接头 2.规格、压力等级:DN80 工作压力为1.60MPa 3.未尽事宜详见图纸、招标文件，包括为满足设计、技术标准和要求、验收规范规定施工所需的一切工序内容及相应费用 | 2 | 86.98 | 170.21 | 9.71 | 13.35 | 17.14 | 14.85 | 312.24 | 624.48 | 173.96 | 340.42 | 19.42 | 26.7 | 34.28 | 29.7 | 624.48 |  |  |  |  | 水电-劳务
| 5#楼给排水工程 | 5-137 | 软接头(法兰连接) 公称直径(mm以内) 80 | 个 |  | 2 | 86.98 | 170.21 | 9.71 | 13.35 | 17.14 | 14.85 | 312.24 | 624.48 | 173.96 | 340.42 | 19.42 | 26.7 | 34.28 | 29.7 | [5 empty] | 水电-劳务
10 | 5#楼给排水工程 | 031003010013 | 软接头(软管） | 个 | 1.类型:橡胶软接头 2.规格、压力等级:DN100 工作压力为1.60MPa 3.未尽事宜详见图纸、招标文件，包括为满足设计、技术标准和要求、验收规范规定施工所需的一切工序内容及相应费用 | 2 | 88.55 | 206.97 | 11.24 | 15.34 | 17.44 | 17.07 | 356.61 | 713.22 | 177.1 | 413.94 | 22.48 | 30.68 | 34.88 | 34.14 | 713.22 |  |  |  |  | 水电-劳务
| 5#楼给排水工程 | 5-138 | 软接头(法兰连接) 公称直径(mm以内) 100 | 个 |  | 2 | 88.55 | 206.97 | 11.24 | 15.34 | 17.44 | 17.07 | 356.61 | 713.22 | 177.1 | 413.94 | 22.48 | 30.68 | 34.88 | 34.14 | [5 empty] | 水电-劳务
11 | 5#楼给排水工程 | 030601002015 | 压力仪表 | 台 | 1、名称:压力表 2、规格:含表弯、表阀 3、未尽事宜详见图纸、招标文件，包括为满足设计、技术标准和要求、验收规范规定施工所需的一切工序内容及相应费用 | 4 | 43.4 | 116.41 | 1.65 | 4.75 | 8.55 | 5.29 | 180.05 | 720.2 | 173.6 | 465.64 | 6.6 | 19 | 34.2 | 21.16 | 720.2 |  |  |  |  | 水电-劳务
| 5#楼给排水工程 | 1-49 | 压力仪表 压力表 就地 | 台(块) |  | 4 | 43.4 | 116.41 | 1.65 | 4.75 | 8.55 | 5.29 | 180.05 | 720.2 | 173.6 | 465.64 | 6.6 | 19 | 34.2 | 21.16 | [5 empty] | 水电-劳务
0 | 5#楼给排水工程 |  | 预留预埋 | [18 empty] | 3329.88 |  |  |  | 水电-劳务
1 | 5#楼给排水工程 | 030413003017 | 预留孔洞 | 个 | 1.名称:空调冷媒管预留洞 2.主管道规格:DN50 3.填充(恢复）方式:符合设计要求及施工规范规定 4.混凝土标准:符合设计 要求及施工规范规定 5.未尽事宜详见图纸、招标文件，包括为满足设计、技术标准和要求、验收规范规定施工所需的一切工序内容及相应费用 | 18 | 9.45 | 2.5 | 0.28 | 0.61 | 1.86 | 0.68 | 15.38 | 276.84 | 170.1 | 45 | 5.04 | 10.98 | 33.48 | 12.24 | 276.84 |  |  |  |  | 水电-劳务
| 5#楼给排水工程 | 13-17 | 砌筑结构打洞(孔) 孔洞直径(mm以内) 50 | 个 |  | 18 | 9.45 | 2.5 | 0.28 | 0.61 | 1.86 | 0.68 | 15.38 | 276.84 | 170.1 | 45 | 5.04 | 10.98 | 33.48 | 12.24 | [5 empty] | 水电-劳务
2 | 5#楼给排水工程 | 031002003219 | 套管 | 个 | 1.名称:燃气热水器预留套管 2.主管道规格:DN100 3.填充(恢复）方式:符合设计要求及施工规范规定 4.混凝土标准:符合设计 要求及施工规范规定 5.未尽事宜详见图纸、招标文件，包括为满足设计、技术标准和要求、验收规范规定施工所需的一切工序内容及相应费用 | 18 | 37.45 | 57.18 | 2.3 | 4.85 | 7.38 | 5.39 | 114.55 | 2061.9 | 674.1 | 1029.24 | 41.4 | 87.3 | 132.84 | 97.02 | 2061.9 |  |  |  |  | 水电-劳务
| 5#楼给排水工程 | 4-66 | 一般填料套管制作安装 公称直径(mm以内) 100 | 个 |  | 18 | 37.45 | 57.18 | 2.3 | 4.85 | 7.38 | 5.39 | 114.55 | 2061.9 | 674.1 | 1029.24 | 41.4 | 87.3 | 132.84 | 97.02 | [5 empty] | 水电-劳务
3 | 5#楼给排水工程 | 031002003216 | 套管 | 个 | 1.名称、类型:刚性防水套管（燃气） 2.规格:DN50 | 1 | 121.28 | 156.28 | 21.9 | 14.97 | 23.89 | 16.66 | 354.98 | 354.98 | 121.28 | 156.28 | 21.9 | 14.97 | 23.89 | 16.66 | 354.98 |  |  |  |  | 水电-劳务
| 5#楼给排水工程 | 4-19 | 刚性防水套管制作 公称直径(mm以内) 50 | 个 |  | 1 | 80.85 | 70.43 | 20.69 | 8.6 | 15.93 | 9.57 | 206.07 | 206.07 | 80.85 | 70.43 | 20.69 | 8.6 | 15.93 | 9.57 | [5 empty] | 水电-劳务
| 5#楼给排水工程 | 4-43 | 刚性防水套管安装 公称直径(mm以内) 50 | 个 |  | 1 | 40.43 | 85.85 | 1.21 | 6.37 | 7.96 | 7.09 | 148.91 | 148.91 | 40.43 | 85.85 | 1.21 | 6.37 | 7.96 | 7.09 | [5 empty] | 水电-劳务
4 | 5#楼给排水工程 | 031002003217 | 套管 | 个 | 1.名称、类型:一般套管（燃气） 2.规格:DN50 | 10 | 17.15 | 27.3 | 1.28 | 2.29 | 3.38 | 2.55 | 53.95 | 539.5 | 171.5 | 273 | 12.8 | 22.9 | 33.8 | 25.5 | 539.5 |  |  |  |  | 水电-劳务
| 5#楼给排水工程 | 4-64 | 一般填料套管制作安装 公称直径(mm以内) 50 | 个 |  | 10 | 17.15 | 27.3 | 1.28 | 2.29 | 3.38 | 2.55 | 53.95 | 539.5 | 171.5 | 273 | 12.8 | 22.9 | 33.8 | 25.5 | [5 empty] | 水电-劳务
5 | 5#楼给排水工程 | 031002003218 | 套管 | 个 | 1.名称、类型:一般套管（燃气） 2.规格:DN40 | 2 | 15.75 | 23.93 | 1.22 | 2.05 | 3.1 | 2.28 | 48.33 | 96.66 | 31.5 | 47.86 | 2.44 | 4.1 | 6.2 | 4.56 | 96.66 |  |  |  |  | 水电-劳务
| 5#楼给排水工程 | 4-63 | 一般填料套管制作安装 公称直径(mm以内) 40 | 个 |  | 2 | 15.75 | 23.93 | 1.22 | 2.05 | 3.1 | 2.28 | 48.33 | 96.66 | 31.5 | 47.86 | 2.44 | 4.1 | 6.2 | 4.56 | [5 empty] | 水电-劳务
0 | 5#楼采暖工程 |  | 公共部位 | [18 empty] | 79596.21 |  |  |  | 水电-劳务
1 | 5#楼采暖工程 | 031001001065 | 镀锌钢管 | m | 1.安装部位:室内 2.介质:采暖供回水 3.规格、压力等级:内外壁热镀锌钢管DN80（含管件） 4.连接形式:螺纹连接 5.压力试验及吹、洗设计要求:水冲洗、水压试验，试验要求符合设计及施工规范规定 6.未尽事宜详见图纸、招标文件，包括为满足设计、技术标准和要求、验收规范规定施工所需的一切工序内容及相应费用 | 8 | 38.33 | 40.36 | 3.16 | 4.09 | 7.55 | 4.55 | 98.04 | 784.32 | 306.64 | 322.88 | 25.28 | 32.72 | 60.4 | 36.4 | 784.32 |  |  |  |  | 水电-劳务
| 5#楼采暖工程 | 2-8 | 室内镀锌钢管(螺纹连接) 公称直径(mm以内) 80 | m |  | 8 | 38.33 | 40.36 | 3.16 | 4.09 | 7.55 | 4.55 | 98.04 | 784.32 | 306.64 | 322.88 | 25.28 | 32.72 | 60.4 | 36.4 | [5 empty] | 水电-劳务
2 | 5#楼采暖工程 | 031001001066 | 镀锌钢管 | m | 1.安装部位:室内 2.介质:采暖供回水 3.规格、压力等级:内外壁热镀锌钢管DN65（含管件） 4.连接形式:螺纹连接 5.压力试验及吹、洗设计要求:水冲洗、水压试验，试验要求符合设计及施工规范规定 6.未尽事宜详见图纸、招标文件，包括为满足设计、技术标准和要求、验收规范规定施工所需的一切工序内容及相应费用 | 35 | 36.58 | 36.24 | 2.83 | 3.78 | 7.21 | 4.21 | 90.85 | 3179.75 | 1280.3 | 1268.4 | 99.05 | 132.3 | 252.35 | 147.35 | 3179.75 |  |  |  |  | 水电-劳务
| 5#楼采暖工程 | 2-7 | 室内镀锌钢管(螺纹连接) 公称直径(mm以内) 70 | m |  | 35 | 36.58 | 36.24 | 2.83 | 3.78 | 7.21 | 4.21 | 90.85 | 3179.75 | 1280.3 | 1268.4 | 99.05 | 132.3 | 252.35 | 147.35 | [5 empty] | 水电-劳务
3 | 5#楼采暖工程 | 031001001067 | 镀锌钢管 | m | 1.安装部位:室内 2.介质:采暖供回水 3.规格、压力等级:内外壁热镀锌钢管DN50（含管件） 4.连接形式:螺纹连接 5.压力试验及吹、洗设计要求:水冲洗、水压试验，试验要求符合设计及施工规范规定 6.未尽事宜详见图纸、招标文件，包括为满足设计、技术标准和要求、验收规范规定施工所需的一切工序内容及相应费用 | 61 | 34.3 | 27.81 | 2.28 | 3.22 | 6.76 | 3.58 | 77.95 | 4754.95 | 2092.3 | 1696.41 | 139.08 | 196.42 | 412.36 | 218.38 | 4754.95 |  |  |  |  | 水电-劳务
| 5#楼采暖工程 | 2-6 | 室内镀锌钢管(螺纹连接) 公称直径(mm以内) 50 | m |  | 61 | 34.3 | 27.81 | 2.28 | 3.22 | 6.76 | 3.58 | 77.95 | 4754.95 | 2092.3 | 1696.41 | 139.08 | 196.42 | 412.36 | 218.38 | [5 empty] | 水电-劳务
4 | 5#楼采暖工程 | 031001001068 | 镀锌钢管 | m | 1.安装部位:室内 2.介质:采暖供回水 3.规格、压力等级:内外壁热镀锌钢管DN25（含管件） 4.连接形式:螺纹连接 5.压力试验及吹、洗设计要求:水冲洗、水压试验，试验要求符合设计及施工规范规定 6.未尽事宜详见图纸、招标文件，包括为满足设计、技术标准和要求、验收规范规定施工所需的一切工序内容及相应费用 | 54 | 28.35 | 16.27 | 2.03 | 2.33 | 5.58 | 2.6 | 57.16 | 3086.64 | 1530.9 | 878.58 | 109.62 | 125.82 | 301.32 | 140.4 | 3086.64 |  |  |  |  | 水电-劳务
| 5#楼采暖工程 | 2-3 | 室内镀锌钢管(螺纹连接) 公称直径(mm以内) 25 | m |  | 54 | 28.35 | 16.27 | 2.03 | 2.33 | 5.58 | 2.6 | 57.16 | 3086.64 | 1530.9 | 878.58 | 109.62 | 125.82 | 301.32 | 140.4 | [5 empty] | 水电-劳务
5 | 5#楼采暖工程 | 031001001069 | 镀锌钢管 | m | 1.安装部位:室内 2.介质:采暖供回水 3.规格、压力等级:内外壁热镀锌钢管DN20（含管件） 4.连接形式:螺纹连接 5.压力试验及吹、洗设计要求:水冲洗、水压试验，试验要求符合设计及施工规范规定 6.未尽事宜详见图纸、招标文件，包括为满足设计、技术标准和要求、验收规范规定施工所需的一切工序内容及相应费用 | 3 | 22.58 | 10.71 | 1.74 | 1.75 | 4.45 | 1.95 | 43.18 | 129.54 | 67.74 | 32.13 | 5.22 | 5.25 | 13.35 | 5.85 | 129.54 |  |  |  |  | 水电-劳务
| 5#楼采暖工程 | 2-2 | 室内镀锌钢管(螺纹连接) 公称直径(mm以内) 20 | m |  | 3 | 22.58 | 10.71 | 1.74 | 1.75 | 4.45 | 1.95 | 43.18 | 129.54 | 67.74 | 32.13 | 5.22 | 5.25 | 13.35 | 5.85 | [5 empty] | 水电-劳务
6 | 5#楼采暖工程 | 031001006094 | 塑料管 | m | 1.安装部位:室内 2.介质:采暖供回水 3.规格、压力等级:PE-RT管De32（含管件） 4.连接形式：热熔连接 5.压力试验及吹、洗设计要求:水冲洗、水压试验，试验要求符合设计及施工规范规定 6.未尽事宜详见图纸、招标文件，包括为满足设计、技术标准和要求、验收规范规定施工所需的一切工序内容及相应费用 | 180 | 16.8 | 7.11 | 7.07 | 1.55 | 3.31 | 1.72 | 37.56 | 6760.8 | 3024 | 1279.8 | 1272.6 | 279 | 595.8 | 309.6 | 6760.8 |  |  |  |  | 水电-劳务
| 5#楼采暖工程 | 2-80 | 给水塑料管(热熔连接) 公称直径(mm以内) 32 | m |  | 180 | 16.8 | 7.11 | 7.07 | 1.55 | 3.31 | 1.72 | 37.56 | 6760.8 | 3024 | 1279.8 | 1272.6 | 279 | 595.8 | 309.6 | [5 empty] | 水电-劳务
7 | 5#楼采暖工程 | 031001006095 | 塑料管 | m | 1.安装部位:室内 2.介质:采暖供回水 3.规格、压力等级:PE-RT管De20（含管件） 4.连接形式：热熔连接 5.压力试验及吹、洗设计要求:水冲洗、水压试验，试验要求符合设计及施工规范规定 6.未尽事宜详见图纸、招标文件，包括为满足设计、技术标准和要求、验收规范规定施工所需的一切工序内容及相应费用 | 270 | 13.83 | 4.52 | 5.32 | 1.18 | 2.72 | 1.32 | 28.89 | 7800.3 | 3734.1 | 1220.4 | 1436.4 | 318.6 | 734.4 | 356.4 | 7800.3 |  |  |  |  | 水电-劳务
| 5#楼采暖工程 | 2-78 | 给水塑料管(热熔连接) 公称直径(mm以内) 20 | m |  | 270 | 13.83 | 4.52 | 5.32 | 1.18 | 2.72 | 1.32 | 28.89 | 7800.3 | 3734.1 | 1220.4 | 1436.4 | 318.6 | 734.4 | 356.4 | [5 empty] | 水电-劳务
8 | 5#楼采暖工程 | 031002001135 | 管道支架 | kg | 1.材质:型钢支架 2.管架形式:一般管架 3.未尽事宜详见图纸、招标文件，包括为满足设计、技术标准和要求、验收规范规定施工所需的一切工序内容及相应费用 | 180 | 12.1 | 8.3 | 3.61 | 1.2 | 2.38 | 1.34 | 28.93 | 5207.4 | 2178 | 1494 | 649.8 | 216 | 428.4 | 241.2 | 5207.4 |  |  |  |  | 水电-劳务
| 5#楼采暖工程 | 4-1 | 制作 一般管架 | 100kg |  | 1.8 | 747.25 | 531.55 | 225.63 | 75.22 | 147.21 | 83.72 | 1810.58 | 3259.04 | 1345.05 | 956.79 | 406.134 | 135.396 | 264.978 | 150.696 | [5 empty] | 水电-劳务
| 5#楼采暖工程 | 4-2 | 安装 一般管架 | 100kg |  | 1.8 | 463.05 | 298.48 | 135.4 | 44.85 | 91.22 | 49.91 | 1082.91 | 1949.24 | 833.49 | 537.264 | 243.72 | 80.73 | 164.196 | 89.838 | [5 empty] | 水电-劳务
9 | 5#楼采暖工程 | 031201003086 | 金属结构刷油 | kg | 1.油漆品种:防锈漆 2.结构类型:一般管架 3.涂刷遍数、漆膜厚度:两遍 4.未尽事宜详见图纸、招标文件，包括为满足设计、技术标准和要求、验收规范规定施工所需的一切工序内容及相应费用 | 180 | 0.47 | 0.17 | 0.14 | 0.04 | 0.09 | 0.04 | 0.94 | 169.2 | 84.6 | 30.6 | 25.2 | 7.2 | 16.2 | 7.2 | 169.2 |  |  |  |  | 水电-劳务
| 5#楼采暖工程 | 2-87 | 管道支吊架刷油 防锈漆 第一遍 | 100kg |  | 1.8 | 28.53 | 9.59 | 7.05 | 2.26 | 5.62 | 2.51 | 55.56 | 100.01 | 51.354 | 17.262 | 12.69 | 4.068 | 10.116 | 4.518 | [5 empty] | 水电-劳务
| 5#楼采暖工程 | 2-88 | 管道支吊架刷油 防锈漆 第二遍 | 100kg |  | 1.8 | 18.03 | 7.03 | 6.74 | 1.59 | 3.55 | 1.77 | 38.71 | 69.68 | 32.454 | 12.654 | 12.132 | 2.862 | 6.39 | 3.186 | [5 empty] | 水电-劳务
10 | 5#楼采暖工程 | 031201003087 | 金属结构刷油 | kg | 1.油漆品种:调合漆 2.结构类型:一般管架 3.涂刷遍数、漆膜厚度:两遍 4.未尽事宜详见图纸、招标文件，包括为满足设计、技术标准和要求、验收规范规定施工所需的一切工序内容及相应费用 | 180 | 0.39 | 0.11 | 0.01 | 0.03 | 0.08 | 0.03 | 0.64 | 115.2 | 70.2 | 19.8 | 1.8 | 5.4 | 14.4 | 5.4 | 115.2 |  |  |  |  | 水电-劳务
| 5#楼采暖工程 | 2-97 | 管道支吊架刷油 调合漆 第一遍 | 100kg |  | 1.8 | 20.83 | 6.34 | 0.62 | 1.39 | 4.1 | 1.55 | 34.83 | 62.69 | 37.494 | 11.412 | 1.116 | 2.502 | 7.38 | 2.79 | [5 empty] | 水电-劳务
| 5#楼采暖工程 | 2-98 | 管道支吊架刷油 调合漆 第二遍 | 100kg |  | 1.8 | 18.2 | 4.26 | 0.55 | 1.15 | 3.59 | 1.28 | 29.03 | 52.25 | 32.76 | 7.668 | 0.99 | 2.07 | 6.462 | 2.304 | [5 empty] | 水电-劳务
11 | 5#楼采暖工程 | 031208002066 | 管道绝热 | m3 | 1.绝热材料品种:铝箔离心玻璃棉管壳 2.绝热厚度:60mm 3.管道直径:DN65-100 4.未尽事宜详见图纸、招标文件，包括为满足设计、技术标准和要求、验收规范规定施工所需的一切工序内容及相应费用 | 1.2 | 422.1 | 771.71 | 31.16 | 61.25 | 83.15 | 68.17 | 1437.54 | 1725.05 | 506.52 | 926.052 | 37.392 | 73.5 | 99.78 | 81.804 | 1725.05 |  |  |  |  | 水电-劳务
| 5#楼采暖工程 | 4-113 | 管道绝热 带铝箔玻璃棉制品安装 公称直径(mm以内) 125 | m3 |  | 1.2 | 422.1 | 771.71 | 31.16 | 61.25 | 83.15 | 68.17 | 1437.54 | 1725.05 | 506.52 | 926.052 | 37.392 | 73.5 | 99.78 | 81.804 | [5 empty] | 水电-劳务
12 | 5#楼采暖工程 | 031208002067 | 管道绝热 | m3 | 1.绝热材料品种:铝箔离心玻璃棉管壳 2.绝热厚度:50mm 3.管道直径:DN50以内 4.未尽事宜详见图纸、招标文件，包括为满足设计、技术标准和要求、验收规范规定施工所需的一切工序内容及相应费用 | 2.5 | 703.68 | 792.37 | 39.61 | 76.78 | 138.62 | 85.46 | 1836.52 | 4591.3 | 1759.2 | 1980.925 | 99.025 | 191.95 | 346.55 | 213.65 | 4591.3 |  |  |  |  | 水电-劳务
| 5#楼采暖工程 | 4-112 | 管道绝热 带铝箔玻璃棉制品安装 公称直径(mm以内) 50 | m3 |  | 2.5 | 703.68 | 792.37 | 39.61 | 76.78 | 138.62 | 85.46 | 1836.52 | 4591.3 | 1759.2 | 1980.925 | 99.025 | 191.95 | 346.55 | 213.65 | [5 empty] | 水电-劳务
13 | 5#楼采暖工程 | 031002003219 | 套管 | 个 | 1.名称、类型:一般填料套管 2.主管道规格:DN65（管道带保温） 3.未尽事宜详见图纸、招标文件，包括为满足设计、技术标准和要求、验收规范规定施工所需的一切工序内容及相应费用 | 2 | 26.08 | 46.45 | 1.78 | 3.72 | 5.14 | 4.14 | 87.31 | 174.62 | 52.16 | 92.9 | 3.56 | 7.44 | 10.28 | 8.28 | 174.62 |  |  |  |  | 水电-劳务
| 5#楼采暖工程 | 4-65 | 一般填料套管制作安装 公称直径(mm以内) 80 | 个 |  | 2 | 26.08 | 46.45 | 1.78 | 3.72 | 5.14 | 4.14 | 87.31 | 174.62 | 52.16 | 92.9 | 3.56 | 7.44 | 10.28 | 8.28 | [5 empty] | 水电-劳务
14 | 5#楼采暖工程 | 031002003220 | 套管 | 个 | 1.名称、类型:一般填料套管 2.主管道规格:DN50（管道带保温） 3.未尽事宜详见图纸、招标文件，包括为满足设计、技术标准和要求、验收规范规定施工所需的一切工序内容及相应费用 | 36 | 17.15 | 27.3 | 1.28 | 2.29 | 3.38 | 2.55 | 53.95 | 1942.2 | 617.4 | 982.8 | 46.08 | 82.44 | 121.68 | 91.8 | 1942.2 |  |  |  |  | 水电-劳务
| 5#楼采暖工程 | 4-64 | 一般填料套管制作安装 公称直径(mm以内) 50 | 个 |  | 36 | 17.15 | 27.3 | 1.28 | 2.29 | 3.38 | 2.55 | 53.95 | 1942.2 | 617.4 | 982.8 | 46.08 | 82.44 | 121.68 | 91.8 | [5 empty] | 水电-劳务
15 | 5#楼采暖工程 | 031002003221 | 套管 | 个 | 1.名称、类型:一般填料套管 2.主管道规格:DN25（管道带保温） 3.未尽事宜详见图纸、招标文件，包括为满足设计、技术标准和要求、验收规范规定施工所需的一切工序内容及相应费用 | 4 | 12.95 | 16.59 | 1.04 | 1.53 | 2.55 | 1.7 | 36.36 | 145.44 | 51.8 | 66.36 | 4.16 | 6.12 | 10.2 | 6.8 | 145.44 |  |  |  |  | 水电-劳务
| 5#楼采暖工程 | 4-61 | 一般填料套管制作安装 公称直径(mm以内) 25 | 个 |  | 4 | 12.95 | 16.59 | 1.04 | 1.53 | 2.55 | 1.7 | 36.36 | 145.44 | 51.8 | 66.36 | 4.16 | 6.12 | 10.2 | 6.8 | [5 empty] | 水电-劳务
16 | 5#楼采暖工程 | 031003002024 | 螺纹法兰阀门 | 个 | 1.类型:蝶阀 2.规格:DN65 3.连接形式:螺纹连接 4.未尽事宜详见图纸、招标文件，包括为满足设计、技术标准和要求、验收规范规定施工所需的一切工序内容及相应费用 | 2 | 86.45 | 372.35 | 6.5 | 23.27 | 17.03 | 25.89 | 531.49 | 1062.98 | 172.9 | 744.7 | 13 | 46.54 | 34.06 | 51.78 | 1062.98 |  |  |  |  | 水电-劳务
| 5#楼采暖工程 | 5-30 | 螺纹法兰阀门 公称直径(mm以内) 70 | 个 |  | 2 | 86.45 | 372.35 | 6.5 | 23.27 | 17.03 | 25.89 | 531.49 | 1062.98 | 172.9 | 744.7 | 13 | 46.54 | 34.06 | 51.78 | [5 empty] | 水电-劳务
17 | 5#楼采暖工程 | 031003002025 | 螺纹法兰阀门 | 个 | 1.类型:静态平衡阀 2.规格:DN65 3.连接形式:法兰连接 4.未尽事宜详见图纸、招标文件，包括为满足设计、技术标准和要求、验收规范规定施工所需的一切工序内容及相应费用 | 2 | 86.45 | 312.56 | 6.5 | 20.28 | 17.03 | 22.57 | 465.39 | 930.78 | 172.9 | 625.12 | 13 | 40.56 | 34.06 | 45.14 | 930.78 |  |  |  |  | 水电-劳务
| 5#楼采暖工程 | 5-30 | 螺纹法兰阀门 公称直径(mm以内) 70 | 个 |  | 2 | 86.45 | 312.56 | 6.5 | 20.28 | 17.03 | 22.57 | 465.39 | 930.78 | 172.9 | 625.12 | 13 | 40.56 | 34.06 | 45.14 | [5 empty] | 水电-劳务
18 | 5#楼采暖工程 | 031003001136 | 螺纹阀门 | 个 | 1.类型:泄水阀 2.规格、压力等级:DN20 工作压力为1.60MPa 3.未尽事宜详见图纸、招标文件，包括为满足设计、技术标准和要求、验收规范规定施工所需的一切工序内容及相应费用 | 2 | 10.5 | 22.51 | 1.54 | 1.73 | 2.07 | 1.92 | 40.27 | 80.54 | 21 | 45.02 | 3.08 | 3.46 | 4.14 | 3.84 | 80.54 |  |  |  |  | 水电-劳务
| 5#楼采暖工程 | 5-2 | 螺纹阀门 公称直径(mm以内) 20 | 个 |  | 2 | 10.5 | 22.51 | 1.54 | 1.73 | 2.07 | 1.92 | 40.27 | 80.54 | 21 | 45.02 | 3.08 | 3.46 | 4.14 | 3.84 | [5 empty] | 水电-劳务
19 | 5#楼采暖工程 | 031003001137 | 螺纹阀门 | 个 | 1.类型: 自动排气阀(含一个同规格闸阀) 2.型号、规格: DN20 3.未尽事宜详见图纸、招标文件，包括为满足设计、技术标准和要求、验收规范规定施工所需的一切工序内容及相应费用 | 4 | 19.25 | 82.22 | 1.34 | 5.14 | 3.79 | 5.72 | 117.46 | 469.84 | 77 | 328.88 | 5.36 | 20.56 | 15.16 | 22.88 | 469.84 |  |  |  |  | 水电-劳务
| 5#楼采暖工程 | 5-15 | 自动排气阀、手动放风门 公称直径(mm以内) 20 | 个 |  | 4 | 19.25 | 82.22 | 1.34 | 5.14 | 3.79 | 5.72 | 117.46 | 469.84 | 77 | 328.88 | 5.36 | 20.56 | 15.16 | 22.88 | [5 empty] | 水电-劳务
20 | 5#楼采暖工程 | 03B009 | 热力入口装置 | 项 | 1.采暖入口装置DN80 2.包含：超声波式热量表(含温度传感器、积分仪)DN80一套（具备数据存储和远传通讯功能）、Y型过滤器DN80两个、压力表四个、温度计两个、静态平衡阀DN80四个、泄水阀DN15两个 3.参考图集详91SB1-1/Pg68 4.未尽事宜详见图纸、招标文件，包括为满足设计、技术标准和要求、验收规范规定施工所需的一切工序内容及相应费用 | 1 | 1363.76 | 6377.01 | 117 | 238.68 | 268.66 | 265.57 | 8630.68 | 8630.68 | 1363.76 | 6377.01 | 117 | 238.68 | 268.66 | 265.57 | 8630.68 |  |  |  |  | 水电-劳务
| 5#楼采暖工程 | 5-182 | 热量表(法兰连接) 公称直径(mm以内) 100 | 个 |  | 1 | 233.8 | 2709.81 | 30.72 | 18.72 | 46.06 | 20.83 | 3059.94 | 3059.94 | 233.8 | 2709.81 | 30.72 | 18.72 | 46.06 | 20.83 | [5 empty] | 水电-劳务
| 5#楼采暖工程 | 5-31 R*1.2 | 螺纹法兰阀门 公称直径(mm以内) 80 过滤器安装 人工*1.2 | 个 |  | 2 | 139.02 | 575.61 | 8.56 | 36.16 | 27.39 | 40.25 | 826.99 | 1653.98 | 278.04 | 1151.22 | 17.12 | 72.32 | 54.78 | 80.5 | [5 empty] | 水电-劳务
| 5#楼采暖工程 | 1-53 | 压力仪表 电接点压力表 | 台(块) |  | 4 | 81.73 | 117.15 | 8.39 | 7.05 | 16.1 | 7.84 | 238.26 | 953.04 | 326.92 | 468.6 | 33.56 | 28.2 | 64.4 | 31.36 | [5 empty] | 水电-劳务
| 5#楼采暖工程 | 1-2 | 温度仪表 膨胀式温度计 双金属温度计 | 支 |  | 2 | 21.35 | 145.8 | 0.69 | 2.9 | 4.21 | 3.22 | 178.17 | 356.34 | 42.7 | 291.6 | 1.38 | 5.8 | 8.42 | 6.44 | [5 empty] | 水电-劳务
| 5#楼采暖工程 | 5-31 | 螺纹法兰阀门 公称直径(mm以内) 80 | 个 |  | 4 | 115.85 | 427.99 | 7.87 | 27.59 | 22.82 | 30.7 | 632.82 | 2531.28 | 463.4 | 1711.96 | 31.48 | 110.36 | 91.28 | 122.8 | [5 empty] | 水电-劳务
| 5#楼采暖工程 | 5-1 | 螺纹阀门 公称直径(mm以内) 15 | 个 |  | 2 | 9.45 | 21.91 | 1.37 | 1.64 | 1.86 | 1.82 | 38.05 | 76.1 | 18.9 | 43.82 | 2.74 | 3.28 | 3.72 | 3.64 | [5 empty] | 水电-劳务
21 | 5#楼采暖工程 | 040502011031 | 补偿器(波纹管） | 个 | 1.类型:波纹补偿器 2.规格:DN65 3.连接方式：法兰连接 4.未尽事宜详见图纸、招标文件，包括为满足设计、技术标准和要求、验收规范规定施工所需的一切工序内容及相应费用 | 4 | 84.88 | 188.67 | 14.47 | 14.4 | 16.72 | 16.03 | 335.17 | 1340.68 | 339.52 | 754.68 | 57.88 | 57.6 | 66.88 | 64.12 | 1340.68 |  |  |  |  | 水电-劳务
| 5#楼采暖工程 | 5-102 | 波纹(套筒)补偿器安装 公称直径(mm以内) 70 | 个 |  | 4 | 84.88 | 188.67 | 14.47 | 14.4 | 16.72 | 16.03 | 335.17 | 1340.68 | 339.52 | 754.68 | 57.88 | 57.6 | 66.88 | 64.12 | [5 empty] | 水电-劳务
22 | 5#楼采暖工程 | 031003014008 | 热量表 | 块 | 1.入户远传热量表DN20 2.未尽事宜详见图纸、招标文件，包括为满足设计、技术标准和要求、验收规范规定施工所需的一切工序内容及相应费用 | 18 | 78.05 | 1038.46 | 7.72 | 56.21 | 15.38 | 62.56 | 1258.38 | 22650.84 | 1404.9 | 18692.28 | 138.96 | 1011.78 | 276.84 | 1126.08 | 22650.84 |  |  |  |  | 水电-劳务
| 5#楼采暖工程 | 5-175 | 热量表(螺纹连接) 公称直径(mm以内) 20 | 个 |  | 18 | 78.05 | 1038.46 | 7.72 | 56.21 | 15.38 | 62.56 | 1258.38 | 22650.84 | 1404.9 | 18692.28 | 138.96 | 1011.78 | 276.84 | 1126.08 | [5 empty] | 水电-劳务
23 | 5#楼采暖工程 | 031003001138 | 螺纹阀门 | 个 | 1.类型:带温度传感器的铜球阀 2.规格、压力等级:DN20 工作压力为1.60MPa 3.未尽事宜详见图纸、招标文件，包括为满足设计、技术标准和要求、验收规范规定施工所需的一切工序内容及相应费用 | 18 | 10.5 | 50.28 | 1.54 | 3.12 | 2.07 | 3.47 | 70.98 | 1277.64 | 189 | 905.04 | 27.72 | 56.16 | 37.26 | 62.46 | 1277.64 |  |  |  |  | 水电-劳务
| 5#楼采暖工程 | 5-2 | 螺纹阀门 公称直径(mm以内) 20 | 个 |  | 18 | 10.5 | 50.28 | 1.54 | 3.12 | 2.07 | 3.47 | 70.98 | 1277.64 | 189 | 905.04 | 27.72 | 56.16 | 37.26 | 62.46 | [5 empty] | 水电-劳务
24 | 5#楼采暖工程 | 031003001139 | 螺纹阀门 | 个 | 1.类型:铜质锁闭阀 2.规格、压力等级:DN20 工作压力为1.60MPa 3.未尽事宜详见图纸、招标文件，包括为满足设计、技术标准和要求、验收规范规定施工所需的一切工序内容及相应费用 | 36 | 10.5 | 29.86 | 1.54 | 2.1 | 2.07 | 2.33 | 48.4 | 1742.4 | 378 | 1074.96 | 55.44 | 75.6 | 74.52 | 83.88 | 1742.4 |  |  |  |  | 水电-劳务
| 5#楼采暖工程 | 5-2 | 螺纹阀门 公称直径(mm以内) 20 | 个 |  | 36 | 10.5 | 29.86 | 1.54 | 2.1 | 2.07 | 2.33 | 48.4 | 1742.4 | 378 | 1074.96 | 55.44 | 75.6 | 74.52 | 83.88 | [5 empty] | 水电-劳务
25 | 5#楼采暖工程 | 031003001140 | 螺纹阀门 | 个 | 1.类型:过滤器 2.规格、压力等级:DN20 工作压力为1.60MPa 3.未尽事宜详见图纸、招标文件，包括为满足设计、技术标准和要求、验收规范规定施工所需的一切工序内容及相应费用 | 18 | 12.6 | 25.92 | 1.6 | 2.01 | 2.48 | 2.23 | 46.84 | 843.12 | 226.8 | 466.56 | 28.8 | 36.18 | 44.64 | 40.14 | 843.12 |  |  |  |  | 水电-劳务
| 5#楼采暖工程 | 5-2 R*1.2 | 螺纹阀门 公称直径(mm以内) 20 过滤器安装 人工*1.2 | 个 |  | 18 | 12.6 | 25.92 | 1.6 | 2.01 | 2.48 | 2.23 | 46.84 | 843.12 | 226.8 | 466.56 | 28.8 | 36.18 | 44.64 | 40.14 | [5 empty] | 水电-劳务
0 | 5#楼采暖工程 |  | 户内 | [18 empty] | 117057.33 |  |  |  | 水电-劳务
1 | 5#楼采暖工程 | 031005006005 | 地板辐射采暖 | m2 | 1.名称：地板辐射采暖 2.要求：地面辐射供暖，埋地管PE-RT管，De20 热熔连接。 3.地面做法：详见装饰专业 4.未尽事宜详见图纸、招标文件，包括为满足设计、技术标准和要求、验收规范规定施工所需的一切工序内容及相应费用 | 1647 | 15.4 | 24.64 | 0.55 | 2.04 | 3.03 | 2.26 | 47.91 | 78907.77 | 25363.8 | 40582.08 | 905.85 | 3359.88 | 4990.41 | 3722.22 | 78907.77 |  |  |  |  | 水电-劳务
| 5#楼采暖工程 | 7-42 | 地板辐射采暖管铺设 管外径(mm以内) 20 | m |  | 9058.5 | 2.8 | 4.48 | 0.1 | 0.37 | 0.55 | 0.41 | 8.71 | 78899.54 | 25363.8 | 40582.08 | 905.85 | 3351.645 | 4982.175 | 3713.985 | [5 empty] | 水电-劳务
2 | 5#楼采暖工程 | 031005007005 | 热媒集配装置 | 台 | 1.分集水器 2.材质:集分水器铸铜成品件 3.规格:8回路 4.附件名称、规格、数量:含自动排气阀，泄水阀，自动温控阀，隔热套管等 5.分/集水器为支架固定,也可采用托钩固定方式,嵌墙或箱罩安装 3.未尽事宜详见图纸、招标文件，包括为满足设计、技术标准和要求、验收规范规定施工所需的一切工序内容及相应费用 | 18 | 72.45 | 925.9 | 8.65 | 50.35 | 14.27 | 56.04 | 1127.66 | 20297.88 | 1304.1 | 16666.2 | 155.7 | 906.3 | 256.86 | 1008.72 | 20297.88 |  |  |  |  | 水电-劳务
| 5#楼采暖工程 | 7-50 | 带箱热媒集配器安装 8分支以内 | 组 |  | 18 | 72.45 | 925.9 | 8.65 | 50.35 | 14.27 | 56.04 | 1127.66 | 20297.88 | 1304.1 | 16666.2 | 155.7 | 906.3 | 256.86 | 1008.72 | [5 empty] | 水电-劳务
3 | 5#楼采暖工程 | 031003001141 | 螺纹阀门 | 个 | 1.类型:铜球阀 2.规格、压力等级:DN20 工作压力为1.60MPa 3.未尽事宜详见图纸、招标文件，包括为满足设计、技术标准和要求、验收规范规定施工所需的一切工序内容及相应费用 | 36 | 10.5 | 20.02 | 1.54 | 1.6 | 2.07 | 1.78 | 37.51 | 1350.36 | 378 | 720.72 | 55.44 | 57.6 | 74.52 | 64.08 | 1350.36 |  |  |  |  | 水电-劳务
| 5#楼采暖工程 | 5-2 | 螺纹阀门 公称直径(mm以内) 20 | 个 |  | 36 | 10.5 | 20.02 | 1.54 | 1.6 | 2.07 | 1.78 | 37.51 | 1350.36 | 378 | 720.72 | 55.44 | 57.6 | 74.52 | 64.08 | [5 empty] | 水电-劳务
4 | 5#楼采暖工程 | 031003001142 | 螺纹阀门 | 个 | 1.类型:高阻力恒温阀 2.规格、压力等级:DN20 工作压力为1.60MPa 3.未尽事宜详见图纸、招标文件，包括为满足设计、技术标准和要求、验收规范规定施工所需的一切工序内容及相应费用 | 36 | 10.5 | 45.23 | 1.54 | 2.86 | 2.07 | 3.19 | 65.39 | 2354.04 | 378 | 1628.28 | 55.44 | 102.96 | 74.52 | 114.84 | 2354.04 |  |  |  |  | 水电-劳务
| 5#楼采暖工程 | 5-2 | 螺纹阀门 公称直径(mm以内) 20 | 个 |  | 36 | 10.5 | 45.23 | 1.54 | 2.86 | 2.07 | 3.19 | 65.39 | 2354.04 | 378 | 1628.28 | 55.44 | 102.96 | 74.52 | 114.84 | [5 empty] | 水电-劳务
5 | 5#楼采暖工程 | 031005003009 | 其他成品散热器 | 组 | 1.名称:背篓式卫浴散热器 2.规格型号:散热量250w 3.部位:卫生间 4.其他：含手动放气阀 5.未尽事宜详见图纸、招标文件，包括为满足设计、技术标准和要求、验收规范规定施工所需的一切工序内容及相应费用 | 36 | 33.43 | 314.41 | 1.63 | 17.47 | 6.59 | 19.45 | 392.98 | 14147.28 | 1203.48 | 11318.76 | 58.68 | 628.92 | 237.24 | 700.2 | 14147.28 |  |  |  |  | 水电-劳务
| 5#楼采暖工程 | 7-2 | 板式散热器安装 单板 H600×1000以内 | 组 |  | 36 | 33.43 | 314.41 | 1.63 | 17.47 | 6.59 | 19.45 | 392.98 | 14147.28 | 1203.48 | 11318.76 | 58.68 | 628.92 | 237.24 | 700.2 | [5 empty] | 水电-劳务
0 | 5#楼消防工程 |  | 消防水系统 | [18 empty] | 67861.22
1 | 5#楼消防工程 | 030901002019 | 消火栓钢管 | m | 1、安装部位:室内 2、材质、规格:DN100 3、连接形式:沟槽式连接（含管件） 4、钢管镀锌设计要求:内外壁热镀锌焊接钢管 5、未尽事宜详见图纸、招标文件，包括为满足设计、技术标准和要求、验收规范规定施工所需的一切工序内容及相应费用 | 102 | 35.06 | 73.28 | 1.23 | 5.48 | 6.91 | 6.1 | 128.05 | 13061.1 | 3576.12 | 7474.56 | 125.46 | 558.96 | 704.82 | 622.2 | 13061.1 |  |  |  |  | 消防-专业分包
| 5#楼消防工程 | 1-15 | 钢管(沟槽连接) 管道安装(沟槽连接) 公称直径(mm以内) 100 | m |  | 102 | 27.65 | 51.69 | 1 | 4.02 | 5.45 | 4.47 | 94.28 | 9616.56 | 2820.3 | 5272.38 | 102 | 410.04 | 555.9 | 455.94 | [5 empty] | 消防-专业分包
| 5#楼消防工程 | 1-35 | 钢管(沟槽连接) 管件安装(沟槽管件连接) 公称直径(mm以内) 100 | 套 |  | 27 | 28 | 81.54 | 0.87 | 5.52 | 5.52 | 6.14 | 127.59 | 3444.93 | 756 | 2201.58 | 23.49 | 149.04 | 149.04 | 165.78 | [5 empty] | 消防-专业分包
2 | 5#楼消防工程 | 030901002020 | 消火栓钢管 | m | 1、安装部位:室内 2、材质、规格:DN65 3、连接形式:沟槽式连接（含管件） 4、钢管镀锌设计要求:镀锌钢管 5、未尽事宜详见图纸、招标文件，包括为满足设计、技术标准和要求、验收规范规定施工所需的一切工序内容及相应费用 | 20 | 34.48 | 46.56 | 1.17 | 4.11 | 6.79 | 4.58 | 97.68 | 1953.6 | 689.6 | 931.2 | 23.4 | 82.2 | 135.8 | 91.6 | 1953.6 |  |  |  |  | 消防-专业分包
| 5#楼消防工程 | 1-13 | 钢管(沟槽连接) 管道安装(沟槽连接) 公称直径(mm以内) 65 | m |  | 20 | 23.45 | 29.72 | 0.83 | 2.7 | 4.62 | 3.01 | 64.33 | 1286.6 | 469 | 594.4 | 16.6 | 54 | 92.4 | 60.2 | [5 empty] | 消防-专业分包
| 5#楼消防工程 | 1-33 | 钢管(沟槽连接) 管件安装(沟槽管件连接) 公称直径(mm以内) 70 | 套 |  | 9 | 24.5 | 37.42 | 0.75 | 3.13 | 4.83 | 3.49 | 74.12 | 667.08 | 220.5 | 336.78 | 6.75 | 28.17 | 43.47 | 31.41 | [5 empty] | 消防-专业分包
3 | 5#楼消防工程 | 031002001136 | 管道支架 | kg | 1.材质:型钢支架 2.管架形式:一般管架 3.未尽事宜详见图纸、招标文件，包括为满足设计、技术标准和要求、验收规范规定施工所需的一切工序内容及相应费用 | 190 | 13.83 | 11.31 | 1.04 | 1.31 | 2.72 | 1.46 | 31.67 | 6017.3 | 2627.7 | 2148.9 | 197.6 | 248.9 | 516.8 | 277.4 | 6017.3 |  |  |  |  | 消防-专业分包
| 5#楼消防工程 | 13-1 | 金属支架制作 | kg |  | 190 | 9.8 | 5.88 | 0.62 | 0.82 | 1.93 | 0.91 | 19.96 | 3792.4 | 1862 | 1117.2 | 117.8 | 155.8 | 366.7 | 172.9 | [5 empty] | 消防-专业分包
| 5#楼消防工程 | 13-2 | 金属支架安装 | kg |  | 190 | 4.03 | 5.43 | 0.42 | 0.49 | 0.79 | 0.55 | 11.71 | 2224.9 | 765.7 | 1031.7 | 79.8 | 93.1 | 150.1 | 104.5 | [5 empty] | 消防-专业分包
4 | 5#楼消防工程 | 031201003088 | 金属结构刷油 | kg | 1.油漆品种:防锈漆 2.结构类型:一般管架 3.涂刷遍数、漆膜厚度:两遍 4、未尽事宜详见图纸、招标文件，包括为满足设计、技术标准和要求、验收规范规定施工所需的一切工序内容及相应费用 | 190 | 0.47 | 0.17 | 0.14 | 0.04 | 0.09 | 0.04 | 0.94 | 178.6 | 89.3 | 32.3 | 26.6 | 7.6 | 17.1 | 7.6 | 178.6 |  |  |  |  | 消防-专业分包
| 5#楼消防工程 | 2-87 | 管道支吊架刷油 防锈漆 第一遍 | 100kg |  | 1.9 | 28.53 | 9.59 | 7.05 | 2.26 | 5.62 | 2.51 | 55.56 | 105.56 | 54.207 | 18.221 | 13.395 | 4.294 | 10.678 | 4.769 | [5 empty] | 消防-专业分包
| 5#楼消防工程 | 2-88 | 管道支吊架刷油 防锈漆 第二遍 | 100kg |  | 1.9 | 18.03 | 7.03 | 6.74 | 1.59 | 3.55 | 1.77 | 38.71 | 73.55 | 34.257 | 13.357 | 12.806 | 3.021 | 6.745 | 3.363 | [5 empty] | 消防-专业分包
5 | 5#楼消防工程 | 031201003089 | 金属结构刷油 | kg | 1.油漆品种:调合漆 2.结构类型:一般管架 3.涂刷遍数、漆膜厚度:两遍 4、未尽事宜详见图纸、招标文件，包括为满足设计、技术标准和要求、验收规范规定施工所需的一切工序内容及相应费用 | 190 | 0.39 | 0.11 | 0.01 | 0.03 | 0.08 | 0.03 | 0.64 | 121.6 | 74.1 | 20.9 | 1.9 | 5.7 | 15.2 | 5.7 | 121.6 |  |  |  |  | 消防-专业分包
| 5#楼消防工程 | 2-97 | 管道支吊架刷油 调合漆 第一遍 | 100kg |  | 1.9 | 20.83 | 6.34 | 0.62 | 1.39 | 4.1 | 1.55 | 34.83 | 66.18 | 39.577 | 12.046 | 1.178 | 2.641 | 7.79 | 2.945 | [5 empty] | 消防-专业分包
| 5#楼消防工程 | 2-98 | 管道支吊架刷油 调合漆 第二遍 | 100kg |  | 1.9 | 18.2 | 4.26 | 0.55 | 1.15 | 3.59 | 1.28 | 29.03 | 55.16 | 34.58 | 8.094 | 1.045 | 2.185 | 6.821 | 2.432 | [5 empty] | 消防-专业分包
6 | 5#楼消防工程 | 031208002068 | 管道绝热 | m3 | 1.绝热材料品种:B1级橡塑管壳保温 2.绝热厚度:30mm 3.管道直径:DN125以内 4、未尽事宜详见图纸、招标文件，包括为满足设计、技术标准和要求、验收规范规定施工所需的一切工序内容及相应费用 | 1.7 | 470.93 | 1220.38 | 32.63 | 86.2 | 92.77 | 95.94 | 1998.85 | 3398.05 | 800.581 | 2074.646 | 55.471 | 146.54 | 157.709 | 163.098 | 3398.05 |  |  |  |  | 消防-专业分包
| 5#楼消防工程 | 4-119 | 管道绝热 橡塑制品安装 公称直径(mm以内) 125 | m3 |  | 1.7 | 470.93 | 1220.38 | 32.63 | 86.2 | 92.77 | 95.94 | 1998.85 | 3398.05 | 800.581 | 2074.646 | 55.471 | 146.54 | 157.709 | 163.098 | [5 empty] | 消防-专业分包
7 | 5#楼消防工程 | 031208007012 | 防潮层、保护层 | m2 | 1、材料:镀锌薄钢板保护层 2、未尽事宜详见图纸、招标文件，包括为满足设计、技术标准和要求、验收规范规定施工所需的一切工序内容及相应费用 | 0.5 | 29.76 | 26.78 | 3.38 | 3 | 5.86 | 3.34 | 72.1 | 36.05 | 14.88 | 13.39 | 1.69 | 1.5 | 2.93 | 1.67 | 36.05 |  |  |  |  | 消防-专业分包
| 5#楼消防工程 | 4-201 | 管道防潮层、保护层 镀锌钢板 | m2 |  | 0.5 | 29.75 | 26.78 | 3.38 | 3 | 5.86 | 3.33 | 72.1 | 36.05 | 14.875 | 13.39 | 1.69 | 1.5 | 2.93 | 1.665 | [5 empty] | 消防-专业分包
8 | 5#楼消防工程 | 031208007013 | 防潮层、保护层 | m2 | 1.材料:外缠防火塑料布 2、未尽事宜详见图纸、招标文件，包括为满足设计、技术标准和要求、验收规范规定施工所需的一切工序内容及相应费用 | 70 | 5.95 | 7.67 | 0.18 | 0.69 | 1.17 | 0.77 | 16.43 | 1150.1 | 416.5 | 536.9 | 12.6 | 48.3 | 81.9 | 53.9 | 1150.1 |  |  |  |  | 消防-专业分包
| 5#楼消防工程 | 4-194 | 管道防潮层、保护层 塑料布 | m2 |  | 70 | 5.95 | 7.67 | 0.18 | 0.69 | 1.17 | 0.77 | 16.43 | 1150.1 | 416.5 | 536.9 | 12.6 | 48.3 | 81.9 | 53.9 | [5 empty] | 消防-专业分包
9 | 5#楼消防工程 | 030901010016 | 室内消火栓 | 套 | 1、安装方式:薄型单栓组合消火栓(暗装) (700*240*1800) 2、型号、规格:DN65 带自救卷盘、 灭火器MF/ABC3*2 3、附件材质、规格:水带、水枪、扣口、栓、卷盘、阀等 4、未尽事宜详见图纸、招标文件，包括为满足设计、技术标准和要求、验收规范规定施工所需的一切工序内容及相应费用 | 10 | 154.35 | 1035.88 | 4.83 | 59.75 | 30.41 | 66.5 | 1351.72 | 13517.2 | 1543.5 | 10358.8 | 48.3 | 597.5 | 304.1 | 665 | 13517.2 |  |  |  |  | 消防-专业分包
| 5#楼消防工程 | 1-82 | 室内消火栓(暗装) 自救卷盘 公称直径(mm以内) 单栓65 | 套 |  | 10 | 154.35 | 1035.88 | 4.83 | 59.75 | 30.41 | 66.5 | 1351.72 | 13517.2 | 1543.5 | 10358.8 | 48.3 | 597.5 | 304.1 | 665 | [5 empty] | 消防-专业分包
10 | 5#楼消防工程 | 030901010017 | 室内消火栓 | 套 | 1、安装方式:薄型单栓组合消火栓(明装)(700*240*1800) 2、型号、规格:DN65 带自救卷盘、 灭火器MF/ABC3*2 2、附件材质、规格:水带、水枪、扣口、栓、卷盘、阀等 3、未尽事宜详见图纸、招标文件，包括为满足设计、技术标准和要求、验收规范规定施工所需的一切工序内容及相应费用 | 10 | 133.35 | 1038.36 | 4.2 | 58.8 | 26.27 | 65.44 | 1326.42 | 13264.2 | 1333.5 | 10383.6 | 42 | 588 | 262.7 | 654.4 | 13264.2 |  |  |  |  | 消防-专业分包
| 5#楼消防工程 | 1-78 | 室内消火栓(明装) 自救卷盘 公称直径(mm以内) 单栓65 | 套 |  | 10 | 133.35 | 1038.36 | 4.2 | 58.8 | 26.27 | 65.44 | 1326.42 | 13264.2 | 1333.5 | 10383.6 | 42 | 588 | 262.7 | 654.4 | [5 empty] | 消防-专业分包
11 | 5#楼消防工程 | 030901010018 | 室内消火栓 | 套 | 1、安装方式:试验组合单栓消火栓(暗装)(700*240*1800) 2、型号、规格:DN65 带自救卷盘、 灭火器MF/ABC3*2 3、附件材质、规格:水带、水枪、扣口、栓、卷盘、阀、压力表等 4、未尽事宜详见图纸、招标文件，包括为满足设计、技术标准和要求、验收规范规定施工所需的一切工序内容及相应费用 | 1 | 154.35 | 1080.13 | 4.83 | 61.97 | 30.41 | 68.97 | 1400.66 | 1400.66 | 154.35 | 1080.13 | 4.83 | 61.97 | 30.41 | 68.97 | 1400.66 |  |  |  |  | 消防-专业分包
| 5#楼消防工程 | 1-82 | 室内消火栓(暗装) 自救卷盘 公称直径(mm以内) 单栓65 | 套 |  | 1 | 154.35 | 1080.13 | 4.83 | 61.97 | 30.41 | 68.97 | 1400.66 | 1400.66 | 154.35 | 1080.13 | 4.83 | 61.97 | 30.41 | 68.97 | [5 empty] | 消防-专业分包
12 | 5#楼消防工程 | 030901013019 | 灭火器 | 具 | 1、形式:手提式磷酸铵盐干粉灭火器 2、规格、型号:2*MF/ABC4kg，每组配灭火器箱一只 3、未尽事宜详见图纸、招标文件，包括为满足设计、技术标准和要求、验收规范规定施工所需的一切工序内容及相应费用 | 2 | 2.1 | 178.17 | 0.06 | 9.02 | 0.41 | 10.04 | 199.8 | 399.6 | 4.2 | 356.34 | 0.12 | 18.04 | 0.82 | 20.08 | 399.6 |  |  |  |  | 消防-专业分包
| 5#楼消防工程 | 1-92 | 灭火器 手提式 | 具 |  | 2 | 2.1 | 178.17 | 0.06 | 9.02 | 0.41 | 10.04 | 199.8 | 399.6 | 4.2 | 356.34 | 0.12 | 18.04 | 0.82 | 20.08 | [5 empty] | 消防-专业分包
13 | 5#楼消防工程 | 030901013020 | 灭火器 | 具 | 1、形式:手提式磷酸铵盐干粉灭火器 2、规格、型号:2*MF/ABC5kg，每组配灭火器箱一只 3、未尽事宜详见图纸、招标文件，包括为满足设计、技术标准和要求、验收规范规定施工所需的一切工序内容及相应费用 | 2 | 2.1 | 192.17 | 0.06 | 9.72 | 0.41 | 10.81 | 215.27 | 430.54 | 4.2 | 384.34 | 0.12 | 19.44 | 0.82 | 21.62 | 430.54 |  |  |  |  | 消防-专业分包
| 5#楼消防工程 | 1-92 | 灭火器 手提式 | 具 |  | 2 | 2.1 | 192.17 | 0.06 | 9.72 | 0.41 | 10.81 | 215.27 | 430.54 | 4.2 | 384.34 | 0.12 | 19.44 | 0.82 | 21.62 | [5 empty] | 消防-专业分包
14 | 5#楼消防工程 | 031003003109 | 焊接法兰阀门 | 个 | 1、类型:蝶阀 2、规格、压力等级:DN100 3、连接形式:法兰 4、未尽事宜详见图纸、招标文件，包括为满足设计、技术标准和要求、验收规范规定施工所需的一切工序内容及相应费用 | 8 | 95.2 | 584.62 | 14.89 | 34.74 | 18.75 | 38.66 | 786.86 | 6294.88 | 761.6 | 4676.96 | 119.12 | 277.92 | 150 | 309.28 | 6294.88 |  |  |  |  | 消防-专业分包
| 5#楼消防工程 | 5-38 | 焊接法兰阀门 公称直径(mm以内) 100 | 个 |  | 8 | 95.2 | 584.62 | 14.89 | 34.74 | 18.75 | 38.66 | 786.86 | 6294.88 | 761.6 | 4676.96 | 119.12 | 277.92 | 150 | 309.28 | [5 empty] | 消防-专业分包
15 | 5#楼消防工程 | 031003003110 | 焊接法兰阀门 | 个 | 1、类型:蝶阀 2、规格、压力等级:DN65 3、连接形式:法兰 4、未尽事宜详见图纸、招标文件，包括为满足设计、技术标准和要求、验收规范规定施工所需的一切工序内容及相应费用 | 2 | 64.75 | 373.09 | 10.15 | 22.4 | 12.76 | 24.93 | 508.08 | 1016.16 | 129.5 | 746.18 | 20.3 | 44.8 | 25.52 | 49.86 | 1016.16 |  |  |  |  | 消防-专业分包
| 5#楼消防工程 | 5-36 | 焊接法兰阀门 公称直径(mm以内) 70 | 个 |  | 2 | 64.75 | 373.09 | 10.15 | 22.4 | 12.76 | 24.93 | 508.08 | 1016.16 | 129.5 | 746.18 | 20.3 | 44.8 | 25.52 | 49.86 | [5 empty] | 消防-专业分包
16 | 5#楼消防工程 | 030901007016 | 减压孔板 | 个 | 1、类型:减压孔板 2、规格、压力等级:DN65 3、未尽事宜详见图纸、招标文件，包括为满足设计、技术标准和要求、验收规范规定施工所需的一切工序内容及相应费用 | 6 | 23.28 | 30.03 | 0.7 | 2.7 | 4.59 | 3.01 | 64.31 | 385.86 | 139.68 | 180.18 | 4.2 | 16.2 | 27.54 | 18.06 | 385.86 |  |  |  |  | 消防-专业分包
| 5#楼消防工程 | 1-69 | 减压孔板 公称直径(mm以内) 65 | 个 |  | 6 | 23.28 | 30.03 | 0.7 | 2.7 | 4.59 | 3.01 | 64.31 | 385.86 | 139.68 | 180.18 | 4.2 | 16.2 | 27.54 | 18.06 | [5 empty] | 消防-专业分包
17 | 5#楼消防工程 | 040502011032 | 补偿器(波纹管） | 个 | 1.类型:波纹补偿器 2.规格:DN100 3.连接方式：法兰连接 4.未尽事宜详见图纸、招标文件，包括为满足设计、技术标准和要求、验收规范规定施工所需的一切工序内容及相应费用 | 2 | 135.63 | 263.62 | 20.16 | 20.97 | 26.72 | 23.34 | 490.44 | 980.88 | 271.26 | 527.24 | 40.32 | 41.94 | 53.44 | 46.68 | 980.88 |  |  |  |  | 消防-专业分包
| 5#楼消防工程 | 5-104 | 波纹(套筒)补偿器安装 公称直径(mm以内) 100 | 个 |  | 2 | 135.63 | 263.62 | 20.16 | 20.97 | 26.72 | 23.34 | 490.44 | 980.88 | 271.26 | 527.24 | 40.32 | 41.94 | 53.44 | 46.68 | [5 empty] | 消防-专业分包
18 | 5#楼消防工程 | 031003001143 | 螺纹阀门 | 个 | 1、类型:自动排气阀(含一个同规格闸阀) 2、材质:铜 3、规格、压力等级:DN25 4、未尽事宜详见图纸、招标文件，包括为满足设计、技术标准和要求、验收规范规定施工所需的一切工序内容及相应费用 | 2 | 22.4 | 103.16 | 1.44 | 6.35 | 4.41 | 7.07 | 144.83 | 289.66 | 44.8 | 206.32 | 2.88 | 12.7 | 8.82 | 14.14 | 289.66 |  |  |  |  | 消防-专业分包
| 5#楼消防工程 | 5-16 | 自动排气阀、手动放风门 公称直径(mm以内) 25 | 个 |  | 2 | 22.4 | 103.16 | 1.44 | 6.35 | 4.41 | 7.07 | 144.83 | 289.66 | 44.8 | 206.32 | 2.88 | 12.7 | 8.82 | 14.14 | [5 empty] | 消防-专业分包
19 | 5#楼消防工程 | 030601002016 | 压力仪表 | 台 | 1、名称:压力表 2、规格:含表弯、表阀 3、未尽事宜详见图纸、招标文件，包括为满足设计、技术标准和要求、验收规范规定施工所需的一切工序内容及相应费用 | 2 | 43.4 | 116.41 | 1.65 | 4.75 | 8.55 | 5.29 | 180.05 | 360.1 | 86.8 | 232.82 | 3.3 | 9.5 | 17.1 | 10.58 | 360.1 |  |  |  |  | 消防-专业分包
| 5#楼消防工程 | 1-49 | 压力仪表 压力表 就地 | 台(块) |  | 2 | 43.4 | 116.41 | 1.65 | 4.75 | 8.55 | 5.29 | 180.05 | 360.1 | 86.8 | 232.82 | 3.3 | 9.5 | 17.1 | 10.58 | [5 empty] | 消防-专业分包
20 | 5#楼消防工程 | 031002003222 | 套管 | 个 | 1、名称、类型:一般钢套管 2、材质:钢质 3、主管道规格:DN100 4、未尽事宜详见图纸、招标文件，包括为满足设计、技术标准和要求、验收规范规定施工所需的一切工序内容及相应费用 | 22 | 37.45 | 57.18 | 2.3 | 4.85 | 7.38 | 5.39 | 114.55 | 2520.1 | 823.9 | 1257.96 | 50.6 | 106.7 | 162.36 | 118.58 | 2520.1 |  |  |  |  | 水电-劳务
| 5#楼消防工程 | 4-66 | 一般填料套管制作安装 公称直径(mm以内) 100 | 个 |  | 22 | 37.45 | 57.18 | 2.3 | 4.85 | 7.38 | 5.39 | 114.55 | 2520.1 | 823.9 | 1257.96 | 50.6 | 106.7 | 162.36 | 118.58 | [5 empty] | 水电-劳务
21 | 5#楼消防工程 | 031002003223 | 套管 | 个 | 1、名称、类型:刚性防水套管 2、材质:钢质 3、主管道规格:DN100 4、未尽事宜详见图纸、招标文件，包括为满足设计、技术标准和要求、验收规范规定施工所需的一切工序内容及相应费用 | 2 | 182.71 | 240.12 | 35.28 | 22.9 | 35.99 | 25.49 | 542.49 | 1084.98 | 365.42 | 480.24 | 70.56 | 45.8 | 71.98 | 50.98 | 1084.98 |  |  |  |  | 水电-劳务
| 5#楼消防工程 | 4-44 | 刚性防水套管安装 公称直径(mm以内) 100 | 个 |  | 2 | 57.23 | 121.1 | 1.72 | 9 | 11.27 | 10.02 | 210.34 | 420.68 | 114.46 | 242.2 | 3.44 | 18 | 22.54 | 20.04 | [5 empty] | 水电-劳务
| 5#楼消防工程 | 4-21 | 刚性防水套管制作 公称直径(mm以内) 100 | 个 |  | 2 | 125.48 | 119.02 | 33.56 | 13.9 | 24.72 | 15.47 | 332.15 | 664.3 | 250.96 | 238.04 | 67.12 | 27.8 | 49.44 | 30.94 | [5 empty] | 水电-劳务
0 | 5#楼消防工程 |  | 喷淋水系统 | [18 empty] | 16169.56
1 | 5#楼消防工程 | 030901001050 | 水喷淋钢管 | m | 1、安装部位:室内 2、材质、规格:DN25 3、连接形式:螺纹连接 4、钢管镀锌设计要求:镀锌钢管 5、未尽事宜详见图纸、招标文件，包括为满足设计、技术标准和要求、验收规范规定施工所需的一切工序内容及相应费用 | 60 | 25.03 | 14.3 | 1.03 | 2.02 | 4.93 | 2.25 | 49.56 | 2973.6 | 1501.8 | 858 | 61.8 | 121.2 | 295.8 | 135 | 2973.6 |  |  |  |  | 消防-专业分包
| 5#楼消防工程 | 1-1 | 镀锌钢管(螺纹连接) 公称直径(mm以内) 25 | m |  | 60 | 25.03 | 14.3 | 1.03 | 2.02 | 4.93 | 2.25 | 49.56 | 2973.6 | 1501.8 | 858 | 61.8 | 121.2 | 295.8 | 135 | [5 empty] | 消防-专业分包
2 | 5#楼消防工程 | 030901001051 | 水喷淋钢管 | m | 1、安装部位:室内 2、材质、规格:DN32 3、连接形式:螺纹连接 4、钢管镀锌设计要求:镀锌钢管 5、未尽事宜详见图纸、招标文件，包括为满足设计、技术标准和要求、验收规范规定施工所需的一切工序内容及相应费用 | 12 | 27.65 | 17.41 | 1.26 | 2.32 | 5.45 | 2.58 | 56.67 | 680.04 | 331.8 | 208.92 | 15.12 | 27.84 | 65.4 | 30.96 | 680.04 |  |  |  |  | 消防-专业分包
| 5#楼消防工程 | 1-2 | 镀锌钢管(螺纹连接) 公称直径(mm以内) 32 | m |  | 12 | 27.65 | 17.41 | 1.26 | 2.32 | 5.45 | 2.58 | 56.67 | 680.04 | 331.8 | 208.92 | 15.12 | 27.84 | 65.4 | 30.96 | [5 empty] | 消防-专业分包
3 | 5#楼消防工程 | 030901001052 | 水喷淋钢管 | m | 1、安装部位:室内 2、材质、规格:DN40 3、连接形式:螺纹连接 4、钢管镀锌设计要求:镀锌钢管 5、未尽事宜详见图纸、招标文件，包括为满足设计、技术标准和要求、验收规范规定施工所需的一切工序内容及相应费用 | 13 | 28.7 | 22.9 | 1.41 | 2.65 | 5.65 | 2.95 | 64.26 | 835.38 | 373.1 | 297.7 | 18.33 | 34.45 | 73.45 | 38.35 | 835.38 |  |  |  |  | 消防-专业分包
| 5#楼消防工程 | 1-3 | 镀锌钢管(螺纹连接) 公称直径(mm以内) 40 | m |  | 13 | 28.7 | 22.9 | 1.41 | 2.65 | 5.65 | 2.95 | 64.26 | 835.38 | 373.1 | 297.7 | 18.33 | 34.45 | 73.45 | 38.35 | [5 empty] | 消防-专业分包
4 | 5#楼消防工程 | 030901001053 | 水喷淋钢管 | m | 1、安装部位:室内 2、材质、规格:DN50 3、连接形式:螺纹连接 4、钢管镀锌设计要求:镀锌钢管 5、未尽事宜详见图纸、招标文件，包括为满足设计、技术标准和要求、验收规范规定施工所需的一切工序内容及相应费用 | 14 | 31.68 | 27.31 | 1.49 | 3.02 | 6.24 | 3.37 | 73.11 | 1023.54 | 443.52 | 382.34 | 20.86 | 42.28 | 87.36 | 47.18 | 1023.54 |  |  |  |  | 消防-专业分包
| 5#楼消防工程 | 1-4 | 镀锌钢管(螺纹连接) 公称直径(mm以内) 50 | m |  | 14 | 31.68 | 27.31 | 1.49 | 3.02 | 6.24 | 3.37 | 73.11 | 1023.54 | 443.52 | 382.34 | 20.86 | 42.28 | 87.36 | 47.18 | [5 empty] | 消防-专业分包
5 | 5#楼消防工程 | 030901001054 | 水喷淋钢管 | m | 1、安装部位:室内 2、材质、规格:DN65 3、连接形式:沟槽式连接(含管件) 4、钢管镀锌设计要求:镀锌钢管 5、未尽事宜详见图纸、招标文件，包括为满足设计、技术标准和要求、验收规范规定施工所需的一切工序内容及相应费用 | 4 | 35.7 | 48.44 | 1.21 | 4.27 | 7.04 | 4.76 | 101.39 | 405.56 | 142.8 | 193.76 | 4.84 | 17.08 | 28.16 | 19.04 | 405.56 |  |  |  |  | 消防-专业分包
| 5#楼消防工程 | 1-13 | 钢管(沟槽连接) 管道安装(沟槽连接) 公称直径(mm以内) 65 | m |  | 4 | 23.45 | 29.72 | 0.83 | 2.7 | 4.62 | 3.01 | 64.33 | 257.32 | 93.8 | 118.88 | 3.32 | 10.8 | 18.48 | 12.04 | [5 empty] | 消防-专业分包
| 5#楼消防工程 | 1-33 | 钢管(沟槽连接) 管件安装(沟槽管件连接) 公称直径(mm以内) 70 | 套 |  | 2 | 24.5 | 37.42 | 0.75 | 3.13 | 4.83 | 3.49 | 74.12 | 148.24 | 49 | 74.84 | 1.5 | 6.26 | 9.66 | 6.98 | [5 empty] | 消防-专业分包
6 | 5#楼消防工程 | 030901001055 | 水喷淋钢管 | m | 1、安装部位:室内 2、材质、规格:DN80 3、连接形式:沟槽式连接(含管件) 4、钢管镀锌设计要求:镀锌钢管 5、未尽事宜详见图纸、招标文件，包括为满足设计、技术标准和要求、验收规范规定施工所需的一切工序内容及相应费用 | 8 | 35.38 | 55.78 | 1.21 | 4.62 | 6.97 | 5.14 | 109.09 | 872.72 | 283.04 | 446.24 | 9.68 | 36.96 | 55.76 | 41.12 | 872.72 |  |  |  |  | 消防-专业分包
| 5#楼消防工程 | 1-14 | 钢管(沟槽连接) 管道安装(沟槽连接) 公称直径(mm以内) 80 | m |  | 8 | 25.73 | 34.99 | 0.91 | 3.08 | 5.07 | 3.43 | 73.21 | 585.68 | 205.84 | 279.92 | 7.28 | 24.64 | 40.56 | 27.44 | [5 empty] | 消防-专业分包
| 5#楼消防工程 | 1-34 | 钢管(沟槽连接) 管件安装(沟槽管件连接) 公称直径(mm以内) 80 | 套 |  | 3 | 25.73 | 55.43 | 0.79 | 4.1 | 5.07 | 4.56 | 95.68 | 287.04 | 77.19 | 166.29 | 2.37 | 12.3 | 15.21 | 13.68 | [5 empty] | 消防-专业分包
7 | 5#楼消防工程 | 030901001056 | 水喷淋钢管 | m | 1、安装部位:室内 2、材质、规格:DN100 3、连接形式:沟槽式连接(含管件) 4、钢管镀锌设计要求:镀锌钢管 5、未尽事宜详见图纸、招标文件，包括为满足设计、技术标准和要求、验收规范规定施工所需的一切工序内容及相应费用 | 12 | 34.65 | 72.08 | 1.22 | 5.4 | 6.83 | 6.01 | 126.18 | 1514.16 | 415.8 | 864.96 | 14.64 | 64.8 | 81.96 | 72.12 | 1514.16 |  |  |  |  | 消防-专业分包
| 5#楼消防工程 | 1-15 | 钢管(沟槽连接) 管道安装(沟槽连接) 公称直径(mm以内) 100 | m |  | 12 | 27.65 | 51.69 | 1 | 4.02 | 5.45 | 4.47 | 94.28 | 1131.36 | 331.8 | 620.28 | 12 | 48.24 | 65.4 | 53.64 | [5 empty] | 消防-专业分包
| 5#楼消防工程 | 1-35 | 钢管(沟槽连接) 管件安装(沟槽管件连接) 公称直径(mm以内) 100 | 套 |  | 3 | 28 | 81.54 | 0.87 | 5.52 | 5.52 | 6.14 | 127.59 | 382.77 | 84 | 244.62 | 2.61 | 16.56 | 16.56 | 18.42 | [5 empty] | 消防-专业分包
8 | 5#楼消防工程 | 031002001137 | 管道支架 | kg | 1.材质:型钢支架 2.管架形式:一般管架 3.未尽事宜详见图纸、招标文件，包括为满足设计、技术标准和要求、验收规范规定施工所需的一切工序内容及相应费用 | 70 | 13.83 | 11.31 | 1.04 | 1.31 | 2.72 | 1.46 | 31.67 | 2216.9 | 968.1 | 791.7 | 72.8 | 91.7 | 190.4 | 102.2 | 2216.9 |  |  |  |  | 消防-专业分包
| 5#楼消防工程 | 13-1 | 金属支架制作 | kg |  | 70 | 9.8 | 5.88 | 0.62 | 0.82 | 1.93 | 0.91 | 19.96 | 1397.2 | 686 | 411.6 | 43.4 | 57.4 | 135.1 | 63.7 | [5 empty] | 消防-专业分包
| 5#楼消防工程 | 13-2 | 金属支架安装 | kg |  | 70 | 4.03 | 5.43 | 0.42 | 0.49 | 0.79 | 0.55 | 11.71 | 819.7 | 282.1 | 380.1 | 29.4 | 34.3 | 55.3 | 38.5 | [5 empty] | 消防-专业分包
9 | 5#楼消防工程 | 031201003090 | 金属结构刷油 | kg | 1.油漆品种:防锈漆 2.结构类型:一般管架 3.涂刷遍数、漆膜厚度:两遍 4、未尽事宜详见图纸、招标文件，包括为满足设计、技术标准和要求、验收规范规定施工所需的一切工序内容及相应费用 | 70 | 0.47 | 0.17 | 0.14 | 0.04 | 0.09 | 0.04 | 0.94 | 65.8 | 32.9 | 11.9 | 9.8 | 2.8 | 6.3 | 2.8 | 65.8 |  |  |  |  | 消防-专业分包
| 5#楼消防工程 | 2-87 | 管道支吊架刷油 防锈漆 第一遍 | 100kg |  | 0.7 | 28.53 | 9.59 | 7.05 | 2.26 | 5.62 | 2.51 | 55.56 | 38.89 | 19.971 | 6.713 | 4.935 | 1.582 | 3.934 | 1.757 | [5 empty] | 消防-专业分包
| 5#楼消防工程 | 2-88 | 管道支吊架刷油 防锈漆 第二遍 | 100kg |  | 0.7 | 18.03 | 7.03 | 6.74 | 1.59 | 3.55 | 1.77 | 38.71 | 27.1 | 12.621 | 4.921 | 4.718 | 1.113 | 2.485 | 1.239 | [5 empty] | 消防-专业分包
10 | 5#楼消防工程 | 031201003091 | 金属结构刷油 | kg | 1.油漆品种:调和漆 2.结构类型:一般管架 3.涂刷遍数、漆膜厚度:两遍 4、未尽事宜详见图纸、招标文件，包括为满足设计、技术标准和要求、验收规范规定施工所需的一切工序内容及相应费用 | 70 | 0.39 | 0.11 | 0.01 | 0.03 | 0.08 | 0.03 | 0.64 | 44.8 | 27.3 | 7.7 | 0.7 | 2.1 | 5.6 | 2.1 | 44.8 |  |  |  |  | 消防-专业分包
| 5#楼消防工程 | 2-97 | 管道支吊架刷油 调合漆 第一遍 | 100kg |  | 0.7 | 20.83 | 6.34 | 0.62 | 1.39 | 4.1 | 1.55 | 34.83 | 24.38 | 14.581 | 4.438 | 0.434 | 0.973 | 2.87 | 1.085 | [5 empty] | 消防-专业分包
| 5#楼消防工程 | 2-98 | 管道支吊架刷油 调合漆 第二遍 | 100kg |  | 0.7 | 18.2 | 4.26 | 0.55 | 1.15 | 3.59 | 1.28 | 29.03 | 20.32 | 12.74 | 2.982 | 0.385 | 0.805 | 2.513 | 0.896 | [5 empty] | 消防-专业分包
11 | 5#楼消防工程 | 030901003007 | 水喷淋(雾）喷头 | 个 | 1、安装部位:喷头 2、材质、型号、规格:DN15 3、连接形式:无吊顶 4、未尽事宜详见图纸、招标文件，包括为满足设计、技术标准和要求、验收规范规定施工所需的一切工序内容及相应费用 | 54 | 18.38 | 23.77 | 0.8 | 2.15 | 3.62 | 2.39 | 51.11 | 2759.94 | 992.52 | 1283.58 | 43.2 | 116.1 | 195.48 | 129.06 | 2759.94 |  |  |  |  | 消防-专业分包
| 5#楼消防工程 | 1-46 | 洒水喷头安装 有吊顶 公称直径(mm以内) 15 | 个 |  | 54 | 18.38 | 23.77 | 0.8 | 2.15 | 3.62 | 2.39 | 51.11 | 2759.94 | 992.52 | 1283.58 | 43.2 | 116.1 | 195.48 | 129.06 | [5 empty] | 消防-专业分包
12 | 5#楼消防工程 | 030901006010 | 水流指示器 | 个 | 1、规格、型号:DN100 2、连接形式:马鞍 3、未尽事宜详见图纸、招标文件，包括为满足设计、技术标准和要求、验收规范规定施工所需的一切工序内容及相应费用 | 1 | 37.63 | 249.48 | 1.25 | 14.42 | 7.41 | 16.05 | 326.24 | 326.24 | 37.63 | 249.48 | 1.25 | 14.42 | 7.41 | 16.05 | 326.24 |  |  |  |  | 消防-专业分包
| 5#楼消防工程 | 1-65 | 水流指示器(马鞍形连接) 公称直径(mm以内) 100 | 个 |  | 1 | 37.63 | 249.48 | 1.25 | 14.42 | 7.41 | 16.05 | 326.24 | 326.24 | 37.63 | 249.48 | 1.25 | 14.42 | 7.41 | 16.05 | [5 empty] | 消防-专业分包
13 | 5#楼消防工程 | 031003003111 | 焊接法兰阀门 | 个 | 1、类型:信号蝶阀 2、规格、压力等级:DN100 3、连接形式:法兰 4、未尽事宜详见图纸、招标文件，包括为满足设计、技术标准和要求、验收规范规定施工所需的一切工序内容及相应费用 | 1 | 95.2 | 379.42 | 14.89 | 24.48 | 18.75 | 27.24 | 559.98 | 559.98 | 95.2 | 379.42 | 14.89 | 24.48 | 18.75 | 27.24 | 559.98 |  |  |  |  | 消防-专业分包
| 5#楼消防工程 | 5-38 | 焊接法兰阀门 公称直径(mm以内) 100 | 个 |  | 1 | 95.2 | 379.42 | 14.89 | 24.48 | 18.75 | 27.24 | 559.98 | 559.98 | 95.2 | 379.42 | 14.89 | 24.48 | 18.75 | 27.24 | [5 empty] | 消防-专业分包
14 | 5#楼消防工程 | 040502011033 | 补偿器(波纹管） | 个 | 1.类型:波纹补偿器 2.规格:DN100 3.连接方式：法兰连接 4.未尽事宜详见图纸、招标文件，包括为满足设计、技术标准和要求、验收规范规定施工所需的一切工序内容及相应费用 | 1 | 135.63 | 263.62 | 20.16 | 20.97 | 26.72 | 23.34 | 490.44 | 490.44 | 135.63 | 263.62 | 20.16 | 20.97 | 26.72 | 23.34 | 490.44 |  |  |  |  | 消防-专业分包
| 5#楼消防工程 | 5-104 | 波纹(套筒)补偿器安装 公称直径(mm以内) 100 | 个 |  | 1 | 135.63 | 263.62 | 20.16 | 20.97 | 26.72 | 23.34 | 490.44 | 490.44 | 135.63 | 263.62 | 20.16 | 20.97 | 26.72 | 23.34 | [5 empty] | 消防-专业分包
15 | 5#楼消防工程 | 030901007017 | 减压孔板 | 个 | 1、材质、规格:DN100 2、未尽事宜详见图纸、招标文件，包括为满足设计、技术标准和要求、验收规范规定施工所需的一切工序内容及相应费用 | 1 | 31.68 | 38.17 | 0.95 | 3.54 | 6.24 | 3.94 | 84.52 | 84.52 | 31.68 | 38.17 | 0.95 | 3.54 | 6.24 | 3.94 | 84.52 |  |  |  |  | 消防-专业分包
| 5#楼消防工程 | 1-71 | 减压孔板 公称直径(mm以内) 100 | 个 |  | 1 | 31.68 | 38.17 | 0.95 | 3.54 | 6.24 | 3.94 | 84.52 | 84.52 | 31.68 | 38.17 | 0.95 | 3.54 | 6.24 | 3.94 | [5 empty] | 消防-专业分包
16 | 5#楼消防工程 | 030901008007 | 末端试水装置 | 组 | 1、规格:DN25 2、组装形式:末端放水装置 3、未尽事宜详见图纸、招标文件，包括为满足设计、技术标准和要求、验收规范规定施工所需的一切工序内容及相应费用 | 1 | 118.13 | 136.04 | 4.41 | 12.93 | 23.27 | 14.39 | 309.17 | 309.17 | 118.13 | 136.04 | 4.41 | 12.93 | 23.27 | 14.39 | 309.17 |  |  |  |  | 消防-专业分包
| 5#楼消防工程 | 1-73 | 末端试水装置 公称直径(mm以内) 25 | 组 |  | 1 | 118.13 | 136.04 | 4.41 | 12.93 | 23.27 | 14.39 | 309.17 | 309.17 | 118.13 | 136.04 | 4.41 | 12.93 | 23.27 | 14.39 | [5 empty] | 消防-专业分包
17 | 5#楼消防工程 | 031003001144 | 螺纹阀门 | 个 | 1、类型:自动排气阀(含一个同规格闸阀) 2、规格、压力等级:DN25 3、未尽事宜详见图纸、招标文件，包括为满足设计、技术标准和要求、验收规范规定施工所需的一切工序内容及相应费用 | 2 | 22.4 | 103.16 | 1.44 | 6.35 | 4.41 | 7.07 | 144.83 | 289.66 | 44.8 | 206.32 | 2.88 | 12.7 | 8.82 | 14.14 | 289.66 |  |  |  |  | 消防-专业分包
| 5#楼消防工程 | 5-16 | 自动排气阀、手动放风门 公称直径(mm以内) 25 | 个 |  | 2 | 22.4 | 103.16 | 1.44 | 6.35 | 4.41 | 7.07 | 144.83 | 289.66 | 44.8 | 206.32 | 2.88 | 12.7 | 8.82 | 14.14 | [5 empty] | 消防-专业分包
18 | 5#楼消防工程 | 031002003224 | 套管 | 个 | 1、名称、类型:钢套管（含防火封堵） 2、主管道规格:DN80 3、未尽事宜详见图纸、招标文件，包括为满足设计、技术标准和要求、验收规范规定施工所需的一切工序内容及相应费用 | 2 | 26.08 | 46.45 | 1.78 | 3.72 | 5.14 | 4.14 | 87.31 | 174.62 | 52.16 | 92.9 | 3.56 | 7.44 | 10.28 | 8.28 | 174.62 |  |  |  |  | 水电-劳务
| 5#楼消防工程 | 4-65 | 一般填料套管制作安装 公称直径(mm以内) 80 | 个 |  | 2 | 26.08 | 46.45 | 1.78 | 3.72 | 5.14 | 4.14 | 87.31 | 174.62 | 52.16 | 92.9 | 3.56 | 7.44 | 10.28 | 8.28 | [5 empty] | 水电-劳务
19 | 5#楼消防工程 | 031002003225 | 套管 | 个 | 1、名称、类型:刚性防水套管 2、材质:钢质 3、主管道规格:DN100 4、未尽事宜详见图纸、招标文件，包括为满足设计、技术标准和要求、验收规范规定施工所需的一切工序内容及相应费用 | 1 | 182.71 | 240.12 | 35.28 | 22.9 | 35.99 | 25.49 | 542.49 | 542.49 | 182.71 | 240.12 | 35.28 | 22.9 | 35.99 | 25.49 | 542.49 |  |  |  |  | 水电-劳务
| 5#楼消防工程 | 4-44 | 刚性防水套管安装 公称直径(mm以内) 100 | 个 |  | 1 | 57.23 | 121.1 | 1.72 | 9 | 11.27 | 10.02 | 210.34 | 210.34 | 57.23 | 121.1 | 1.72 | 9 | 11.27 | 10.02 | [5 empty] | 水电-劳务
| 5#楼消防工程 | 4-21 | 刚性防水套管制作 公称直径(mm以内) 100 | 个 |  | 1 | 125.48 | 119.02 | 33.56 | 13.9 | 24.72 | 15.47 | 332.15 | 332.15 | 125.48 | 119.02 | 33.56 | 13.9 | 24.72 | 15.47 | [5 empty] | 水电-劳务
0 | 5#楼通风工程 |  | 通风排烟 | [18 empty] | 73475.89
1 | 5#楼通风工程 | 030703019009 | 柔性接口 | m2 | 1.名称:软接头 2.材质:复合保温软管 3.未尽事宜详见图纸、招标文件，包括为满足设计、技术标准和要求、验收规范规定施工 所需的一切工序内容及相应费用 | 14.4 | 209.65 | 139.99 | 7.84 | 17.87 | 41.3 | 19.89 | 436.54 | 6286.18 | 3018.96 | 2015.856 | 112.896 | 257.328 | 594.72 | 286.416 | 6286.18 |  |  |  |  | 通风-专业分包
| 5#楼通风工程 | 5-13 | 硅玻钛软管接头制作安装 软管接头 硅玻钛 | m2 |  | 14.4 | 209.65 | 139.99 | 7.84 | 17.87 | 41.3 | 19.89 | 436.54 | 6286.18 | 3018.96 | 2015.856 | 112.896 | 257.328 | 594.72 | 286.416 | [5 empty] | 通风-专业分包
2 | 5#楼通风工程 | 030108003027 | 轴流通风机 | 台 | 1、名称:正压送风机 （住宅楼梯间地上/地下、合用前室送风） 2、风量L=15000m3/h,全压：760Pa,N=18.5KW 220V 3、减振底座形式、数量:减振器安装、设备支架制安 4、未尽事宜详见图纸、招标文件，包括为满足设计、技术标准和要求、验收规范规定施工所需的一切工序内容及相应费用 | 1 | 65.8 | 9293.3 | 50.37 | 5.87 | 12.96 | 6.53 | 9434.83 | 9434.83 | 65.8 | 9293.3 | 50.37 | 5.87 | 12.96 | 6.53 | 9434.83 |  |  |  |  | 通风-专业分包
| 5#楼通风工程 | 1-64 | 轴流式通风机安装 吊装(型号以内) 5# | 台 |  | 1 | 65.8 | 9293.3 | 50.37 | 5.87 | 12.96 | 6.53 | 9434.83 | 9434.83 | 65.8 | 9293.3 | 50.37 | 5.87 | 12.96 | 6.53 | [5 empty] | 通风-专业分包
3 | 5#楼通风工程 | 030108003028 | 轴流通风机 | 台 | 1、名称:消防排烟补风风机 （住宅地下排烟补风） 2、风量L=3000m3/h,全压：100Pa,N=0.18KW 220V 3、减振底座形式、数量:减振器安装、设备支架制安 4、未尽事宜详见图纸、招标文件，包括为满足设计、技术标准和要求、验收规范规定施工所需的一切工序内容及相应费用 | 1 | 65.8 | 1859.67 | 50.37 | 5.87 | 12.96 | 6.53 | 2001.2 | 2001.2 | 65.8 | 1859.67 | 50.37 | 5.87 | 12.96 | 6.53 | 2001.2 |  |  |  |  | 通风-专业分包
| 5#楼通风工程 | 1-64 | 轴流式通风机安装 吊装(型号以内) 5# | 台 |  | 1 | 65.8 | 1859.67 | 50.37 | 5.87 | 12.96 | 6.53 | 2001.2 | 2001.2 | 65.8 | 1859.67 | 50.37 | 5.87 | 12.96 | 6.53 | [5 empty] | 通风-专业分包
4 | 5#楼通风工程 | 030701003018 | 空调器 | 台 | 1、名称:单冷型分体空调 1.5HP 2、形式:内外机、铜管等附件安装 3、未尽事宜详见图纸、招标文件，包括为满足设计、技术标准和要求、验收规范规定施工所需的一切工序内容及相应费用 | 1 | 115.33 | 1996.88 | 20.44 | 7.08 | 22.72 | 7.87 | 2170.32 | 2170.32 | 115.33 | 1996.88 | 20.44 | 7.08 | 22.72 | 7.87 | 2170.32 |  |  |  |  | 通风-专业分包
| 5#楼通风工程 | 1-14 | 分体式空调器安装 制冷量(kW以内) 5 | 台 |  | 1 | 115.33 | 1996.88 | 20.44 | 7.08 | 22.72 | 7.87 | 2170.32 | 2170.32 | 115.33 | 1996.88 | 20.44 | 7.08 | 22.72 | 7.87 | [5 empty] | 通风-专业分包
5 | 5#楼通风工程 | 030702001064 | 碳钢通风管道 | m2 | 1、名称:风管（含防火分区套管及封堵） 2、材质:镀锌铁皮 3、形状:圆形 4、规格:直径1000mm以内 5、板材厚度:10.75 6、管件、法兰等附件及支架设计要求 :法兰 7.其他：通风管道及附件场外运输，风管严密性测试工作 8.其他:未尽事宜详见图纸、招标文件，包括为满足设计、技术标准和要求、验收规范规定施工所需的一切工序内容及相应费用 | 13 | 95.54 | 55.81 | 12.54 | 8.2 | 18.82 | 9.11 | 200.02 | 2600.26 | 1242.02 | 725.53 | 163.02 | 106.6 | 244.66 | 118.43 | 2600.26 |  |  |  |  | 通风-专业分包
| 5#楼通风工程 | 2-4 | 钢板圆形风管制作(δ=1.2mm以内、咬口) 直径(mm以内) 1000 | m2 |  | 13 | 53.55 | 52.27 | 4.96 | 5.54 | 10.55 | 6.16 | 133.03 | 1729.39 | 696.15 | 679.51 | 64.48 | 72.02 | 137.15 | 80.08 | [5 empty] | 通风-专业分包
| 5#楼通风工程 | 2-41 | 钢板圆形风管安装(δ=1.2mm以内、咬口) 直径(mm以内) 1000 | m2 |  | 13 | 33.43 | 3.54 | 1 | 1.9 | 6.59 | 2.11 | 48.57 | 631.41 | 434.59 | 46.02 | 13 | 24.7 | 85.67 | 27.43 | [5 empty] | 通风-专业分包
| 5#楼通风工程 | 2-140 | 场外运输（京建发〔2022〕373删除） | m2 |  | 13 | 4.38 |  | 6.45 | 0.54 | 0.86 | 0.6 | 12.83 | 166.79 | 56.94 | 0 | 83.85 | 7.02 | 11.18 | 7.8 | [5 empty] | 通风-专业分包
| 5#楼通风工程 | 2-139 | 风管严密性测试 漏风量测试（京建发〔2022〕373删除） | 10m2 |  | 1.3 | 41.83 |  | 1.28 | 2.16 | 8.24 | 2.4 | 55.91 | 72.68 | 54.379 | 0 | 1.664 | 2.808 | 10.712 | 3.12 | [5 empty] | 通风-专业分包
6 | 5#楼通风工程 | 030702001065 | 碳钢通风管道 | m2 | 1、名称:风管（含防火分区套管及封堵） 2、材质:镀锌铁皮 3、形状:圆形 4、规格:直径450mm以内 5、板材厚度:0.75 6、管件、法兰等附件及支架设计要求 :法兰 7、接口形式:咬口 8、未尽事宜详见图纸、招标文件，包括为满足设计、技术标准和要求、验收规范规定施工所需的一切工序内容及相应费用 | 22 | 114.63 | 54.34 | 9.67 | 8.93 | 22.58 | 9.94 | 220.09 | 4841.98 | 2521.86 | 1195.48 | 212.74 | 196.46 | 496.76 | 218.68 | 4841.98 |  |  |  |  | 通风-专业分包
| 5#楼通风工程 | 2-2 | 钢板圆形风管制作(δ=1.2mm以内、咬口) 直径(mm以内) 450 | m2 |  | 22 | 65.8 | 51.04 | 8.21 | 6.25 | 12.96 | 6.96 | 151.22 | 3326.84 | 1447.6 | 1122.88 | 180.62 | 137.5 | 285.12 | 153.12 | [5 empty] | 通风-专业分包
| 5#楼通风工程 | 2-39 | 钢板圆形风管安装(δ=1.2mm以内、咬口) 直径(mm以内) 450 | m2 |  | 22 | 48.83 | 3.3 | 1.46 | 2.68 | 9.62 | 2.98 | 68.87 | 1515.14 | 1074.26 | 72.6 | 32.12 | 58.96 | 211.64 | 65.56 | [5 empty] | 通风-专业分包
7 | 5#楼通风工程 | 030702001066 | 碳钢通风管道 | m2 | 1、名称:风管（含防火分区套管及封堵） 2、材质:镀锌铁皮 3、形状:矩形 4、规格:大长边2000mm以外 5、板材厚度:1.2 6、管件、法兰等附件及支架设计要求 :法兰 7、接口形式:咬口 8、未尽事宜详见图纸、招标文件，包括为满足设计、技术标准和要求、验收规范规定施工所需的一切工序内容及相应费用 | 18 | 75.08 | 83.49 | 4.63 | 8.16 | 14.79 | 9.09 | 195.24 | 3514.32 | 1351.44 | 1502.82 | 83.34 | 146.88 | 266.22 | 163.62 | 3514.32 |  |  |  |  | 通风-专业分包
| 5#楼通风工程 | 2-13 | 钢板矩形风管制作(δ=1.2mm以内、咬口) 大边长(mm以内) 4000 | m2 |  | 18 | 50.58 | 79.87 | 3.89 | 6.72 | 9.96 | 7.48 | 158.5 | 2853 | 910.44 | 1437.66 | 70.02 | 120.96 | 179.28 | 134.64 | [5 empty] | 通风-专业分包
| 5#楼通风工程 | 2-50 | 钢板矩形风管安装(δ=1.2mm以内、咬口) 大边长(mm以内) 4000 | m2 |  | 18 | 24.5 | 3.62 | 0.74 | 1.44 | 4.83 | 1.61 | 36.74 | 661.32 | 441 | 65.16 | 13.32 | 25.92 | 86.94 | 28.98 | [5 empty] | 通风-专业分包
8 | 5#楼通风工程 | 030702001067 | 碳钢通风管道 | m2 | 1、名称:风管（含防火分区套管及封堵） 2、材质:镀锌铁皮 3、形状:矩形 4、规格:大长边2000mm以内 5、板材厚度:1.2 6、管件、法兰等附件及支架设计要求 :法兰 7、接口形式:咬口 8、未尽事宜详见图纸、招标文件，包括为满足设计、技术标准和要求、验收规范规定施工所需的一切工序内容及相应费用 | 16 | 71.75 | 81.99 | 5.31 | 7.95 | 14.14 | 8.85 | 189.99 | 3039.84 | 1148 | 1311.84 | 84.96 | 127.2 | 226.24 | 141.6 | 3039.84 |  |  |  |  | 通风-专业分包
| 5#楼通风工程 | 2-12 | 钢板矩形风管制作(δ=1.2mm以内、咬口) 大边长(mm以内) 2000 | m2 |  | 16 | 47.6 | 78.7 | 4.59 | 6.54 | 9.38 | 7.28 | 154.09 | 2465.44 | 761.6 | 1259.2 | 73.44 | 104.64 | 150.08 | 116.48 | [5 empty] | 通风-专业分包
| 5#楼通风工程 | 2-49 | 钢板矩形风管安装(δ=1.2mm以内、咬口) 大边长(mm以内) 2000 | m2 |  | 16 | 24.15 | 3.29 | 0.72 | 1.41 | 4.76 | 1.57 | 35.9 | 574.4 | 386.4 | 52.64 | 11.52 | 22.56 | 76.16 | 25.12 | [5 empty] | 通风-专业分包
9 | 5#楼通风工程 | 030702001068 | 碳钢通风管道 | m2 | 1、名称:风管（含防火分区套管及封堵） 2、材质:镀锌铁皮 3、形状:矩形 4、规格:大长边1500mm以内 5、板材厚度:1.0 6、管件、法兰等附件及支架设计要求 :法兰 7、接口形式:咬口 8、未尽事宜详见图纸、招标文件，包括为满足设计、技术标准和要求、验收规范规定施工所需的一切工序内容及相应费用 | 106 | 65.8 | 68.01 | 6.33 | 7.01 | 12.96 | 7.8 | 167.91 | 17798.46 | 6974.8 | 7209.06 | 670.98 | 743.06 | 1373.76 | 826.8 | 17798.46 |  |  |  |  | 通风-专业分包
| 5#楼通风工程 | 2-11 | 钢板矩形风管制作(δ=1.2mm以内、咬口) 大边长(mm以内) 1500 | m2 |  | 106 | 43.4 | 64.64 | 5.66 | 5.69 | 8.55 | 6.33 | 134.27 | 14232.62 | 4600.4 | 6851.84 | 599.96 | 603.14 | 906.3 | 670.98 | [5 empty] | 通风-专业分包
| 5#楼通风工程 | 2-48 | 钢板矩形风管安装(δ=1.2mm以内、咬口) 大边长(mm以内) 1500 | m2 |  | 106 | 22.4 | 3.37 | 0.67 | 1.32 | 4.41 | 1.47 | 33.64 | 3565.84 | 2374.4 | 357.22 | 71.02 | 139.92 | 467.46 | 155.82 | [5 empty] | 通风-专业分包
10 | 5#楼通风工程 | 030702001069 | 碳钢通风管道 | m2 | 1、名称:风管（含防火分区套管及封堵） 2、材质:镀锌铁皮 3、形状:矩形 4、规格:大长边1000mm以内 5、板材厚度:1.0 6、管件、法兰等附件及支架设计要求 :法兰 7、接口形式:咬口 8、未尽事宜详见图纸、招标文件，包括为满足设计、技术标准和要求、验收规范规定施工所需的一切工序内容及相应费用 | 37 | 59.51 | 66.97 | 7.04 | 6.67 | 11.73 | 7.43 | 159.35 | 5895.95 | 2201.87 | 2477.89 | 260.48 | 246.79 | 434.01 | 274.91 | 5895.95 |  |  |  |  | 通风-专业分包
| 5#楼通风工程 | 2-10 | 钢板矩形风管制作(δ=1.2mm以内、咬口) 大边长(mm以内) 1000 | m2 |  | 37 | 40.08 | 63.34 | 6.46 | 5.49 | 7.9 | 6.11 | 129.38 | 4787.06 | 1482.96 | 2343.58 | 239.02 | 203.13 | 292.3 | 226.07 | [5 empty] | 通风-专业分包
| 5#楼通风工程 | 2-47 | 钢板矩形风管安装(δ=1.2mm以内、咬口) 大边长(mm以内) 1000 | m2 |  | 37 | 19.43 | 3.63 | 0.58 | 1.18 | 3.83 | 1.32 | 29.97 | 1108.89 | 718.91 | 134.31 | 21.46 | 43.66 | 141.71 | 48.84 | [5 empty] | 通风-专业分包
11 | 5#楼通风工程 | 030702001070 | 碳钢通风管道 | m2 | 1、名称:风管（含防火分区套管及封堵） 2、材质:镀锌铁皮 3、形状:矩形 4、规格:大长边450mm以内 5、板材厚度:0.75 6、管件、法兰等附件及支架设计要求 :法兰 7、接口形式:咬口 8、未尽事宜详见图纸、招标文件，包括为满足设计、技术标准和要求、验收规范规定施工所需的一切工序内容及相应费用 | 16 | 77.53 | 57 | 11.71 | 7.31 | 15.27 | 8.14 | 176.96 | 2831.36 | 1240.48 | 912 | 187.36 | 116.96 | 244.32 | 130.24 | 2831.36 |  |  |  |  | 通风-专业分包
| 5#楼通风工程 | 2-8 | 钢板矩形风管制作(δ=1.2mm以内、咬口) 大边长(mm以内) 450 | m2 |  | 16 | 45.33 | 51.52 | 10.74 | 5.38 | 8.93 | 5.99 | 127.89 | 2046.24 | 725.28 | 824.32 | 171.84 | 86.08 | 142.88 | 95.84 | [5 empty] | 通风-专业分包
| 5#楼通风工程 | 2-45 | 钢板矩形风管安装(δ=1.2mm以内、咬口) 大边长(mm以内) 450 | m2 |  | 16 | 32.2 | 5.48 | 0.97 | 1.93 | 6.34 | 2.15 | 49.07 | 785.12 | 515.2 | 87.68 | 15.52 | 30.88 | 101.44 | 34.4 | [5 empty] | 通风-专业分包
12 | 5#楼通风工程 | 030703001088 | 碳钢阀门 | 个 | 1、名称:风管防火阀 2、型号:70度 3、规格:1000*800 4、支架形式、材质:按规范设置支架 5、未尽事宜详见图纸、招标文件，包括为满足设计、技术标准和要求、验收规范规定施工所需的一切工序内容及相应费用 | 1 | 208.43 | 1653.94 | 6.25 | 93.43 | 41.06 | 103.99 | 2107.1 | 2107.1 | 208.43 | 1653.94 | 6.25 | 93.43 | 41.06 | 103.99 | 2107.1 |  |  |  |  | 通风-专业分包
| 5#楼通风工程 | 6-3 | 防火调节阀安装 方、矩形周长(mm以内) 3600 | 个 |  | 1 | 208.43 | 1653.94 | 6.25 | 93.43 | 41.06 | 103.99 | 2107.1 | 2107.1 | 208.43 | 1653.94 | 6.25 | 93.43 | 41.06 | 103.99 | [5 empty] | 通风-专业分包
13 | 5#楼通风工程 | 030703001089 | 碳钢阀门 | 个 | 1、名称:风管防火阀 2、型号:70度 3、规格:800*400 4、支架形式、材质:按规范设置支架 5、未尽事宜详见图纸、招标文件，包括为满足设计、技术标准和要求、验收规范规定施工所需的一切工序内容及相应费用 | 1 | 150.5 | 708.51 | 4.52 | 43.18 | 29.65 | 48.06 | 984.42 | 984.42 | 150.5 | 708.51 | 4.52 | 43.18 | 29.65 | 48.06 | 984.42 |  |  |  |  | 通风-专业分包
| 5#楼通风工程 | 6-2 | 防火调节阀安装 方、矩形周长(mm以内) 2400 | 个 |  | 1 | 150.5 | 708.51 | 4.52 | 43.18 | 29.65 | 48.06 | 984.42 | 984.42 | 150.5 | 708.51 | 4.52 | 43.18 | 29.65 | 48.06 | [5 empty] | 通风-专业分包
14 | 5#楼通风工程 | 030703001090 | 碳钢阀门 | 个 | 1、名称:风管防火阀 2、型号:70度 3、规格:500*320 4、支架形式、材质:按规范设置支架 5、未尽事宜详见图纸、招标文件，包括为满足设计、技术标准和要求、验收规范规定施工所需的一切工序内容及相应费用 | 1 | 150.5 | 397 | 4.52 | 27.6 | 29.65 | 30.72 | 639.99 | 639.99 | 150.5 | 397 | 4.52 | 27.6 | 29.65 | 30.72 | 639.99 |  |  |  |  | 通风-专业分包
| 5#楼通风工程 | 6-2 | 防火调节阀安装 方、矩形周长(mm以内) 2400 | 个 |  | 1 | 150.5 | 397 | 4.52 | 27.6 | 29.65 | 30.72 | 639.99 | 639.99 | 150.5 | 397 | 4.52 | 27.6 | 29.65 | 30.72 | [5 empty] | 通风-专业分包
15 | 5#楼通风工程 | 030703001091 | 碳钢阀门 | 个 | 1、名称:风管防火阀 2、型号:70度 3、规格:∅900 4、支架形式、材质:按规范设置支架 5、未尽事宜详见图纸、招标文件，包括为满足设计、技术标准和要求、验收规范规定施工所需的一切工序内容及相应费用 | 1 | 167.13 | 1335.74 | 5.01 | 75.39 | 32.92 | 83.91 | 1700.1 | 1700.1 | 167.13 | 1335.74 | 5.01 | 75.39 | 32.92 | 83.91 | 1700.1 |  |  |  |  | 通风-专业分包
| 5#楼通风工程 | 6-13 | 防火调节阀安装 圆形直径(mm以内) 1000 | 个 |  | 1 | 167.13 | 1335.74 | 5.01 | 75.39 | 32.92 | 83.91 | 1700.1 | 1700.1 | 167.13 | 1335.74 | 5.01 | 75.39 | 32.92 | 83.91 | [5 empty] | 通风-专业分包
16 | 5#楼通风工程 | 030703001092 | 碳钢阀门 | 个 | 1、名称:电动对开调节阀 2、规格:500*320 3、支架形式、材质:按规范设置支架 4、未尽事宜详见图纸、招标文件，包括为满足设计、技术标准和要求、验收规范规定施工所需的一切工序内容及相应费用 | 1 | 56.18 | 314.74 | 1.69 | 18.63 | 11.07 | 20.74 | 423.05 | 423.05 | 56.18 | 314.74 | 1.69 | 18.63 | 11.07 | 20.74 | 423.05 |  |  |  |  | 通风-专业分包
| 5#楼通风工程 | 6-17 | 多叶调节阀安装 周长(mm以内) 2400 | 个 |  | 1 | 56.18 | 314.74 | 1.69 | 18.63 | 11.07 | 20.74 | 423.05 | 423.05 | 56.18 | 314.74 | 1.69 | 18.63 | 11.07 | 20.74 | [5 empty] | 通风-专业分包
17 | 5#楼通风工程 | 030703001093 | 碳钢阀门 | 个 | 1、名称:风管止回阀 2、规格:1000*500 3、支架形式、材质:按规范设置支架 4、未尽事宜详见图纸、招标文件，包括为满足设计、技术标准和要求、验收规范规定施工所需的一切工序内容及相应费用 | 1 | 90.13 | 589.47 | 2.7 | 34.12 | 17.76 | 37.97 | 772.15 | 772.15 | 90.13 | 589.47 | 2.7 | 34.12 | 17.76 | 37.97 | 772.15 |  |  |  |  | 通风-专业分包
| 5#楼通风工程 | 6-26 | 其他调节阀安装 方、矩形周长(mm以内) 3200 | 个 |  | 1 | 90.13 | 589.47 | 2.7 | 34.12 | 17.76 | 37.97 | 772.15 | 772.15 | 90.13 | 589.47 | 2.7 | 34.12 | 17.76 | 37.97 | [5 empty] | 通风-专业分包
18 | 5#楼通风工程 | 030703001094 | 碳钢阀门 | 个 | 1、名称:风管止回阀 2、规格:800*400 3、支架形式、材质:按规范设置支架 4、未尽事宜详见图纸、招标文件，包括为满足设计、技术标准和要求、验收规范规定施工所需的一切工序内容及相应费用 | 1 | 67.03 | 395.09 | 2.01 | 23.21 | 13.2 | 25.83 | 526.37 | 526.37 | 67.03 | 395.09 | 2.01 | 23.21 | 13.2 | 25.83 | 526.37 |  |  |  |  | 通风-专业分包
| 5#楼通风工程 | 6-25 | 其他调节阀安装 方、矩形周长(mm以内) 2400 | 个 |  | 1 | 67.03 | 395.09 | 2.01 | 23.21 | 13.2 | 25.83 | 526.37 | 526.37 | 67.03 | 395.09 | 2.01 | 23.21 | 13.2 | 25.83 | [5 empty] | 通风-专业分包
19 | 5#楼通风工程 | 030703011048 | 铝及铝合金风口、散流器 | 个 | 1、名称:单层百叶风口（带阀） 2、规格:500*400 3、未尽事宜详见图纸、招标文件，包括为满足设计、技术标准和要求、验收规范规定施工所需的一切工序内容及相应费用 | 2 | 69.13 | 126.82 | 2.07 | 9.9 | 13.62 | 11.02 | 232.56 | 465.12 | 138.26 | 253.64 | 4.14 | 19.8 | 27.24 | 22.04 | 465.12 |  |  |  |  | 通风-专业分包
| 5#楼通风工程 | 7-11 | 带调节阀(过滤器)百叶风口安装 周长(mm以内) 1800 | 个 |  | 2 | 69.13 | 126.82 | 2.07 | 9.9 | 13.62 | 11.02 | 232.56 | 465.12 | 138.26 | 253.64 | 4.14 | 19.8 | 27.24 | 22.04 | [5 empty] | 通风-专业分包
20 | 5#楼通风工程 | 030703011049 | 铝及铝合金风口、散流器 | 个 | 1、名称:单层百叶风口 2、规格:800*600 3、未尽事宜详见图纸、招标文件，包括为满足设计、技术标准和要求、验收规范规定施工所需的一切工序内容及相应费用 | 2 | 64.05 | 240.64 | 1.92 | 15.33 | 12.62 | 17.06 | 351.62 | 703.24 | 128.1 | 481.28 | 3.84 | 30.66 | 25.24 | 34.12 | 703.24 |  |  |  |  | 通风-专业分包
| 5#楼通风工程 | 7-5 | 百叶风口安装 周长(mm以内) 3200 | 个 |  | 2 | 64.05 | 240.64 | 1.92 | 15.33 | 12.62 | 17.06 | 351.62 | 703.24 | 128.1 | 481.28 | 3.84 | 30.66 | 25.24 | 34.12 | [5 empty] | 通风-专业分包
21 | 5#楼通风工程 | 030703011050 | 铝及铝合金风口、散流器 | 个 | 1、名称:自垂百叶送风口 2、规格:1100*1200 3、未尽事宜详见图纸、招标文件，包括为满足设计、技术标准和要求、验收规范规定施工所需的一切工序内容及相应费用 | 1 | 107.45 | 578.41 | 3.22 | 34.45 | 21.17 | 38.35 | 783.05 | 783.05 | 107.45 | 578.41 | 3.22 | 34.45 | 21.17 | 38.35 | 783.05 |  |  |  |  | 通风-专业分包
| 5#楼通风工程 | 7-7 | 百叶风口安装 周长(mm以内) 6000 | 个 |  | 1 | 107.45 | 578.41 | 3.22 | 34.45 | 21.17 | 38.35 | 783.05 | 783.05 | 107.45 | 578.41 | 3.22 | 34.45 | 21.17 | 38.35 | [5 empty] | 通风-专业分包
22 | 5#楼通风工程 | 030703011051 | 铝及铝合金风口、散流器 | 个 | 1、名称:自垂百叶送风口 2、规格:600*500 3、未尽事宜详见图纸、招标文件，包括为满足设计、技术标准和要求、验收规范规定施工所需的一切工序内容及相应费用 | 10 | 56.88 | 167.66 | 1.71 | 11.31 | 11.21 | 12.59 | 261.36 | 2613.6 | 568.8 | 1676.6 | 17.1 | 113.1 | 112.1 | 125.9 | 2613.6 |  |  |  |  | 通风-专业分包
| 5#楼通风工程 | 7-4 | 百叶风口安装 周长(mm以内) 2400 | 个 |  | 10 | 56.88 | 167.66 | 1.71 | 11.31 | 11.21 | 12.59 | 261.36 | 2613.6 | 568.8 | 1676.6 | 17.1 | 113.1 | 112.1 | 125.9 | [5 empty] | 通风-专业分包
23 | 5#楼通风工程 | 031201003092 | 金属结构刷油 | kg | 1.名称：金属结构刷油 2.防锈漆两遍，调和漆两遍 3.未尽事宜详见图纸、招标文件，包括为满足设计、验收规范规定施工所需的一切工序内容及相应费用 | 850 | 0.86 | 0.27 | 0.15 | 0.06 | 0.17 | 0.07 | 1.58 | 1343 | 731 | 229.5 | 127.5 | 51 | 144.5 | 59.5 | 1343 |  |  |  |  | 通风-专业分包
| 5#楼通风工程 | 2-87 | 管道支吊架刷油 防锈漆 第一遍 | 100kg |  | 8.5 | 28.53 | 9.59 | 7.05 | 2.26 | 5.62 | 2.51 | 55.56 | 472.26 | 242.505 | 81.515 | 59.925 | 19.21 | 47.77 | 21.335 | [5 empty] | 通风-专业分包
| 5#楼通风工程 | 2-88 | 管道支吊架刷油 防锈漆 第二遍 | 100kg |  | 8.5 | 18.03 | 7.03 | 6.74 | 1.59 | 3.55 | 1.77 | 38.71 | 329.04 | 153.255 | 59.755 | 57.29 | 13.515 | 30.175 | 15.045 | [5 empty] | 通风-专业分包
| 5#楼通风工程 | 2-97 | 管道支吊架刷油 调合漆 第一遍 | 100kg |  | 8.5 | 20.83 | 6.34 | 0.62 | 1.39 | 4.1 | 1.55 | 34.83 | 296.06 | 177.055 | 53.89 | 5.27 | 11.815 | 34.85 | 13.175 | [5 empty] | 通风-专业分包
| 5#楼通风工程 | 2-98 | 管道支吊架刷油 调合漆 第二遍 | 100kg |  | 8.5 | 18.2 | 4.26 | 0.55 | 1.15 | 3.59 | 1.28 | 29.03 | 246.76 | 154.7 | 36.21 | 4.675 | 9.775 | 30.515 | 10.88 | [5 empty] | 通风-专业分包
A | 车库 | [21 empty] | 42521340.94
0 | 车库建筑工程 |  | 砌筑工程 | [18 empty] | 250457.1
1 | 车库建筑工程 | 010402001003 | 砌块墙 | m3 | 1.材质：蒸压加气混凝土砌块 2.墙体厚度：综合 3.砂浆强度等级：干拌砂浆 4.砌筑高度:综合考虑 未尽事宜详见图纸、招标文件，包括为满足设计、技术标准和要求、验收规范规定施工所需的一切工序内容及相应费用 | 323.99 | 231.47 | 235.99 | 6.91 | 23.72 | 46.53 | 26.4 | 571.02 | 185004.77 | 74993.9653 | 76458.4001 | 2238.7709 | 7685.0428 | 15075.2547 | 8553.336 | 185004.77 |  |  |  |  | 劳务
| 车库建筑工程 | 4-15 | 蒸压加气混凝土砌块 墙(厚度mm) ≤200 | m3 |  | 323.99 | 231.47 | 235.99 | 6.91 | 23.72 | 46.53 | 26.4 | 571.02 | 185004.77 | 74993.9653 | 76458.4001 | 2238.7709 | 7685.0428 | 15075.2547 | 8553.336 | [5 empty] | 劳务
2 | 车库建筑工程 | 010401001002 | 砖基础 | m3 | 防水导墙 1.砖品种、规格、强度等级:页岩砖 2.砂浆强度等级、配合比:M5水泥砂浆 未尽事宜详见图纸、招标文件，包括为满足设计、技术标准和要求、验收规范规定施工所需的一切工序内容及相应费用 | 72.68 | 338.52 | 344.21 | 13.03 | 34.79 | 68.04 | 38.72 | 837.31 | 60855.69 | 24603.6336 | 25017.1828 | 947.0204 | 2528.5372 | 4945.1472 | 2814.1696 | 60855.69 |  |  |  |  | 劳务
| 车库建筑工程 | 4-7 | 砖砌体 防水保护墙 | m3 |  | 72.68 | 338.52 | 344.21 | 13.03 | 34.79 | 68.04 | 38.72 | 837.31 | 60855.69 | 24603.6336 | 25017.1828 | 947.0204 | 2528.5372 | 4945.1472 | 2814.1696 | [5 empty] | 劳务
3 | 车库建筑工程 | 010401012001 | 零星砌砖 | m3 | 部位：出屋面台阶、室内台阶 1、页岩砖砌筑台阶 未尽事宜详见图纸、招标文件，包括为满足设计、技术标准和要求、验收规范规定施工所需的一切工序内容及相应费用 | 4.6 | 470.93 | 333.23 | 14.01 | 40.91 | 94.66 | 45.53 | 999.27 | 4596.64 | 2166.278 | 1532.858 | 64.446 | 188.186 | 435.436 | 209.438 | 4596.64 |  |  |  |  | 劳务
| 车库建筑工程 | 4-2 | 砖砌体 零星砌砖 | m3 |  | 4.6 | 470.93 | 333.23 | 14.01 | 40.91 | 94.66 | 45.53 | 999.27 | 4596.64 | 2166.278 | 1532.858 | 64.446 | 188.186 | 435.436 | 209.438 | [5 empty] | 劳务
0 | 车库建筑工程 |  | 混凝土及钢筋混凝土工程 | [18 empty] | 17869351
1 | 车库建筑工程 | 010501001002 | 垫层 | m3 | 1.混凝土种类:预拌 2.混凝土强度等级:C15 3.运输方式：泵送 未尽事宜详见图纸、招标文件，包括为满足设计、技术标准和要求、验收规范规定施工所需的一切工序内容及相应费用 | 1415.26 | 33.08 | 398.07 | 0.66 | 21.59 | 6.65 | 24.03 | 484.08 | 685099.06 | 46816.8008 | 563372.5482 | 934.0716 | 30555.4634 | 9411.479 | 34008.6978 | 685099.06 |  |  |  |  | 劳务
| 车库建筑工程 | 5-1 | 现浇混凝土构件 基础垫层 | m3 |  | 1415.26 | 33.08 | 398.07 | 0.66 | 21.59 | 6.65 | 24.03 | 484.08 | 685099.06 | 46816.8008 | 563372.5482 | 934.0716 | 30555.4634 | 9411.479 | 34008.6978 | [5 empty] | 劳务
2 | 车库建筑工程 | 010501004002 | 满堂基础 | m3 | 1.混凝土种类:预拌 2.混凝土强度等级:C35P8 3.运输方式：泵送 未尽事宜详见图纸、招标文件，包括为满足设计、技术标准和要求、验收规范规定施工所需的一切工序内容及相应费用 | 7719.6 | 41.83 | 462.86 | 0.84 | 25.28 | 8.41 | 28.13 | 567.35 | 4379715.06 | 322910.868 | 3573094.056 | 6484.464 | 195151.488 | 64921.836 | 217152.348 | 4379715.06 |  |  |  |  | 劳务
| 车库建筑工程 | 5-7 换 | 现浇混凝土构件 筏板基础 换为【预拌抗渗混凝土C35】 | m3 |  | 7719.6 | 41.83 | 462.86 | 0.84 | 25.28 | 8.41 | 28.13 | 567.35 | 4379715.06 | 322910.868 | 3573094.056 | 6484.464 | 195151.488 | 64921.836 | 217152.348 | [5 empty] | 劳务
3 | 车库建筑工程 | 010502001001 | 矩形柱 | m3 | 1.混凝土种类:预拌 2.混凝土强度等级:C35P8 3.运输方式：泵送 未尽事宜详见图纸、招标文件，包括为满足设计、技术标准和要求、验收规范规定施工所需的一切工序内容及相应费用 | 316.85 | 79.8 | 460.76 | 1.6 | 27.11 | 16.04 | 30.17 | 615.48 | 195014.84 | 25284.63 | 145991.806 | 506.96 | 8589.8035 | 5082.274 | 9559.3645 | 195014.84 |  |  |  |  | 劳务
| 车库建筑工程 | 5-10 换 | 现浇混凝土构件 矩形柱 换为【预拌抗渗混凝土C35】 | m3 |  | 316.85 | 79.8 | 460.76 | 1.6 | 27.11 | 16.04 | 30.17 | 615.48 | 195014.84 | 25284.63 | 145991.806 | 506.96 | 8589.8035 | 5082.274 | 9559.3645 | [5 empty] | 劳务
4 | 车库建筑工程 | 010502002002 | 构造柱 | m3 | 构造柱 1.混凝土种类:预拌 2.混凝土强度等级：C25 3.运输方式：泵送 未尽事宜详见图纸、招标文件，包括为满足设计、技术标准和要求、验收规范规定施工所需的一切工序内容及相应费用 | 32.57 | 168 | 421.48 | 3.36 | 29.64 | 33.77 | 32.99 | 689.24 | 22448.55 | 5471.76 | 13727.6036 | 109.4352 | 965.3748 | 1099.8889 | 1074.4843 | 22448.55 |  |  |  |  | 劳务
| 车库建筑工程 | 5-11 换 | 现浇混凝土构件 构造柱 换为【预拌混凝土C25】 | m3 |  | 32.57 | 168 | 421.48 | 3.36 | 29.64 | 33.77 | 32.99 | 689.24 | 22448.55 | 5471.76 | 13727.6036 | 109.4352 | 965.3748 | 1099.8889 | 1074.4843 | [5 empty] | 劳务
5 | 车库建筑工程 | 010503002008 | 矩形梁 | m3 | 矩形梁 1.混凝土种类:预拌 2.混凝土强度等级：C35 3.运输方式：泵送 未尽事宜详见图纸、招标文件，包括为满足设计、技术标准和要求、验收规范规定施工所需的一切工序内容及相应费用 | 106.99 | 46.38 | 447.89 | 0.93 | 24.76 | 9.32 | 27.56 | 556.84 | 59576.31 | 4962.1962 | 47919.7511 | 99.5007 | 2649.0724 | 997.1468 | 2948.6444 | 59576.31 |  |  |  |  | 劳务
| 车库建筑工程 | 5-17 换 | 现浇混凝土构件 矩形梁 换为【预拌混凝土C35】 | m3 |  | 106.99 | 46.38 | 447.89 | 0.93 | 24.76 | 9.32 | 27.56 | 556.84 | 59576.31 | 4962.1962 | 47919.7511 | 99.5007 | 2649.0724 | 997.1468 | 2948.6444 | [5 empty] | 劳务
6 | 车库建筑工程 | 010503002002 | 矩形梁 | m3 | 1.混凝土种类:预拌 2.混凝土强度等级:C35P8 3.运输方式：泵送 未尽事宜详见图纸、招标文件，包括为满足设计、技术标准和要求、验收规范规定施工所需的一切工序内容及相应费用 | 773.81 | 46.38 | 462.86 | 0.93 | 25.51 | 9.32 | 28.39 | 573.39 | 443694.92 | 35889.3078 | 358165.6966 | 719.6433 | 19739.8931 | 7211.9092 | 21968.4659 | 443694.92 |  |  |  |  | 劳务
| 车库建筑工程 | 5-17 换 | 现浇混凝土构件 矩形梁 换为【预拌抗渗混凝土C35】 | m3 |  | 773.81 | 46.38 | 462.86 | 0.93 | 25.51 | 9.32 | 28.39 | 573.39 | 443694.92 | 35889.3078 | 358165.6966 | 719.6433 | 19739.8931 | 7211.9092 | 21968.4659 | [5 empty] | 劳务
7 | 车库建筑工程 | 010503004001 | 圈梁 | m3 | 1.混凝土种类:预拌 2.混凝土强度等级:C25 3.运输方式：泵送 未尽事宜详见图纸、招标文件，包括为满足设计、技术标准和要求、验收规范规定施工所需的一切工序内容及相应费用 | 12.8 | 123.73 | 422.98 | 2.47 | 27.46 | 24.87 | 30.56 | 632.07 | 8090.5 | 1583.744 | 5414.144 | 31.616 | 351.488 | 318.336 | 391.168 | 8090.5 |  |  |  |  | 劳务
| 车库建筑工程 | 5-20 换 | 现浇混凝土构件 圈梁 换为【预拌混凝土C25】 | m3 |  | 12.8 | 123.73 | 422.98 | 2.47 | 27.46 | 24.87 | 30.56 | 632.07 | 8090.5 | 1583.744 | 5414.144 | 31.616 | 351.488 | 318.336 | 391.168 | [5 empty] | 劳务
8 | 车库建筑工程 | 010503005001 | 过梁 | m3 | 1.混凝土种类:预拌 2.混凝土强度等级:C25 3.运输方式：泵送 未尽事宜详见图纸、招标文件，包括为满足设计、技术标准和要求、验收规范规定施工所需的一切工序内容及相应费用 | 3.87 | 142.28 | 422.98 | 2.85 | 28.41 | 28.6 | 31.62 | 656.74 | 2541.58 | 550.6236 | 1636.9326 | 11.0295 | 109.9467 | 110.682 | 122.3694 | 2541.58 |  |  |  |  | 劳务
| 车库建筑工程 | 5-21 换 | 现浇混凝土构件 过梁 换为【预拌混凝土C25】 | m3 |  | 3.87 | 142.28 | 422.98 | 2.85 | 28.41 | 28.6 | 31.62 | 656.74 | 2541.58 | 550.6236 | 1636.9326 | 11.0295 | 109.9467 | 110.682 | 122.3694 | [5 empty] | 劳务
9 | 车库建筑工程 | 010504001001 | 直形墙（含连梁、暗柱） | m3 | 1.混凝土种类:预拌 2.混凝土强度等级:C35P8 3.运输方式：泵送 未尽事宜详见图纸、招标文件，包括为满足设计、技术标准和要求、验收规范规定施工所需的一切工序内容及相应费用 | 1225.32 | 57.4 | 460.76 | 1.15 | 25.97 | 11.54 | 28.9 | 585.72 | 717694.43 | 70333.368 | 564578.4432 | 1409.118 | 31821.5604 | 14140.1928 | 35411.748 | 717694.43 |  |  |  |  | 劳务
| 车库建筑工程 | 5-24 换 | 现浇混凝土构件 直形墙 换为【预拌抗渗混凝土C35】 | m3 |  | 1225.32 | 57.4 | 460.76 | 1.15 | 25.97 | 11.54 | 28.9 | 585.72 | 717694.43 | 70333.368 | 564578.4432 | 1409.118 | 31821.5604 | 14140.1928 | 35411.748 | [5 empty] | 劳务
10 | 车库建筑工程 | 010504001014 | 直形墙（含连梁、暗柱） | m3 | 直形墙 1.混凝土种类:预拌 2.混凝土强度等级：C35 3.运输方式：泵送 未尽事宜详见图纸、招标文件，包括为满足设计、技术标准和要求、验收规范规定施工所需的一切工序内容及相应费用 | 1067.8 | 57.4 | 446.02 | 1.15 | 25.23 | 11.54 | 28.08 | 569.42 | 608026.68 | 61291.72 | 476260.156 | 1227.97 | 26940.594 | 12322.412 | 29983.824 | 608026.68 |  |  |  |  | 劳务
| 车库建筑工程 | 5-24 换 | 现浇混凝土构件 直形墙 换为【预拌混凝土C35】 | m3 |  | 1067.8 | 57.4 | 446.02 | 1.15 | 25.23 | 11.54 | 28.08 | 569.42 | 608026.68 | 61291.72 | 476260.156 | 1227.97 | 26940.594 | 12322.412 | 29983.824 | [5 empty] | 劳务
11 | 车库建筑工程 | 010504002001 | 弧形墙 | m3 | 1.混凝土种类:预拌 2.混凝土强度等级:C35P8 3.运输方式：泵送 未尽事宜详见图纸、招标文件，包括为满足设计、技术标准和要求、验收规范规定施工所需的一切工序内容及相应费用 | 45.97 | 57.4 | 460.76 | 1.15 | 25.97 | 11.54 | 28.9 | 585.72 | 26925.55 | 2638.678 | 21181.1372 | 52.8655 | 1193.8409 | 530.4938 | 1328.533 | 26925.55 |  |  |  |  | 劳务
| 车库建筑工程 | 5-24 换 | 现浇混凝土构件 直形墙 换为【预拌抗渗混凝土C35】 | m3 |  | 45.97 | 57.4 | 460.76 | 1.15 | 25.97 | 11.54 | 28.9 | 585.72 | 26925.55 | 2638.678 | 21181.1372 | 52.8655 | 1193.8409 | 530.4938 | 1328.533 | [5 empty] | 劳务
12 | 车库建筑工程 | 010504002002 | 弧形墙 | m3 | 1.混凝土种类:预拌 2.混凝土强度等级:C35 3.运输方式：泵送 未尽事宜详见图纸、招标文件，包括为满足设计、技术标准和要求、验收规范规定施工所需的一切工序内容及相应费用 | 11.93 | 60.38 | 446.02 | 1.21 | 25.38 | 12.14 | 28.25 | 573.38 | 6840.42 | 720.3334 | 5321.0186 | 14.4353 | 302.7834 | 144.8302 | 337.0225 | 6840.42 |  |  |  |  | 劳务
| 车库建筑工程 | 5-25 换 | 现浇混凝土构件 弧形墙 换为【预拌混凝土C35】 | m3 |  | 11.93 | 60.38 | 446.02 | 1.21 | 25.38 | 12.14 | 28.25 | 573.38 | 6840.42 | 720.3334 | 5321.0186 | 14.4353 | 302.7834 | 144.8302 | 337.0225 | [5 empty] | 劳务
13 | 车库建筑工程 | 010505001002 | 有梁板 | m3 | 有梁板 1.混凝土种类:预拌 2.混凝土强度等级：C35 3.运输方式：泵送 未尽事宜详见图纸、招标文件，包括为满足设计、技术标准和要求、验收规范规定施工所需的一切工序内容及相应费用 | 512.4 | 49.7 | 447.89 | 0.99 | 24.93 | 9.99 | 27.75 | 561.25 | 287584.5 | 25466.28 | 229498.836 | 507.276 | 12774.132 | 5118.876 | 14219.1 | 287584.5 |  |  |  |  | 劳务
| 车库建筑工程 | 5-27 换 | 现浇混凝土构件 有梁板、无梁板、平板 换为【预拌混凝土C35】 | m3 |  | 512.4 | 49.7 | 447.89 | 0.99 | 24.93 | 9.99 | 27.75 | 561.25 | 287584.5 | 25466.28 | 229498.836 | 507.276 | 12774.132 | 5118.876 | 14219.1 | [5 empty] | 劳务
14 | 车库建筑工程 | 010505001001 | 有梁板 | m3 | 1.混凝土种类:预拌 2.混凝土强度等级:C35P8 3.运输方式：泵送 未尽事宜详见图纸、招标文件，包括为满足设计、技术标准和要求、验收规范规定施工所需的一切工序内容及相应费用 | 1560.28 | 49.7 | 462.86 | 0.99 | 25.68 | 9.99 | 28.58 | 577.8 | 901529.78 | 77545.916 | 722191.2008 | 1544.6772 | 40067.9904 | 15587.1972 | 44592.8024 | 901529.78 |  |  |  |  | 劳务
| 车库建筑工程 | 5-27 换 | 现浇混凝土构件 有梁板、无梁板、平板 换为【预拌抗渗混凝土C35】 | m3 |  | 1560.28 | 49.7 | 462.86 | 0.99 | 25.68 | 9.99 | 28.58 | 577.8 | 901529.78 | 77545.916 | 722191.2008 | 1544.6772 | 40067.9904 | 15587.1972 | 44592.8024 | [5 empty] | 劳务
15 | 车库建筑工程 | 040602040001 | 其它板 | m3 | 汽车坡道 1.混凝土种类:预拌 2.混凝土强度等级:C35 3.运输方式：泵送 未尽事宜详见图纸、招标文件，包括为满足设计、技术标准和要求、验收规范规定施工所需的一切工序内容及相应费用 | 62.53 | 57.58 | 447.89 | 1.15 | 25.33 | 11.57 | 28.19 | 571.71 | 35749.03 | 3600.4774 | 28006.5617 | 71.9095 | 1583.8849 | 723.4721 | 1762.7207 | 35749.03 |  |  |  |  | 劳务
| 车库建筑工程 | 5-37 换 | 现浇混凝土构件 斜板 换为【预拌混凝土C35】 | m3 |  | 62.53 | 57.58 | 447.89 | 1.15 | 25.33 | 11.57 | 28.19 | 571.71 | 35749.03 | 3600.4774 | 28006.5617 | 71.9095 | 1583.8849 | 723.4721 | 1762.7207 | [5 empty] | 劳务
16 | 车库建筑工程 | 040602040002 | 斜板 | m3 | 汽车坡道 1.混凝土种类:预拌 2.混凝土强度等级:C35P8 3.运输方式：泵送 未尽事宜详见图纸、招标文件，包括为满足设计、技术标准和要求、验收规范规定施工所需的一切工序内容及相应费用 | 117.87 | 57.58 | 462.86 | 1.15 | 26.08 | 11.57 | 29.03 | 588.27 | 69339.38 | 6786.9546 | 54557.3082 | 135.5505 | 3074.0496 | 1363.7559 | 3421.7661 | 69339.38 |  |  |  |  | 劳务
| 车库建筑工程 | 5-37 换 | 现浇混凝土构件 斜板 换为【预拌抗渗混凝土C35】 | m3 |  | 117.87 | 57.58 | 462.86 | 1.15 | 26.08 | 11.57 | 29.03 | 588.27 | 69339.38 | 6786.9546 | 54557.3082 | 135.5505 | 3074.0496 | 1363.7559 | 3421.7661 | [5 empty] | 劳务
17 | 车库建筑工程 | 010505008001 | 雨篷 | m3 | 1.混凝土种类:预拌 2.混凝土强度等级:C35 3.运输方式：泵送 未尽事宜详见图纸、招标文件，包括为满足设计、技术标准和要求、验收规范规定施工所需的一切工序内容及相应费用 | 4.5 | 161.35 | 447.89 | 3.23 | 30.62 | 32.43 | 34.08 | 709.6 | 3193.2 | 726.075 | 2015.505 | 14.535 | 137.79 | 145.935 | 153.36 | 3193.2 |  |  |  |  | 劳务
| 车库建筑工程 | 5-34 换 | 现浇混凝土构件 雨篷、悬挑板、阳台板 换为【预拌混凝土C35】 | m3 |  | 4.5 | 161.35 | 447.89 | 3.23 | 30.62 | 32.43 | 34.08 | 709.6 | 3193.2 | 726.075 | 2015.505 | 14.535 | 137.79 | 145.935 | 153.36 | [5 empty] | 劳务
18 | 车库建筑工程 | 010506001002 | 直形楼梯 | m2 | 1.混凝土种类:预拌 2.混凝土强度等级:C35 3.运输方式：泵送 未尽事宜详见图纸、招标文件，包括为满足设计、技术标准和要求、验收规范规定施工所需的一切工序内容及相应费用 | 219.05 | 47.25 | 108.2 | 0.95 | 7.82 | 9.5 | 8.7 | 182.42 | 39959.1 | 10350.1125 | 23701.21 | 208.0975 | 1712.971 | 2080.975 | 1905.735 | 39959.1 |  |  |  |  | 劳务
| 车库建筑工程 | 5-44 换 | 现浇混凝土构件 楼梯 直形 换为【预拌混凝土C35】 | m2 |  | 219.05 | 47.25 | 108.2 | 0.95 | 7.82 | 9.5 | 8.7 | 182.42 | 39959.1 | 10350.1125 | 23701.21 | 208.0975 | 1712.971 | 2080.975 | 1905.735 | [5 empty] | 劳务
19 | 车库建筑工程 | 010508001015 | 满堂基础后浇带 | m3 | 1.混凝土种类:预拌 2.混凝土强度等级:C35P8微膨胀无收缩混凝土 3.运输方式：泵送 未尽事宜详见图纸、招标文件，包括为满足设计、技术标准和要求、验收规范规定施工所需的一切工序内容及相应费用 | 163.63 | 61.43 | 482.81 | 1.23 | 27.27 | 12.35 | 30.36 | 615.45 | 100706.08 | 10051.7909 | 79002.2003 | 201.2649 | 4462.1901 | 2020.8305 | 4967.8068 | 100706.08 |  |  |  |  | 劳务
| 车库建筑工程 | 5-57 换 | 现浇混凝土构件 后浇带 基础底板 换为【预拌抗渗混凝土C35】 | m3 |  | 163.63 | 61.43 | 482.81 | 1.23 | 27.27 | 12.35 | 30.36 | 615.45 | 100706.08 | 10051.7909 | 79002.2003 | 201.2649 | 4462.1901 | 2020.8305 | 4967.8068 | [5 empty] | 劳务
20 | 车库建筑工程 | 010503002004 | 矩形梁后浇带 | m3 | 1.混凝土种类:预拌 2.混凝土强度等级:C35P8微膨胀无收缩混凝土 3.运输方式：泵送 未尽事宜详见图纸、招标文件，包括为满足设计、技术标准和要求、验收规范规定施工所需的一切工序内容及相应费用 | 34.24 | 72.1 | 482.81 | 1.44 | 27.82 | 14.49 | 30.96 | 629.62 | 21558.19 | 2468.704 | 16531.4144 | 49.3056 | 952.5568 | 496.1376 | 1060.0704 | 21558.19 |  |  |  |  | 劳务
| 车库建筑工程 | 5-58 换 | 现浇混凝土构件 后浇带 梁 换为【预拌抗渗混凝土C35】 | m3 |  | 34.24 | 72.1 | 482.81 | 1.44 | 27.82 | 14.49 | 30.96 | 629.62 | 21558.19 | 2468.704 | 16531.4144 | 49.3056 | 952.5568 | 496.1376 | 1060.0704 | [5 empty] | 劳务
21 | 车库建筑工程 | 010503002009 | 楼板后浇带 | m3 | 1.混凝土种类:预拌 2.混凝土强度等级:C35P8微膨胀无收缩混凝土 3.运输方式：泵送 未尽事宜详见图纸、招标文件，包括为满足设计、技术标准和要求、验收规范规定施工所需的一切工序内容及相应费用 | 129.71 | 70.18 | 472.83 | 1.4 | 27.22 | 14.11 | 30.3 | 616.04 | 79906.55 | 9103.0478 | 61330.7793 | 181.594 | 3530.7062 | 1830.2081 | 3930.213 | 79906.55 |  |  |  |  | 劳务
| 车库建筑工程 | 5-59 换 | 现浇混凝土构件 后浇带 楼板 换为【预拌抗渗混凝土C35】 | m3 |  | 129.71 | 70.18 | 472.83 | 1.4 | 27.22 | 14.11 | 30.3 | 616.04 | 79906.55 | 9103.0478 | 61330.7793 | 181.594 | 3530.7062 | 1830.2081 | 3930.213 | [5 empty] | 劳务
22 | 车库建筑工程 | 010508001014 | 墙后浇带 | m3 | 1.混凝土种类:预拌 2.混凝土强度等级:C35P8微膨胀无收缩混凝土 3.运输方式：泵送 未尽事宜详见图纸、招标文件，包括为满足设计、技术标准和要求、验收规范规定施工所需的一切工序内容及相应费用 | 31.93 | 82.25 | 482.81 | 1.65 | 28.34 | 16.53 | 31.54 | 643.12 | 20534.82 | 2626.2425 | 15416.1233 | 52.6845 | 904.8962 | 527.8029 | 1007.0722 | 20534.82 |  |  |  |  | 劳务
| 车库建筑工程 | 5-60 换 | 现浇混凝土构件 后浇带 墙 换为【预拌抗渗混凝土C35】 | m3 |  | 31.93 | 82.25 | 482.81 | 1.65 | 28.34 | 16.53 | 31.54 | 643.12 | 20534.82 | 2626.2425 | 15416.1233 | 52.6845 | 904.8962 | 527.8029 | 1007.0722 | [5 empty] | 劳务
23 | 车库建筑工程 | 040601006001 | 消防水池池底 | m3 | 消防水池池底 1.混凝土种类:预拌 2.混凝土强度等级:C35P8 3.运输方式：泵送 未尽事宜详见图纸、招标文件，包括为满足设计、技术标准和要求、验收规范规定施工所需的一切工序内容及相应费用 | 31.09 | 73.85 | 462.86 | 1.48 | 26.91 | 14.84 | 29.95 | 609.89 | 18961.48 | 2295.9965 | 14390.3174 | 46.0132 | 836.6319 | 461.3756 | 931.1455 | 18961.48 |  |  |  |  | 劳务
| 车库建筑工程 | 4-32 换 | 现浇混凝土 池底 换为【预拌抗渗混凝土C35】 | m3 |  | 31.09 | 73.85 | 462.86 | 1.48 | 26.91 | 14.84 | 29.95 | 609.89 | 18961.48 | 2295.9965 | 14390.3174 | 46.0132 | 836.6319 | 461.3756 | 931.1455 | [5 empty] | 劳务
24 | 车库建筑工程 | 040601007001 | 消防水池池壁 | m3 | 消防水池池壁 1.混凝土种类:预拌 2.混凝土强度等级:C35P8 3.运输方式：泵送 未尽事宜详见图纸、招标文件，包括为满足设计、技术标准和要求、验收规范规定施工所需的一切工序内容及相应费用 | 40.59 | 130.2 | 462.86 | 2.6 | 29.78 | 26.17 | 33.15 | 684.76 | 27794.41 | 5284.818 | 18787.4874 | 105.534 | 1208.7702 | 1062.2403 | 1345.5585 | 27794.41 |  |  |  |  | 劳务
| 车库建筑工程 | 4-33 换 | 现浇混凝土 直形池壁 换为【预拌抗渗混凝土C35】 | m3 |  | 40.59 | 130.2 | 462.86 | 2.6 | 29.78 | 26.17 | 33.15 | 684.76 | 27794.41 | 5284.818 | 18787.4874 | 105.534 | 1208.7702 | 1062.2403 | 1345.5585 | [5 empty] | 劳务
25 | 车库建筑工程 | 040601010001 | 消防水池顶板 | m3 | 消防水池顶板 1.混凝土种类:预拌 2.混凝土强度等级:C35P8 3.运输方式：泵送 未尽事宜详见图纸、招标文件，包括为满足设计、技术标准和要求、验收规范规定施工所需的一切工序内容及相应费用 | 31.09 | 64.05 | 460.58 | 3.5 | 26.41 | 12.87 | 29.39 | 596.8 | 18554.51 | 1991.3145 | 14319.4322 | 108.815 | 821.0869 | 400.1283 | 913.7351 | 18554.51 |  |  |  |  | 劳务
| 车库建筑工程 | 2-6 换 | 现浇混凝土 顶板 换为【预拌抗渗混凝土C35】 | m3 |  | 31.09 | 64.05 | 460.58 | 3.5 | 26.41 | 12.87 | 29.39 | 596.8 | 18554.51 | 1991.3145 | 14319.4322 | 108.815 | 821.0869 | 400.1283 | 913.7351 | [5 empty] | 劳务
26 | 车库建筑工程 | 010501006001 | 设备基础 | m3 | 1.混凝土种类:预拌 2.混凝土强度等级:C25 3.运输方式：泵送 未尽事宜详见图纸、招标文件，包括为满足设计、技术标准和要求、验收规范规定施工所需的一切工序内容及相应费用 | 9.34 | 72.28 | 422.98 | 1.45 | 24.84 | 14.53 | 27.64 | 563.72 | 5265.14 | 675.0952 | 3950.6332 | 13.543 | 232.0056 | 135.7102 | 258.1576 | 5265.14 |  |  |  |  | 劳务
| 车库建筑工程 | 5-8 换 | 现浇混凝土构件 设备基础(块体m3) ≤5 换为【预拌混凝土C25】 | m3 |  | 9.34 | 72.28 | 422.98 | 1.45 | 24.84 | 14.53 | 27.64 | 563.72 | 5265.14 | 675.0952 | 3950.6332 | 13.543 | 232.0056 | 135.7102 | 258.1576 | [5 empty] | 劳务
27 | 车库建筑工程 | 010404001001 | 垫层 | m3 | 内隔墙基础混凝土垫层 1.混凝土种类:预拌 2.混凝土强度等级:C15 3.运输方式：泵送 未尽事宜详见图纸、招标文件，包括为满足设计、技术标准和要求、验收规范规定施工所需的一切工序内容及相应费用 | 98.67 | 33.08 | 398.07 | 0.66 | 21.59 | 6.65 | 24.03 | 484.08 | 47764.17 | 3264.0036 | 39277.5669 | 65.1222 | 2130.2853 | 656.1555 | 2371.0401 | 47764.17 |  |  |  |  | 劳务
| 车库建筑工程 | 5-1 | 现浇混凝土构件 基础垫层 | m3 |  | 98.67 | 33.08 | 398.07 | 0.66 | 21.59 | 6.65 | 24.03 | 484.08 | 47764.17 | 3264.0036 | 39277.5669 | 65.1222 | 2130.2853 | 656.1555 | 2371.0401 | [5 empty] | 劳务
28 | 车库建筑工程 | 010507007004 | 其他构件 | m3 | 砌块墙基等 1.混凝土种类:预拌混凝土 2.混凝土强度等级:C25 3.运输方式：泵送 未尽事宜详见图纸、招标文件，包括为满足设计、技术标准和要求、验收规范规定施工所需的一切工序内容及相应费用 | 38.67 | 46.38 | 422.98 | 0.93 | 23.51 | 9.32 | 26.17 | 529.29 | 20467.64 | 1793.5146 | 16356.6366 | 35.9631 | 909.1317 | 360.4044 | 1011.9939 | 20467.64 |  |  |  |  | 劳务
| 车库建筑工程 | 5-4 换 | 现浇混凝土构件 带形基础 换为【预拌混凝土C25】 | m3 |  | 38.67 | 46.38 | 422.98 | 0.93 | 23.51 | 9.32 | 26.17 | 529.29 | 20467.64 | 1793.5146 | 16356.6366 | 35.9631 | 909.1317 | 360.4044 | 1011.9939 | [5 empty] | 劳务
29 | 车库建筑工程 | 010507007005 | 其他构件 | m3 | 设备房间、管井门槛 1.混凝土种类:预拌 2.混凝土强度等级:C15 3.运输方式：泵送 未尽事宜详见图纸、招标文件，包括为满足设计、技术标准和要求、验收规范规定施工所需的一切工序内容及相应费用 | 45.62 | 207.55 | 398.07 | 4.15 | 30.49 | 41.72 | 33.93 | 715.91 | 32659.81 | 9468.431 | 18159.9534 | 189.323 | 1390.9538 | 1903.2664 | 1547.8866 | 32659.81 |  |  |  |  | 劳务
| 车库建筑工程 | 5-53 换 | 现浇混凝土构件 小型构件 换为【预拌混凝土C15】 | m3 |  | 45.62 | 207.55 | 398.07 | 4.15 | 30.49 | 41.72 | 33.93 | 715.91 | 32659.81 | 9468.431 | 18159.9534 | 189.323 | 1390.9538 | 1903.2664 | 1547.8866 | [5 empty] | 劳务
30 | 车库建筑工程 | 010507001005 | 散水 | m2 | 做法：19BJ1-1 散7 1.80厚C20混凝土 2.150厚3:7灰土 3.素土夯实，向外坡4% 未尽事宜详见图纸、招标文件，包括为满足设计、技术标准和要求、验收规范规定施工所需的一切工序内容及相应费用 | 56.89 | 36.57 | 43.32 | 0.9 | 4.04 | 7.35 | 4.5 | 96.7 | 5501.26 | 2080.4673 | 2464.4748 | 51.201 | 229.8356 | 418.1415 | 256.005 | 5501.26 |  |  |  |  | 劳务
| 车库建筑工程 | 借2-13 | 素土夯实 | m3 |  | 11.38 | 1.98 |  | 0.14 | 0.11 | 0.4 | 0.12 | 2.75 | 31.3 | 22.5324 | 0 | 1.5932 | 1.2518 | 4.552 | 1.3656 | [5 empty] | 劳务
| 车库建筑工程 | 5-47 换 | 现浇混凝土构件 混凝土散水 厚度60mm 实际厚度(mm):80 | m2 |  | 56.89 | 30.98 | 33.94 | 0.62 | 3.28 | 6.23 | 3.65 | 78.7 | 4477.24 | 1762.4522 | 1930.8466 | 35.2718 | 186.5992 | 354.4247 | 207.6485 | [5 empty] | 劳务
| 车库建筑工程 | 1-37 | 基础回填 灰土 3:7 | m3 |  | 8.53 | 34.65 | 62.58 | 1.7 | 4.95 | 6.96 | 5.51 | 116.35 | 992.47 | 295.5645 | 533.8074 | 14.501 | 42.2235 | 59.3688 | 47.0003 | [5 empty] | 劳务
31 | 车库建筑工程 | 010515001015 | 现浇构件钢筋 | t | 1.类别：HPB300 2.规格：直径6.5 未尽事宜详见图纸、招标文件，包括为满足设计、技术标准和要求、验收规范规定施工所需的一切工序内容及相应费用 | 9.652 | 1340.63 | 4803.4 | 68.61 | 310.63 | 269.47 | 345.73 | 7138.47 | 68900.51 | 12939.7608 | 46362.4168 | 662.2237 | 2998.2008 | 2600.9244 | 3336.986 | 68900.51 |  |  |  |  | 劳务
| 车库建筑工程 | 5-86 | 钢筋制作 φ10以内 | t |  | 9.652 | 382.98 | 4771.36 | 35.03 | 259.47 | 76.98 | 288.79 | 5814.61 | 56122.62 | 3696.523 | 46053.1667 | 338.1096 | 2504.4044 | 743.011 | 2787.4011 | [5 empty] | 劳务
| 车库建筑工程 | 5-89 | 钢筋安装 φ10以内 | t |  | 9.652 | 957.65 | 32.04 | 33.58 | 51.16 | 192.49 | 56.94 | 1323.86 | 12777.9 | 9243.2378 | 309.2501 | 324.1142 | 493.7963 | 1857.9135 | 549.5849 | [5 empty] | 劳务
32 | 车库建筑工程 | 010515001016 | 现浇构件钢筋 | t | 1.类别：HPB300 2.规格：直径8 未尽事宜详见图纸、招标文件，包括为满足设计、技术标准和要求、验收规范规定施工所需的一切工序内容及相应费用 | 22.787 | 1340.63 | 4803.4 | 68.61 | 310.63 | 269.47 | 345.73 | 7138.47 | 162664.32 | 30548.9358 | 109455.0758 | 1563.4161 | 7078.3258 | 6140.4129 | 7878.1495 | 162664.32 |  |  |  |  | 劳务
| 车库建筑工程 | 5-86 | 钢筋制作 φ10以内 | t |  | 22.787 | 382.98 | 4771.36 | 35.03 | 259.47 | 76.98 | 288.79 | 5814.61 | 132497.52 | 8726.9653 | 108724.9803 | 798.2286 | 5912.5429 | 1754.1433 | 6580.6577 | [5 empty] | 劳务
| 车库建筑工程 | 5-89 | 钢筋安装 φ10以内 | t |  | 22.787 | 957.65 | 32.04 | 33.58 | 51.16 | 192.49 | 56.94 | 1323.86 | 30166.8 | 21821.9705 | 730.0955 | 765.1875 | 1165.7829 | 4386.2696 | 1297.4918 | [5 empty] | 劳务
33 | 车库建筑工程 | 010515001017 | 现浇构件钢筋 | t | 1.类别：HPB300 2.规格：直径10 未尽事宜详见图纸、招标文件，包括为满足设计、技术标准和要求、验收规范规定施工所需的一切工序内容及相应费用 | 29.752 | 1340.63 | 4732 | 68.61 | 307.06 | 269.47 | 341.76 | 7059.53 | 210035.14 | 39886.4238 | 140786.464 | 2041.2847 | 9135.6491 | 8017.2714 | 10168.0435 | 210035.14 |  |  |  |  | 劳务
| 车库建筑工程 | 5-86 | 钢筋制作 φ10以内 | t |  | 29.752 | 382.98 | 4699.96 | 35.03 | 255.9 | 76.98 | 284.82 | 5735.67 | 170647.65 | 11394.421 | 139833.2099 | 1042.2126 | 7613.5368 | 2290.309 | 8473.9646 | [5 empty] | 劳务
| 车库建筑工程 | 5-89 | 钢筋安装 φ10以内 | t |  | 29.752 | 957.65 | 32.04 | 33.58 | 51.16 | 192.49 | 56.94 | 1323.86 | 39387.48 | 28492.0028 | 953.2541 | 999.0722 | 1522.1123 | 5726.9625 | 1694.0789 | [5 empty] | 劳务
34 | 车库建筑工程 | 010515001018 | 现浇构件钢筋 | t | 1.类别：HRB400 2.规格：直径8 未尽事宜详见图纸、招标文件，包括为满足设计、技术标准和要求、验收规范规定施工所需的一切工序内容及相应费用 | 109.281 | 1340.63 | 4512.45 | 68.61 | 296.08 | 269.47 | 329.54 | 6816.78 | 744944.54 | 146505.387 | 493125.0485 | 7497.7694 | 32355.9185 | 29447.9511 | 36012.4607 | 744944.54 |  |  |  |  | 劳务
| 车库建筑工程 | 5-86 | 钢筋制作 φ10以内 | t |  | 109.281 | 382.98 | 4480.41 | 35.03 | 244.92 | 76.98 | 272.6 | 5492.92 | 600271.79 | 41852.4374 | 489623.6852 | 3828.1134 | 26765.1025 | 8412.4514 | 29790.0006 | [5 empty] | 劳务
| 车库建筑工程 | 5-89 | 钢筋安装 φ10以内 | t |  | 109.281 | 957.65 | 32.04 | 33.58 | 51.16 | 192.49 | 56.94 | 1323.86 | 144672.74 | 104652.9496 | 3501.3632 | 3669.656 | 5590.816 | 21035.4997 | 6222.4601 | [5 empty] | 劳务
35 | 车库建筑工程 | 010515001005 | 现浇构件钢筋 | t | 1.类别：HRB400 2.规格：直径10 未尽事宜详见图纸、招标文件，包括为满足设计、技术标准和要求、验收规范规定施工所需的一切工序内容及相应费用 | 140.619 | 1340.63 | 4503.93 | 68.61 | 295.66 | 269.47 | 329.06 | 6807.36 | 957244.16 | 188518.05 | 633338.1327 | 9647.8696 | 41575.4135 | 37892.6019 | 46272.0881 | 957244.16 |  |  |  |  | 劳务
| 车库建筑工程 | 5-86 | 钢筋制作 φ10以内 | t |  | 140.619 | 382.98 | 4471.89 | 35.03 | 244.5 | 76.98 | 272.12 | 5483.5 | 771084.29 | 53854.2646 | 628832.6999 | 4925.8836 | 34381.3455 | 10824.8506 | 38265.2423 | [5 empty] | 劳务
| 车库建筑工程 | 5-89 | 钢筋安装 φ10以内 | t |  | 140.619 | 957.65 | 32.04 | 33.58 | 51.16 | 192.49 | 56.94 | 1323.86 | 186159.87 | 134663.7853 | 4505.4328 | 4721.986 | 7194.068 | 27067.7513 | 8006.8459 | [5 empty] | 劳务
36 | 车库建筑工程 | 010515001006 | 现浇构件钢筋 | t | 1.类别：HRB400 2.规格：直径12 未尽事宜详见图纸、招标文件，包括为满足设计、技术标准和要求、验收规范规定施工所需的一切工序内容及相应费用 | 174.252 | 936.2 | 4192.83 | 65.06 | 259.71 | 188.18 | 289.05 | 5931.03 | 1033493.84 | 163134.7224 | 730609.0132 | 11336.8351 | 45254.9869 | 32790.7414 | 50367.5406 | 1033493.84 |  |  |  |  | 劳务
| 车库建筑工程 | 5-87 | 钢筋制作 φ10以外 | t |  | 174.252 | 313.56 | 4161.75 | 24 | 224.97 | 63.03 | 250.39 | 5037.7 | 877829.3 | 54638.4571 | 725193.261 | 4182.048 | 39201.4724 | 10983.1036 | 43630.9583 | [5 empty] | 劳务
| 车库建筑工程 | 5-90 | 钢筋安装 φ10以外 | t |  | 174.252 | 622.64 | 31.08 | 41.06 | 34.74 | 125.15 | 38.66 | 893.33 | 155664.54 | 108496.2653 | 5415.7522 | 7154.7871 | 6053.5145 | 21807.6378 | 6736.5823 | [5 empty] | 劳务
37 | 车库建筑工程 | 010515001007 | 现浇构件钢筋 | t | 1.类别：HRB400 2.规格：直径14 未尽事宜详见图纸、招标文件，包括为满足设计、技术标准和要求、验收规范规定施工所需的一切工序内容及相应费用 | 72.771 | 936.2 | 4106.51 | 65.06 | 255.39 | 188.18 | 284.24 | 5835.58 | 424660.99 | 68128.2102 | 298834.8392 | 4734.4813 | 18584.9857 | 13694.0468 | 20684.429 | 424660.99 |  |  |  |  | 劳务
| 车库建筑工程 | 5-87 | 钢筋制作 φ10以外 | t |  | 72.771 | 313.56 | 4075.43 | 24 | 220.65 | 63.03 | 245.58 | 4942.25 | 359652.47 | 22818.0748 | 296573.1165 | 1746.504 | 16056.9212 | 4586.7561 | 17871.1022 | [5 empty] | 劳务
| 车库建筑工程 | 5-90 | 钢筋安装 φ10以外 | t |  | 72.771 | 622.64 | 31.08 | 41.06 | 34.74 | 125.15 | 38.66 | 893.33 | 65008.52 | 45310.1354 | 2261.7227 | 2987.9773 | 2528.0645 | 9107.2907 | 2813.3269 | [5 empty] | 劳务
38 | 车库建筑工程 | 010515001008 | 现浇构件钢筋 | t | 1.类别：HRB400 2.规格：直径16 未尽事宜详见图纸、招标文件，包括为满足设计、技术标准和要求、验收规范规定施工所需的一切工序内容及相应费用 | 127.059 | 936.2 | 4103.31 | 65.06 | 255.23 | 188.18 | 284.06 | 5832.04 | 741013.17 | 118952.6358 | 521362.4653 | 8266.4585 | 32429.2686 | 23909.9626 | 36092.3795 | 741013.17 |  |  |  |  | 劳务
| 车库建筑工程 | 5-87 | 钢筋制作 φ10以外 | t |  | 127.059 | 313.56 | 4072.23 | 24 | 220.49 | 63.03 | 245.4 | 4938.71 | 627507.55 | 39840.62 | 517413.4716 | 3049.416 | 28015.2389 | 8008.5288 | 31180.2786 | [5 empty] | 劳务
| 车库建筑工程 | 5-90 | 钢筋安装 φ10以外 | t |  | 127.059 | 622.64 | 31.08 | 41.06 | 34.74 | 125.15 | 38.66 | 893.33 | 113505.62 | 79112.0158 | 3948.9937 | 5217.0425 | 4414.0297 | 15901.4338 | 4912.1009 | [5 empty] | 劳务
39 | 车库建筑工程 | 010515001009 | 现浇构件钢筋 | t | 1.类别：HRB400 2.规格：直径18 未尽事宜详见图纸、招标文件，包括为满足设计、技术标准和要求、验收规范规定施工所需的一切工序内容及相应费用 | 167.331 | 936.2 | 4055.35 | 65.06 | 252.83 | 188.18 | 281.4 | 5779.02 | 967009.2 | 156655.2822 | 678585.7708 | 10886.5549 | 42306.2967 | 31488.3476 | 47086.9434 | 967009.2 |  |  |  |  | 劳务
| 车库建筑工程 | 5-87 | 钢筋制作 φ10以外 | t |  | 167.331 | 313.56 | 4024.27 | 24 | 218.09 | 63.03 | 242.74 | 4885.69 | 817527.39 | 52468.3084 | 673385.1234 | 4015.944 | 36493.2178 | 10546.8729 | 40617.9269 | [5 empty] | 劳务
| 车库建筑工程 | 5-90 | 钢筋安装 φ10以外 | t |  | 167.331 | 622.64 | 31.08 | 41.06 | 34.74 | 125.15 | 38.66 | 893.33 | 149481.8 | 104186.9738 | 5200.6475 | 6870.6109 | 5813.0789 | 20941.4747 | 6469.0165 | [5 empty] | 劳务
40 | 车库建筑工程 | 010515001010 | 现浇构件钢筋 | t | 1.类别：HRB400 2.规格：直径20 未尽事宜详见图纸、招标文件，包括为满足设计、技术标准和要求、验收规范规定施工所需的一切工序内容及相应费用 | 120.287 | 936.2 | 4055.35 | 65.06 | 252.83 | 188.18 | 281.4 | 5779.02 | 695140.98 | 112612.6894 | 487805.8855 | 7825.8722 | 30412.1622 | 22635.6077 | 33848.7618 | 695140.98 |  |  |  |  | 劳务
| 车库建筑工程 | 5-87 | 钢筋制作 φ10以外 | t |  | 120.287 | 313.56 | 4024.27 | 24 | 218.09 | 63.03 | 242.74 | 4885.69 | 587684.99 | 37717.1917 | 484067.3655 | 2886.888 | 26233.3918 | 7581.6896 | 29198.4664 | [5 empty] | 劳务
| 车库建筑工程 | 5-90 | 钢筋安装 φ10以外 | t |  | 120.287 | 622.64 | 31.08 | 41.06 | 34.74 | 125.15 | 38.66 | 893.33 | 107455.99 | 74895.4977 | 3738.52 | 4938.9842 | 4178.7704 | 15053.9181 | 4650.2954 | [5 empty] | 劳务
41 | 车库建筑工程 | 010515001011 | 现浇构件钢筋 | t | 1.类别：HRB400 2.规格：直径22 未尽事宜详见图纸、招标文件，包括为满足设计、技术标准和要求、验收规范规定施工所需的一切工序内容及相应费用 | 156.561 | 936.2 | 4031.91 | 65.06 | 251.66 | 188.18 | 280.09 | 5753.1 | 900711.09 | 146572.4082 | 631239.8615 | 10185.8587 | 39400.1413 | 29461.649 | 43851.1705 | 900711.09 |  |  |  |  | 劳务
| 车库建筑工程 | 5-87 | 钢筋制作 φ10以外 | t |  | 156.561 | 313.56 | 4000.83 | 24 | 216.92 | 63.03 | 241.43 | 4859.77 | 760850.45 | 49091.2672 | 626373.9456 | 3757.464 | 33961.2121 | 9868.0398 | 37798.5222 | [5 empty] | 劳务
| 车库建筑工程 | 5-90 | 钢筋安装 φ10以外 | t |  | 156.561 | 622.64 | 31.08 | 41.06 | 34.74 | 125.15 | 38.66 | 893.33 | 139860.64 | 97481.141 | 4865.9159 | 6428.3947 | 5438.9291 | 19593.6092 | 6052.6483 | [5 empty] | 劳务
42 | 车库建筑工程 | 010515001012 | 现浇构件钢筋 | t | 1.类别：HRB400 2.规格：直径25 未尽事宜详见图纸、招标文件，包括为满足设计、技术标准和要求、验收规范规定施工所需的一切工序内容及相应费用 | 58.245 | 936.2 | 4088.39 | 65.06 | 254.48 | 188.18 | 283.23 | 5815.54 | 338726.13 | 54528.969 | 238128.2755 | 3789.4197 | 14822.1876 | 10960.5441 | 16496.7313 | 338726.13 |  |  |  |  | 劳务
| 车库建筑工程 | 5-87 | 钢筋制作 φ10以外 | t |  | 58.245 | 313.56 | 4057.31 | 24 | 219.74 | 63.03 | 244.57 | 4922.21 | 286694.12 | 18263.3022 | 236318.021 | 1397.88 | 12798.7563 | 3671.1824 | 14244.9796 | [5 empty] | 劳务
| 车库建筑工程 | 5-90 | 钢筋安装 φ10以外 | t |  | 58.245 | 622.64 | 31.08 | 41.06 | 34.74 | 125.15 | 38.66 | 893.33 | 52032.01 | 36265.6668 | 1810.2546 | 2391.5397 | 2023.4313 | 7289.3618 | 2251.7517 | [5 empty] | 劳务
43 | 车库建筑工程 | 010515001013 | 现浇构件钢筋 | t | 1.类别：HRB400 2.规格：直径28 未尽事宜详见图纸、招标文件，包括为满足设计、技术标准和要求、验收规范规定施工所需的一切工序内容及相应费用 | 159.508 | 936.2 | 4068.14 | 65.06 | 253.47 | 188.18 | 282.11 | 5793.16 | 924055.37 | 149331.3896 | 648900.8751 | 10377.5905 | 40430.4928 | 30016.2154 | 44998.8019 | 924055.37 |  |  |  |  | 劳务
| 车库建筑工程 | 5-87 | 钢筋制作 φ10以外 | t |  | 159.508 | 313.56 | 4037.06 | 24 | 218.73 | 63.03 | 243.45 | 4899.83 | 781562.08 | 50015.3285 | 643943.3665 | 3828.192 | 34889.1848 | 10053.7892 | 38832.2226 | [5 empty] | 劳务
| 车库建筑工程 | 5-90 | 钢筋安装 φ10以外 | t |  | 159.508 | 622.64 | 31.08 | 41.06 | 34.74 | 125.15 | 38.66 | 893.33 | 142493.28 | 99316.0611 | 4957.5086 | 6549.3985 | 5541.3079 | 19962.4262 | 6166.5793 | [5 empty] | 劳务
44 | 车库建筑工程 | 010515001014 | 现浇构件钢筋 | t | 1.类别：HRB400 2.规格：直径32 未尽事宜详见图纸、招标文件，包括为满足设计、技术标准和要求、验收规范规定施工所需的一切工序内容及相应费用 | 69.438 | 936.2 | 4068.14 | 65.06 | 253.47 | 188.18 | 282.11 | 5793.16 | 402265.44 | 65007.8556 | 282483.5053 | 4517.6363 | 17600.4499 | 13066.8428 | 19589.1542 | 402265.44 |  |  |  |  | 劳务
| 车库建筑工程 | 5-87 | 钢筋制作 φ10以外 | t |  | 69.438 | 313.56 | 4037.06 | 24 | 218.73 | 63.03 | 243.45 | 4899.83 | 340234.4 | 21772.9793 | 280325.3723 | 1666.512 | 15188.1737 | 4376.6771 | 16904.6811 | [5 empty] | 劳务
| 车库建筑工程 | 5-90 | 钢筋安装 φ10以外 | t |  | 69.438 | 622.64 | 31.08 | 41.06 | 34.74 | 125.15 | 38.66 | 893.33 | 62031.05 | 43234.8763 | 2158.133 | 2851.1243 | 2412.2761 | 8690.1657 | 2684.4731 | [5 empty] | 劳务
45 | 车库建筑工程 | 010516003001 | 机械连接 | 个 | 1.连接方式:直螺纹连接 2.规格：直径16 未尽事宜详见图纸、招标文件，包括为满足设计、技术标准和要求、验收规范规定施工所需的一切工序内容及相应费用 | 6377 | 4.88 | 2.41 | 0.21 | 0.38 | 0.98 | 0.42 | 9.28 | 59178.56 | 31119.76 | 15368.57 | 1339.17 | 2423.26 | 6249.46 | 2678.34 | 59178.56 |  |  |  |  | 劳务
| 车库建筑工程 | 5-113 | 直螺纹接头 ≤φ25 | 个 |  | 6377 | 4.88 | 2.41 | 0.21 | 0.38 | 0.98 | 0.42 | 9.28 | 59178.56 | 31119.76 | 15368.57 | 1339.17 | 2423.26 | 6249.46 | 2678.34 | [5 empty] | 劳务
46 | 车库建筑工程 | 010516003002 | 机械连接 | 个 | 1.连接方式:直螺纹连接 2.规格：直径18 未尽事宜详见图纸、招标文件，包括为满足设计、技术标准和要求、验收规范规定施工所需的一切工序内容及相应费用 | 5217 | 4.88 | 2.68 | 0.21 | 0.39 | 0.98 | 0.43 | 9.57 | 49926.69 | 25458.96 | 13981.56 | 1095.57 | 2034.63 | 5112.66 | 2243.31 | 49926.69 |  |  |  |  | 劳务
| 车库建筑工程 | 5-113 | 直螺纹接头 ≤φ25 | 个 |  | 5217 | 4.88 | 2.68 | 0.21 | 0.39 | 0.98 | 0.43 | 9.57 | 49926.69 | 25458.96 | 13981.56 | 1095.57 | 2034.63 | 5112.66 | 2243.31 | [5 empty] | 劳务
47 | 车库建筑工程 | 010516003003 | 机械连接 | 个 | 1.连接方式:直螺纹连接 2.规格：直径20 未尽事宜详见图纸、招标文件，包括为满足设计、技术标准和要求、验收规范规定施工所需的一切工序内容及相应费用 | 11591 | 4.88 | 3.35 | 0.21 | 0.42 | 0.98 | 0.47 | 10.31 | 119503.21 | 56564.08 | 38829.85 | 2434.11 | 4868.22 | 11359.18 | 5447.77 | 119503.21 |  |  |  |  | 劳务
| 车库建筑工程 | 5-113 | 直螺纹接头 ≤φ25 | 个 |  | 11591 | 4.88 | 3.35 | 0.21 | 0.42 | 0.98 | 0.47 | 10.31 | 119503.21 | 56564.08 | 38829.85 | 2434.11 | 4868.22 | 11359.18 | 5447.77 | [5 empty] | 劳务
48 | 车库建筑工程 | 010516003004 | 机械连接 | 个 | 1.连接方式:直螺纹连接 2.规格：直径22 未尽事宜详见图纸、招标文件，包括为满足设计、技术标准和要求、验收规范规定施工所需的一切工序内容及相应费用 | 3787 | 4.88 | 4.87 | 0.21 | 0.5 | 0.98 | 0.55 | 11.99 | 45406.13 | 18480.56 | 18442.69 | 795.27 | 1893.5 | 3711.26 | 2082.85 | 45406.13 |  |  |  |  | 劳务
| 车库建筑工程 | 5-113 | 直螺纹接头 ≤φ25 | 个 |  | 3787 | 4.88 | 4.87 | 0.21 | 0.5 | 0.98 | 0.55 | 11.99 | 45406.13 | 18480.56 | 18442.69 | 795.27 | 1893.5 | 3711.26 | 2082.85 | [5 empty] | 劳务
49 | 车库建筑工程 | 010516003005 | 机械连接 | 个 | 1.连接方式:直螺纹连接 2.规格：直径25 未尽事宜详见图纸、招标文件，包括为满足设计、技术标准和要求、验收规范规定施工所需的一切工序内容及相应费用 | 5978 | 4.88 | 5.59 | 0.21 | 0.53 | 0.98 | 0.59 | 12.78 | 76398.84 | 29172.64 | 33417.02 | 1255.38 | 3168.34 | 5858.44 | 3527.02 | 76398.84 |  |  |  |  | 劳务
| 车库建筑工程 | 5-113 | 直螺纹接头 ≤φ25 | 个 |  | 5978 | 4.88 | 5.59 | 0.21 | 0.53 | 0.98 | 0.59 | 12.78 | 76398.84 | 29172.64 | 33417.02 | 1255.38 | 3168.34 | 5858.44 | 3527.02 | [5 empty] | 劳务
50 | 车库建筑工程 | 010516003006 | 机械连接 | 个 | 1.连接方式:直螺纹连接 2.规格：直径28 未尽事宜详见图纸、招标文件，包括为满足设计、技术标准和要求、验收规范规定施工所需的一切工序内容及相应费用 | 662 | 6.63 | 6.67 | 0.5 | 0.69 | 1.33 | 0.77 | 16.59 | 10982.58 | 4389.06 | 4415.54 | 331 | 456.78 | 880.46 | 509.74 | 10982.58 |  |  |  |  | 劳务
| 车库建筑工程 | 5-114 | 直螺纹接头 >φ25 | 个 |  | 662 | 6.63 | 6.67 | 0.5 | 0.69 | 1.33 | 0.77 | 16.59 | 10982.58 | 4389.06 | 4415.54 | 331 | 456.78 | 880.46 | 509.74 | [5 empty] | 劳务
51 | 车库建筑工程 | 010516003007 | 机械连接 | 个 | 1.连接方式:直螺纹连接 2.规格：直径32 未尽事宜详见图纸、招标文件，包括为满足设计、技术标准和要求、验收规范规定施工所需的一切工序内容及相应费用 | 2578 | 6.63 | 7.24 | 0.5 | 0.72 | 1.33 | 0.8 | 17.22 | 44393.16 | 17092.14 | 18664.72 | 1289 | 1856.16 | 3428.74 | 2062.4 | 44393.16 |  |  |  |  | 劳务
| 车库建筑工程 | 5-114 | 直螺纹接头 >φ25 | 个 |  | 2578 | 6.63 | 7.24 | 0.5 | 0.72 | 1.33 | 0.8 | 17.22 | 44393.16 | 17092.14 | 18664.72 | 1289 | 1856.16 | 3428.74 | 2062.4 | [5 empty] | 劳务
0 | 车库建筑工程 |  | 金属结构工程 | [18 empty] | 33851.08
1 | 车库建筑工程 | 010606008001 | 钢梯 | t | 1.钢爬梯 2.刷两遍防锈漆 未尽事宜详见图纸、招标文件，包括为满足设计、技术标准和要求、验收规范规定施工所需的一切工序内容及相应费用 | 2.8 | 2295.25 | 5358.84 | 55.98 | 385.56 | 461.47 | 429.15 | 8986.25 | 25161.5 | 6426.7 | 15004.752 | 156.744 | 1079.568 | 1292.116 | 1201.62 | 25161.5 |  |  |  |  | 劳务
| 车库建筑工程 | 6-34 | 钢爬梯 | t |  | 2.8 | 1440.86 | 5098.22 | 38.98 | 328.9 | 289.61 | 366.07 | 7562.64 | 21175.39 | 4034.408 | 14275.016 | 109.144 | 920.92 | 810.908 | 1024.996 | [5 empty] | 劳务
| 车库建筑工程 | 14-7 | 金属面、钢构件油漆 防锈漆 一遍 | m2 |  | 105.76 | 12.09 | 3.45 | 0.24 | 0.79 | 2.43 | 0.88 | 19.88 | 2102.51 | 1278.6384 | 364.872 | 25.3824 | 83.5504 | 256.9968 | 93.0688 | [5 empty] | 劳务
| 车库建筑工程 | 14-8 | 金属面、钢构件油漆 防锈漆 每增一遍 | m2 |  | 105.76 | 10.53 | 3.45 | 0.21 | 0.71 | 2.12 | 0.79 | 17.81 | 1883.59 | 1113.6528 | 364.872 | 22.2096 | 75.0896 | 224.2112 | 83.5504 | [5 empty] | 劳务
2 | 车库建筑工程 | 010516002002 | 预埋铁件 | t | 1.铁件制作及安装 未尽事宜详见图纸、招标文件，包括为满足设计、技术标准和要求、验收规范规定施工所需的一切工序内容及相应费用 | 1.62 | 385.32 | 4378.33 | 17.69 | 239.07 | 77.45 | 266.08 | 5363.94 | 8689.58 | 624.2184 | 7092.8946 | 28.6578 | 387.2934 | 125.469 | 431.0496 | 8689.58 |  |  |  |  | 劳务
| 车库建筑工程 | 5-111 | 预埋铁件安装 | t |  | 1.62 | 385.32 | 4378.33 | 17.69 | 239.07 | 77.45 | 266.08 | 5363.94 | 8689.58 | 624.2184 | 7092.8946 | 28.6578 | 387.2934 | 125.469 | 431.0496 | [5 empty] | 劳务
0 | 车库建筑工程 |  | 门窗工程 | [18 empty] | 813926.52
1 | 车库建筑工程 | 010804007007 | 特种门 | 樘 | 1.门类型及代号:活门槛钢筋混凝土密闭门 反BHM1220 未尽事宜详见图纸、招标文件，包括为满足设计、技术标准和要求、验收规范规定施工所需的一切工序内容及相应费用 | 7 | 911.83 | 9000.58 | 18.24 | 496.54 | 183.29 | 552.65 | 11163.12 | 78141.84 | 6382.81 | 63004.06 | 127.68 | 3475.78 | 1283.03 | 3868.55 | 78141.84 |  |  |  |  | 人防门-专业分包
| 车库建筑工程 | 8-35 换 | 混凝土 密闭门 | m2 |  | 16.8 | 379.93 | 3750.24 | 7.6 | 206.89 | 76.37 | 230.27 | 4651.3 | 78141.84 | 6382.824 | 63004.032 | 127.68 | 3475.752 | 1283.016 | 3868.536 | [5 empty] | 人防门-专业分包
2 | 车库建筑工程 | 010804007001 | 特种门 | 樘 | 1.门类型及代号:钢筋混凝土单扇密闭门 正BM1020 未尽事宜详见图纸、招标文件，包括为满足设计、技术标准和要求、验收规范规定施工所需的一切工序内容及相应费用 | 1 | 759.86 | 2464.16 | 15.2 | 161.96 | 152.74 | 180.26 | 3734.18 | 3734.18 | 759.86 | 2464.16 | 15.2 | 161.96 | 152.74 | 180.26 | 3734.18 |  |  |  |  | 人防门-专业分包
| 车库建筑工程 | 8-35 换 | 混凝土 密闭门 | m2 |  | 2 | 379.93 | 1232.08 | 7.6 | 80.98 | 76.37 | 90.13 | 1867.09 | 3734.18 | 759.86 | 2464.16 | 15.2 | 161.96 | 152.74 | 180.26 | [5 empty] | 人防门-专业分包
3 | 车库建筑工程 | 010804007040 | 特种门 | 樘 | 1.门类型及代号:钢筋混凝土单扇密闭门 反BM1020 未尽事宜详见图纸、招标文件，包括为满足设计、技术标准和要求、验收规范规定施工所需的一切工序内容及相应费用 | 1 | 759.86 | 2464.16 | 15.2 | 161.96 | 152.74 | 180.26 | 3734.18 | 3734.18 | 759.86 | 2464.16 | 15.2 | 161.96 | 152.74 | 180.26 | 3734.18 |  |  |  |  | 人防门-专业分包
| 车库建筑工程 | 8-35 换 | 混凝土 密闭门 | m2 |  | 2 | 379.93 | 1232.08 | 7.6 | 80.98 | 76.37 | 90.13 | 1867.09 | 3734.18 | 759.86 | 2464.16 | 15.2 | 161.96 | 152.74 | 180.26 | [5 empty] | 人防门-专业分包
4 | 车库建筑工程 | 010804007032 | 特种门 | 樘 | 1.门类型及代号:钢筋混凝土单扇密闭门 正BM0820 未尽事宜详见图纸、招标文件，包括为满足设计、技术标准和要求、验收规范规定施工所需的一切工序内容及相应费用 | 2 | 607.89 | 1971.33 | 12.16 | 129.57 | 122.19 | 144.21 | 2987.35 | 5974.7 | 1215.78 | 3942.66 | 24.32 | 259.14 | 244.38 | 288.42 | 5974.7 |  |  |  |  | 人防门-专业分包
| 车库建筑工程 | 8-35 换 | 混凝土 密闭门 | m2 |  | 3.2 | 379.93 | 1232.08 | 7.6 | 80.98 | 76.37 | 90.13 | 1867.09 | 5974.69 | 1215.776 | 3942.656 | 24.32 | 259.136 | 244.384 | 288.416 | [5 empty] | 人防门-专业分包
5 | 车库建筑工程 | 010804007004 | 特种门 | 樘 | 1.门类型及代号:钢筋混凝土单扇防护密闭门 反BFM0820-15 未尽事宜详见图纸、招标文件，包括为满足设计、技术标准和要求、验收规范规定施工所需的一切工序内容及相应费用 | 2 | 607.89 | 5879.12 | 12.16 | 324.96 | 122.19 | 361.68 | 7308 | 14616 | 1215.78 | 11758.24 | 24.32 | 649.92 | 244.38 | 723.36 | 14616 |  |  |  |  | 人防门-专业分包
| 车库建筑工程 | 8-35 换 | 混凝土 密闭门 | m2 |  | 3.2 | 379.93 | 3674.45 | 7.6 | 203.1 | 76.37 | 226.05 | 4567.5 | 14616 | 1215.776 | 11758.24 | 24.32 | 649.92 | 244.384 | 723.36 | [5 empty] | 人防门-专业分包
6 | 车库建筑工程 | 010804007038 | 特种门 | 樘 | 1.门类型及代号:钢筋混凝土单扇防护密闭门 正BFM0820-15 未尽事宜详见图纸、招标文件，包括为满足设计、技术标准和要求、验收规范规定施工所需的一切工序内容及相应费用 | 1 | 607.89 | 7497.97 | 12.16 | 405.9 | 122.19 | 451.76 | 9097.87 | 9097.87 | 607.89 | 7497.97 | 12.16 | 405.9 | 122.19 | 451.76 | 9097.87 |  |  |  |  | 人防门-专业分包
| 车库建筑工程 | 8-35 换 | 混凝土 密闭门 | m2 |  | 1.6 | 379.93 | 4686.23 | 7.6 | 253.69 | 76.37 | 282.35 | 5686.17 | 9097.87 | 607.888 | 7497.968 | 12.16 | 405.904 | 122.192 | 451.76 | [5 empty] | 人防门-专业分包
7 | 车库建筑工程 | 010804007033 | 特种门 | 樘 | 1.门类型及代号:钢筋混凝土单扇密闭门 正BM0820 未尽事宜详见图纸、招标文件，包括为满足设计、技术标准和要求、验收规范规定施工所需的一切工序内容及相应费用 | 1 | 607.89 | 1971.33 | 12.16 | 129.57 | 122.19 | 144.21 | 2987.34 | 2987.34 | 607.89 | 1971.33 | 12.16 | 129.57 | 122.19 | 144.21 | 2987.34 |  |  |  |  | 人防门-专业分包
| 车库建筑工程 | 8-35 换 | 混凝土 密闭门 | m2 |  | 1.6 | 379.93 | 1232.08 | 7.6 | 80.98 | 76.37 | 90.13 | 1867.09 | 2987.34 | 607.888 | 1971.328 | 12.16 | 129.568 | 122.192 | 144.208 | [5 empty] | 人防门-专业分包
8 | 车库建筑工程 | 010804007041 | 特种门 | 樘 | 1.门类型及代号:钢筋混凝土单扇密闭门 反BM0820 未尽事宜详见图纸、招标文件，包括为满足设计、技术标准和要求、验收规范规定施工所需的一切工序内容及相应费用 | 3 | 607.89 | 1971.33 | 12.16 | 129.57 | 122.19 | 144.21 | 2987.34 | 8962.02 | 1823.67 | 5913.99 | 36.48 | 388.71 | 366.57 | 432.63 | 8962.02 |  |  |  |  | 人防门-专业分包
| 车库建筑工程 | 8-35 换 | 混凝土 密闭门 | m2 |  | 4.8 | 379.93 | 1232.08 | 7.6 | 80.98 | 76.37 | 90.13 | 1867.09 | 8962.03 | 1823.664 | 5913.984 | 36.48 | 388.704 | 366.576 | 432.624 | [5 empty] | 人防门-专业分包
9 | 车库建筑工程 | 010804007020 | 特种门 | 樘 | 1.门类型及代号:悬板式防爆波活门 BMH8000-15 未尽事宜详见图纸、招标文件，包括为满足设计、技术标准和要求、验收规范规定施工所需的一切工序内容及相应费用 | 2 | 1491.76 | 7776.32 | 29.84 | 464.89 | 299.85 | 517.43 | 10580.07 | 21160.14 | 2983.52 | 15552.64 | 59.68 | 929.78 | 599.7 | 1034.86 | 21160.14 |  |  |  |  | 人防门-专业分包
| 车库建筑工程 | 8-37 换 | 混凝土 悬板活门 换为【人防混凝土密闭门】 | m2 |  | 3.36 | 887.95 | 4628.76 | 17.76 | 276.72 | 178.48 | 307.99 | 6297.66 | 21160.14 | 2983.512 | 15552.6336 | 59.6736 | 929.7792 | 599.6928 | 1034.8464 | [5 empty] | 人防门-专业分包
10 | 车库建筑工程 | 010804007036 | 特种门 | 樘 | 1.门类型及代号:悬板式防爆波活门 BMH3600-15 未尽事宜详见图纸、招标文件，包括为满足设计、技术标准和要求、验收规范规定施工所需的一切工序内容及相应费用 | 1 | 932.35 | 3312.41 | 18.65 | 213.17 | 187.4 | 237.26 | 4901.24 | 4901.24 | 932.35 | 3312.41 | 18.65 | 213.17 | 187.4 | 237.26 | 4901.24 |  |  |  |  | 人防门-专业分包
| 车库建筑工程 | 8-37 换 | 混凝土 悬板活门 换为【人防混凝土密闭门】 | m2 |  | 1.05 | 887.95 | 3154.68 | 17.76 | 203.02 | 178.48 | 225.96 | 4667.85 | 4901.24 | 932.3475 | 3312.414 | 18.648 | 213.171 | 187.404 | 237.258 | [5 empty] | 人防门-专业分包
11 | 车库建筑工程 | 010804007034 | 特种门 | 樘 | 1.门类型及代号:钢筋混凝土单扇防护密闭门 反BHFM1220-15 未尽事宜详见图纸、招标文件，包括为满足设计、技术标准和要求、验收规范规定施工所需的一切工序内容及相应费用 | 4 | 911.83 | 13456.39 | 18.24 | 719.33 | 183.29 | 800.62 | 16089.7 | 64358.8 | 3647.32 | 53825.56 | 72.96 | 2877.32 | 733.16 | 3202.48 | 64358.8 |  |  |  |  | 人防门-专业分包
| 车库建筑工程 | 8-35 换 | 混凝土 密闭门 | m2 |  | 9.6 | 379.93 | 5606.83 | 7.6 | 299.72 | 76.37 | 333.59 | 6704.04 | 64358.78 | 3647.328 | 53825.568 | 72.96 | 2877.312 | 733.152 | 3202.464 | [5 empty] | 人防门-专业分包
12 | 车库建筑工程 | 010804007035 | 特种门 | 樘 | 1.门类型及代号:钢筋混凝土单扇防护密闭门 反BHFM1020-15 未尽事宜详见图纸、招标文件，包括为满足设计、技术标准和要求、验收规范规定施工所需的一切工序内容及相应费用 | 1 | 759.86 | 11213.66 | 15.2 | 599.44 | 152.74 | 667.18 | 13408.08 | 13408.08 | 759.86 | 11213.66 | 15.2 | 599.44 | 152.74 | 667.18 | 13408.08 |  |  |  |  | 人防门-专业分包
| 车库建筑工程 | 8-35 换 | 混凝土 密闭门 | m2 |  | 2 | 379.93 | 5606.83 | 7.6 | 299.72 | 76.37 | 333.59 | 6704.04 | 13408.08 | 759.86 | 11213.66 | 15.2 | 599.44 | 152.74 | 667.18 | [5 empty] | 人防门-专业分包
13 | 车库建筑工程 | 010804007037 | 特种门 | 樘 | 1.门类型及代号:钢筋混凝土单扇防护密闭门 正BHFM1220-15 未尽事宜详见图纸、招标文件，包括为满足设计、技术标准和要求、验收规范规定施工所需的一切工序内容及相应费用 | 1 | 911.83 | 13456.39 | 18.24 | 719.33 | 183.29 | 800.62 | 16089.7 | 16089.7 | 911.83 | 13456.39 | 18.24 | 719.33 | 183.29 | 800.62 | 16089.7 |  |  |  |  | 人防门-专业分包
| 车库建筑工程 | 8-35 换 | 混凝土 密闭门 | m2 |  | 2.4 | 379.93 | 5606.83 | 7.6 | 299.72 | 76.37 | 333.59 | 6704.04 | 16089.7 | 911.832 | 13456.392 | 18.24 | 719.328 | 183.288 | 800.616 | [5 empty] | 人防门-专业分包
14 | 车库建筑工程 | 010804007028 | 特种门 | 樘 | 1.门代号及类型:GWSFM4022(6) 钢结构活门槛双扇防护密闭门 未尽事宜详见图纸、招标文件，包括为满足设计、技术标准和要求、验收规范规定施工所需的一切工序内容及相应费用 | 1 | 3951.27 | 135572.01 | 79.04 | 6980.17 | 794.25 | 7768.9 | 155145.64 | 155145.64 | 3951.27 | 135572.01 | 79.04 | 6980.17 | 794.25 | 7768.9 | 155145.64 |  |  |  |  | 人防门-专业分包
| 车库建筑工程 | 8-39 换 | 钢质密闭门 | m2 |  | 10.4 | 379.93 | 13035.77 | 7.6 | 671.17 | 76.37 | 747.01 | 14917.85 | 155145.64 | 3951.272 | 135572.008 | 79.04 | 6980.168 | 794.248 | 7768.904 | [5 empty] | 人防门-专业分包
15 | 车库建筑工程 | 010804007029 | 特种门 | 樘 | 1.门代号及类型:GWSM4022 钢结构活门槛双扇密闭门 未尽事宜详见图纸、招标文件，包括为满足设计、技术标准和要求、验收规范规定施工所需的一切工序内容及相应费用 | 1 | 3343.38 | 135589.08 | 66.88 | 6949.98 | 672.06 | 7735.29 | 154356.66 | 154356.66 | 3343.38 | 135589.08 | 66.88 | 6949.98 | 672.06 | 7735.29 | 154356.66 |  |  |  |  | 人防门-专业分包
| 车库建筑工程 | 8-39 换 | 钢质密闭门 | m2 |  | 8.8 | 379.93 | 15407.85 | 7.6 | 789.77 | 76.37 | 879.01 | 17540.53 | 154356.66 | 3343.384 | 135589.08 | 66.88 | 6949.976 | 672.056 | 7735.288 | [5 empty] | 人防门-专业分包
16 | 车库建筑工程 | 010804007039 | 特种门 | 樘 | 1.门代号及类型:GWSFM6022(6) 钢结构活门槛双扇防护密闭门 未尽事宜详见图纸、招标文件，包括为满足设计、技术标准和要求、验收规范规定施工所需的一切工序内容及相应费用 | 1 | 5926.91 | 203358.01 | 118.56 | 10470.25 | 1191.37 | 11653.36 | 232718.46 | 232718.46 | 5926.91 | 203358.01 | 118.56 | 10470.25 | 1191.37 | 11653.36 | 232718.46 |  |  |  |  | 人防门-专业分包
| 车库建筑工程 | 8-39 换 | 钢质密闭门 | m2 |  | 15.6 | 379.93 | 13035.77 | 7.6 | 671.17 | 76.37 | 747.01 | 14917.85 | 232718.46 | 5926.908 | 203358.012 | 118.56 | 10470.252 | 1191.372 | 11653.356 | [5 empty] | 人防门-专业分包
17 | 车库建筑工程 | 010807003002 | 金属百叶窗 | m2 | 金属百叶窗 1.窗类型：钢制百叶窗，表面为阳极氧化涂层 2.门洞口尺寸：见图纸 3.五金配齐 4.后塞口 未尽事宜详见图纸、招标文件，包括为满足设计、技术标准和要求、验收规范规定施工所需的一切工序内容及相应费用 | 43 | 32.38 | 477.24 | 0.65 | 25.51 | 6.51 | 28.4 | 570.69 | 24539.67 | 1392.34 | 20521.32 | 27.95 | 1096.93 | 279.93 | 1221.2 | 24539.67 |  |  |  |  | 幕墙-专业分包
| 车库建筑工程 | 8-55 | 金属窗 铝合金百叶窗 | m2 |  | 43 | 32.38 | 477.24 | 0.65 | 25.51 | 6.51 | 28.4 | 570.69 | 24539.67 | 1392.34 | 20521.32 | 27.95 | 1096.93 | 279.93 | 1221.2 | [5 empty] | 幕墙-专业分包
0 | 车库建筑工程 |  | 屋面及防水工程 | [18 empty] | 5453617.99
1 | 车库建筑工程 | 010904001002 | 楼（地）面卷材防水 | m2 | 地下室底板防水，详见图集10J301,底板1 1.钢筋混凝土结构自防水底板 2.50厚C20细石混凝土 3.隔离层 4.4mm+3mm厚自粘型SBS聚合物改性沥青卷材（聚酯胎）防水层 5.20厚DS砂浆找平层 未尽事宜详见图纸、招标文件，包括为满足设计、技术标准和要求、验收规范规定施工所需的一切工序内容及相应费用 | 14152.6 | 51.73 | 99.12 | 1.03 | 7.59 | 10.41 | 8.45 | 178.33 | 2523833.16 | 732113.998 | 1402805.712 | 14577.178 | 107418.234 | 147328.566 | 119589.47 | 2523833.16 |  |  |  |  | 劳务/防水-专业分包
| 车库建筑工程 | 11-16 换 | 细石混凝土楼地面 厚度35mm 实际厚度(mm):50 | m2 |  | 14152.6 | 22.62 | 21.61 | 0.45 | 2.23 | 4.55 | 2.49 | 53.95 | 763532.77 | 320131.812 | 305837.686 | 6368.67 | 31560.298 | 64394.33 | 35239.974 | [5 empty] | 劳务
| 车库建筑工程 | 9-185 换 | 楼(地)面卷材防水 聚合物改性沥青卷材(自粘法) 单层 换为【改性沥青聚酯胎防水卷材3mm,自粘】 | m2 |  | 14152.6 | 9.98 | 42.9 | 0.2 | 2.65 | 2.01 | 2.95 | 60.69 | 858921.29 | 141242.948 | 607146.54 | 2830.52 | 37504.39 | 28446.726 | 41750.17 | [5 empty] | 防水-专业分包
| 车库建筑工程 | 9-186 换 | 楼(地)面卷材防水 聚合物改性沥青卷材(自粘法) 每增一层 换为【改性沥青聚酯胎防水卷材3mm,自粘】 | m2 |  | 14152.6 | 8.4 | 26.82 | 0.17 | 1.77 | 1.69 | 1.97 | 40.82 | 577709.13 | 118881.84 | 379572.732 | 2405.942 | 25050.102 | 23917.894 | 27880.622 | [5 empty] | 防水-专业分包
| 车库建筑工程 | 11-4 | 找平层 DS砂浆 平面 厚度20mm 硬基层上 | m2 |  | 14152.6 | 10.73 | 7.79 | 0.21 | 0.94 | 2.16 | 1.04 | 22.87 | 323669.96 | 151857.398 | 110248.754 | 2972.046 | 13303.444 | 30569.616 | 14718.704 | [5 empty] | 劳务
2 | 车库建筑工程 | 010903001003 | 墙面卷材防水 | m2 | 地下室外墙防水，详见图集10J301，外墙1C 1.60mm厚挤塑聚苯板 2.4mm+3mm厚自粘型SBS聚合物改性沥青卷材（聚酯胎）防水层 3.钢筋混凝土结构自防水 未尽事宜详见图纸、招标文件，包括为满足设计、技术标准和要求、验收规范规定施工所需的一切工序内容及相应费用 | 2119.95 | 56.54 | 104.5 | 1.13 | 8.11 | 11.37 | 9.02 | 190.67 | 404210.87 | 119861.973 | 221534.775 | 2395.5435 | 17192.7945 | 24103.8315 | 19121.949 | 404210.87 |  |  |  |  | 劳务/防水-专业分包
| 车库建筑工程 | 9-136 换 | 墙面卷材防水 自粘有胎改性沥青卷材(自粘法) 单层 | m2 |  | 2119.95 | 13.48 | 44.34 | 0.27 | 2.9 | 2.71 | 3.23 | 66.93 | 141888.25 | 28576.926 | 93998.583 | 572.3865 | 6147.855 | 5745.0645 | 6847.4385 | [5 empty] | 防水-专业分包
| 车库建筑工程 | 9-137 换 | 墙面卷材防水 自粘有胎改性沥青卷材(自粘法) 每增一层 | m2 |  | 2119.95 | 10.68 | 26.82 | 0.21 | 1.89 | 2.15 | 2.1 | 43.85 | 92959.81 | 22641.066 | 56857.059 | 445.1895 | 4006.7055 | 4557.8925 | 4451.895 | [5 empty] | 防水-专业分包
| 车库建筑工程 | 10-35 换 | 保温隔热墙面 外墙外保温 挤塑聚苯板 100mm厚 实际厚度(mm):60 | m2 |  | 2119.95 | 32.38 | 33.34 | 0.65 | 3.32 | 6.51 | 3.69 | 79.89 | 169362.81 | 68643.981 | 70679.133 | 1377.9675 | 7038.234 | 13800.8745 | 7822.6155 | [5 empty] | 劳务
3 | 车库建筑工程 | 010902003002 | 屋面刚性层 | m2 | 地下室顶板1 （种植顶板） 1.1500mm种植土（不在此处报价） 2.虹吸式排水系统 3.高分子防护排水异型片自粘土工布 4.自粘型Ⅱ型SBS聚酯胎改性沥青防水卷材双层≥4.0+3.0（上层为耐根穿刺SBS改性沥青防水卷材） 5.20厚DS砂浆找平层 6.最薄40厚加气混凝土块找2%坡，厚度超过120时，先铺干加气碎块震压拍实，再覆50厚加气碎块混凝土 7.钢筋混凝土结构板 未尽事宜详见图纸、招标文件，包括为满足设计、技术标准和要求、验收规范规定施工所需的一切工序内容及相应费用 | 12866.72 | 37.8 | 116.98 | 1.46 | 7.82 | 7.6 | 8.7 | 180.35 | 2320512.95 | 486362.016 | 1505148.9056 | 18785.4112 | 100617.7504 | 97787.072 | 111940.464 | 2320512.95 |  |  |  |  | 劳务/防水-专业分包
| 车库建筑工程 | 2-59 | 滤水层 土工布过滤层/分离滑动层 | m2 |  | 12866.72 | 2.45 | 3.01 | 0.04 | 0.28 | 0.49 | 0.31 | 6.58 | 84663.02 | 31523.464 | 38728.8272 | 514.6688 | 3602.6816 | 6304.6928 | 3988.6832 | [5 empty] | 劳务
| 车库建筑工程 | 2-34 换 | SBS改性沥青油毡防水层 平面 换为【改性沥青聚酯胎防水卷材3mm,自粘】 | m2 |  | 12866.72 | 9.28 | 36.51 | 0.14 | 2.3 | 1.87 | 2.56 | 52.66 | 677561.48 | 119403.1616 | 469763.9472 | 1801.3408 | 29593.456 | 24060.7664 | 32938.8032 | [5 empty] | 防水-专业分包
| 车库建筑工程 | 2-40 换 | 耐根穿刺防水卷材 自粘法 平面 | m2 |  | 12866.72 | 9.1 | 55.35 | 0.14 | 3.23 | 1.83 | 3.59 | 73.24 | 942358.57 | 117087.152 | 712172.952 | 1801.3408 | 41559.5056 | 23546.0976 | 46191.5248 | [5 empty] | 防水-专业分包
| 车库建筑工程 | 2-31 | 找平层 平面 | m2 |  | 12866.72 | 10.85 | 8.44 | 0.16 | 0.97 | 2.18 | 1.08 | 23.68 | 304683.93 | 139603.912 | 108595.1168 | 2058.6752 | 12480.7184 | 28049.4496 | 13896.0576 | [5 empty] | 劳务
| 车库建筑工程 | 9-131 | 屋面找坡 干拌复合轻集料 | m3 |  | 579 | 135.98 | 303.74 | 21.76 | 23.07 | 27.33 | 25.68 | 537.56 | 311247.24 | 78732.42 | 175865.46 | 12599.04 | 13357.53 | 15824.07 | 14868.72 | [5 empty] | 劳务
4 | 车库建筑工程 | 010901002001 | 型材屋面 | m2 | 做法：屋03-12J201 第A7页 A16 1.浅色涂料保护层 2.防水层、找平层（另列清单项） 3.最薄30厚LC5.0复合轻集料混凝土垫层找2%坡 4.钢筋混凝土屋面板 未尽事宜详见图纸、招标文件，包括为满足设计、技术标准和要求、验收规范规定施工所需的一切工序内容及相应费用 | 120.35 | 8.09 | 14.62 | 0.83 | 1.18 | 1.63 | 1.31 | 27.64 | 3326.47 | 973.6315 | 1759.517 | 99.8905 | 142.013 | 196.1705 | 157.6585 | 3326.47 |  |  |  |  | 劳务/防水-专业分包
| 车库建筑工程 | 9-29 | 型材及其他屋面 保护涂料 | m2 |  | 120.35 | 3.33 | 3.99 | 0.07 | 0.37 | 0.67 | 0.41 | 8.84 | 1063.89 | 400.7655 | 480.1965 | 8.4245 | 44.5295 | 80.6345 | 49.3435 | [5 empty] | 防水-专业分包
| 车库建筑工程 | 9-131 | 屋面找坡 干拌复合轻集料 | m3 |  | 4.21 | 135.98 | 303.74 | 21.76 | 23.07 | 27.33 | 25.68 | 537.56 | 2263.13 | 572.4758 | 1278.7454 | 91.6096 | 97.1247 | 115.0593 | 108.1128 | [5 empty] | 劳务
5 | 车库建筑工程 | 010902001001 | 屋面卷材防水 | m2 | 1.0.1厚聚氯乙烯塑料薄膜隔离层 2.3厚自粘型Ⅱ型SBS聚酯胎改性沥青防水卷材自粘性防水卷材两道 3.2mm厚特种非固化橡胶沥青防水涂料 4.20厚DS砂浆找平层 未尽事宜详见图纸、招标文件，包括为满足设计、技术标准和要求、验收规范规定施工所需的一切工序内容及相应费用 | 120.35 | 28.93 | 100.14 | 0.57 | 6.48 | 5.82 | 7.21 | 149.15 | 17950.2 | 3481.7255 | 12051.849 | 68.5995 | 779.868 | 700.437 | 867.7235 | 17950.2 |  |  |  |  | 劳务/防水-专业分包
| 车库建筑工程 | 9-127 | 隔离层、防水布 PE膜 | m2 |  | 120.35 | 3.15 | 5.06 | 0.06 | 0.41 | 0.63 | 0.46 | 9.77 | 1175.82 | 379.1025 | 608.971 | 7.221 | 49.3435 | 75.8205 | 55.361 | [5 empty] | 劳务
| 车库建筑工程 | 9-54 换 | 屋面卷材防水 自粘橡胶沥青聚酯胎卷材(自粘法) 单层 | m2 |  | 120.35 | 9.1 | 38.54 | 0.18 | 2.39 | 1.83 | 2.66 | 54.7 | 6583.15 | 1095.185 | 4638.289 | 21.663 | 287.6365 | 220.2405 | 320.131 | [5 empty] | 防水-专业分包
| 车库建筑工程 | 9-69 换 | 屋面涂膜防水 非固化橡胶沥青防水涂料(刮涂法) 2mm厚 | m2 |  | 120.35 | 5.95 | 48.75 | 0.12 | 2.74 | 1.2 | 3.05 | 61.81 | 7438.83 | 716.0825 | 5867.0625 | 14.442 | 329.759 | 144.42 | 367.0675 | [5 empty] | 防水-专业分包
| 车库建筑工程 | 11-4 | 找平层 DS砂浆 平面 厚度20mm 硬基层上 | m2 |  | 120.35 | 10.73 | 7.79 | 0.21 | 0.94 | 2.16 | 1.04 | 22.87 | 2752.4 | 1291.3555 | 937.5265 | 25.2735 | 113.129 | 259.956 | 125.164 | [5 empty] | 劳务
6 | 车库建筑工程 | 010904004003 | 钢板止水带 | m | 1.钢板止水带 未尽事宜详见图纸、招标文件，包括为满足设计、技术标准和要求、验收规范规定施工所需的一切工序内容及相应费用 | 1008 | 37.28 | 26.64 | 0.75 | 3.23 | 7.49 | 3.6 | 78.99 | 79621.92 | 37578.24 | 26853.12 | 756 | 3255.84 | 7549.92 | 3628.8 | 79621.92 |  |  |  |  | 劳务
| 车库建筑工程 | 9-257 | 止水带 钢板 | m |  | 1008 | 37.28 | 26.64 | 0.75 | 3.23 | 7.49 | 3.6 | 78.99 | 79621.92 | 37578.24 | 26853.12 | 756 | 3255.84 | 7549.92 | 3628.8 | [5 empty] | 劳务
7 | 车库建筑工程 | 010903004001 | 止水带变形缝 | m | 坡道止水带变形缝 1.中埋式橡胶止水带变形缝做法 未尽事宜详见图纸、招标文件，包括为满足设计、技术标准和要求、验收规范规定施工所需的一切工序内容及相应费用 | 23.98 | 15.58 | 61.59 | 0.31 | 3.87 | 3.13 | 4.31 | 88.79 | 2129.18 | 373.6084 | 1476.9282 | 7.4338 | 92.8026 | 75.0574 | 103.3538 | 2129.18 |  |  |  |  | 劳务
| 车库建筑工程 | 9-258 | 止水带 橡胶 | m |  | 23.98 | 15.58 | 61.59 | 0.31 | 3.87 | 3.13 | 4.31 | 88.79 | 2129.18 | 373.6084 | 1476.9282 | 7.4338 | 92.8026 | 75.0574 | 103.3538 | [5 empty] | 劳务
8 | 车库建筑工程 | 010904004001 | 楼（地）面变形缝 | m | 1.止水带材料种类:遇水膨胀止水条 未尽事宜详见图纸、招标文件，包括为满足设计、技术标准和要求、验收规范规定施工所需的一切工序内容及相应费用 | 824 | 15.58 | 16.63 | 0.31 | 1.63 | 3.13 | 1.81 | 39.09 | 32210.16 | 12837.92 | 13703.12 | 255.44 | 1343.12 | 2579.12 | 1491.44 | 32210.16 |  |  |  |  | 劳务
| 车库建筑工程 | 9-263 | 膨胀止水胶条 | m |  | 824 | 15.58 | 16.63 | 0.31 | 1.63 | 3.13 | 1.81 | 39.09 | 32210.16 | 12837.92 | 13703.12 | 255.44 | 1343.12 | 2579.12 | 1491.44 | [5 empty] | 劳务
9 | 车库建筑工程 | 010904003001 | 楼（地）面砂浆防水(防潮） | m2 | 消防水池底面防水 1.2层5~6厚聚合物防水砂浆 未尽事宜详见图纸、招标文件，包括为满足设计、技术标准和要求、验收规范规定施工所需的一切工序内容及相应费用 | 155.78 | 12.25 | 9.48 | 0.25 | 1.1 | 2.46 | 1.22 | 26.76 | 4168.67 | 1908.305 | 1476.7944 | 38.945 | 171.358 | 383.2188 | 190.0516 | 4168.67 |  |  |  |  | 劳务
| 车库建筑工程 | 9-209 | 楼(地)面砂浆防水 防水砂浆 | m2 |  | 155.78 | 12.25 | 9.48 | 0.25 | 1.1 | 2.46 | 1.22 | 26.76 | 4168.67 | 1908.305 | 1476.7944 | 38.945 | 171.358 | 383.2188 | 190.0516 | [5 empty] | 劳务
10 | 车库建筑工程 | 010903003001 | 墙面砂浆防水（防潮） | m2 | 消防水池立面防水 1.2层5~6厚聚合物防水砂浆 未尽事宜详见图纸、招标文件，包括为满足设计、技术标准和要求、验收规范规定施工所需的一切工序内容及相应费用 | 144.2 | 13.65 | 9.73 | 0.27 | 1.18 | 2.74 | 1.32 | 28.89 | 4165.94 | 1968.33 | 1403.066 | 38.934 | 170.156 | 395.108 | 190.344 | 4165.94 |  |  |  |  | 劳务
| 车库建筑工程 | 9-166 | 墙面砂浆防水(防潮) 防水砂浆 | m2 |  | 144.2 | 13.65 | 9.73 | 0.27 | 1.18 | 2.74 | 1.32 | 28.89 | 4165.94 | 1968.33 | 1403.066 | 38.934 | 170.156 | 395.108 | 190.344 | [5 empty] | 劳务
11 | 车库建筑工程 | 010904002002 | 楼（地）面涂膜防水 | m2 | 1.防水膜品种:聚合物水泥防水涂料 2.涂膜厚度、遍数:1.5厚 未尽事宜详见图纸、招标文件，包括为满足设计、技术标准和要求、验收规范规定施工所需的一切工序内容及相应费用 | 463.43 | 13.83 | 35.26 | 0.28 | 2.47 | 2.78 | 2.75 | 57.37 | 26586.98 | 6409.2369 | 16340.5418 | 129.7604 | 1144.6721 | 1288.3354 | 1274.4325 | 26586.98 |  |  |  |  | 防水-专业分包
| 车库建筑工程 | 9-205 换 | 楼(地)面涂膜防水 聚合物水泥基(JS)防水涂料(刷涂法) 1.5mm厚 | m2 |  | 463.43 | 13.83 | 35.26 | 0.28 | 2.47 | 2.78 | 2.75 | 57.37 | 26586.98 | 6409.2369 | 16340.5418 | 129.7604 | 1144.6721 | 1288.3354 | 1274.4325 | [5 empty] | 防水-专业分包
12 | 车库建筑工程 | 010903002001 | 墙面涂膜防水 | m2 | 1.防水膜品种:聚合物水泥防水涂料 2.涂膜厚度、遍数:1.5厚 未尽事宜详见图纸、招标文件，包括为满足设计、技术标准和要求、验收规范规定施工所需的一切工序内容及相应费用 | 170.7 | 17.68 | 35.46 | 0.35 | 2.67 | 3.55 | 2.98 | 62.69 | 10701.18 | 3017.976 | 6053.022 | 59.745 | 455.769 | 605.985 | 508.686 | 10701.18 |  |  |  |  | 防水-专业分包
| 车库建筑工程 | 9-162 换 | 墙面涂膜防水 聚合物水泥基(JS)防水涂料(刷涂法) 1.5mm厚 | m2 |  | 170.7 | 17.68 | 35.46 | 0.35 | 2.67 | 3.55 | 2.98 | 62.69 | 10701.18 | 3017.976 | 6053.022 | 59.745 | 455.769 | 605.985 | 508.686 | [5 empty] | 防水-专业分包
13 | 车库建筑工程 | 010902002001 | 天棚防潮层 | m2 | 1.防水膜品种:聚合物水泥防水涂料 2.涂膜厚度、遍数:1厚 未尽事宜详见图纸、招标文件，包括为满足设计、技术标准和要求、验收规范规定施工所需的一切工序内容及相应费用 | 463.43 | 7.88 | 37.76 | 0.16 | 2.29 | 1.58 | 2.55 | 52.22 | 24200.31 | 3651.8284 | 17499.1168 | 74.1488 | 1061.2547 | 732.2194 | 1181.7465 | 24200.31 |  |  |  |  | 防水-专业分包
| 车库建筑工程 | 9-77 换 | 屋面涂膜防水 聚合物水泥基(JS)防水涂料(刷涂法) 1.5mm厚  | m2 |  | 463.43 | 7.88 | 37.76 | 0.16 | 2.29 | 1.58 | 2.55 | 52.22 | 24200.31 | 3651.8284 | 17499.1168 | 74.1488 | 1061.2547 | 732.2194 | 1181.7465 | [5 empty] | 防水-专业分包
0 | 车库建筑工程 |  | 保温、隔热、防腐工程 | [18 empty] | 63521.24
1 | 车库建筑工程 | 011001003013 | 保温隔热墙面 | m2 | 19BJ2-12 外温A8 1.抹3-5厚DBI干拌砂浆（聚合物砂浆），中间压入一层玻纤网格布 2.φ8锚栓，不少于4个/m2 3.DEA砂浆粘贴100厚挤塑聚苯板 4.5~12厚DP砂浆找平（墙面平整时可取消此工艺） 5.基层墙体墙面 未尽事宜详见图纸、招标文件，包括为满足设计、技术标准和要求、验收规范规定施工所需的一切工序内容及相应费用 | 356.56 | 57.31 | 59.98 | 1.14 | 5.91 | 11.52 | 6.59 | 142.45 | 50791.97 | 20434.4536 | 21386.4688 | 406.4784 | 2107.2696 | 4107.5712 | 2349.7304 | 50791.97 |  |  |  |  | 幕墙-专业分包
| 车库建筑工程 | 12-7 | 墙面一般抹灰 底层抹灰(打底) DP砂浆 厚度5mm | m2 |  | 356.56 | 7.61 | 2.12 | 0.15 | 0.49 | 1.53 | 0.55 | 12.45 | 4439.17 | 2713.4216 | 755.9072 | 53.484 | 174.7144 | 545.5368 | 196.108 | [5 empty] | 幕墙-专业分包
| 车库建筑工程 | 10-35 | 保温隔热墙面 外墙外保温 挤塑聚苯板 100mm厚 | m2 |  | 356.56 | 35.18 | 48.72 | 0.7 | 4.23 | 7.07 | 4.71 | 100.61 | 35873.5 | 12543.7808 | 17371.6032 | 249.592 | 1508.2488 | 2520.8792 | 1679.3976 | [5 empty] | 幕墙-专业分包
| 车库建筑工程 | 10-72 | 保温隔热墙面 外墙外保温 保温层罩面砂浆 3mm厚 | m2 |  | 356.56 | 11.2 | 4.47 | 0.22 | 0.79 | 2.25 | 0.88 | 19.81 | 7063.45 | 3993.472 | 1593.8232 | 78.4432 | 281.6824 | 802.26 | 313.7728 | [5 empty] | 幕墙-专业分包
| 车库建筑工程 | 12-13 | 墙面一般抹灰 底层抹灰(打底) 贴玻纤网格布 | m2 |  | 356.56 | 3.32 | 4.67 | 0.07 | 0.4 | 0.67 | 0.45 | 9.58 | 3415.84 | 1183.7792 | 1665.1352 | 24.9592 | 142.624 | 238.8952 | 160.452 | [5 empty] | 幕墙-专业分包
2 | 车库建筑工程 | 011001003005 | 保温隔热墙面 | m2 | 1.两种材料的墙体交接处，加贴玻璃丝网格布 未尽事宜详见图纸、招标文件，包括为满足设计、技术标准和要求、验收规范规定施工所需的一切工序内容及相应费用 | 805.09 | 3.32 | 4.67 | 0.07 | 0.4 | 0.67 | 0.45 | 9.58 | 7712.76 | 2672.8988 | 3759.7703 | 56.3563 | 322.036 | 539.4103 | 362.2905 | 7712.76 |  |  |  |  | 劳务
| 车库建筑工程 | 12-13 | 墙面一般抹灰 底层抹灰(打底) 贴玻纤网格布 | m2 |  | 805.09 | 3.32 | 4.67 | 0.07 | 0.4 | 0.67 | 0.45 | 9.58 | 7712.76 | 2672.8988 | 3759.7703 | 56.3563 | 322.036 | 539.4103 | 362.2905 | [5 empty] | 劳务
3 | 车库建筑工程 | 011001003014 | 保温隔热墙面 | m2 | 1.两种材料的墙体交接处，加贴镀锌钢丝网片 未尽事宜详见图纸、招标文件，包括为满足设计、技术标准和要求、验收规范规定施工所需的一切工序内容及相应费用 | 665.32 | 3.9 | 2.13 | 0.08 | 0.31 | 0.78 | 0.34 | 7.54 | 5016.51 | 2594.748 | 1417.1316 | 53.2256 | 206.2492 | 518.9496 | 226.2088 | 5016.51 |  |  |  |  | 劳务
| 车库建筑工程 | 12-14 | 墙面一般抹灰 底层抹灰(打底) 挂钢丝网 | m2 |  | 665.32 | 3.9 | 2.13 | 0.08 | 0.31 | 0.78 | 0.34 | 7.54 | 5016.51 | 2594.748 | 1417.1316 | 53.2256 | 206.2492 | 518.9496 | 226.2088 | [5 empty] | 劳务
0 | 车库建筑工程 |  | 其他工程 | [18 empty] | 99655.32
1 | 车库建筑工程 | 010507003005 | 截水沟 | m | 汽车坡道截水沟 截水沟做法参详05J927-1，2/46 钢筋混凝土篦子做法详参05J927-1，1/48 未尽事宜详见图纸、招标文件，包括为满足设计、技术标准和要求、验收规范规定施工所需的一切工序内容及相应费用 | 46.8 | 184.8 | 700.61 | 3.7 | 44.45 | 37.15 | 49.48 | 1020.21 | 47745.83 | 8648.64 | 32788.548 | 173.16 | 2080.26 | 1738.62 | 2315.664 | 47745.83 |  |  |  |  | 劳务
| 车库建筑工程 | 5-50 | 现浇混凝土构件 电缆沟、地沟 | m3 |  | 51.48 | 145.25 | 432.92 | 2.91 | 29.05 | 29.2 | 32.34 | 671.67 | 34577.57 | 7477.47 | 22286.7216 | 149.8068 | 1495.494 | 1503.216 | 1664.8632 | [5 empty] | 劳务
| 车库建筑工程 | 9-34 | 型材及其他屋面 架空屋面 钢篦子 | m |  | 46.8 | 25.03 | 224.4 | 0.5 | 12.5 | 5.03 | 13.91 | 281.37 | 13168.12 | 1171.404 | 10501.92 | 23.4 | 585 | 235.404 | 650.988 | [5 empty] | 劳务
2 | 车库建筑工程 | 010507003006 | 铸铁篦子排水沟 | m | 铸铁篦子排水沟 沟宽300mm，详见图集08BJ6-1第138页 1.混凝土板浇筑成沟 2.铺设铸铁篦子 未尽事宜详见图纸、招标文件，包括为满足设计、技术标准和要求、验收规范规定施工所需的一切工序内容及相应费用 | 30 | 184.81 | 754.5 | 3.7 | 47.15 | 37.15 | 52.48 | 1079.79 | 32393.7 | 5544.3 | 22635 | 111 | 1414.5 | 1114.5 | 1574.4 | 32393.7 |  |  |  |  | 劳务
| 车库建筑工程 | 5-50 | 现浇混凝土构件 电缆沟、地沟 | m3 |  | 33 | 145.25 | 432.92 | 2.91 | 29.05 | 29.2 | 32.34 | 671.67 | 22165.11 | 4793.25 | 14286.36 | 96.03 | 958.65 | 963.6 | 1067.22 | [5 empty] | 劳务
| 车库建筑工程 | 9-34 | 型材及其他屋面 架空屋面 钢篦子 | m |  | 30 | 25.03 | 278.29 | 0.5 | 15.19 | 5.03 | 16.91 | 340.95 | 10228.5 | 750.9 | 8348.7 | 15 | 455.7 | 150.9 | 507.3 | [5 empty] | 劳务
3 | 车库建筑工程 | 010512008002 | 沟盖板、井盖板、井圈 | m3 | 集水坑盖板 1.混凝土种类:预拌 2.混凝土强度等级:C25 未尽事宜详见图纸、招标文件，包括为满足设计、技术标准和要求、验收规范规定施工所需的一切工序内容及相应费用 | 13.25 | 120.75 | 1187.03 | 2.42 | 65.51 | 24.27 | 72.91 | 1472.89 | 19515.79 | 1599.9375 | 15728.1475 | 32.065 | 868.0075 | 321.5775 | 966.0575 | 19515.79 |  |  |  |  | 劳务
| 车库建筑工程 | 5-67 | 一般预制混凝土构件 沟盖板 | m3 |  | 13.25 | 120.75 | 1187.03 | 2.42 | 65.51 | 24.27 | 72.91 | 1472.89 | 19515.79 | 1599.9375 | 15728.1475 | 32.065 | 868.0075 | 321.5775 | 966.0575 | [5 empty] | 劳务
0 | 车库建筑工程 |  | 措施项目 | [18 empty] | 4173662.94
93 | 车库建筑工程 | 011702001012 | 基础-垫层模板 | m2 | 1:模板制作 2:模板安装、拆除、整理堆放及场内外运输 3:清理模板粘结物及模内杂物、刷隔离剂等 | 50.4 | 22.82 | 14.8 | 0.46 | 1.9 | 4.59 | 2.12 | 46.69 | 2353.18 | 1150.128 | 745.92 | 23.184 | 95.76 | 231.336 | 106.848 | 2353.18 |  |  |  |  | 劳务
94 | 车库建筑工程 | 011702001013 | 基础-筏板基础模板 | m2 | 1:模板制作 2:模板安装、拆除、整理堆放及场内外运输 3:清理模板粘结物及模内杂物、刷隔离剂等 | 362.88 | 40.56 | 33.15 | 0.81 | 3.73 | 8.15 | 4.15 | 90.55 | 32858.78 | 14718.4128 | 12029.472 | 293.9328 | 1353.5424 | 2957.472 | 1505.952 | 32858.78 |  |  |  |  | 劳务
95 | 车库建筑工程 | 011702001011 | 基础-设备基础模板 | m2 | 1:模板制作 2:模板安装、拆除、整理堆放及场内外运输 3:清理模板粘结物及模内杂物、刷隔离剂等 | 70.22 | 63.38 | 26.4 | 1.27 | 4.55 | 12.74 | 5.07 | 113.41 | 7963.65 | 4450.5436 | 1853.808 | 89.1794 | 319.501 | 894.6028 | 356.0154 | 7963.65 |  |  |  |  | 劳务
96 | 车库建筑工程 | 011702002010 | 矩形柱-模板 | m2 | 1:模板制作 2:模板安装、拆除、整理堆放及场内外运输 3:清理模板粘结物及模内杂物、刷隔离剂等 | 1961.33 | 64.94 | 19.75 | 1.3 | 4.3 | 13.06 | 4.79 | 108.14 | 212098.23 | 127368.7702 | 38736.2675 | 2549.729 | 8433.719 | 25614.9698 | 9394.7707 | 212098.23 |  |  |  |  | 劳务
97 | 车库建筑工程 | 011702003010 | 构造柱-模板 | m2 | 1:模板制作 2:模板安装、拆除、整理堆放及场内外运输 3:清理模板粘结物及模内杂物、刷隔离剂等 | 551 | 66.11 | 14.43 | 1.32 | 4.09 | 13.29 | 4.56 | 103.8 | 57193.8 | 36426.61 | 7950.93 | 727.32 | 2253.59 | 7322.79 | 2512.56 | 57193.8 |  |  |  |  | 劳务
98 | 车库建筑工程 | 011702006010 | 矩形梁-模板 | m2 | 1:模板制作 2:模板安装、拆除、整理堆放及场内外运输 3:清理模板粘结物及模内杂物、刷隔离剂等 | 3210.19 | 86.19 | 53.04 | 1.73 | 7.05 | 17.32 | 7.85 | 173.18 | 555940.7 | 276686.2761 | 170268.4776 | 5553.6287 | 22631.8395 | 55600.4908 | 25199.9915 | 555940.7 |  |  |  |  | 劳务
99 | 车库建筑工程 | 011702008008 | 圈梁-模板 | m2 | 1:模板制作 2:模板安装、拆除、整理堆放及场内外运输 3:清理模板粘结物及模内杂物、刷隔离剂等 | 83.78 | 76.05 | 26.87 | 1.53 | 5.22 | 15.29 | 5.82 | 130.78 | 10956.75 | 6371.469 | 2251.1686 | 128.1834 | 437.3316 | 1280.9962 | 487.5996 | 10956.75 |  |  |  |  | 劳务
100 | 车库建筑工程 | 011702009010 | 过梁-模板 | m2 | 1:模板制作 2:模板安装、拆除、整理堆放及场内外运输 3:清理模板粘结物及模内杂物、刷隔离剂等 | 71.2 | 76.05 | 21.7 | 1.53 | 4.96 | 15.29 | 5.53 | 125.06 | 8904.27 | 5414.76 | 1545.04 | 108.936 | 353.152 | 1088.648 | 393.736 | 8904.27 |  |  |  |  | 劳务
101 | 车库建筑工程 | 011702011010 | 直形墙-模板 | m2 | 1:模板制作 2:模板安装、拆除、整理堆放及场内外运输 3:清理模板粘结物及模内杂物、刷隔离剂等 | 7142.81 | 41.74 | 35.98 | 0.83 | 3.93 | 8.39 | 4.37 | 95.24 | 680281.22 | 298140.8894 | 256998.3038 | 5928.5323 | 28071.2433 | 59928.1759 | 31214.0797 | 680281.22 |  |  |  |  | 劳务
102 | 车库建筑工程 | 011702011009 | 直形墙-模板 | m2 | 1:模板制作 2:模板安装、拆除、整理堆放及场内外运输 3:清理模板粘结物及模内杂物、刷隔离剂等 | 9167.05 | 45.05 | 21.37 | 0.9 | 3.37 | 9.06 | 3.74 | 83.49 | 765357 | 412975.6025 | 195899.8585 | 8250.345 | 30892.9585 | 83053.473 | 34284.767 | 765357 |  |  |  |  | 劳务
103 | 车库建筑工程 | 011702012003 | 弧形墙-模板 | m2 | 1:模板制作 2:模板安装、拆除、整理堆放及场内外运输 3:清理模板粘结物及模内杂物、刷隔离剂等 | 599.56 | 74.1 | 25.32 | 1.48 | 5.05 | 14.9 | 5.61 | 126.46 | 75820.36 | 44427.396 | 15180.8592 | 887.3488 | 3027.778 | 8933.444 | 3363.5316 | 75820.36 |  |  |  |  | 劳务
104 | 车库建筑工程 | 011702012004 | 弧形墙-模板 | m2 | 1:模板制作 2:模板安装、拆除、整理堆放及场内外运输 3:清理模板粘结物及模内杂物、刷隔离剂等 | 152.01 | 70.79 | 39.93 | 1.41 | 5.61 | 14.23 | 6.24 | 138.21 | 21009.3 | 10760.7879 | 6069.7593 | 214.3341 | 852.7761 | 2163.1023 | 948.5424 | 21009.3 |  |  |  |  | 劳务
105 | 车库建筑工程 | 011702014011 | 有梁板-模板 | m2 | 1:模板制作 2:模板安装、拆除、整理堆放及场内外运输 3:清理模板粘结物及模内杂物、刷隔离剂等 | 9168.86 | 72.74 | 33.29 | 1.46 | 5.37 | 14.62 | 5.98 | 133.46 | 1223676.06 | 666942.8764 | 305231.3494 | 13386.5356 | 49236.7782 | 134048.7332 | 54829.7828 | 1223676.06 |  |  |  |  | 劳务
106 | 车库建筑工程 | 011702020001 | 其他板-模板 | m2 | 1:模板制作 2:模板安装、拆除、整理堆放及场内外运输 3:清理模板粘结物及模内杂物、刷隔离剂等 | 329.86 | 72.74 | 33.29 | 1.46 | 5.37 | 14.62 | 5.98 | 133.46 | 44023.12 | 23994.0164 | 10981.0394 | 481.5956 | 1771.3482 | 4822.5532 | 1972.5628 | 44023.12 |  |  |  |  | 劳务
107 | 车库建筑工程 | 011702023008 | 雨篷、悬挑板、阳台板-模板 | m2 | 1:模板制作 2:模板安装、拆除、整理堆放及场内外运输 3:清理模板粘结物及模内杂物、刷隔离剂等 | 60.27 | 69.62 | 42.65 | 1.39 | 5.68 | 13.99 | 6.33 | 139.66 | 8417.31 | 4195.9974 | 2570.5155 | 83.7753 | 342.3336 | 843.1773 | 381.5091 | 8417.31 |  |  |  |  | 劳务
108 | 车库建筑工程 | 011702024005 | 楼梯-模板 | m2 | 1:模板制作 2:模板安装、拆除、整理堆放及场内外运输 3:清理模板粘结物及模内杂物、刷隔离剂等 | 495.34 | 168.68 | 47.79 | 3.37 | 10.99 | 33.9 | 12.23 | 276.96 | 137189.37 | 83553.9512 | 23672.2986 | 1669.2958 | 5443.7866 | 16792.026 | 6058.0082 | 137189.37 |  |  |  |  | 劳务
109 | 车库建筑工程 | 011702030007 | 后浇带-模板 | m2 | 1:模板制作 2:模板安装、拆除、整理堆放及场内外运输 3:清理模板粘结物及模内杂物、刷隔离剂等 | 410.7 | 52.85 | 6.3 | 1.06 | 3.01 | 10.62 | 3.35 | 77.19 | 31701.93 | 21705.495 | 2587.41 | 435.342 | 1236.207 | 4361.634 | 1375.845 | 31701.93 |  |  |  |  | 劳务
110 | 车库建筑工程 | 011702030004 | 后浇带-模板 | m2 | 1:模板制作 2:模板安装、拆除、整理堆放及场内外运输 3:清理模板粘结物及模内杂物、刷隔离剂等 | 190.43 | 67.86 | 77.29 | 1.36 | 7.33 | 13.64 | 8.15 | 175.63 | 33445.22 | 12922.5798 | 14718.3347 | 258.9848 | 1395.8519 | 2597.4652 | 1552.0045 | 33445.22 |  |  |  |  | 劳务
111 | 车库建筑工程 | 011702030005 | 后浇带-模板 | m2 | 1:模板制作 2:模板安装、拆除、整理堆放及场内外运输 3:清理模板粘结物及模内杂物、刷隔离剂等 | 363.05 | 61.82 | 43.13 | 1.24 | 5.31 | 12.43 | 5.91 | 129.84 | 47138.41 | 22443.751 | 15658.3465 | 450.182 | 1927.7955 | 4512.7115 | 2145.6255 | 47138.41 |  |  |  |  | 劳务
112 | 车库建筑工程 | 011702030006 | 后浇带-模板 | m2 | 1:模板制作 2:模板安装、拆除、整理堆放及场内外运输 3:清理模板粘结物及模内杂物、刷隔离剂等 | 821.94 | 82.88 | 40.25 | 1.66 | 6.24 | 16.66 | 6.94 | 154.63 | 127096.58 | 68122.3872 | 33083.085 | 1364.4204 | 5128.9056 | 13693.5204 | 5704.2636 | 127096.58 |  |  |  |  | 劳务
113 | 车库建筑工程 | 041102034001 | 池底模板-模板 | m2 | 1:模板制作、安装、拆除、整理、堆放 2:模板粘接物及模内杂物清理、刷隔离剂 3:模板场内外运输及维修 | 138.8 | 44.27 | 13.62 | 0.89 | 2.94 | 8.9 | 3.27 | 73.89 | 10255.93 | 6144.676 | 1890.456 | 123.532 | 408.072 | 1235.32 | 453.876 | 10255.93 |  |  |  |  | 劳务
114 | 车库建筑工程 | 041102035001 | 池壁模板-模板 | m2 | 1:模板制作、安装、拆除、整理、堆放 2:模板粘接物及模内杂物清理、刷隔离剂 3:模板场内外运输及维修 | 299.23 | 54.21 | 9.84 | 4.71 | 3.44 | 10.9 | 3.83 | 86.93 | 26012.06 | 16221.2583 | 2944.4232 | 1409.3733 | 1029.3512 | 3261.607 | 1146.0509 | 26012.06 |  |  |  |  | 劳务
115 | 车库建筑工程 | 041102036001 | 池盖模板-模板 | m2 | 1:模板制作、安装、拆除、整理、堆放 2:模板粘接物及模内杂物清理、刷隔离剂 3:模板场内外运输及维修 | 138.8 | 44.27 | 13.62 | 0.89 | 2.94 | 8.9 | 3.27 | 73.89 | 10255.93 | 6144.676 | 1890.456 | 123.532 | 408.072 | 1235.32 | 453.876 | 10255.93 |  |  |  |  | 劳务
116 | 车库建筑工程 | 011702025013 | 其他现浇构件-模板 | m2 | 1:模板制作 2:模板安装、拆除、整理堆放及场内外运输 3:清理模板粘结物及模内杂物、刷隔离剂等 | 370.77 | 68.06 | 24.84 | 1.36 | 4.71 | 13.68 | 5.25 | 117.9 | 43713.78 | 25234.6062 | 9209.9268 | 504.2472 | 1746.3267 | 5072.1336 | 1946.5425 | 43713.78 |  |  |  |  | 劳务
0 | 车库装饰工程 |  | 楼地面装饰工程 | [18 empty] | 1934978.54
1 | 车库装饰工程 | 011101003004 | 耐磨混凝土面层-停车区域（含人防） | m2 | 做法：19BJ1-1楼整17 1.地面上保护蜡 2.专用切割机地面切缝 3.圆盘馒抹抹平，至少三遍纵横交错进行 4.撒布第2遍硬化剂，撒布均匀，专用机械抹平 5.撒布第一遍硬化剂，撒布均匀 6.50厚C20细石混凝土，配Φ4（或Φ6）@200双向钢筋，含植筋，随打随抹平 9.钢筋混凝土底板 未尽事宜详见图纸、招标文件，包括为满足设计、技术标准和要求、验收规范规定施工所需的一切工序内容及相应费用 | 8623.11 | 31.4 | 48.35 | 0.63 | 4.02 | 6.31 | 4.48 | 95.19 | 820833.84 | 270765.654 | 416927.3685 | 5432.5593 | 34664.9022 | 54411.8241 | 38631.5328 | 820833.84 |  |  |  |  | 劳务
| 车库装饰工程 | 11-21 换 | 耐磨混凝土楼地面 非金属氧化物 厚度60mm 实际厚度(mm):50 | m2 |  | 8623.11 | 23.79 | 45.06 | 0.48 | 3.47 | 4.78 | 3.86 | 81.44 | 702266.08 | 205143.7869 | 388557.3366 | 4139.0928 | 29922.1917 | 41218.4658 | 33285.2046 | [5 empty] | 劳务
| 车库装饰工程 | 11-20 | 楼地面铺设钢丝网 | m2 |  | 8623.11 | 1.95 | 2.83 | 0.04 | 0.24 | 0.39 | 0.27 | 5.72 | 49324.19 | 16815.0645 | 24403.4013 | 344.9244 | 2069.5464 | 3363.0129 | 2328.2397 | [5 empty] | 劳务
| 车库装饰工程 | 11-62 | 块料面层酸洗打蜡 | m2 |  | 8623.11 | 5.66 | 0.46 | 0.11 | 0.31 | 1.14 | 0.35 | 8.03 | 69243.57 | 48806.8026 | 3966.6306 | 948.5421 | 2673.1641 | 9830.3454 | 3018.0885 | [5 empty] | 劳务
2 | 车库装饰工程 | 011101005001 | 自流坪楼地面 | m2 | 1、聚氨酯罩面 (地坪总厚度1.5mm) C（F-026) 2、3mm厚无溶剂自流平面层 3、无溶剂透明底漆(二遍)+无溶剂树脂中层(二遍)+封闭层(一遍) 4、素地处理，粗磨整平： 未尽事宜详见图纸、招标文件，包括为满足设计、技术标准和要求、验收规范规定施工所需的一切工序内容及相应费用 | 8623.11 | 79.37 | 1.76 | 1.59 | 4.14 | 15.95 | 4.6 | 107.41 | 926208.25 | 684416.2407 | 15176.6736 | 13710.7449 | 35699.6754 | 137538.6045 | 39666.306 | 926208.25 |  |  |  |  | 精装-专业分包
| 车库装饰工程 | 11-42 | 无溶剂环氧自流平 厚度1mm | m2 |  | 8623.11 | 79.37 | 1.76 | 1.59 | 4.14 | 15.95 | 4.6 | 107.41 | 926208.25 | 684416.2407 | 15176.6736 | 13710.7449 | 35699.6754 | 137538.6045 | 39666.306 | [5 empty] | 精装-专业分包
3 | 车库装饰工程 | 011101003005 | 耐磨混凝土面层-汽车坡道 | m2 | 做法：19BJ1-1楼整15改1 1.面层混凝土扫毛，取出橡胶圈后搓平、压光、混凝土养护 2.铺洒耐磨材料，安置压入橡胶圈，补撒耐磨材料 3. 50厚C25细石混凝土面层 4.素水泥浆一道（内掺建筑胶） 5. 钢筋混凝土楼板 未尽事宜详见图纸、招标文件，包括为满足设计、技术标准和要求、验收规范规定施工所需的一切工序内容及相应费用 | 246.59 | 25.55 | 50.19 | 0.52 | 3.82 | 5.13 | 4.25 | 89.46 | 22059.94 | 6300.3745 | 12376.3521 | 128.2268 | 941.9738 | 1265.0067 | 1048.0075 | 22059.94 |  |  |  |  | 劳务
| 车库装饰工程 | 11-21 换 | 耐磨混凝土楼地面 非金属氧化物 厚度60mm 实际厚度(mm):50 | m2 |  | 246.59 | 23.79 | 45.06 | 0.48 | 3.47 | 4.78 | 3.86 | 81.44 | 20082.29 | 5866.3761 | 11111.3454 | 118.3632 | 855.6673 | 1178.7002 | 951.8374 | [5 empty] | 劳务
| 车库装饰工程 | 11-15 | 聚合物水泥浆 | m2 |  | 246.59 | 1.76 | 5.13 | 0.04 | 0.35 | 0.35 | 0.39 | 8.02 | 1977.65 | 433.9984 | 1265.0067 | 9.8636 | 86.3065 | 86.3065 | 96.1701 | [5 empty] | 劳务
4 | 车库装饰工程 | 011101003003 | 细石混凝土楼地面-送风机房、排风机房、人行通道、其他非停车区域通道 | m2 | 做法：19BJ1-1楼整1-50 1.50厚C20细石混凝土随打随抹平 2.钢筋混凝土楼板 未尽事宜详见图纸、招标文件，包括为满足设计、技术标准和要求、验收规范规定施工所需的一切工序内容及相应费用 | 376.71 | 22.62 | 21.61 | 0.45 | 2.23 | 4.55 | 2.49 | 53.95 | 20323.5 | 8521.1802 | 8140.7031 | 169.5195 | 840.0633 | 1714.0305 | 938.0079 | 20323.5 |  |  |  |  | 劳务
| 车库装饰工程 | 11-16 换 | 细石混凝土楼地面 厚度35mm 实际厚度(mm):50 | m2 |  | 376.71 | 22.62 | 21.61 | 0.45 | 2.23 | 4.55 | 2.49 | 53.95 | 20323.5 | 8521.1802 | 8140.7031 | 169.5195 | 840.0633 | 1714.0305 | 938.0079 | [5 empty] | 劳务
5 | 车库装饰工程 | 011106004002 | 水泥砂浆楼梯面层-楼梯面层 | m2 | 做法：19BJ1-1楼整8改 1.30厚DS干拌砂浆压实赶光 2.素水泥浆一道（内掺建筑胶）； 3.钢筋混凝土楼板 未尽事宜详见图纸、招标文件，包括为满足设计、技术标准和要求、验收规范规定施工所需的一切工序内容及相应费用 | 22.88 | 48.76 | 22.26 | 0.98 | 3.6 | 9.8 | 4.01 | 89.41 | 2045.7 | 1115.6288 | 509.3088 | 22.4224 | 82.368 | 224.224 | 91.7488 | 2045.7 |  |  |  |  | 劳务
| 车库装饰工程 | 11-94 换 | 楼梯面层 DS砂浆 厚20mm 实际厚度(mm):30 | m2 |  | 22.88 | 47 | 17.13 | 0.94 | 3.25 | 9.45 | 3.62 | 81.39 | 1862.2 | 1075.36 | 391.9344 | 21.5072 | 74.36 | 216.216 | 82.8256 | [5 empty] | 劳务
| 车库装饰工程 | 11-15 | 聚合物水泥浆 | m2 |  | 22.88 | 1.76 | 5.13 | 0.04 | 0.35 | 0.35 | 0.39 | 8.02 | 183.5 | 40.2688 | 117.3744 | 0.9152 | 8.008 | 8.008 | 8.9232 | [5 empty] | 劳务
6 | 车库装饰工程 | 011101001009 | 水泥砂浆防水面层-窗井、风井、热力小室 | m2 | 做法：19BJ1-1楼整9S改1/改2 1.20厚DS干拌砂浆压实赶光 2.防水层另列清单项 3.15厚（地漏处）DS干拌砂浆找1%坡，四周及管根部位抹小八字角； 4.钢筋混凝土楼板 未尽事宜详见图纸、招标文件，包括为满足设计、技术标准和要求、验收规范规定施工所需的一切工序内容及相应费用 | 97.24 | 21.65 | 13.69 | 0.43 | 1.79 | 4.36 | 1.99 | 43.91 | 4269.81 | 2105.246 | 1331.2156 | 41.8132 | 174.0596 | 423.9664 | 193.5076 | 4269.81 |  |  |  |  | 劳务
| 车库装饰工程 | 11-12 | DS砂浆楼地面 厚度20mm 混凝土或硬基层上 | m2 |  | 97.24 | 13.46 | 7.87 | 0.27 | 1.08 | 2.71 | 1.2 | 26.59 | 2585.61 | 1308.8504 | 765.2788 | 26.2548 | 105.0192 | 263.5204 | 116.688 | [5 empty] | 劳务
| 车库装饰工程 | 11-4 换 | 找平层 DS砂浆 平面 厚度20mm 硬基层上 实际厚度(mm):15 | m2 |  | 97.24 | 8.19 | 5.82 | 0.16 | 0.71 | 1.65 | 0.79 | 17.32 | 1684.2 | 796.3956 | 565.9368 | 15.5584 | 69.0404 | 160.446 | 76.8196 | [5 empty] | 劳务
7 | 车库装饰工程 | 011101003006 | 细石混凝土防水面层-中水机房、热力站 | m2 | 做法：19BJ1-1楼整3S-S2 1.C20细石混凝土面层从门口处向地漏找1%泛水，最薄处不小于30厚，随打随抹平 2.防水层另列清单项 3.20厚（地漏处）DS干拌砂浆找平层，四周及管根部位抹小八字角； 4.钢筋混凝土楼板 未尽事宜详见图纸、招标文件，包括为满足设计、技术标准和要求、验收规范规定施工所需的一切工序内容及相应费用 | 265.69 | 28.67 | 22.92 | 0.57 | 2.61 | 5.77 | 2.9 | 63.44 | 16855.37 | 7617.3323 | 6089.6148 | 151.4433 | 693.4509 | 1533.0313 | 770.501 | 16855.37 |  |  |  |  | 劳务
| 车库装饰工程 | 11-16 | 细石混凝土楼地面 厚度35mm | m2 |  | 265.69 | 17.94 | 15.13 | 0.36 | 1.67 | 3.61 | 1.86 | 40.57 | 10779.04 | 4766.4786 | 4019.8897 | 95.6484 | 443.7023 | 959.1409 | 494.1834 | [5 empty] | 劳务
| 车库装饰工程 | 11-4 | 找平层 DS砂浆 平面 厚度20mm 硬基层上 | m2 |  | 265.69 | 10.73 | 7.79 | 0.21 | 0.94 | 2.16 | 1.04 | 22.87 | 6076.33 | 2850.8537 | 2069.7251 | 55.7949 | 249.7486 | 573.8904 | 276.3176 | [5 empty] | 劳务
8 | 车库装饰工程 | 011101001005 | 水泥砂浆面层-弱电进线间、设备间 | m2 | 做法：19BJ1-1楼整8 1.20厚DS干拌砂浆压实赶光 2.素水泥浆一道（内掺建筑胶）； 3.钢筋混凝土楼板 未尽事宜详见图纸、招标文件，包括为满足设计、技术标准和要求、验收规范规定施工所需的一切工序内容及相应费用 | 17.33 | 15.22 | 13 | 0.31 | 1.43 | 3.06 | 1.59 | 34.61 | 599.79 | 263.7626 | 225.29 | 5.3723 | 24.7819 | 53.0298 | 27.5547 | 599.79 |  |  |  |  | 劳务
| 车库装饰工程 | 11-12 | DS砂浆楼地面 厚度20mm 混凝土或硬基层上 | m2 |  | 17.33 | 13.46 | 7.87 | 0.27 | 1.08 | 2.71 | 1.2 | 26.59 | 460.8 | 233.2618 | 136.3871 | 4.6791 | 18.7164 | 46.9643 | 20.796 | [5 empty] | 劳务
| 车库装饰工程 | 11-15 | 聚合物水泥浆 | m2 |  | 17.33 | 1.76 | 5.13 | 0.04 | 0.35 | 0.35 | 0.39 | 8.02 | 138.99 | 30.5008 | 88.9029 | 0.6932 | 6.0655 | 6.0655 | 6.7587 | [5 empty] | 劳务
9 | 车库装饰工程 | 011102003005 | 块料楼地面-π接室、配电间、配电室、电气间、弱电间、强电间、有线电视光电转换间、室内覆盖机房、固定通信设备机房 | m2 | 做法：19BJ1-1楼块1改1 1.10厚地砖，DTG砂浆擦缝（或勾缝剂勾缝） 2.5厚DTA砂浆粘接层； 3.35厚DS干拌砂浆找平层 4.钢筋混凝土楼板 未尽事宜详见图纸、招标文件，包括为满足设计、技术标准和要求、验收规范规定施工所需的一切工序内容及相应费用 | 73.34 | 51.68 | 78.9 | 1.04 | 6.58 | 10.38 | 7.32 | 155.9 | 11433.71 | 3790.2112 | 5786.526 | 76.2736 | 482.5772 | 761.2692 | 536.8488 | 11433.71 |  |  |  |  | 精装-专业分包
| 车库装饰工程 | 11-51 换 | 块料 每块面积(m2) 0.36以内 | m2 |  | 73.34 | 33.35 | 65.21 | 0.67 | 4.96 | 6.7 | 5.52 | 116.41 | 8537.51 | 2445.889 | 4782.5014 | 49.1378 | 363.7664 | 491.378 | 404.8368 | [5 empty] | 精装-专业分包
| 车库装饰工程 | 11-4 换 | 找平层 DS砂浆 平面 厚度20mm 硬基层上 实际厚度(mm):35 | m2 |  | 73.34 | 18.33 | 13.69 | 0.37 | 1.62 | 3.68 | 1.8 | 39.49 | 2896.2 | 1344.3222 | 1004.0246 | 27.1358 | 118.8108 | 269.8912 | 132.012 | [5 empty] | 精装-专业分包
10 | 车库装饰工程 | 011104004001 | 抗静电架空楼面 （金属地板）-消防安防控制室 | m2 | 做法：19BJ1-1楼特12A 1.架空活动地板（280mm） 2.20厚DS砂浆抹面压实赶光 3.素水泥浆一道（内掺建筑胶） 4.钢筋混凝土楼板 未尽事宜详见图纸、招标文件，包括为满足设计、技术标准和要求、验收规范规定施工所需的一切工序内容及相应费用 | 46.97 | 46.23 | 224.18 | 0.92 | 13.57 | 9.29 | 15.1 | 309.29 | 14527.35 | 2171.4231 | 10529.7346 | 43.2124 | 637.3829 | 436.3513 | 709.247 | 14527.35 |  |  |  |  | 精装-专业分包
| 车库装饰工程 | 11-4 | 找平层 DS砂浆 平面 厚度20mm 硬基层上 | m2 |  | 46.97 | 10.73 | 7.79 | 0.21 | 0.94 | 2.16 | 1.04 | 22.87 | 1074.2 | 503.9881 | 365.8963 | 9.8637 | 44.1518 | 101.4552 | 48.8488 | [5 empty] | 精装-专业分包
| 车库装饰工程 | 11-15 | 聚合物水泥浆 | m2 |  | 46.97 | 1.76 | 5.13 | 0.04 | 0.35 | 0.35 | 0.39 | 8.02 | 376.7 | 82.6672 | 240.9561 | 1.8788 | 16.4395 | 16.4395 | 18.3183 | [5 empty] | 精装-专业分包
| 车库装饰工程 | 11-81 | 防静电活动地板 铝质 | m2 |  | 46.97 | 33.74 | 211.26 | 0.67 | 12.28 | 6.78 | 13.67 | 278.4 | 13076.45 | 1584.7678 | 9922.8822 | 31.4699 | 576.7916 | 318.4566 | 642.0799 | [5 empty] | 精装-专业分包
11 | 车库装饰工程 | 011101001010 | 水泥砂浆防水面层-设备管井 | m2 | 做法：19BJ1-1楼整9S改3 1.20厚DS干拌砂浆压实赶光 2.防水层另列清单项 3.30厚（地漏处）DS干拌砂浆找1%坡，四周及管根部位抹小八字角； 4.钢筋混凝土楼板 未尽事宜详见图纸、招标文件，包括为满足设计、技术标准和要求、验收规范规定施工所需的一切工序内容及相应费用 | 21.05 | 29.26 | 19.6 | 0.59 | 2.47 | 5.89 | 2.75 | 60.56 | 1274.79 | 615.923 | 412.58 | 12.4195 | 51.9935 | 123.9845 | 57.8875 | 1274.79 |  |  |  |  | 劳务
| 车库装饰工程 | 11-12 | DS砂浆楼地面 厚度20mm 混凝土或硬基层上 | m2 |  | 21.05 | 13.46 | 7.87 | 0.27 | 1.08 | 2.71 | 1.2 | 26.59 | 559.72 | 283.333 | 165.6635 | 5.6835 | 22.734 | 57.0455 | 25.26 | [5 empty] | 劳务
| 车库装饰工程 | 11-4 换 | 找平层 DS砂浆 平面 厚度20mm 硬基层上 实际厚度(mm):30 | m2 |  | 21.05 | 15.8 | 11.73 | 0.32 | 1.39 | 3.18 | 1.55 | 33.97 | 715.07 | 332.59 | 246.9165 | 6.736 | 29.2595 | 66.939 | 32.6275 | [5 empty] | 劳务
12 | 车库装饰工程 | 011102003004 | 块料楼地面-给水机房 | m2 | 做法：19BJ1-1楼块4S-S2 1.5-10厚铺地砖，DTG砂浆擦缝 2.5厚DTA砂浆结合层 3.20厚DS干拌砂浆找平层 4.防水层（已列项，此处不报价） 5.最薄处35厚C20细石混凝土向地漏找1%坡，随打随抹平，四周及管根部位抹小八字角 6.钢筋混凝土楼板 未尽事宜详见图纸、招标文件，包括为满足设计、技术标准和要求、验收规范规定施工所需的一切工序内容及相应费用 | 151.84 | 57.73 | 90.08 | 1.15 | 7.45 | 11.6 | 8.29 | 176.3 | 26769.39 | 8765.7232 | 13677.7472 | 174.616 | 1131.208 | 1761.344 | 1258.7536 | 26769.39 |  |  |  |  | 精装-专业分包
| 车库装饰工程 | 11-51 换 | 块料 每块面积(m2) 0.36以内 | m2 |  | 151.84 | 33.35 | 65.21 | 0.67 | 4.96 | 6.7 | 5.52 | 116.41 | 17675.69 | 5063.864 | 9901.4864 | 101.7328 | 753.1264 | 1017.328 | 838.1568 | [5 empty] | 精装-专业分包
| 车库装饰工程 | 11-4 | 找平层 DS砂浆 平面 厚度20mm 硬基层上  | m2 |  | 151.84 | 10.73 | 7.79 | 0.21 | 0.94 | 2.16 | 1.04 | 22.87 | 3472.58 | 1629.2432 | 1182.8336 | 31.8864 | 142.7296 | 327.9744 | 157.9136 | [5 empty] | 精装-专业分包
| 车库装饰工程 | 11-1 换 | 找平层 细石混凝土 厚度30mm 实际厚度(mm):40 | m2 |  | 151.84 | 13.65 | 17.08 | 0.27 | 1.55 | 2.74 | 1.73 | 37.02 | 5621.12 | 2072.616 | 2593.4272 | 40.9968 | 235.352 | 416.0416 | 262.6832 | [5 empty] | 精装-专业分包
13 | 车库装饰工程 | 011101001008 | 水泥砂浆防静电楼地面-高基配电室、高基配电室夹层 | m2 | 做法：19BJ1-1楼特20 1.50厚C30细石混凝土，初凝时表面撒布2-3厚金属防静电材料面层，随打随抹光 2.素水泥浆一道（内掺建筑胶） 3.钢筋混凝土楼板 未尽事宜详见图纸、招标文件，包括为满足设计、技术标准和要求、验收规范规定施工所需的一切工序内容及相应费用 | 108.56 | 57.53 | 142.75 | 1.15 | 10.07 | 11.56 | 11.22 | 234.28 | 25433.44 | 6245.4568 | 15496.94 | 124.844 | 1093.1992 | 1254.9536 | 1218.0432 | 25433.44 |  |  |  |  | 劳务
| 车库装饰工程 | 11-16 换 | 细石混凝土楼地面 厚度35mm 实际厚度(mm):50 | m2 |  | 108.56 | 22.62 | 21.61 | 0.45 | 2.23 | 4.55 | 2.49 | 53.95 | 5856.81 | 2455.6272 | 2345.9816 | 48.852 | 242.0888 | 493.948 | 270.3144 | [5 empty] | 劳务
| 车库装饰工程 | 11-34 换 | 环氧自流平涂层 厚度1mm 实际厚度(mm):3 | m2 |  | 108.56 | 33.15 | 116.01 | 0.66 | 7.49 | 6.66 | 8.34 | 172.31 | 18705.97 | 3598.764 | 12594.0456 | 71.6496 | 813.1144 | 723.0096 | 905.3904 | [5 empty] | 劳务
| 车库装饰工程 | 11-15 | 聚合物水泥浆 | m2 |  | 108.56 | 1.76 | 5.13 | 0.04 | 0.35 | 0.35 | 0.39 | 8.02 | 870.65 | 191.0656 | 556.9128 | 4.3424 | 37.996 | 37.996 | 42.3384 | [5 empty] | 劳务
14 | 车库装饰工程 | 011105001003 | 水泥砂浆踢脚线-混凝土墙 | m | 做法：19BJ1-1踢2C 1.8厚DP砂浆打底 2.6厚DP砂浆压光 3.高度120mm 未尽事宜详见图纸、招标文件，包括为满足设计、技术标准和要求、验收规范规定施工所需的一切工序内容及相应费用 | 2700.52 | 7.22 | 0.77 | 0.14 | 0.41 | 1.45 | 0.45 | 10.44 | 28193.43 | 19497.7544 | 2079.4004 | 378.0728 | 1107.2132 | 3915.754 | 1215.234 | 28193.43 |  |  |  |  | 劳务
| 车库装饰工程 | 11-83 | 踢脚线 DP砂浆 | m |  | 2700.52 | 7.22 | 0.77 | 0.14 | 0.41 | 1.45 | 0.45 | 10.44 | 28193.43 | 19497.7544 | 2079.4004 | 378.0728 | 1107.2132 | 3915.754 | 1215.234 | [5 empty] | 劳务
15 | 车库装饰工程 | 011105001004 | 水泥砂浆踢脚线-砌体墙 | m | 做法：19BJ1-1踢2D 1.5厚DP砂浆打底 2.6厚DP砂浆压光 3.DP砂浆勾实接缝、修补墙面拉毛 4.高度120mm 未尽事宜详见图纸、招标文件，包括为满足设计、技术标准和要求、验收规范规定施工所需的一切工序内容及相应费用 | 1253.25 | 7.22 | 0.77 | 0.14 | 0.41 | 1.45 | 0.45 | 10.44 | 13083.93 | 9048.465 | 965.0025 | 175.455 | 513.8325 | 1817.2125 | 563.9625 | 13083.93 |  |  |  |  | 劳务
| 车库装饰工程 | 11-83 | 踢脚线 DP砂浆 | m |  | 1253.25 | 7.22 | 0.77 | 0.14 | 0.41 | 1.45 | 0.45 | 10.44 | 13083.93 | 9048.465 | 965.0025 | 175.455 | 513.8325 | 1817.2125 | 563.9625 | [5 empty] | 劳务
16 | 车库装饰工程 | 011105006001 | 不锈钢踢脚线-混凝土墙 | m | 做法：19BJ1-1踢5C 1.板缝处理 2.1.0厚不锈钢板与卡件安装 3.放线固定2厚钢卡件，间距300 4.9厚DP砂浆打底 未尽事宜详见图纸、招标文件，包括为满足设计、技术标准和要求、验收规范规定施工所需的一切工序内容及相应费用 | 1.65 | 8.58 | 43.61 | 0.17 | 2.62 | 1.72 | 2.91 | 59.61 | 98.36 | 14.157 | 71.9565 | 0.2805 | 4.323 | 2.838 | 4.8015 | 98.36 |  |  |  |  | 精装-专业分包
| 车库装饰工程 | 11-89 | 踢脚线 金属 | m |  | 1.65 | 8.58 | 43.61 | 0.17 | 2.62 | 1.72 | 2.91 | 59.61 | 98.36 | 14.157 | 71.9565 | 0.2805 | 4.323 | 2.838 | 4.8015 | [5 empty] | 精装-专业分包
17 | 车库装饰工程 | 011105006002 | 不锈钢踢脚线-砌块墙 | m | 做法：19BJ1-1踢5D 1.板缝处理 2.1.0厚不锈钢板与卡件安装 3.放线固定2厚钢卡件，间距300 4.8厚DP砂浆打底 5.DP砂浆勾实接缝，修补墙面，拉毛 未尽事宜详见图纸、招标文件，包括为满足设计、技术标准和要求、验收规范规定施工所需的一切工序内容及相应费用 | 25.95 | 8.58 | 23.42 | 0.17 | 1.61 | 1.72 | 1.79 | 37.3 | 967.94 | 222.651 | 607.749 | 4.4115 | 41.7795 | 44.634 | 46.4505 | 967.94 |  |  |  |  | 精装-专业分包
| 车库装饰工程 | 11-89 换 | 踢脚线 金属 | m |  | 25.95 | 8.58 | 23.43 | 0.17 | 1.61 | 1.72 | 1.79 | 37.3 | 967.94 | 222.651 | 608.0085 | 4.4115 | 41.7795 | 44.634 | 46.4505 | [5 empty] | 精装-专业分包
0 | 车库装饰工程 |  | 墙、柱面装饰与隔断 | [18 empty] | 780013.68
1 | 车库装饰工程 | 011407001001 | 墙面喷刷涂料-停车区域（含人防）、汽车坡道、人行通道、其他非停车区域通道、楼梯间、π接室、配电间、配电室、电气间、弱电间、强电间、有线电视光电转换间、室内覆盖机房、固定通信设备机房、消防安防控制室、报警阀间-混凝土 | m2 | 做法：19BJ1-1 内墙3C-内涂3 1.喷（刷、辊）无机内墙涂料2道 2.满刮2mm厚耐水腻子 3.2厚DP砂浆找平抹光 4.8厚DP砂浆打底 未尽事宜详见图纸、招标文件，包括为满足设计、技术标准和要求、验收规范规定施工所需的一切工序内容及相应费用 | 7724.37 | 29.84 | 11.77 | 0.6 | 2.11 | 5.99 | 2.35 | 52.66 | 406765.32 | 230495.2008 | 90915.8349 | 4634.622 | 16298.4207 | 46268.9763 | 18152.2695 | 406765.32 |  |  |  |  | 劳务/精装-专业分包
| 车库装饰工程 | 12-7 换 | 墙面一般抹灰 底层抹灰(打底) DP砂浆 厚度5mm 实际厚度(mm):8 | m2 |  | 7724.37 | 8.78 | 3.39 | 0.18 | 0.62 | 1.76 | 0.69 | 15.42 | 119109.79 | 67819.9686 | 26185.6143 | 1390.3866 | 4789.1094 | 13594.8912 | 5329.8153 | [5 empty] | 劳务
| 车库装饰工程 | 12-16 换 | 墙面一般抹灰 面层抹灰(罩面或找平抹光) DP砂浆 厚度5mm 实际厚度(mm):2 | m2 |  | 7724.37 | 7.41 | 0.85 | 0.15 | 0.42 | 1.49 | 0.47 | 10.79 | 83345.95 | 57237.5817 | 6565.7145 | 1158.6555 | 3244.2354 | 11509.3113 | 3630.4539 | [5 empty] | 劳务
| 车库装饰工程 | 14-39 | 抹灰面油漆 内墙 耐水腻子两遍 抹灰面 | m2 |  | 7724.37 | 8.97 | 3.12 | 0.18 | 0.61 | 1.8 | 0.68 | 15.36 | 118646.32 | 69287.5989 | 24100.0344 | 1390.3866 | 4711.8657 | 13903.866 | 5252.5716 | [5 empty] | 精装-专业分包
| 车库装饰工程 | 14-97 | 内墙面层涂料 乳胶漆 二遍 | m2 |  | 7724.37 | 4.68 | 4.41 | 0.09 | 0.46 | 0.94 | 0.51 | 11.09 | 85663.26 | 36150.0516 | 34064.4717 | 695.1933 | 3553.2102 | 7260.9078 | 3939.4287 | [5 empty] | 精装-专业分包
2 | 车库装饰工程 | 011407001002 | 墙面喷刷涂料-停车区域（含人防）、汽车坡道、人行通道、其他非停车区域通道、楼梯间、π接室、配电间、配电室、电气间、弱电间、强电间、有线电视光电转换间、室内覆盖机房、固定通信设备机房、消防安防控制室、报警阀间-砌块 | m2 | 做法：19BJ1-1 内墙3D2-内涂3 1.喷（刷、辊）无机内墙涂料2道 2.满刮2mm厚耐水腻子 3.2厚DP砂浆找平抹光 4.8厚DP砂浆打底 5.DP砂浆勾实接缝、修补墙面、拉毛 未尽事宜详见图纸、招标文件，包括为满足设计、技术标准和要求、验收规范规定施工所需的一切工序内容及相应费用 | 3310.45 | 29.84 | 11.77 | 0.6 | 2.11 | 5.99 | 2.35 | 52.66 | 174328.3 | 98783.828 | 38963.9965 | 1986.27 | 6985.0495 | 19829.5955 | 7779.5575 | 174328.3 |  |  |  |  | 劳务/精装-专业分包
| 车库装饰工程 | 12-7 换 | 墙面一般抹灰 底层抹灰(打底) DP砂浆 厚度5mm 实际厚度(mm):8 | m2 |  | 3310.45 | 8.78 | 3.39 | 0.18 | 0.62 | 1.76 | 0.69 | 15.42 | 51047.14 | 29065.751 | 11222.4255 | 595.881 | 2052.479 | 5826.392 | 2284.2105 | [5 empty] | 劳务
| 车库装饰工程 | 12-16 换 | 墙面一般抹灰 面层抹灰(罩面或找平抹光) DP砂浆 厚度5mm 实际厚度(mm):2 | m2 |  | 3310.45 | 7.41 | 0.85 | 0.15 | 0.42 | 1.49 | 0.47 | 10.79 | 35719.76 | 24530.4345 | 2813.8825 | 496.5675 | 1390.389 | 4932.5705 | 1555.9115 | [5 empty] | 劳务
| 车库装饰工程 | 14-39 | 抹灰面油漆 内墙 耐水腻子两遍 抹灰面 | m2 |  | 3310.45 | 8.97 | 3.12 | 0.18 | 0.61 | 1.8 | 0.68 | 15.36 | 50848.51 | 29694.7365 | 10328.604 | 595.881 | 2019.3745 | 5958.81 | 2251.106 | [5 empty] | 精装-专业分包
| 车库装饰工程 | 14-97 | 内墙面层涂料 乳胶漆 二遍 | m2 |  | 3310.45 | 4.68 | 4.41 | 0.09 | 0.46 | 0.94 | 0.51 | 11.09 | 36712.89 | 15492.906 | 14599.0845 | 297.9405 | 1522.807 | 3111.823 | 1688.3295 | [5 empty] | 精装-专业分包
3 | 车库装饰工程 | 011207001001 | 墙面装饰板-排风机房、送风机房（非人防区）、中水机房、热力站--混凝土 | m2 | 做法：23J909内29C 1.15厚穿孔吸音复合板600*600，板背面点状抹粉刷石膏（至少5个点）粘贴于墙面，板边接缝处平面压T型塑料压条，板角对角处用尼龙压盘膨胀螺栓固定 2.放水平线及垂直线,预留踢脚位置 3.防潮层 4.墙体基层干燥、除油、除尘 5.聚合物水泥砂浆局部修补墙面 未尽事宜详见图纸、招标文件，包括为满足设计、技术标准和要求、验收规范规定施工所需的一切工序内容及相应费用 | 1336.56 | 23.01 | 33.68 | 0.46 | 2.86 | 4.63 | 3.18 | 67.82 | 90645.5 | 30754.2456 | 45015.3408 | 614.8176 | 3822.5616 | 6188.2728 | 4250.2608 | 90645.5 |  |  |  |  | 精装-专业分包
| 车库装饰工程 | 12-160 | 矿棉吸声板 抹灰面上 | m2 |  | 1336.56 | 23.01 | 33.68 | 0.46 | 2.86 | 4.63 | 3.18 | 67.82 | 90645.5 | 30754.2456 | 45015.3408 | 614.8176 | 3822.5616 | 6188.2728 | 4250.2608 | [5 empty] | 精装-专业分包
4 | 车库装饰工程 | 011207001002 | 墙面装饰板-排风机房、送风机房（非人防区）、中水机房、热力站--砌体 | m2 | 做法：23J909内29D 1.15厚穿孔吸音复合板600*600，板背面点状抹粉刷石膏（至少5个点）粘贴于墙面，板边接缝处平面压T型塑料压条，板角对角处用尼龙压盘膨胀螺栓固定 2.放水平线及垂直线,预留踢脚位置 3.防潮层(按工程设计) 4.6厚DP砂浆罩面 5.界面剂一道 6.用修补砂浆局部修补墙面，DP砂浆勾实接缝并拉毛，接缝处粘贴耐碱玻纤网格布 未尽事宜详见图纸、招标文件，包括为满足设计、技术标准和要求、验收规范规定施工所需的一切工序内容及相应费用 | 564.25 | 30.62 | 35.8 | 0.61 | 3.35 | 6.16 | 3.73 | 80.27 | 45292.35 | 17277.335 | 20200.15 | 344.1925 | 1890.2375 | 3475.78 | 2104.6525 | 45292.35 |  |  |  |  | 精装-专业分包
| 车库装饰工程 | 12-7 | 墙面一般抹灰 底层抹灰(打底) DP砂浆 厚度5mm | m2 |  | 564.25 | 7.61 | 2.12 | 0.15 | 0.49 | 1.53 | 0.55 | 12.45 | 7024.91 | 4293.9425 | 1196.21 | 84.6375 | 276.4825 | 863.3025 | 310.3375 | [5 empty] | 精装-专业分包
| 车库装饰工程 | 12-160 | 矿棉吸声板 抹灰面上 | m2 |  | 564.25 | 23.01 | 33.68 | 0.46 | 2.86 | 4.63 | 3.18 | 67.82 | 38267.44 | 12983.3925 | 19003.94 | 259.555 | 1613.755 | 2612.4775 | 1794.315 | [5 empty] | 精装-专业分包
5 | 车库装饰工程 | 011201001001 | 墙面一般抹灰-窗井、风井、弱电进线间、设备间-混凝土 | m2 | 做法：19BJ1-1 内墙2C 水泥砂浆墙面 1.5厚DP砂浆找平抹光 2.9厚DP砂浆打底 未尽事宜详见图纸、招标文件，包括为满足设计、技术标准和要求、验收规范规定施工所需的一切工序内容及相应费用 | 335.5 | 17.75 | 5.94 | 0.35 | 1.2 | 3.57 | 1.34 | 30.15 | 10115.33 | 5955.125 | 1992.87 | 117.425 | 402.6 | 1197.735 | 449.57 | 10115.33 |  |  |  |  | 劳务
| 车库装饰工程 | 12-7 | 墙面一般抹灰 底层抹灰(打底) DP砂浆 厚度5mm  | m2 |  | 335.5 | 7.61 | 2.12 | 0.15 | 0.49 | 1.53 | 0.55 | 12.45 | 4176.98 | 2553.155 | 711.26 | 50.325 | 164.395 | 513.315 | 184.525 | [5 empty] | 劳务
| 车库装饰工程 | 12-16 换 | 墙面一般抹灰 面层抹灰(罩面或找平抹光) DP砂浆 厚度5mm 实际厚度(mm):9 | m2 |  | 335.5 | 10.14 | 3.82 | 0.2 | 0.71 | 2.04 | 0.79 | 17.7 | 5938.35 | 3401.97 | 1281.61 | 67.1 | 238.205 | 684.42 | 265.045 | [5 empty] | 劳务
6 | 车库装饰工程 | 011201001002 | 墙面一般抹灰-窗井、风井、弱电进线间、设备间-砌块 | m2 | 做法：19BJ1-1 内墙2D2 水泥砂浆墙面 1.5厚DP砂浆找平抹光 2.10厚DP砂浆打底 3.DP砂浆勾实接缝、修补墙面、拉毛接缝处表面粘贴耐碱玻纤网格布 未尽事宜详见图纸、招标文件，包括为满足设计、技术标准和要求、验收规范规定施工所需的一切工序内容及相应费用 | 143.79 | 18.14 | 6.36 | 0.36 | 1.24 | 3.65 | 1.38 | 31.13 | 4476.18 | 2608.3506 | 914.5044 | 51.7644 | 178.2996 | 524.8335 | 198.4302 | 4476.18 |  |  |  |  | 劳务
| 车库装饰工程 | 12-7 | 墙面一般抹灰 底层抹灰(打底) DP砂浆 厚度5mm  | m2 |  | 143.79 | 7.61 | 2.12 | 0.15 | 0.49 | 1.53 | 0.55 | 12.45 | 1790.19 | 1094.2419 | 304.8348 | 21.5685 | 70.4571 | 219.9987 | 79.0845 | [5 empty] | 劳务
| 车库装饰工程 | 12-16 换 | 墙面一般抹灰 面层抹灰(罩面或找平抹光) DP砂浆 厚度5mm 实际厚度(mm):10 | m2 |  | 143.79 | 10.53 | 4.24 | 0.21 | 0.75 | 2.12 | 0.83 | 18.68 | 2686 | 1514.1087 | 609.6696 | 30.1959 | 107.8425 | 304.8348 | 119.3457 | [5 empty] | 劳务
7 | 车库装饰工程 | 011204003004 | 块料墙面-给水机房-混凝土 | m2 | 做法：19BJ1-1 内墙10C-f2 薄型面砖墙面 1.DTG砂浆勾缝 2.粘贴5~6厚面砖 3.5厚DTA砂浆粘结层 4.防水层另计 5.9厚DP-HR砂浆打底 未尽事宜详见图纸、招标文件，包括为满足设计、技术标准和要求、验收规范规定施工所需的一切工序内容及相应费用 | 17.98 | 56.56 | 77.53 | 1.13 | 6.76 | 11.37 | 7.52 | 160.87 | 2892.44 | 1016.9488 | 1393.9894 | 20.3174 | 121.5448 | 204.4326 | 135.2096 | 2892.44 |  |  |  |  | 精装-专业分包
| 车库装饰工程 | 12-7 换 | 墙面一般抹灰 底层抹灰(打底) DP砂浆 厚度5mm 实际厚度(mm):9 | m2 |  | 17.98 | 9.17 | 3.82 | 0.18 | 0.66 | 1.84 | 0.73 | 16.4 | 294.87 | 164.8766 | 68.6836 | 3.2364 | 11.8668 | 33.0832 | 13.1254 | [5 empty] | 精装-专业分包
| 车库装饰工程 | 12-77 换 | 内墙 厚型釉面砖 每块面积0.06m2以外 勾缝 DTA厚度5mm | m2 |  | 17.98 | 47.39 | 73.71 | 0.95 | 6.1 | 9.53 | 6.79 | 144.47 | 2597.57 | 852.0722 | 1325.3058 | 17.081 | 109.678 | 171.3494 | 122.0842 | [5 empty] | 精装-专业分包
8 | 车库装饰工程 | 011204003005 | 块料墙面-给水机房-砌块 | m2 | 做法：19BJ1-1 内墙10D-f2 薄型面砖墙面 1.DTG砂浆勾缝 2.粘贴6厚面砖 3.5厚DTA砂浆粘结层 4.防水层另计 5.8厚DP砂浆打底 6.DP砂浆勾实接缝、修补墙面、拉毛 未尽事宜详见图纸、招标文件，包括为满足设计、技术标准和要求、验收规范规定施工所需的一切工序内容及相应费用 | 28.19 | 56.17 | 77.1 | 1.13 | 6.72 | 11.29 | 7.48 | 159.89 | 4507.3 | 1583.4323 | 2173.449 | 31.8547 | 189.4368 | 318.2651 | 210.8612 | 4507.3 |  |  |  |  | 精装-专业分包
| 车库装饰工程 | 12-7 换 | 墙面一般抹灰 底层抹灰(打底) DP砂浆 厚度5mm 实际厚度(mm):8 | m2 |  | 28.19 | 8.78 | 3.39 | 0.18 | 0.62 | 1.76 | 0.69 | 15.42 | 434.69 | 247.5082 | 95.5641 | 5.0742 | 17.4778 | 49.6144 | 19.4511 | [5 empty] | 精装-专业分包
| 车库装饰工程 | 12-77 换 | 内墙 厚型釉面砖 每块面积0.06m2以外 勾缝 DTA厚度5mm | m2 |  | 28.19 | 47.39 | 73.71 | 0.95 | 6.1 | 9.53 | 6.79 | 144.47 | 4072.61 | 1335.9241 | 2077.8849 | 26.7805 | 171.959 | 268.6507 | 191.4101 | [5 empty] | 精装-专业分包
9 | 车库装饰工程 | 011207001003 | 墙面装饰板-排风机房、送风机房（人防区）--混凝土 | m2 | 做法：19BJ1-1 内墙26C-S 穿孔铝板吸声墙面 1.铝装饰压条 2.穿孔铝板 3.玻璃丝布绷紧粘牢于轻钢龙骨表面 4.50厚玻璃棉毡固定于轻钢龙骨间空腔处 5.50x50C型轻钢龙骨与墙体用胀管螺钉固定,双向中距500; 6.1.5厚聚合物水泥基防水涂料(另列清单，此处不报价); 7.8厚DP砂浆打底找平 未尽事宜详见图纸、招标文件，包括为满足设计、技术标准和要求、验收规范规定施工所需的一切工序内容及相应费用 | 118.3 | 53.91 | 154.58 | 1.08 | 10.48 | 10.84 | 11.66 | 242.55 | 28693.67 | 6377.553 | 18286.814 | 127.764 | 1239.784 | 1282.372 | 1379.378 | 28693.67 |  |  |  |  | 精装-专业分包
| 车库装饰工程 | 12-140 | 内墙饰面板龙骨 轻钢 | m2 |  | 118.3 | 13.46 | 29.6 | 0.27 | 2.17 | 2.71 | 2.41 | 50.62 | 5988.35 | 1592.318 | 3501.68 | 31.941 | 256.711 | 320.593 | 285.103 | [5 empty] | 精装-专业分包
| 车库装饰工程 | 12-172 | 金属板 铝蜂窝板 | m2 |  | 118.3 | 32.57 | 94.58 | 0.65 | 6.39 | 6.55 | 7.11 | 147.85 | 17490.66 | 3853.031 | 11188.814 | 76.895 | 755.937 | 774.865 | 841.113 | [5 empty] | 精装-专业分包
| 车库装饰工程 | 10-98 + 10-99 | 其他保温隔热 玻璃棉毡 40mm厚 实际厚度(mm):50 | m2 |  | 118.3 | 7.88 | 30.4 | 0.16 | 1.92 | 1.58 | 2.14 | 44.08 | 5214.66 | 932.204 | 3596.32 | 18.928 | 227.136 | 186.914 | 253.162 | [5 empty] | 精装-专业分包
10 | 车库装饰工程 | 011207001004 | 墙面装饰板-排风机房、送风机房（人防区）--砌块 | m2 | 做法：19BJ1-1 内墙26D-S 穿孔铝板吸声墙面 1.铝装饰压条 2.穿孔铝板 3.玻璃丝布绷紧粘牢于轻钢龙骨表面 4.50厚玻璃棉毡固定于轻钢龙骨间空腔处 5.50x50C型轻钢龙骨与与埋入墙体的钢螺栓固定 6.1.5厚聚合物水泥基防水涂料(另列清单，此处不报价) 7.DP砂浆修补墙面、抹平 8.墙体用扩孔钻钻孔，埋入钢螺栓后用DEA砂浆填实孔洞 未尽事宜详见图纸、招标文件，包括为满足设计、技术标准和要求、验收规范规定施工所需的一切工序内容及相应费用 | 50.7 | 53.91 | 154.58 | 1.08 | 10.48 | 10.84 | 11.66 | 242.55 | 12297.29 | 2733.237 | 7837.206 | 54.756 | 531.336 | 549.588 | 591.162 | 12297.29 |  |  |  |  | 精装-专业分包
| 车库装饰工程 | 12-140 | 内墙饰面板龙骨 轻钢 | m2 |  | 50.7 | 13.46 | 29.6 | 0.27 | 2.17 | 2.71 | 2.41 | 50.62 | 2566.43 | 682.422 | 1500.72 | 13.689 | 110.019 | 137.397 | 122.187 | [5 empty] | 精装-专业分包
| 车库装饰工程 | 12-172 | 金属板 铝蜂窝板 | m2 |  | 50.7 | 32.57 | 94.58 | 0.65 | 6.39 | 6.55 | 7.11 | 147.85 | 7496 | 1651.299 | 4795.206 | 32.955 | 323.973 | 332.085 | 360.477 | [5 empty] | 精装-专业分包
| 车库装饰工程 | 10-98 + 10-99 | 其他保温隔热 玻璃棉毡 40mm厚 实际厚度(mm):50 | m2 |  | 50.7 | 7.88 | 30.4 | 0.16 | 1.92 | 1.58 | 2.14 | 44.08 | 2234.86 | 399.516 | 1541.28 | 8.112 | 97.344 | 80.106 | 108.498 | [5 empty] | 精装-专业分包
0 | 车库装饰工程 |  | 天棚工程 | [18 empty] | 490121.08
1 | 车库装饰工程 | 011407002002 | 天棚喷刷涂料-停车区域（含人防）、人行通道、其他非停车区域通道、楼梯间、π接室、配电间、配电室、电气间、弱电间、强电间、有线电视光电转换间、室内覆盖机房、固定通信设备机房、消防安防控制室、报警阀间、高基配电室夹层 | m2 | 做法：19BJ1-1棚2C 刷涂料顶棚 1.板底5-10厚DGP（粉刷石膏）抹平 2.刮2厚耐水腻子 3.刷无机涂料 未尽事宜详见图纸、招标文件，包括为满足设计、技术标准和要求、验收规范规定施工所需的一切工序内容及相应费用 | 9968.66 | 23.61 | 11.29 | 0.47 | 1.76 | 4.75 | 1.96 | 43.84 | 437026.05 | 235360.0626 | 112546.1714 | 4685.2702 | 17544.8416 | 47351.135 | 19538.5736 | 437026.05 |  |  |  |  | 精装-专业分包
| 车库装饰工程 | 13-2 换 | 天棚抹灰 粉刷石膏 厚度10mm 现浇板 实际厚度(mm):5 | m2 |  | 9968.66 | 8.39 | 1.72 | 0.17 | 0.51 | 1.69 | 0.57 | 13.05 | 130091.01 | 83637.0574 | 17146.0952 | 1694.6722 | 5084.0166 | 16847.0354 | 5682.1362 | [5 empty] | 精装-专业分包
| 车库装饰工程 | 14-47 | 抹灰面油漆 天棚 耐水腻子两遍 抹灰面 | m2 |  | 9968.66 | 9.17 | 3.09 | 0.18 | 0.62 | 1.84 | 0.69 | 15.59 | 155411.41 | 91412.6122 | 30803.1594 | 1794.3588 | 6180.5692 | 18342.3344 | 6878.3754 | [5 empty] | 精装-专业分包
| 车库装饰工程 | 14-118 换 | 天棚涂料 乳胶漆二遍 换为【无机涂料】 | m2 |  | 9968.66 | 6.05 | 6.48 | 0.12 | 0.63 | 1.22 | 0.7 | 15.2 | 151523.63 | 60310.393 | 64596.9168 | 1196.2392 | 6280.2558 | 12161.7652 | 6978.062 | [5 empty] | 精装-专业分包
2 | 车库装饰工程 | 011407002001 | 天棚喷刷涂料-弱电进线间、设备间 | m2 | 做法：19BJ1-1棚1 刷白水泥浆顶棚 1.板底清理干净 2.刷白水泥浆 未尽事宜详见图纸、招标文件，包括为满足设计、技术标准和要求、验收规范规定施工所需的一切工序内容及相应费用 | 23.47 | 8.84 | 0.94 | 0.18 | 0.5 | 1.78 | 0.55 | 12.79 | 300.18 | 207.4748 | 22.0618 | 4.2246 | 11.735 | 41.7766 | 12.9085 | 300.18 |  |  |  |  | 精装-专业分包
| 车库装饰工程 | 14-116 | 天棚涂料 白水泥浆 | m2 |  | 23.47 | 4.88 | 0.94 | 0.1 | 0.3 | 0.98 | 0.33 | 7.53 | 176.73 | 114.5336 | 22.0618 | 2.347 | 7.041 | 23.0006 | 7.7451 | [5 empty] | 精装-专业分包
| 车库装饰工程 | 借5-176 | 天棚涂料层清除 | m2 |  | 23.47 | 3.96 |  | 0.08 | 0.2 | 0.8 | 0.22 | 5.26 | 123.45 | 92.9412 | 0 | 1.8776 | 4.694 | 18.776 | 5.1634 | [5 empty] | 精装-专业分包
3 | 车库装饰工程 | 011302001005 | 吊顶天棚-中水机房、热力站、给水机房 | m2 | 做法：19BJ1-1棚16A改 1.T型轻钢主龙骨TB24X38(或TBA24X38)中距600主龙骨吊件用膨胀螺栓与钢筋混凝土楼板固定。中距:横向≤600,纵向1200; 2.T型轻钢龙骨(横撑)TB24X28(或TBA24X28)中距600(或1200) 3.15厚硅酸钙板面层 未尽事宜详见图纸、招标文件，包括为满足设计、技术标准和要求、验收规范规定施工所需的一切工序内容及相应费用 | 342.45 | 28.48 | 84.32 | 0.57 | 5.67 | 5.73 | 6.31 | 131.08 | 44888.35 | 9752.976 | 28875.384 | 195.1965 | 1941.6915 | 1962.2385 | 2160.8595 | 44888.35 |  |  |  |  | 精装-专业分包
| 车库装饰工程 | 13-52 | T形龙骨 暗龙骨 | m2 |  | 342.45 | 22.82 | 33.93 | 0.46 | 2.86 | 4.59 | 3.18 | 67.84 | 23231.81 | 7814.709 | 11619.3285 | 157.527 | 979.407 | 1571.8455 | 1088.991 | [5 empty] | 精装-专业分包
| 车库装饰工程 | 13-80 | 天棚面层 矿棉吸音板 T形龙骨上 | m2 |  | 342.45 | 5.66 | 50.39 | 0.11 | 2.81 | 1.14 | 3.13 | 63.24 | 21656.54 | 1938.267 | 17256.0555 | 37.6695 | 962.2845 | 390.393 | 1071.8685 | [5 empty] | 精装-专业分包
4 | 车库装饰工程 | 011302001006 | 吊顶天棚-高基配电室、排风机房、送风机房（人防区） | m2 | 做法：19BJ1-1棚16A 1.T型轻钢主龙骨TB24X38(或TBA24X38)中距600主龙骨吊件用膨胀螺栓与钢筋混凝土楼板固定。中距:横向≤600,纵向1200; 2.T型轻钢龙骨(横撑)TB24X28(或TBA24X28)中距600(或1200) 3.15厚矿棉吸声板面层 未尽事宜详见图纸、招标文件，包括为满足设计、技术标准和要求、验收规范规定施工所需的一切工序内容及相应费用 | 65.37 | 28.48 | 75.16 | 0.57 | 5.21 | 5.73 | 5.8 | 120.95 | 7906.5 | 1861.7376 | 4913.2092 | 37.2609 | 340.5777 | 374.5701 | 379.146 | 7906.5 |  |  |  |  | 精装-专业分包
| 车库装饰工程 | 13-52 | T形龙骨 暗龙骨 | m2 |  | 65.37 | 22.82 | 33.93 | 0.46 | 2.86 | 4.59 | 3.18 | 67.84 | 4434.7 | 1491.7434 | 2218.0041 | 30.0702 | 186.9582 | 300.0483 | 207.8766 | [5 empty] | 精装-专业分包
| 车库装饰工程 | 13-80 | 天棚面层 矿棉吸音板 T形龙骨上 | m2 |  | 65.37 | 5.66 | 41.23 | 0.11 | 2.35 | 1.14 | 2.62 | 53.11 | 3471.8 | 369.9942 | 2695.2051 | 7.1907 | 153.6195 | 74.5218 | 171.2694 | [5 empty] | 精装-专业分包
0 | 车库装饰工程 |  | 室外装修及其他工程 | [18 empty] | 64448.35
1 | 车库装饰工程 | 011407001006 | 墙面喷刷涂料 | m2 | 做法：19BJ2-12外涂3-1 1.施涂罩光清漆 2.施涂天然真石漆 3.涂刷抗碱封闭底漆一道 4.基层墙体处理 未尽事宜详见图纸、招标文件，包括为满足设计、技术标准和要求、验收规范规定施工所需的一切工序内容及相应费用 | 658.25 | 26.91 | 40.34 | 0.54 | 3.39 | 5.41 | 3.77 | 80.36 | 52896.97 | 17713.5075 | 26553.805 | 355.455 | 2231.4675 | 3561.1325 | 2481.6025 | 52896.97 |  |  |  |  | 幕墙-专业分包
| 车库装饰工程 | 14-37 换 | 抹灰面油漆 外墙 耐水腻子两遍 换为【双组分柔性腻子JD3004】 | m2 |  | 658.25 | 17.16 | 6.59 | 0.34 | 1.2 | 3.45 | 1.34 | 30.08 | 19800.16 | 11295.57 | 4337.8675 | 223.805 | 789.9 | 2270.9625 | 882.055 | [5 empty] | 幕墙-专业分包
| 车库装饰工程 | 14-51 | 抹灰面油漆 抗碱封闭底漆 | m2 |  | 658.25 | 1.95 | 3.74 | 0.04 | 0.29 | 0.39 | 0.32 | 6.73 | 4430.02 | 1283.5875 | 2461.855 | 26.33 | 190.8925 | 256.7175 | 210.64 | [5 empty] | 幕墙-专业分包
| 车库装饰工程 | 14-65 | 抹灰面油漆 真石漆 二遍 | m2 |  | 658.25 | 7.8 | 30.01 | 0.16 | 1.9 | 1.57 | 2.11 | 43.55 | 28666.79 | 5134.35 | 19754.0825 | 105.32 | 1250.675 | 1033.4525 | 1388.9075 | [5 empty] | 幕墙-专业分包
2 | 车库装饰工程 | 011407001008 | 墙面喷刷涂料 | m2 | 做法：19BJ2-12外墙6C 外墙涂料 1.真石漆饰面 2.12厚DP砂浆抹平 未尽事宜详见图纸、招标文件，包括为满足设计、技术标准和要求、验收规范规定施工所需的一切工序内容及相应费用 | 179.9 | 19.11 | 35.1 | 0.39 | 2.73 | 3.84 | 3.04 | 64.21 | 11551.38 | 3437.889 | 6314.49 | 70.161 | 491.127 | 690.816 | 546.896 | 11551.38 |  |  |  |  | 幕墙-专业分包
| 车库装饰工程 | 12-16 换 | 墙面一般抹灰 面层抹灰(罩面或找平抹光) DP砂浆 厚度5mm 实际厚度(mm):12 | m2 |  | 179.9 | 11.31 | 5.09 | 0.23 | 0.83 | 2.27 | 0.93 | 20.66 | 3716.73 | 2034.669 | 915.691 | 41.377 | 149.317 | 408.373 | 167.307 | [5 empty] | 幕墙-专业分包
| 车库装饰工程 | 14-65 | 抹灰面油漆 真石漆 二遍 | m2 |  | 179.9 | 7.8 | 30.01 | 0.16 | 1.9 | 1.57 | 2.11 | 43.55 | 7834.65 | 1403.22 | 5398.799 | 28.784 | 341.81 | 282.443 | 379.589 | [5 empty] | 幕墙-专业分包
0 | 车库装饰工程 |  | 其他装饰工程 | [18 empty] | 1769267.05
1 | 车库装饰工程 | 011503001001 | 金属扶手、栏杆、栏板 | m | 做法：16BJ7-1 第40页A18a型 1.楼梯栏杆 2.高度：1100mm 3.材质为不锈钢栏杆 未尽事宜详见图纸、招标文件，包括为满足设计、技术标准和要求、验收规范规定施工所需的一切工序内容及相应费用 | 245.57 | 53.33 | 159.85 | 1.07 | 10.71 | 10.71 | 11.92 | 247.6 | 60803.13 | 13096.2481 | 39254.3645 | 262.7599 | 2630.0547 | 2630.0547 | 2927.1944 | 60803.13 |  |  |  |  | 精装-专业分包
| 车库装饰工程 | 15-52 | 楼梯栏杆(板) 金属栏杆 直形 | m2 |  | 270.13 | 48.48 | 145.32 | 0.97 | 9.74 | 9.74 | 10.84 | 225.09 | 60803.56 | 13095.9024 | 39255.2916 | 262.0261 | 2631.0662 | 2631.0662 | 2928.2092 | [5 empty] | 精装-专业分包
2 | 车库装饰工程 | 011503001002 | 金属扶手、栏杆、栏板 | m | 做法：16BJ7-1 第100页 F6型 1.靠墙扶手 2.φ50*1.5不锈钢管扶手 3.其余详见图集 未尽事宜详见图纸、招标文件，包括为满足设计、技术标准和要求、验收规范规定施工所需的一切工序内容及相应费用 | 480.71 | 10.85 | 269.25 | 0.22 | 14.02 | 2.18 | 15.6 | 312.12 | 150039.21 | 5215.7035 | 129431.1675 | 105.7562 | 6739.5542 | 1047.9478 | 7499.076 | 150039.21 |  |  |  |  | 精装-专业分包
| 车库装饰工程 | 15-64 | 通廊扶手 | m |  | 480.71 | 10.85 | 269.25 | 0.22 | 14.02 | 2.18 | 15.6 | 312.12 | 150039.21 | 5215.7035 | 129431.1675 | 105.7562 | 6739.5542 | 1047.9478 | 7499.076 | [5 empty] | 精装-专业分包
3 | 车库装饰工程 | 011303001001 | 采光天棚 | m2 | 1.汽车坡道钢骨架玻璃雨棚 未尽事宜详见图纸、招标文件，包括为满足设计、技术标准和要求、验收规范规定施工所需的一切工序内容及相应费用 | 246.6 | 162.58 | 619.04 | 3.25 | 39.24 | 32.68 | 43.68 | 900.47 | 222055.9 | 40092.228 | 152655.264 | 801.45 | 9676.584 | 8058.888 | 10771.488 | 222055.9 |  |  |  |  | 幕墙-专业分包
| 车库装饰工程 | 9-50 | 采光屋面 悬挑雨篷 | m2 |  | 246.6 | 162.58 | 619.04 | 3.25 | 39.24 | 32.68 | 43.68 | 900.47 | 222055.9 | 40092.228 | 152655.264 | 801.45 | 9676.584 | 8058.888 | 10771.488 | [5 empty] | 幕墙-专业分包
4 | 车库装饰工程 | 040205006001 | 标线 | m | 1.材料：白色聚氨酯标线漆 2.规格：150mm宽 未尽事宜详见图纸、招标文件，包括为满足设计、技术标准和要求、验收规范规定施工所需的一切工序内容及相应费用 | 2584 | 1.2 | 11.89 | 0.56 | 0.68 | 0.24 | 0.76 | 15.33 | 39612.72 | 3100.8 | 30723.76 | 1447.04 | 1757.12 | 620.16 | 1963.84 | 39612.72 |  |  |  |  | 精装-专业分包
| 车库装饰工程 | 11-135 | 地下车库标线 热熔涂料 | m2 |  | 387.6 | 8 | 79.24 | 3.74 | 4.55 | 1.61 | 5.06 | 102.2 | 39612.72 | 3100.8 | 30713.424 | 1449.624 | 1763.58 | 624.036 | 1961.256 | [5 empty] | 精装-专业分包
5 | 车库装饰工程 | 040205008001 | 横道线 | m2 | 1.材料：白色聚氨酯标线漆 2.规格：400mm宽 未尽事宜详见图纸、招标文件，包括为满足设计、技术标准和要求、验收规范规定施工所需的一切工序内容及相应费用 | 56 | 8 | 79.24 | 3.74 | 4.55 | 1.61 | 5.06 | 102.2 | 5723.2 | 448 | 4437.44 | 209.44 | 254.8 | 90.16 | 283.36 | 5723.2 |  |  |  |  | 精装-专业分包
| 车库装饰工程 | 11-135 | 地下车库标线 热熔涂料 | m2 |  | 56 | 8 | 79.24 | 3.74 | 4.55 | 1.61 | 5.06 | 102.2 | 5723.2 | 448 | 4437.44 | 209.44 | 254.8 | 90.16 | 283.36 | [5 empty] | 精装-专业分包
6 | 车库装饰工程 | 040205007001 | 标记 | 个 | 1.材料：材料：白色聚氨酯标线漆 2.部位：地面箭头标记线 3.3m长导向白色聚氨酯箭头 未尽事宜详见图纸、招标文件，包括为满足设计、技术标准和要求、验收规范规定施工所需的一切工序内容及相应费用 | 25 | 4.8 | 47.54 | 2.24 | 2.73 | 0.97 | 3.04 | 61.32 | 1533 | 120 | 1188.5 | 56 | 68.25 | 24.25 | 76 | 1533 |  |  |  |  | 精装-专业分包
| 车库装饰工程 | 11-135 | 地下车库标线 热熔涂料 | m2 |  | 15 | 8 | 79.24 | 3.74 | 4.55 | 1.61 | 5.06 | 102.2 | 1533 | 120 | 1188.6 | 56.1 | 68.25 | 24.15 | 75.9 | [5 empty] | 精装-专业分包
7 | 车库装饰工程 | 040205019001 | 减速垄 | m | 1.规格：350mm宽*45mm高 2.材质：成品橡胶，可配色胶条插槽，Φ12*100膨胀螺栓打进钢筋混凝土,拧紧后抹防水油膏 未尽事宜详见图纸、招标文件，包括为满足设计、技术标准和要求、验收规范规定施工所需的一切工序内容及相应费用 | 59 | 33.93 | 125.34 | 0.68 | 8 | 6.82 | 8.9 | 183.67 | 10836.53 | 2001.87 | 7395.06 | 40.12 | 472 | 402.38 | 525.1 | 10836.53 |  |  |  |  | 精装-专业分包
| 车库装饰工程 | 11-138 | 车档、减速带 | m |  | 59 | 33.93 | 125.34 | 0.68 | 8 | 6.82 | 8.9 | 183.67 | 10836.53 | 2001.87 | 7395.06 | 40.12 | 472 | 402.38 | 525.1 | [5 empty] | 精装-专业分包
8 | 车库装饰工程 | 040205019002 | 车轮定位器 | m | 1.规格：550mm长*150mm宽*90mm高 2.材质：成品橡胶，可配色胶条插槽，Φ12*150膨胀螺栓打进钢筋混凝土,拧紧后抹防水油膏 未尽事宜详见图纸、招标文件，包括为满足设计、技术标准和要求、验收规范规定施工所需的一切工序内容及相应费用 | 664 | 33.93 | 102.87 | 0.68 | 6.87 | 6.82 | 7.65 | 158.82 | 105456.48 | 22529.52 | 68305.68 | 451.52 | 4561.68 | 4528.48 | 5079.6 | 105456.48 |  |  |  |  | 精装-专业分包
| 车库装饰工程 | 11-138 换 | 车档、减速带 | m |  | 664 | 33.93 | 102.87 | 0.68 | 6.87 | 6.82 | 7.65 | 158.82 | 105456.48 | 22529.52 | 68305.68 | 451.52 | 4561.68 | 4528.48 | 5079.6 | [5 empty] | 精装-专业分包
9 | 车库装饰工程 | 040205018001 | 橡胶柱护角 | 根 | 1.规格：带有反光黄黑条纹的橡胶柱护角110+110*800mm高 2.安装一切金属构件、固定件、结构胶、密封胶填缝及所需配件处理等 未尽事宜详见图纸、招标文件，包括为满足设计、技术标准和要求、验收规范规定施工所需的一切工序内容及相应费用 | 1328 | 551.25 | 41.32 | 76.58 | 33.46 | 110.8 | 37.24 | 850.65 | 1129663.2 | 732060 | 54872.96 | 101698.24 | 44434.88 | 147142.4 | 49454.72 | 1129663.2 |  |  |  |  | 精装-专业分包
| 车库装饰工程 | 6-213 | 防撞柱 | 套 |  | 1328 | 551.25 | 41.32 | 76.58 | 33.46 | 110.8 | 37.24 | 850.65 | 1129663.2 | 732060 | 54872.96 | 101698.24 | 44434.88 | 147142.4 | 49454.72 | [5 empty] | 精装-专业分包
10 | 车库装饰工程 | 040205018002 | 防护桩 | 根 | 1.规格：H=750mm，φ76mm 3、材质：2mm厚镀锌钢管贴反光膜 未尽事宜详见图纸、招标文件，包括为满足设计、技术标准和要求、验收规范规定施工所需的一切工序内容及相应费用 | 48 | 551.25 | 92.44 | 76.58 | 36.01 | 110.8 | 40.08 | 907.16 | 43543.68 | 26460 | 4437.12 | 3675.84 | 1728.48 | 5318.4 | 1923.84 | 43543.68 |  |  |  |  | 精装-专业分包
| 车库装饰工程 | 6-213 | 防撞柱 | 套 |  | 48 | 551.25 | 92.44 | 76.58 | 36.01 | 110.8 | 40.08 | 907.16 | 43543.68 | 26460 | 4437.12 | 3675.84 | 1728.48 | 5318.4 | 1923.84 | [5 empty] | 精装-专业分包
0 | 车库电气工程 |  | 配电箱 | [18 empty] | 417286.42
1 | 车库电气工程 | 030404017061 | 配电箱 | 台 | 1.名称:配电柜AA 2.规格、型号:800*2200*600 4回路以内 3.安装方式：落地式 4.本体安装 5.基础型钢制作、安装 6.焊、压接线端子 7.接地 8.其他：根据现场实际情况，未尽事宜详见图纸、招标文件，并满足施工及验收规范相关要求 | 6 | 377.72 | 8707.47 | 185.37 | 63.46 | 74.42 | 70.83 | 9479.27 | 56875.62 | 2266.32 | 52244.82 | 1112.22 | 380.76 | 446.52 | 424.98 | 56875.62 |  |  |  |  | 水电-劳务
| 车库电气工程 | 4-18 | 配电箱落地安装 规格(回路以内) 4 | 台 |  | 6 | 279.65 | 8200.87 | 177.8 | 32.92 | 55.09 | 36.64 | 8782.97 | 52697.82 | 1677.9 | 49205.22 | 1066.8 | 197.52 | 330.54 | 219.84 | [5 empty] | 水电-劳务
| 车库电气工程 | 13-4 | 设备基础型钢(槽钢) | kg |  | 168.12 | 3.5 | 18.08 | 0.27 | 1.09 | 0.69 | 1.22 | 24.85 | 4177.78 | 588.42 | 3039.6096 | 45.3924 | 183.2508 | 116.0028 | 205.1064 | [5 empty] | 水电-劳务
2 | 车库电气工程 | 030404017062 | 配电箱 | 台 | 1.名称:配电箱B1APE 2.规格、型号: 4回路以内 3.安装方式：明装 4.本体安装 5.基础型钢制作、安装 6.焊、压接线端子 7.接地 8.其他：根据现场实际情况，未尽事宜详见图纸、招标文件，并满足施工及验收规范相关要求 | 25 | 100.98 | 4412.44 | 51.97 | 13.27 | 19.89 | 14.77 | 4613.32 | 115333 | 2524.5 | 110311 | 1299.25 | 331.75 | 497.25 | 369.25 | 115333 |  |  |  |  | 水电-劳务
| 车库电气工程 | 4-30 | 配电箱墙上(柱上)明装 规格(回路以内) 4 | 台 |  | 25 | 100.98 | 4412.44 | 51.97 | 13.27 | 19.89 | 14.77 | 4613.32 | 115333 | 2524.5 | 110311 | 1299.25 | 331.75 | 497.25 | 369.25 | [5 empty] | 水电-劳务
3 | 车库电气工程 | 030404017063 | 配电箱 | 台 | 1.名称:配电箱B1AP 2.规格、型号: 4回路以内 3.安装方式：明装 4.本体安装 5.基础型钢制作、安装 6.焊、压接线端子 7.接地 8.其他：根据现场实际情况，未尽事宜详见图纸、招标文件，并满足施工及验收规范相关要求 | 25 | 100.98 | 4012.44 | 51.97 | 13.27 | 19.89 | 14.77 | 4213.32 | 105333 | 2524.5 | 100311 | 1299.25 | 331.75 | 497.25 | 369.25 | 105333 |  |  |  |  | 水电-劳务
| 车库电气工程 | 4-30 | 配电箱墙上(柱上)明装 规格(回路以内) 4 | 台 |  | 25 | 100.98 | 4012.44 | 51.97 | 13.27 | 19.89 | 14.77 | 4213.32 | 105333 | 2524.5 | 100311 | 1299.25 | 331.75 | 497.25 | 369.25 | [5 empty] | 水电-劳务
4 | 车库电气工程 | 030404017064 | 配电箱 | 台 | 1.名称:配电箱B1AL 2.规格、型号: 8回路以内 3.安装方式：明装 4.本体安装 5.基础型钢制作、安装 6.焊、压接线端子 7.接地 8.其他：根据现场实际情况，未尽事宜详见图纸、招标文件，并满足施工及验收规范相关要求 | 12 | 150.15 | 4085.56 | 54.02 | 19.49 | 29.58 | 21.69 | 4360.49 | 52325.88 | 1801.8 | 49026.72 | 648.24 | 233.88 | 354.96 | 260.28 | 52325.88 |  |  |  |  | 水电-劳务
| 车库电气工程 | 4-31 | 配电箱墙上(柱上)明装 规格(回路以内) 8 | 台 |  | 12 | 150.15 | 4085.56 | 54.02 | 19.49 | 29.58 | 21.69 | 4360.49 | 52325.88 | 1801.8 | 49026.72 | 648.24 | 233.88 | 354.96 | 260.28 | [5 empty] | 水电-劳务
5 | 车库电气工程 | 030404017065 | 配电箱 | 台 | 1.名称:配电箱B1ALE 2.规格、型号: 8回路以内 3.安装方式：明装 4.本体安装 5.基础型钢制作、安装 6.焊、压接线端子 7.接地 8.其他：根据现场实际情况，未尽事宜详见图纸、招标文件，并满足施工及验收规范相关要求 | 12 | 150.15 | 3685.56 | 54.02 | 19.49 | 29.58 | 21.69 | 3960.49 | 47525.88 | 1801.8 | 44226.72 | 648.24 | 233.88 | 354.96 | 260.28 | 47525.88 |  |  |  |  | 水电-劳务
| 车库电气工程 | 4-31 | 配电箱墙上(柱上)明装 规格(回路以内) 8 | 台 |  | 12 | 150.15 | 3685.56 | 54.02 | 19.49 | 29.58 | 21.69 | 3960.49 | 47525.88 | 1801.8 | 44226.72 | 648.24 | 233.88 | 354.96 | 260.28 | [5 empty] | 水电-劳务
6 | 车库电气工程 | 030404017066 | 配电箱 | 台 | 1.名称:配电箱B1AP(qwb) 2.规格、型号: 4回路以内 3.安装方式：明装 4.本体安装 5.基础型钢制作、安装 6.焊、压接线端子 7.接地 8.其他：根据现场实际情况，未尽事宜详见图纸、招标文件，并满足施工及验收规范相关要求 | 22 | 100.98 | 1612.44 | 51.97 | 13.27 | 19.89 | 14.77 | 1813.32 | 39893.04 | 2221.56 | 35473.68 | 1143.34 | 291.94 | 437.58 | 324.94 | 39893.04 |  |  |  |  | 水电-劳务
| 车库电气工程 | 4-30 | 配电箱墙上(柱上)明装 规格(回路以内) 4 | 台 |  | 22 | 100.98 | 1612.44 | 51.97 | 13.27 | 19.89 | 14.77 | 1813.32 | 39893.04 | 2221.56 | 35473.68 | 1143.34 | 291.94 | 437.58 | 324.94 | [5 empty] | 水电-劳务
0 | 车库电气工程 |  | 配管配线 | [18 empty] | 532371.24 |  |  |  | 水电-劳务
1 | 车库电气工程 | 030408003020 | 电缆保护管 | 根 | 1.名称:密封电缆保护管 2.材质:钢制 3.规格:SC150 4.敷设方式:埋地穿外墙敷设，出外墙处作止水钢板 5.保护管敷设 6.其他：根据现场实际情况，未尽事宜详见图纸、招标文件，并满足施工及验收规范相关要求 | 24 | 125.48 | 316.3 | 32.04 | 23.69 | 24.72 | 26.37 | 548.6 | 13166.4 | 3011.52 | 7591.2 | 768.96 | 568.56 | 593.28 | 632.88 | 13166.4 |  |  |  |  | 水电-劳务
| 车库电气工程 | 8-197 | 密封电缆保护管制作安装 公称直径(mm) 150 | 根 |  | 24 | 125.48 | 316.3 | 32.04 | 23.69 | 24.72 | 26.37 | 548.6 | 13166.4 | 3011.52 | 7591.2 | 768.96 | 568.56 | 593.28 | 632.88 | [5 empty] | 水电-劳务
2 | 车库电气工程 | 030408003021 | 电缆保护管 | 根 | 1.名称:密封电缆保护管 2.材质:钢制 3.规格:SC100 4.敷设方式:埋地穿外墙敷设，出外墙处作止水钢板 5.保护管敷设 6.其他：根据现场实际情况，未尽事宜详见图纸、招标文件，并满足施工及验收规范相关要求 | 16 | 100.45 | 191.75 | 21.19 | 15.67 | 19.79 | 17.44 | 366.29 | 5860.64 | 1607.2 | 3068 | 339.04 | 250.72 | 316.64 | 279.04 | 5860.64 |  |  |  |  | 水电-劳务
| 车库电气工程 | 8-195 | 密封电缆保护管制作安装 公称直径(mm) 100 | 根 |  | 16 | 100.45 | 191.75 | 21.19 | 15.67 | 19.79 | 17.44 | 366.29 | 5860.64 | 1607.2 | 3068 | 339.04 | 250.72 | 316.64 | 279.04 | [5 empty] | 水电-劳务
3 | 车库电气工程 | 030408003022 | 电缆保护管 | 根 | 1.名称:人防过墙密闭套管 2.材质:SC100 3.其他:根据现场实际情况，未尽事宜详见图纸、招标文件，并满足施工及验收规范相关要求 | 28 | 113.05 | 107.51 | 17.37 | 11.9 | 22.27 | 13.24 | 285.34 | 7989.52 | 3165.4 | 3010.28 | 486.36 | 333.2 | 623.56 | 370.72 | 7989.52 |  |  |  |  | 水电-劳务
| 车库电气工程 | 11-414 | 人防过墙密闭套管 镀锌钢管 管径(mm以内) 100 | 根 |  | 28 | 113.05 | 107.51 | 17.37 | 11.9 | 22.27 | 13.24 | 285.34 | 7989.52 | 3165.4 | 3010.28 | 486.36 | 333.2 | 623.56 | 370.72 | [5 empty] | 水电-劳务
4 | 车库电气工程 | 030408003023 | 电缆保护管 | 根 | 1.名称:人防过墙密闭套管 2.材质:SC80 3.其他:根据现场实际情况，未尽事宜详见图纸、招标文件，并满足施工及验收规范相关要求 | 28 | 107.1 | 84.87 | 14.6 | 10.33 | 21.1 | 11.5 | 249.5 | 6986 | 2998.8 | 2376.36 | 408.8 | 289.24 | 590.8 | 322 | 6986 |  |  |  |  | 水电-劳务
| 车库电气工程 | 11-413 | 人防过墙密闭套管 镀锌钢管 管径(mm以内) 80 | 根 |  | 28 | 107.1 | 84.87 | 14.6 | 10.33 | 21.1 | 11.5 | 249.5 | 6986 | 2998.8 | 2376.36 | 408.8 | 289.24 | 590.8 | 322 | [5 empty] | 水电-劳务
5 | 车库电气工程 | 030408003024 | 电缆保护管 | 根 | 1.名称:人防过墙密闭套管 2.材质:SC50 3.其他:根据现场实际情况，未尽事宜详见图纸、招标文件，并满足施工及验收规范相关要求 | 28 | 79.98 | 56.59 | 9.13 | 7.29 | 15.76 | 8.11 | 176.86 | 4952.08 | 2239.44 | 1584.52 | 255.64 | 204.12 | 441.28 | 227.08 | 4952.08 |  |  |  |  | 水电-劳务
| 车库电气工程 | 11-412 | 人防过墙密闭套管 镀锌钢管 管径(mm以内) 50 | 根 |  | 28 | 79.98 | 56.59 | 9.13 | 7.29 | 15.76 | 8.11 | 176.86 | 4952.08 | 2239.44 | 1584.52 | 255.64 | 204.12 | 441.28 | 227.08 | [5 empty] | 水电-劳务
6 | 车库电气工程 | 030408003025 | 电缆保护管 | 根 | 1.名称:人防过墙密闭套管 2.材质:SC25 3.其他:根据现场实际情况，未尽事宜详见图纸、招标文件，并满足施工及验收规范相关要求 | 50 | 61.6 | 37.82 | 7.02 | 5.32 | 12.14 | 5.92 | 129.82 | 6491 | 3080 | 1891 | 351 | 266 | 607 | 296 | 6491 |  |  |  |  | 水电-劳务
| 车库电气工程 | 11-411 | 人防过墙密闭套管 镀锌钢管 管径(mm以内) 25 | 根 |  | 50 | 61.6 | 37.82 | 7.02 | 5.32 | 12.14 | 5.92 | 129.82 | 6491 | 3080 | 1891 | 351 | 266 | 607 | 296 | [5 empty] | 水电-劳务
7 | 车库电气工程 | 030411001127 | 配管 | m | 1.名称:热镀锌厚壁钢管 2.材质:钢制 3.规格:SC70 4.配置形式:砖、混凝土结构暗配 5.电线管路敷设 6.接地 7.其他：根据现场实际情况，未尽事宜详见图纸、招标文件，并满足施工及验收规范相关要求 | 162 | 22.58 | 31.45 | 0.95 | 2.75 | 4.45 | 3.06 | 65.24 | 10568.88 | 3657.96 | 5094.9 | 153.9 | 445.5 | 720.9 | 495.72 | 10568.88 |  |  |  |  | 水电-劳务
| 车库电气工程 | 11-88 | 镀锌钢管敷设 砖、混凝土结构暗配 公称直径(mm以内) 70 | m |  | 162 | 22.58 | 31.45 | 0.95 | 2.75 | 4.45 | 3.06 | 65.24 | 10568.88 | 3657.96 | 5094.9 | 153.9 | 445.5 | 720.9 | 495.72 | [5 empty] | 水电-劳务
8 | 车库电气工程 | 030411001128 | 配管 | m | 1.名称:热镀锌厚壁钢管 2.材质:钢制 3.规格:SC50 4.配置形式:砖、混凝土结构暗配 5.电线管路敷设 6.接地 7.其他：根据现场实际情况，未尽事宜详见图纸、招标文件，并满足施工及验收规范相关要求 | 316 | 15.4 | 26.4 | 0.65 | 2.12 | 3.03 | 2.36 | 49.96 | 15787.36 | 4866.4 | 8342.4 | 205.4 | 669.92 | 957.48 | 745.76 | 15787.36 |  |  |  |  | 水电-劳务
| 车库电气工程 | 11-87 | 镀锌钢管敷设 砖、混凝土结构暗配 公称直径(mm以内) 50 | m |  | 316 | 15.4 | 26.4 | 0.65 | 2.12 | 3.03 | 2.36 | 49.96 | 15787.36 | 4866.4 | 8342.4 | 205.4 | 669.92 | 957.48 | 745.76 | [5 empty] | 水电-劳务
9 | 车库电气工程 | 030411001129 | 配管 | m | 1.名称:热镀锌厚壁钢管 2.材质:钢制 3.规格:SC40 4.配置形式:砖、混凝土结构暗配 5.电线管路敷设 6.接地 7.其他：根据现场实际情况，未尽事宜详见图纸、招标文件，并满足施工及验收规范相关要求 | 360 | 14 | 22.33 | 0.61 | 1.85 | 2.76 | 2.06 | 43.61 | 15699.6 | 5040 | 8038.8 | 219.6 | 666 | 993.6 | 741.6 | 15699.6 |  |  |  |  | 水电-劳务
| 车库电气工程 | 11-86 | 镀锌钢管敷设 砖、混凝土结构暗配 公称直径(mm以内) 40 | m |  | 360 | 14 | 22.33 | 0.61 | 1.85 | 2.76 | 2.06 | 43.61 | 15699.6 | 5040 | 8038.8 | 219.6 | 666 | 993.6 | 741.6 | [5 empty] | 水电-劳务
10 | 车库电气工程 | 030411001130 | 配管 | m | 1.名称:热镀锌厚壁钢管 2.材质:钢制 3.规格:SC32 4.配置形式:砖、混凝土结构暗配 5.电线管路敷设 6.接地 7.其他：根据现场实际情况，未尽事宜详见图纸、招标文件，并满足施工及验收规范相关要求 | 430 | 8.75 | 17.5 | 0.41 | 1.33 | 1.72 | 1.48 | 31.19 | 13411.7 | 3762.5 | 7525 | 176.3 | 571.9 | 739.6 | 636.4 | 13411.7 |  |  |  |  | 水电-劳务
| 车库电气工程 | 11-85 | 镀锌钢管敷设 砖、混凝土结构暗配 公称直径(mm以内) 32 | m |  | 430 | 8.75 | 17.5 | 0.41 | 1.33 | 1.72 | 1.48 | 31.19 | 13411.7 | 3762.5 | 7525 | 176.3 | 571.9 | 739.6 | 636.4 | [5 empty] | 水电-劳务
11 | 车库电气工程 | 030411001131 | 配管 | m | 1.名称:热镀锌厚壁钢管 2.材质:钢制 3.规格:SC25 4.配置形式:砖、混凝土结构暗配 5.电线管路敷设 6.接地 7.其他：根据现场实际情况，未尽事宜详见图纸、招标文件，并满足施工及验收规范相关要求 | 604 | 8.4 | 14.77 | 0.4 | 1.18 | 1.65 | 1.31 | 27.71 | 16736.84 | 5073.6 | 8921.08 | 241.6 | 712.72 | 996.6 | 791.24 | 16736.84 |  |  |  |  | 水电-劳务
| 车库电气工程 | 11-84 | 镀锌钢管敷设 砖、混凝土结构暗配 公称直径(mm以内) 25 | m |  | 604 | 8.4 | 14.77 | 0.4 | 1.18 | 1.65 | 1.31 | 27.71 | 16736.84 | 5073.6 | 8921.08 | 241.6 | 712.72 | 996.6 | 791.24 | [5 empty] | 水电-劳务
12 | 车库电气工程 | 030411001132 | 配管 | m | 1.名称:热镀锌厚壁钢管 2.材质:钢制 3.规格:SC20 4.配置形式:砖、混凝土结构暗配 5.电线管路敷设 6.接地 7.其他：根据现场实际情况，未尽事宜详见图纸、招标文件，并满足施工及验收规范相关要求 | 1109 | 7.18 | 10.16 | 0.32 | 0.88 | 1.41 | 0.98 | 20.93 | 23211.37 | 7962.62 | 11267.44 | 354.88 | 975.92 | 1563.69 | 1086.82 | 23211.37 |  |  |  |  | 水电-劳务
| 车库电气工程 | 11-83 | 镀锌钢管敷设 砖、混凝土结构暗配 公称直径(mm以内) 20 | m |  | 1109 | 7.18 | 10.16 | 0.32 | 0.88 | 1.41 | 0.98 | 20.93 | 23211.37 | 7962.62 | 11267.44 | 354.88 | 975.92 | 1563.69 | 1086.82 | [5 empty] | 水电-劳务
13 | 车库电气工程 | 030411001133 | 配管 | m | 1.名称:热镀锌厚壁钢管 2.材质:钢制 3.规格:SC15 4.配置形式:砖、混凝土结构暗配 5.电线管路敷设 6.接地 7.其他：根据现场实际情况，未尽事宜详见图纸、招标文件，并满足施工及验收规范相关要求 | 7581 | 7.18 | 8.02 | 0.32 | 0.78 | 1.41 | 0.86 | 18.57 | 140779.17 | 54431.58 | 60799.62 | 2425.92 | 5913.18 | 10689.21 | 6519.66 | 140779.17 |  |  |  |  | 水电-劳务
| 车库电气工程 | 11-82 | 镀锌钢管敷设 砖、混凝土结构暗配 公称直径(mm以内) 15 | m |  | 7581 | 7.18 | 8.02 | 0.32 | 0.78 | 1.41 | 0.86 | 18.57 | 140779.17 | 54431.58 | 60799.62 | 2425.92 | 5913.18 | 10689.21 | 6519.66 | [5 empty] | 水电-劳务
14 | 车库电气工程 | 030411004087 | 配线 | m | 1.名称:电气配线 2.规格、型号: WDZ-BYJ-25mm2 3.配线部位、形式:管内敷设 4.配线 5.其他:根据现场实际情况，未尽事宜详见图纸、招标文件，并满足施工及验收规范相关要求 | 325 | 1.23 | 21.06 | 0.04 | 1.12 | 0.24 | 1.24 | 24.93 | 8102.25 | 399.75 | 6844.5 | 13 | 364 | 78 | 403 | 8102.25 |  |  |  |  | 水电-劳务
| 车库电气工程 | 11-292 | 管内穿铜芯线 动力线路 导线截面(mm2以内) 25 | m |  | 325 | 1.23 | 21.06 | 0.04 | 1.12 | 0.24 | 1.24 | 24.93 | 8102.25 | 399.75 | 6844.5 | 13 | 364 | 78 | 403 | [5 empty] | 水电-劳务
15 | 车库电气工程 | 030411004088 | 配线 | m | 1.名称:电气配线 2.规格、型号: WDZ-BYJ-16mm2 3.配线部位、形式:管内敷设 4.配线 5.其他:根据现场实际情况，未尽事宜详见图纸、招标文件，并满足施工及验收规范相关要求 | 1128 | 1.05 | 12.8 | 0.03 | 0.69 | 0.21 | 0.77 | 15.55 | 17540.4 | 1184.4 | 14438.4 | 33.84 | 778.32 | 236.88 | 868.56 | 17540.4 |  |  |  |  | 水电-劳务
| 车库电气工程 | 11-291 | 管内穿铜芯线 动力线路 导线截面(mm2以内) 16 | m |  | 1128 | 1.05 | 12.8 | 0.03 | 0.69 | 0.21 | 0.77 | 15.55 | 17540.4 | 1184.4 | 14438.4 | 33.84 | 778.32 | 236.88 | 868.56 | [5 empty] | 水电-劳务
16 | 车库电气工程 | 030411004089 | 配线 | m | 1.名称:电气配线 2.规格、型号: WDZ-BYJ-10mm2 3.配线部位、形式:管内敷设 4.配线 5.其他:根据现场实际情况，未尽事宜详见图纸、招标文件，并满足施工及验收规范相关要求 | 328 | 1.05 | 7.9 | 0.03 | 0.45 | 0.21 | 0.5 | 10.14 | 3325.92 | 344.4 | 2591.2 | 9.84 | 147.6 | 68.88 | 164 | 3325.92 |  |  |  |  | 水电-劳务
| 车库电气工程 | 11-290 | 管内穿铜芯线 动力线路 导线截面(mm2以内) 10 | m |  | 328 | 1.05 | 7.9 | 0.03 | 0.45 | 0.21 | 0.5 | 10.14 | 3325.92 | 344.4 | 2591.2 | 9.84 | 147.6 | 68.88 | 164 | [5 empty] | 水电-劳务
17 | 车库电气工程 | 030411004090 | 配线 | m | 1.名称:电气配线 2.规格、型号: WDZ-BYJ-6mm2 3.配线部位、形式:管内敷设 4.配线 5.其他:根据现场实际情况，未尽事宜详见图纸、招标文件，并满足施工及验收规范相关要求 | 624 | 0.88 | 4.57 | 0.03 | 0.27 | 0.17 | 0.3 | 6.22 | 3881.28 | 549.12 | 2851.68 | 18.72 | 168.48 | 106.08 | 187.2 | 3881.28 |  |  |  |  | 水电-劳务
| 车库电气工程 | 11-289 | 管内穿铜芯线 动力线路 导线截面(mm2以内) 6 | m |  | 624 | 0.88 | 4.57 | 0.03 | 0.27 | 0.17 | 0.3 | 6.22 | 3881.28 | 549.12 | 2851.68 | 18.72 | 168.48 | 106.08 | 187.2 | [5 empty] | 水电-劳务
18 | 车库电气工程 | 030411004091 | 配线 | m | 1.名称:电气配线 2.规格、型号: WDZ-BYJ-4mm2 3.配线部位、形式:管内敷设 4.配线 5.其他:根据现场实际情况，未尽事宜详见图纸、招标文件，并满足施工及验收规范相关要求 | 545 | 0.88 | 3.2 | 0.03 | 0.21 | 0.17 | 0.23 | 4.72 | 2572.4 | 479.6 | 1744 | 16.35 | 114.45 | 92.65 | 125.35 | 2572.4 |  |  |  |  | 水电-劳务
| 车库电气工程 | 11-284 | 管内穿铜芯线 照明线路 导线截面(mm2以内) 4 | m |  | 545 | 0.88 | 3.2 | 0.03 | 0.21 | 0.17 | 0.23 | 4.72 | 2572.4 | 479.6 | 1744 | 16.35 | 114.45 | 92.65 | 125.35 | [5 empty] | 水电-劳务
19 | 车库电气工程 | 030411004092 | 配线 | m | 1.名称:电气配线 2.规格、型号: WDZ-BYJ-2.5mm2 3.配线部位、形式:管内敷设 4.配线 5.其他:根据现场实际情况，未尽事宜详见图纸、招标文件，并满足施工及验收规范相关要求 | 20046 | 0.7 | 2.15 | 0.02 | 0.14 | 0.14 | 0.16 | 3.31 | 66352.26 | 14032.2 | 43098.9 | 400.92 | 2806.44 | 2806.44 | 3207.36 | 66352.26 |  |  |  |  | 水电-劳务
| 车库电气工程 | 11-283 | 管内穿铜芯线 照明线路 导线截面(mm2以内) 2.5 | m |  | 20046 | 0.7 | 2.15 | 0.02 | 0.14 | 0.14 | 0.16 | 3.31 | 66352.26 | 14032.2 | 43098.9 | 400.92 | 2806.44 | 2806.44 | 3207.36 | [5 empty] | 水电-劳务
20 | 车库电气工程 | 030411004093 | 配线 | m | 1.名称:电气配线 2.规格、型号: WDZN-BYJ-2.5mm2 3.配线部位、形式:管内敷设 4.配线 5.其他:根据现场实际情况，未尽事宜详见图纸、招标文件，并满足施工及验收规范相关要求 | 16370 | 0.7 | 2.26 | 0.02 | 0.15 | 0.14 | 0.17 | 3.44 | 56312.8 | 11459 | 36996.2 | 327.4 | 2455.5 | 2291.8 | 2782.9 | 56312.8 |  |  |  |  | 水电-劳务
| 车库电气工程 | 11-283 | 管内穿铜芯线 照明线路 导线截面(mm2以内) 2.5 | m |  | 16370 | 0.7 | 2.26 | 0.02 | 0.15 | 0.14 | 0.17 | 3.44 | 56312.8 | 11459 | 36996.2 | 327.4 | 2455.5 | 2291.8 | 2782.9 | [5 empty] | 水电-劳务
21 | 车库电气工程 | 030411005021 | 接线箱 | 个 | 1.名称:接线箱安装 2.规格:接线箱半周长(mm以内) 300 3.其他:根据现场实际情况，未尽事宜详见图纸、招标文件，并满足施工及验收规范相关要求 | 96 | 51.45 | 95.48 | 2.45 | 7.47 | 10.14 | 8.31 | 175.3 | 16828.8 | 4939.2 | 9166.08 | 235.2 | 717.12 | 973.44 | 797.76 | 16828.8 |  |  |  |  | 水电-劳务
| 车库电气工程 | 11-375 | 明装 接线箱半周长(mm以内) 300 | 个 |  | 96 | 51.45 | 95.48 | 2.45 | 7.47 | 10.14 | 8.31 | 175.3 | 16828.8 | 4939.2 | 9166.08 | 235.2 | 717.12 | 973.44 | 797.76 | [5 empty] | 水电-劳务
22 | 车库电气工程 | 030411006036 | 接线盒 | 个 | 1.名称:钢制接线盒（灯头盒）安装 2.安装形式:暗装 3.其他:根据现场实际情况，未尽事宜详见图纸、招标文件，并满足施工及验收规范相关要求 | 1976 | 7.18 | 5.13 | 0.68 | 0.65 | 1.41 | 0.72 | 15.77 | 31161.52 | 14187.68 | 10136.88 | 1343.68 | 1284.4 | 2786.16 | 1422.72 | 31161.52 |  |  |  |  | 水电-劳务
| 车库电气工程 | 11-381 | 钢制接线盒 暗装 砖结构 | 个 |  | 1976 | 7.18 | 5.13 | 0.68 | 0.65 | 1.41 | 0.72 | 15.77 | 31161.52 | 14187.68 | 10136.88 | 1343.68 | 1284.4 | 2786.16 | 1422.72 | [5 empty] | 水电-劳务
23 | 车库电气工程 | 030404036016 | 其他电器 | 个 | 1.名称:阀类接线 2.其他:根据现场实际情况，未尽事宜详见图纸、招标文件，并满足施工及验收规范相关要求 | 45 | 22.05 | 14.68 | 5.86 | 2.13 | 4.34 | 2.37 | 51.43 | 2314.35 | 992.25 | 660.6 | 263.7 | 95.85 | 195.3 | 106.65 | 2314.35 |  |  |  |  | 水电-劳务
| 车库电气工程 | 4-156 | 阀类接线 | 个 |  | 45 | 22.05 | 14.68 | 5.86 | 2.13 | 4.34 | 2.37 | 51.43 | 2314.35 | 992.25 | 660.6 | 263.7 | 95.85 | 195.3 | 106.65 | [5 empty] | 水电-劳务
24 | 车库电气工程 | 030404036017 | 其他电器 | 台 | 1.名称:电机检查接线及调试 2.其他:根据现场实际情况，未尽事宜详见图纸、招标文件，并满足施工及验收规范相关要求 | 60 | 306.78 | 60.07 | 125.87 | 24.64 | 60.44 | 27.42 | 605.22 | 36313.2 | 18406.8 | 3604.2 | 7552.2 | 1478.4 | 3626.4 | 1645.2 | 36313.2 |  |  |  |  | 水电-劳务
| 车库电气工程 | 6-1 | 低压交流异步电动机检查接线及调试(功率kW以下) 3 | 台 |  | 60 | 306.78 | 60.07 | 125.87 | 24.64 | 60.44 | 27.42 | 605.22 | 36313.2 | 18406.8 | 3604.2 | 7552.2 | 1478.4 | 3626.4 | 1645.2 | [5 empty] | 水电-劳务
25 | 车库电气工程 | 030404036018 | 其他电器 | 个 | 1.名称:焊压铜接线端子 2.规格:导线截面(mm2以内) 16以内 3.其他:根据现场实际情况，未尽事宜详见图纸、招标文件，并满足施工及验收规范相关要求 | 650 | 3.5 | 4.15 | 0.11 | 0.39 | 0.69 | 0.43 | 9.27 | 6025.5 | 2275 | 2697.5 | 71.5 | 253.5 | 448.5 | 279.5 | 6025.5 |  |  |  |  | 水电-劳务
| 车库电气工程 | 4-150 | 焊压铜接线端子 导线截面(mm2以内) 16 | 个 |  | 650 | 3.5 | 4.15 | 0.11 | 0.39 | 0.69 | 0.43 | 9.27 | 6025.5 | 2275 | 2697.5 | 71.5 | 253.5 | 448.5 | 279.5 | [5 empty] | 水电-劳务
0 | 车库电气工程 |  | 桥架 | [18 empty] | 517183.85 |  |  |  | 水电-劳务
1 | 车库电气工程 | 030411003067 | 桥架 | m | 1.名称:强电钢制桥架 2.规格、型号:800*150 3.材质:钢制 4.本体安装 5.接地 6.其他：根据现场实际情况，未尽事宜详见图纸、招标文件，并满足施工及验收规范相关要求 | 32 | 96.43 | 228.81 | 11.26 | 16.83 | 19 | 18.73 | 391.06 | 12513.92 | 3085.76 | 7321.92 | 360.32 | 538.56 | 608 | 599.36 | 12513.92 |  |  |  |  | 水电-劳务
| 车库电气工程 | 11-252 | 钢制槽式桥架(宽+高)(mm以下) 1000 | m |  | 32 | 96.43 | 228.81 | 11.26 | 16.83 | 19 | 18.73 | 391.06 | 12513.92 | 3085.76 | 7321.92 | 360.32 | 538.56 | 608 | 599.36 | [5 empty] | 水电-劳务
2 | 车库电气工程 | 030411003068 | 桥架 | m | 1.名称:强电钢制桥架 2.规格、型号:600*150 3.材质:钢制 4.本体安装 5.接地 6.其他：根据现场实际情况，未尽事宜详见图纸、招标文件，并满足施工及验收规范相关要求 | 22 | 75.78 | 190.7 | 7.82 | 13.72 | 14.93 | 15.27 | 318.22 | 7000.84 | 1667.16 | 4195.4 | 172.04 | 301.84 | 328.46 | 335.94 | 7000.84 |  |  |  |  | 水电-劳务
| 车库电气工程 | 11-251 | 钢制槽式桥架(宽+高)(mm以下) 800 | m |  | 22 | 75.78 | 190.7 | 7.82 | 13.72 | 14.93 | 15.27 | 318.22 | 7000.84 | 1667.16 | 4195.4 | 172.04 | 301.84 | 328.46 | 335.94 | [5 empty] | 水电-劳务
3 | 车库电气工程 | 030411003069 | 桥架 | m | 1.名称:强电钢制桥架 2.规格、型号:400*150 3.材质:钢制 4.本体安装 5.接地 6.其他：根据现场实际情况，未尽事宜详见图纸、招标文件，并满足施工及验收规范相关要求 | 236.34 | 56 | 125.05 | 4.61 | 9.28 | 11.03 | 10.33 | 216.3 | 51120.34 | 13235.04 | 29554.317 | 1089.5274 | 2193.2352 | 2606.8302 | 2441.3922 | 51120.34 |  |  |  |  | 水电-劳务
| 车库电气工程 | 11-250 | 钢制槽式桥架(宽+高)(mm以下) 600 | m |  | 236.34 | 56 | 125.05 | 4.61 | 9.28 | 11.03 | 10.33 | 216.3 | 51120.34 | 13235.04 | 29554.317 | 1089.5274 | 2193.2352 | 2606.8302 | 2441.3922 | [5 empty] | 水电-劳务
4 | 车库电气工程 | 030411003070 | 桥架 | m | 1.名称:强电钢制桥架 2.规格、型号:300*150 3.材质:钢制 4.本体安装 5.接地 6.其他：根据现场实际情况，未尽事宜详见图纸、招标文件，并满足施工及验收规范相关要求 | 342 | 56 | 93.3 | 4.61 | 7.7 | 11.03 | 8.57 | 181.21 | 61973.82 | 19152 | 31908.6 | 1576.62 | 2633.4 | 3772.26 | 2930.94 | 61973.82 |  |  |  |  | 水电-劳务
| 车库电气工程 | 11-250 | 钢制槽式桥架(宽+高)(mm以下) 600 | m |  | 342 | 56 | 93.3 | 4.61 | 7.7 | 11.03 | 8.57 | 181.21 | 61973.82 | 19152 | 31908.6 | 1576.62 | 2633.4 | 3772.26 | 2930.94 | [5 empty] | 水电-劳务
5 | 车库电气工程 | 030411003071 | 桥架 | m | 1.名称:强电钢制桥架 2.规格、型号:200*100 3.材质:钢制 4.本体安装 5.接地 6.其他：根据现场实际情况，未尽事宜详见图纸、招标文件，并满足施工及验收规范相关要求 | 168 | 34.83 | 67.44 | 2.83 | 5.26 | 6.86 | 5.85 | 123.07 | 20675.76 | 5851.44 | 11329.92 | 475.44 | 883.68 | 1152.48 | 982.8 | 20675.76 |  |  |  |  | 水电-劳务
| 车库电气工程 | 11-249 | 钢制槽式桥架(宽+高)(mm以下) 400 | m |  | 168 | 34.83 | 67.44 | 2.83 | 5.26 | 6.86 | 5.85 | 123.07 | 20675.76 | 5851.44 | 11329.92 | 475.44 | 883.68 | 1152.48 | 982.8 | [5 empty] | 水电-劳务
6 | 车库电气工程 | 030411003072 | 桥架 | m | 1.名称:防火钢制桥架 2.规格、型号:800*150 3.材质:钢制 4.本体安装 5.接地 6.其他：根据现场实际情况，未尽事宜详见图纸、招标文件，并满足施工及验收规范相关要求 | 32 | 96.43 | 228.81 | 11.26 | 16.83 | 19 | 18.73 | 391.06 | 12513.92 | 3085.76 | 7321.92 | 360.32 | 538.56 | 608 | 599.36 | 12513.92 |  |  |  |  | 水电-劳务
| 车库电气工程 | 11-252 | 钢制槽式桥架(宽+高)(mm以下) 1000 | m |  | 32 | 96.43 | 228.81 | 11.26 | 16.83 | 19 | 18.73 | 391.06 | 12513.92 | 3085.76 | 7321.92 | 360.32 | 538.56 | 608 | 599.36 | [5 empty] | 水电-劳务
7 | 车库电气工程 | 030411003073 | 桥架 | m | 1.名称:防火钢制桥架 2.规格、型号:600*150 3.材质:钢制 4.本体安装 5.接地 6.其他：根据现场实际情况，未尽事宜详见图纸、招标文件，并满足施工及验收规范相关要求 | 22 | 75.78 | 190.7 | 7.82 | 13.72 | 14.93 | 15.27 | 318.22 | 7000.84 | 1667.16 | 4195.4 | 172.04 | 301.84 | 328.46 | 335.94 | 7000.84 |  |  |  |  | 水电-劳务
| 车库电气工程 | 11-251 | 钢制槽式桥架(宽+高)(mm以下) 800 | m |  | 22 | 75.78 | 190.7 | 7.82 | 13.72 | 14.93 | 15.27 | 318.22 | 7000.84 | 1667.16 | 4195.4 | 172.04 | 301.84 | 328.46 | 335.94 | [5 empty] | 水电-劳务
8 | 车库电气工程 | 030411003074 | 桥架 | m | 1.名称:防火钢制桥架 2.规格、型号:400*150 3.材质:钢制 4.本体安装 5.接地 6.其他：根据现场实际情况，未尽事宜详见图纸、招标文件，并满足施工及验收规范相关要求 | 236.64 | 56 | 125.05 | 4.61 | 9.28 | 11.03 | 10.33 | 216.3 | 51185.23 | 13251.84 | 29591.832 | 1090.9104 | 2196.0192 | 2610.1392 | 2444.4912 | 51185.23 |  |  |  |  | 水电-劳务
| 车库电气工程 | 11-250 | 钢制槽式桥架(宽+高)(mm以下) 600 | m |  | 236.64 | 56 | 125.05 | 4.61 | 9.28 | 11.03 | 10.33 | 216.3 | 51185.23 | 13251.84 | 29591.832 | 1090.9104 | 2196.0192 | 2610.1392 | 2444.4912 | [5 empty] | 水电-劳务
9 | 车库电气工程 | 030411003075 | 桥架 | m | 1.名称:防火钢制桥架 2.规格、型号:300*150 3.材质:钢制 4.本体安装 5.接地 6.其他：根据现场实际情况，未尽事宜详见图纸、招标文件，并满足施工及验收规范相关要求 | 342 | 56 | 93.3 | 4.61 | 7.7 | 11.03 | 8.57 | 181.21 | 61973.82 | 19152 | 31908.6 | 1576.62 | 2633.4 | 3772.26 | 2930.94 | 61973.82 |  |  |  |  | 水电-劳务
| 车库电气工程 | 11-250 | 钢制槽式桥架(宽+高)(mm以下) 600 | m |  | 342 | 56 | 93.3 | 4.61 | 7.7 | 11.03 | 8.57 | 181.21 | 61973.82 | 19152 | 31908.6 | 1576.62 | 2633.4 | 3772.26 | 2930.94 | [5 empty] | 水电-劳务
10 | 车库电气工程 | 030411003076 | 桥架 | m | 1.名称:防火钢制桥架 2.规格、型号:200*100 3.材质:钢制 4.本体安装 5.接地 6.其他：根据现场实际情况，未尽事宜详见图纸、招标文件，并满足施工及验收规范相关要求 | 168 | 34.83 | 67.44 | 2.83 | 5.26 | 6.86 | 5.85 | 123.07 | 20675.76 | 5851.44 | 11329.92 | 475.44 | 883.68 | 1152.48 | 982.8 | 20675.76 |  |  |  |  | 水电-劳务
| 车库电气工程 | 11-249 | 钢制槽式桥架(宽+高)(mm以下) 400 | m |  | 168 | 34.83 | 67.44 | 2.83 | 5.26 | 6.86 | 5.85 | 123.07 | 20675.76 | 5851.44 | 11329.92 | 475.44 | 883.68 | 1152.48 | 982.8 | [5 empty] | 水电-劳务
11 | 车库电气工程 | 030413001022 | 铁构件 | kg | 1.名称:桥架支架制作 2.材质:综合考虑 3.其他:满足招标文件、设计图纸及施工规范、验收规范要求 | 632.51 | 9.8 | 5.88 | 0.62 | 0.82 | 1.93 | 0.91 | 19.96 | 12624.9 | 6198.598 | 3719.1588 | 392.1562 | 518.6582 | 1220.7443 | 575.5841 | 12624.9 |  |  |  |  | 水电-劳务
| 车库电气工程 | 13-1 | 金属支架制作 | kg |  | 632.51 | 9.8 | 5.88 | 0.62 | 0.82 | 1.93 | 0.91 | 19.96 | 12624.9 | 6198.598 | 3719.1588 | 392.1562 | 518.6582 | 1220.7443 | 575.5841 | [5 empty] | 水电-劳务
12 | 车库电气工程 | 030408008033 | 防火堵洞 | 处 | 1.名称:桥架穿楼板防火封堵 2.材质:防火枕 3.部位:穿楼板处 4.其他：根据现场实际情况，未尽事宜详见图纸、招标文件，并满足施工及验收规范相关要求 | 25 | 303.63 | 158.05 | 28.33 | 24.5 | 59.82 | 27.27 | 601.6 | 15040 | 7590.75 | 3951.25 | 708.25 | 612.5 | 1495.5 | 681.75 | 15040 |  |  |  |  | 水电-劳务
| 车库电气工程 | 8-180 | 防火堵洞 | 处 |  | 25 | 303.63 | 158.05 | 28.33 | 24.5 | 59.82 | 27.27 | 601.6 | 15040 | 7590.75 | 3951.25 | 708.25 | 612.5 | 1495.5 | 681.75 | [5 empty] | 水电-劳务
13 | 车库电气工程 | 030408008034 | 防火堵洞 | 处 | 1.名称:桥架穿楼板防火封堵 2.材质:防火枕 3.部位:穿墙处 4.其他：根据现场实际情况，未尽事宜详见图纸、招标文件，并满足施工及验收规范相关要求 | 232 | 303.63 | 158.05 | 28.33 | 24.5 | 59.82 | 27.27 | 601.6 | 139571.2 | 70442.16 | 36667.6 | 6572.56 | 5684 | 13878.24 | 6326.64 | 139571.2 |  |  |  |  | 水电-劳务
| 车库电气工程 | 8-180 | 防火堵洞 | 处 |  | 232 | 303.63 | 158.05 | 28.33 | 24.5 | 59.82 | 27.27 | 601.6 | 139571.2 | 70442.16 | 36667.6 | 6572.56 | 5684 | 13878.24 | 6326.64 | [5 empty] | 水电-劳务
14 | 车库电气工程 | 030408009017 | 防火隔板 | m2 | 1.名称:桥架穿墙/楼板防火隔板 2.材质:防火隔板 3.部位:穿楼板及墙处 4.其他：根据现场实际情况，未尽事宜详见图纸、招标文件，并满足施工及验收规范相关要求 | 128.5 | 170.8 | 66.06 | 37.57 | 13.72 | 33.65 | 15.27 | 337.07 | 43313.5 | 21947.8 | 8488.71 | 4827.745 | 1763.02 | 4324.025 | 1962.195 | 43313.5 |  |  |  |  | 水电-劳务
| 车库电气工程 | 8-181 | 防火隔板 | m2 |  | 128.5 | 170.8 | 66.06 | 37.57 | 13.72 | 33.65 | 15.27 | 337.07 | 43313.5 | 21947.8 | 8488.71 | 4827.745 | 1763.02 | 4324.025 | 1962.195 | [5 empty] | 水电-劳务
0 | 车库电气工程 |  | 电力电缆 | [18 empty] | 416766.73 |  |  |  | 水电-劳务
1 | 车库电气工程 | 030408001041 | 电力电缆 | m | 1.名称:电力电缆沿桥架敷设 2.型号:WDZ-YJY-4*240+1*120 3.其他:根据现场实际情况，未尽事宜详见图纸、招标文件，并满足施工及验收规范相关要求 | 160 | 20.34 | 712.85 | 7.41 | 37.03 | 4.01 | 41.21 | 822.85 | 131656 | 3254.4 | 114056 | 1185.6 | 5924.8 | 641.6 | 6593.6 | 131656 |  |  |  |  | 水电-劳务
| 车库电气工程 | 8-28 *1.15 | 电缆沿桥架、线槽敷设 电缆截面(mm2以内) 240 五芯 单价*1.15 | m |  | 160 | 20.34 | 712.85 | 7.41 | 37.03 | 4.01 | 41.21 | 822.85 | 131656 | 3254.4 | 114056 | 1185.6 | 5924.8 | 641.6 | 6593.6 | [5 empty] | 水电-劳务
2 | 车库电气工程 | 030408001042 | 电力电缆 | m | 1.名称:电力电缆沿桥架敷设 2.型号:WDZ-YJY-4*120+1*95 3.其他:根据现场实际情况，未尽事宜详见图纸、招标文件，并满足施工及验收规范相关要求 | 120 | 10.47 | 427.84 | 1.75 | 22 | 2.06 | 24.49 | 488.61 | 58633.2 | 1256.4 | 51340.8 | 210 | 2640 | 247.2 | 2938.8 | 58633.2 |  |  |  |  | 水电-劳务
| 车库电气工程 | 8-26 *1.15 | 电缆沿桥架、线槽敷设 电缆截面(mm2以内) 120 五芯 单价*1.15 | m |  | 120 | 10.47 | 427.84 | 1.75 | 22 | 2.06 | 24.49 | 488.61 | 58633.2 | 1256.4 | 51340.8 | 210 | 2640 | 247.2 | 2938.8 | [5 empty] | 水电-劳务
3 | 车库电气工程 | 030408001043 | 电力电缆 | m | 1.名称:电力电缆沿桥架敷设 2.型号:WDZ-YJY-4*50+1*25 3.其他:根据现场实际情况，未尽事宜详见图纸、招标文件，并满足施工及验收规范相关要求 | 88.25 | 8.45 | 178.2 | 1.68 | 9.42 | 1.66 | 10.48 | 209.89 | 18522.79 | 745.7125 | 15726.15 | 148.26 | 831.315 | 146.495 | 924.86 | 18522.79 |  |  |  |  | 水电-劳务
| 车库电气工程 | 8-25 *1.15 | 电缆沿桥架、线槽敷设 电缆截面(mm2以内) 70 五芯 单价*1.15 | m |  | 88.25 | 8.45 | 178.2 | 1.68 | 9.42 | 1.66 | 10.48 | 209.89 | 18522.79 | 745.7125 | 15726.15 | 148.26 | 831.315 | 146.495 | 924.86 | [5 empty] | 水电-劳务
4 | 车库电气工程 | 030408001044 | 电力电缆 | m | 1.名称:电力电缆穿管敷设 2.型号:WDZ-YJY-4*50+1*25 3.其他:根据现场实际情况，未尽事宜详见图纸、招标文件，并满足施工及验收规范相关要求 | 36.8 | 7.65 | 177.38 | 1.66 | 9.33 | 1.51 | 10.39 | 207.92 | 7651.46 | 281.52 | 6527.584 | 61.088 | 343.344 | 55.568 | 382.352 | 7651.46 |  |  |  |  | 水电-劳务
| 车库电气工程 | 8-45 *1.15 | 电缆穿导管敷设 电缆截面(mm2以内) 70 五芯 单价*1.15 | m |  | 36.8 | 7.65 | 177.38 | 1.66 | 9.33 | 1.51 | 10.39 | 207.92 | 7651.46 | 281.52 | 6527.584 | 61.088 | 343.344 | 55.568 | 382.352 | [5 empty] | 水电-劳务
5 | 车库电气工程 | 030408001045 | 电力电缆 | m | 1.名称:电力电缆沿桥架敷设 2.型号:WDZ-YJY-4*35+1*16 3.其他:根据现场实际情况，未尽事宜详见图纸、招标文件，并满足施工及验收规范相关要求 | 575 | 6.25 | 128.25 | 0.33 | 6.74 | 1.23 | 7.5 | 150.3 | 86422.5 | 3593.75 | 73743.75 | 189.75 | 3875.5 | 707.25 | 4312.5 | 86422.5 |  |  |  |  | 水电-劳务
| 车库电气工程 | 8-24 *1.15 | 电缆沿桥架、线槽敷设 电缆截面(mm2以内) 35 五芯 单价*1.15 | m |  | 575 | 6.25 | 128.25 | 0.33 | 6.74 | 1.23 | 7.5 | 150.3 | 86422.5 | 3593.75 | 73743.75 | 189.75 | 3875.5 | 707.25 | 4312.5 | [5 empty] | 水电-劳务
6 | 车库电气工程 | 030408001046 | 电力电缆 | m | 1.名称:电力电缆沿桥架敷设 2.型号:WDZ-YJY-4*25+1*16 3.其他:根据现场实际情况，未尽事宜详见图纸、招标文件，并满足施工及验收规范相关要求 | 280 | 6.25 | 98.79 | 0.33 | 5.27 | 1.23 | 5.86 | 117.73 | 32964.4 | 1750 | 27661.2 | 92.4 | 1475.6 | 344.4 | 1640.8 | 32964.4 |  |  |  |  | 水电-劳务
| 车库电气工程 | 8-24 *1.15 | 电缆沿桥架、线槽敷设 电缆截面(mm2以内) 35 五芯 单价*1.15 | m |  | 280 | 6.25 | 98.79 | 0.33 | 5.27 | 1.23 | 5.86 | 117.73 | 32964.4 | 1750 | 27661.2 | 92.4 | 1475.6 | 344.4 | 1640.8 | [5 empty] | 水电-劳务
7 | 车库电气工程 | 030408001047 | 电力电缆 | m | 1.名称:电力电缆沿桥架敷设 2.型号:WDZN-YJY-5*10 3.其他:根据现场实际情况，未尽事宜详见图纸、招标文件，并满足施工及验收规范相关要求 | 189 | 5.64 | 53.52 | 0.31 | 2.97 | 1.11 | 3.31 | 66.86 | 12636.54 | 1065.96 | 10115.28 | 58.59 | 561.33 | 209.79 | 625.59 | 12636.54 |  |  |  |  | 水电-劳务
| 车库电气工程 | 8-23 *1.15 | 电缆沿桥架、线槽敷设 电缆截面(mm2以内) 16 五芯 单价*1.15 | m |  | 189 | 5.64 | 53.52 | 0.31 | 2.97 | 1.11 | 3.31 | 66.86 | 12636.54 | 1065.96 | 10115.28 | 58.59 | 561.33 | 209.79 | 625.59 | [5 empty] | 水电-劳务
8 | 车库电气工程 | 030408001048 | 电力电缆 | m | 1.名称:电力电缆穿管敷设 2.型号:WDZN-YJY-5*10 3.其他:根据现场实际情况，未尽事宜详见图纸、招标文件，并满足施工及验收规范相关要求 | 88 | 4.83 | 50.74 | 0.28 | 2.79 | 0.95 | 3.11 | 62.7 | 5517.6 | 425.04 | 4465.12 | 24.64 | 245.52 | 83.6 | 273.68 | 5517.6 |  |  |  |  | 水电-劳务
| 车库电气工程 | 8-43 *1.15 | 电缆穿导管敷设 电缆截面(mm2以内) 16 五芯 单价*1.15 | m |  | 88 | 4.83 | 50.74 | 0.28 | 2.79 | 0.95 | 3.11 | 62.7 | 5517.6 | 425.04 | 4465.12 | 24.64 | 245.52 | 83.6 | 273.68 | [5 empty] | 水电-劳务
9 | 车库电气工程 | 030408001049 | 电力电缆 | m | 1.名称:电力电缆沿桥架敷设 2.型号:WDZ-YJY-5*10 3.其他:根据现场实际情况，未尽事宜详见图纸、招标文件，并满足施工及验收规范相关要求 | 468 | 5.64 | 42.68 | 0.31 | 2.43 | 1.11 | 2.71 | 54.88 | 25683.84 | 2639.52 | 19974.24 | 145.08 | 1137.24 | 519.48 | 1268.28 | 25683.84 |  |  |  |  | 水电-劳务
| 车库电气工程 | 8-23 *1.15 | 电缆沿桥架、线槽敷设 电缆截面(mm2以内) 16 五芯 单价*1.15 | m |  | 468 | 5.64 | 42.68 | 0.31 | 2.43 | 1.11 | 2.71 | 54.88 | 25683.84 | 2639.52 | 19974.24 | 145.08 | 1137.24 | 519.48 | 1268.28 | [5 empty] | 水电-劳务
10 | 车库电气工程 | 030408001050 | 电力电缆 | m | 1.名称:电力电缆穿管敷设 2.型号:WDZ-YJY-5*10 3.其他:根据现场实际情况，未尽事宜详见图纸、招标文件，并满足施工及验收规范相关要求 | 168 | 4.83 | 39.9 | 0.28 | 2.25 | 0.95 | 2.5 | 50.71 | 8519.28 | 811.44 | 6703.2 | 47.04 | 378 | 159.6 | 420 | 8519.28 |  |  |  |  | 水电-劳务
| 车库电气工程 | 8-43 *1.15 | 电缆穿导管敷设 电缆截面(mm2以内) 16 五芯 单价*1.15 | m |  | 168 | 4.83 | 39.9 | 0.28 | 2.25 | 0.95 | 2.5 | 50.71 | 8519.28 | 811.44 | 6703.2 | 47.04 | 378 | 159.6 | 420 | [5 empty] | 水电-劳务
11 | 车库电气工程 | 030408006041 | 电力电缆头 | 个 | 1.名称:电力电缆终端头制作安装 2.型号:4*240+1*120 3.材质、类型:根据现场实际情况，未尽事宜详见图纸、招标文件，并满足施工及验收规范相关要求 | 24 | 202.83 | 365.51 | 6.22 | 28.73 | 39.96 | 31.97 | 675.22 | 16205.28 | 4867.92 | 8772.24 | 149.28 | 689.52 | 959.04 | 767.28 | 16205.28 |  |  |  |  | 水电-劳务
| 车库电气工程 | 8-309 | 户内热缩式非铠装电缆终端头制作安装 1kV以下(mm2以内) 4×240 | 个 |  | 24 | 202.83 | 365.51 | 6.22 | 28.73 | 39.96 | 31.97 | 675.22 | 16205.28 | 4867.92 | 8772.24 | 149.28 | 689.52 | 959.04 | 767.28 | [5 empty] | 水电-劳务
12 | 车库电气工程 | 030408006042 | 电力电缆头 | 个 | 1.名称:电力电缆终端头制作安装 2.型号:4*120+1*95 3.材质、类型:根据现场实际情况，未尽事宜详见图纸、招标文件，并满足施工及验收规范相关要求 | 10 | 124.78 | 205.46 | 3.88 | 16.71 | 24.58 | 18.59 | 394 | 3940 | 1247.8 | 2054.6 | 38.8 | 167.1 | 245.8 | 185.9 | 3940 |  |  |  |  | 水电-劳务
| 车库电气工程 | 8-303 | 户内热缩式非铠装电缆终端头制作安装 1kV以下(mm2以内) 4×120 | 个 |  | 10 | 124.78 | 205.46 | 3.88 | 16.71 | 24.58 | 18.59 | 394 | 3940 | 1247.8 | 2054.6 | 38.8 | 167.1 | 245.8 | 185.9 | [5 empty] | 水电-劳务
13 | 车库电气工程 | 030408006043 | 电力电缆头 | 个 | 1.名称:电力电缆终端头制作安装 2.型号:4*35+1*16 3.材质、类型:根据现场实际情况，未尽事宜详见图纸、招标文件，并满足施工及验收规范相关要求 | 12 | 66.5 | 79.16 | 2.13 | 7.39 | 13.1 | 8.22 | 176.5 | 2118 | 798 | 949.92 | 25.56 | 88.68 | 157.2 | 98.64 | 2118 |  |  |  |  | 水电-劳务
| 车库电气工程 | 8-297 | 户内热缩式非铠装电缆终端头制作安装 1kV以下(mm2以内) 4×35 | 个 |  | 12 | 66.5 | 79.16 | 2.13 | 7.39 | 13.1 | 8.22 | 176.5 | 2118 | 798 | 949.92 | 25.56 | 88.68 | 157.2 | 98.64 | [5 empty] | 水电-劳务
14 | 车库电气工程 | 030408006044 | 电力电缆头 | 个 | 1.名称:电力电缆终端头制作安装 2.型号:4*25+1*16 3.材质、类型:根据现场实际情况，未尽事宜详见图纸、招标文件，并满足施工及验收规范相关要求 | 8 | 66.5 | 74.64 | 2.13 | 7.16 | 13.1 | 7.97 | 171.5 | 1372 | 532 | 597.12 | 17.04 | 57.28 | 104.8 | 63.76 | 1372 |  |  |  |  | 水电-劳务
| 车库电气工程 | 8-297 | 户内热缩式非铠装电缆终端头制作安装 1kV以下(mm2以内) 4×35 | 个 |  | 8 | 66.5 | 74.64 | 2.13 | 7.16 | 13.1 | 7.97 | 171.5 | 1372 | 532 | 597.12 | 17.04 | 57.28 | 104.8 | 63.76 | [5 empty] | 水电-劳务
15 | 车库电气工程 | 030408006045 | 电力电缆头 | 个 | 1.名称:电力电缆终端头制作安装 2.型号:5*10 3.材质、类型:根据现场实际情况，未尽事宜详见图纸、招标文件，并满足施工及验收规范相关要求 | 32 | 57.75 | 69.26 | 1.87 | 6.44 | 11.38 | 7.17 | 153.87 | 4923.84 | 1848 | 2216.32 | 59.84 | 206.08 | 364.16 | 229.44 | 4923.84 |  |  |  |  | 水电-劳务
| 车库电气工程 | 8-295 | 户内热缩式非铠装电缆终端头制作安装 1kV以下(mm2以内) 5×16 | 个 |  | 32 | 57.75 | 69.26 | 1.87 | 6.44 | 11.38 | 7.17 | 153.87 | 4923.84 | 1848 | 2216.32 | 59.84 | 206.08 | 364.16 | 229.44 | [5 empty] | 水电-劳务
0 | 车库电气工程 |  | 灯具开关插座 | [18 empty] | 140485.26 |  |  |  | 水电-劳务
1 | 车库电气工程 | 030412004020 | 装饰灯 | 套 | 1.名称:安全出口指示灯安装 2.安装形式:壁式 3.其他:根据现场实际情况，未尽事宜详见图纸、招标文件，并满足施工及验收规范相关要求 | 66 | 36.75 | 60.49 | 1.19 | 4.92 | 7.24 | 5.48 | 116.07 | 7660.62 | 2425.5 | 3992.34 | 78.54 | 324.72 | 477.84 | 361.68 | 7660.62 |  |  |  |  | 水电-劳务
| 车库电气工程 | 5-14 | 智能应急灯具及标志灯具安装 标志灯 壁装 | 套 |  | 66 | 36.75 | 60.49 | 1.19 | 4.92 | 7.24 | 5.48 | 116.07 | 7660.62 | 2425.5 | 3992.34 | 78.54 | 324.72 | 477.84 | 361.68 | [5 empty] | 水电-劳务
2 | 车库电气工程 | 030412004021 | 装饰灯 | 套 | 1.名称:单向/双向疏散指示灯安装 2.安装形式:壁式 3.其他:根据现场实际情况，未尽事宜详见图纸、招标文件，并满足施工及验收规范相关要求 | 150 | 36.75 | 52.89 | 1.19 | 4.54 | 7.24 | 5.05 | 107.66 | 16149 | 5512.5 | 7933.5 | 178.5 | 681 | 1086 | 757.5 | 16149 |  |  |  |  | 水电-劳务
| 车库电气工程 | 5-14 | 智能应急灯具及标志灯具安装 标志灯 壁装 | 套 |  | 150 | 36.75 | 52.89 | 1.19 | 4.54 | 7.24 | 5.05 | 107.66 | 16149 | 5512.5 | 7933.5 | 178.5 | 681 | 1086 | 757.5 | [5 empty] | 水电-劳务
3 | 车库电气工程 | 030412004022 | 装饰灯 | 套 | 1.名称:楼层指示灯安装 2.安装形式:壁装 3.其他:根据现场实际情况，未尽事宜详见图纸、招标文件，并满足施工及验收规范相关要求 | 23 | 36.75 | 60.49 | 1.19 | 4.92 | 7.24 | 5.48 | 116.07 | 2669.61 | 845.25 | 1391.27 | 27.37 | 113.16 | 166.52 | 126.04 | 2669.61 |  |  |  |  | 水电-劳务
| 车库电气工程 | 5-14 | 智能应急灯具及标志灯具安装 标志灯 壁装 | 套 |  | 23 | 36.75 | 60.49 | 1.19 | 4.92 | 7.24 | 5.48 | 116.07 | 2669.61 | 845.25 | 1391.27 | 27.37 | 113.16 | 166.52 | 126.04 | [5 empty] | 水电-劳务
4 | 车库电气工程 | 030412001040 | 普通灯具 | 套 | 1.名称:单管荧光灯安装 2.型号:220V 23W，LED 3.其他:根据现场实际情况，未尽事宜详见图纸、招标文件，并满足施工及验收规范相关要求 | 512 | 20.83 | 37.95 | 0.62 | 2.97 | 4.1 | 3.31 | 69.78 | 35727.36 | 10664.96 | 19430.4 | 317.44 | 1520.64 | 2099.2 | 1694.72 | 35727.36 |  |  |  |  | 水电-劳务
| 车库电气工程 | 12-195 | 吸顶式 无吊顶处 单管 | 套 |  | 512 | 20.83 | 37.95 | 0.62 | 2.97 | 4.1 | 3.31 | 69.78 | 35727.36 | 10664.96 | 19430.4 | 317.44 | 1520.64 | 2099.2 | 1694.72 | [5 empty] | 水电-劳务
5 | 车库电气工程 | 030412001041 | 普通灯具 | 套 | 1.名称:应急单管荧光灯安装 2.型号:220V 23W，LED 3.其他:根据现场实际情况，未尽事宜详见图纸、招标文件，并满足施工及验收规范相关要求 | 208 | 20.83 | 68.25 | 0.62 | 4.49 | 4.1 | 4.99 | 103.28 | 21482.24 | 4332.64 | 14196 | 128.96 | 933.92 | 852.8 | 1037.92 | 21482.24 |  |  |  |  | 水电-劳务
| 车库电气工程 | 12-195 | 吸顶式 无吊顶处 单管 | 套 |  | 208 | 20.83 | 68.25 | 0.62 | 4.49 | 4.1 | 4.99 | 103.28 | 21482.24 | 4332.64 | 14196 | 128.96 | 933.92 | 852.8 | 1037.92 | [5 empty] | 水电-劳务
6 | 车库电气工程 | 030412001042 | 普通灯具 | 套 | 1.名称:双管荧光灯安装 2.型号:220V 2*23W，LED 3.其他:根据现场实际情况，未尽事宜详见图纸、招标文件，并满足施工及验收规范相关要求 | 29 | 26.08 | 78.35 | 0.78 | 5.26 | 5.14 | 5.85 | 121.46 | 3522.34 | 756.32 | 2272.15 | 22.62 | 152.54 | 149.06 | 169.65 | 3522.34 |  |  |  |  | 水电-劳务
| 车库电气工程 | 12-196 | 吸顶式 无吊顶处 双管 | 套 |  | 29 | 26.08 | 78.35 | 0.78 | 5.26 | 5.14 | 5.85 | 121.46 | 3522.34 | 756.32 | 2272.15 | 22.62 | 152.54 | 149.06 | 169.65 | [5 empty] | 水电-劳务
7 | 车库电气工程 | 030412001043 | 普通灯具 | 套 | 1.名称:应急双管荧光灯安装 2.型号:220V 2*23W，LED 3.其他:根据现场实际情况，未尽事宜详见图纸、招标文件，并满足施工及验收规范相关要求 | 12 | 26.08 | 113.7 | 0.78 | 7.03 | 5.14 | 7.82 | 160.55 | 1926.6 | 312.96 | 1364.4 | 9.36 | 84.36 | 61.68 | 93.84 | 1926.6 |  |  |  |  | 水电-劳务
| 车库电气工程 | 12-196 | 吸顶式 无吊顶处 双管 | 套 |  | 12 | 26.08 | 113.7 | 0.78 | 7.03 | 5.14 | 7.82 | 160.55 | 1926.6 | 312.96 | 1364.4 | 9.36 | 84.36 | 61.68 | 93.84 | [5 empty] | 水电-劳务
8 | 车库电气工程 | 030412001044 | 普通灯具 | 套 | 1.名称:吸顶灯安装 2.型号:220V 13W，LED 3.其他:根据现场实际情况，未尽事宜详见图纸、招标文件，并满足施工及验收规范相关要求 | 12 | 20.65 | 48.71 | 0.62 | 3.5 | 4.07 | 3.89 | 81.44 | 977.28 | 247.8 | 584.52 | 7.44 | 42 | 48.84 | 46.68 | 977.28 |  |  |  |  | 水电-劳务
| 车库电气工程 | 12-16 | 混凝土楼板上安装 单罩 | 套 |  | 12 | 20.65 | 48.71 | 0.62 | 3.5 | 4.07 | 3.89 | 81.44 | 977.28 | 247.8 | 584.52 | 7.44 | 42 | 48.84 | 46.68 | [5 empty] | 水电-劳务
9 | 车库电气工程 | 030412001045 | 普通灯具 | 套 | 1.名称:应急吸顶灯安装 2.型号:220V 13W，LED 3.其他:根据现场实际情况，未尽事宜详见图纸、招标文件，并满足施工及验收规范相关要求 | 8 | 20.65 | 73.96 | 0.62 | 4.76 | 4.07 | 5.3 | 109.36 | 874.88 | 165.2 | 591.68 | 4.96 | 38.08 | 32.56 | 42.4 | 874.88 |  |  |  |  | 水电-劳务
| 车库电气工程 | 12-16 | 混凝土楼板上安装 单罩 | 套 |  | 8 | 20.65 | 73.96 | 0.62 | 4.76 | 4.07 | 5.3 | 109.36 | 874.88 | 165.2 | 591.68 | 4.96 | 38.08 | 32.56 | 42.4 | [5 empty] | 水电-劳务
10 | 车库电气工程 | 030412001046 | 普通灯具 | 套 | 1.名称:壁灯安装 2.型号:220V 13W，LED 3.其他:根据现场实际情况，未尽事宜详见图纸、招标文件，并满足施工及验收规范相关要求 | 82 | 19.25 | 97.25 | 0.58 | 5.85 | 3.79 | 6.52 | 133.24 | 10925.68 | 1578.5 | 7974.5 | 47.56 | 479.7 | 310.78 | 534.64 | 10925.68 |  |  |  |  | 水电-劳务
| 车库电气工程 | 12-9 | 小型壁灯(7kg以内) | 套 |  | 82 | 19.25 | 97.25 | 0.58 | 5.85 | 3.79 | 6.52 | 133.24 | 10925.68 | 1578.5 | 7974.5 | 47.56 | 479.7 | 310.78 | 534.64 | [5 empty] | 水电-劳务
11 | 车库电气工程 | 030412002008 | 工厂灯 | 套 | 1.名称:防潮密闭灯安装 2.型号:220V 10W LED 3.其他:根据现场实际情况，未尽事宜详见图纸、招标文件，并满足施工及验收规范相关要求 | 6 | 19.6 | 110.03 | 0.59 | 6.51 | 3.86 | 7.25 | 147.84 | 887.04 | 117.6 | 660.18 | 3.54 | 39.06 | 23.16 | 43.5 | 887.04 |  |  |  |  | 水电-劳务
| 车库电气工程 | 12-56 | 防潮灯 | 套 |  | 6 | 19.6 | 110.03 | 0.59 | 6.51 | 3.86 | 7.25 | 147.84 | 887.04 | 117.6 | 660.18 | 3.54 | 39.06 | 23.16 | 43.5 | [5 empty] | 水电-劳务
12 | 车库电气工程 | 030404034025 | 照明开关 | 个 | 1.名称:跷板式暗开关(单控) 单联 2.规格:10A 3.其他:满足招标文件、设计图纸及施工规范、验收规范要求 | 158 | 8.75 | 14.44 | 0.26 | 1.17 | 1.72 | 1.3 | 27.64 | 4367.12 | 1382.5 | 2281.52 | 41.08 | 184.86 | 271.76 | 205.4 | 4367.12 |  |  |  |  | 水电-劳务
| 车库电气工程 | 4-103 | 跷板式暗开关(单控) 单联 | 个 |  | 158 | 8.75 | 14.44 | 0.26 | 1.17 | 1.72 | 1.3 | 27.64 | 4367.12 | 1382.5 | 2281.52 | 41.08 | 184.86 | 271.76 | 205.4 | [5 empty] | 水电-劳务
13 | 车库电气工程 | 030404034026 | 照明开关 | 个 | 1.名称:跷板式暗开关(单控) 双联 2.规格:10A 3.其他:满足招标文件、设计图纸及施工规范、验收规范要求 | 20 | 9.1 | 18.64 | 0.27 | 1.4 | 1.79 | 1.56 | 32.76 | 655.2 | 182 | 372.8 | 5.4 | 28 | 35.8 | 31.2 | 655.2 |  |  |  |  | 水电-劳务
| 车库电气工程 | 4-104 | 跷板式暗开关(单控) 双联 | 个 |  | 20 | 9.1 | 18.64 | 0.27 | 1.4 | 1.79 | 1.56 | 32.76 | 655.2 | 182 | 372.8 | 5.4 | 28 | 35.8 | 31.2 | [5 empty] | 水电-劳务
14 | 车库电气工程 | 030404034027 | 照明开关 | 个 | 1.名称:跷板式暗开关(单控) 三联 2.规格:10A 3.其他:满足招标文件、设计图纸及施工规范、验收规范要求 | 10 | 9.45 | 23.29 | 0.28 | 1.65 | 1.86 | 1.84 | 38.37 | 383.7 | 94.5 | 232.9 | 2.8 | 16.5 | 18.6 | 18.4 | 383.7 |  |  |  |  | 水电-劳务
| 车库电气工程 | 4-105 | 跷板式暗开关(单控) 三联 | 个 |  | 10 | 9.45 | 23.29 | 0.28 | 1.65 | 1.86 | 1.84 | 38.37 | 383.7 | 94.5 | 232.9 | 2.8 | 16.5 | 18.6 | 18.4 | [5 empty] | 水电-劳务
15 | 车库电气工程 | 030404034028 | 照明开关 | 个 | 1.名称:跷板式暗开关(双控) 单联 2.规格:10A 3.其他:满足招标文件、设计图纸及施工规范、验收规范要求 | 24 | 9.1 | 20.04 | 0.27 | 1.47 | 1.79 | 1.64 | 34.31 | 823.44 | 218.4 | 480.96 | 6.48 | 35.28 | 42.96 | 39.36 | 823.44 |  |  |  |  | 水电-劳务
| 车库电气工程 | 4-109 | 跷板式暗开关(双控) 单联 | 个 |  | 24 | 9.1 | 20.04 | 0.27 | 1.47 | 1.79 | 1.64 | 34.31 | 823.44 | 218.4 | 480.96 | 6.48 | 35.28 | 42.96 | 39.36 | [5 empty] | 水电-劳务
16 | 车库电气工程 | 030404034029 | 照明开关 | 个 | 1.名称:防水防尘单联单控开关 2.规格:10A 3.其他:满足招标文件、设计图纸及施工规范、验收规范要求 | 8 | 8.75 | 16.12 | 0.26 | 1.26 | 1.72 | 1.4 | 29.51 | 236.08 | 70 | 128.96 | 2.08 | 10.08 | 13.76 | 11.2 | 236.08 |  |  |  |  | 水电-劳务
| 车库电气工程 | 4-103 | 跷板式暗开关(单控) 单联 | 个 |  | 8 | 8.75 | 16.12 | 0.26 | 1.26 | 1.72 | 1.4 | 29.51 | 236.08 | 70 | 128.96 | 2.08 | 10.08 | 13.76 | 11.2 | [5 empty] | 水电-劳务
17 | 车库电气工程 | 030404034030 | 照明开关 | 个 | 1.名称:防水防尘双联单控开关 2.规格:10A 3.其他:满足招标文件、设计图纸及施工规范、验收规范要求 | 5 | 9.1 | 23.51 | 0.27 | 1.64 | 1.79 | 1.83 | 38.14 | 190.7 | 45.5 | 117.55 | 1.35 | 8.2 | 8.95 | 9.15 | 190.7 |  |  |  |  | 水电-劳务
| 车库电气工程 | 4-104 | 跷板式暗开关(单控) 双联 | 个 |  | 5 | 9.1 | 23.51 | 0.27 | 1.64 | 1.79 | 1.83 | 38.14 | 190.7 | 45.5 | 117.55 | 1.35 | 8.2 | 8.95 | 9.15 | [5 empty] | 水电-劳务
18 | 车库电气工程 | 030404034031 | 照明开关 | 个 | 1.名称:防水防尘三联单控开关 2.规格:10A 3.其他:满足招标文件、设计图纸及施工规范、验收规范要求 | 1 | 9.45 | 26.82 | 0.28 | 1.83 | 1.86 | 2.03 | 42.27 | 42.27 | 9.45 | 26.82 | 0.28 | 1.83 | 1.86 | 2.03 | 42.27 |  |  |  |  | 水电-劳务
| 车库电气工程 | 4-105 | 跷板式暗开关(单控) 三联 | 个 |  | 1 | 9.45 | 26.82 | 0.28 | 1.83 | 1.86 | 2.03 | 42.27 | 42.27 | 9.45 | 26.82 | 0.28 | 1.83 | 1.86 | 2.03 | [5 empty] | 水电-劳务
19 | 车库电气工程 | 030404035063 | 插座 | 个 | 1.名称:带安全门二三孔插座 2.规格:250V 10A 3.安装方式:暗装 4.其他:满足招标文件、设计图纸及施工规范、验收规范要求 | 120 | 12.95 | 20.45 | 0.39 | 1.69 | 2.55 | 1.88 | 39.91 | 4789.2 | 1554 | 2454 | 46.8 | 202.8 | 306 | 225.6 | 4789.2 |  |  |  |  | 水电-劳务
| 车库电气工程 | 4-123 | 插座暗装 单相 双联 | 个 |  | 120 | 12.95 | 20.45 | 0.39 | 1.69 | 2.55 | 1.88 | 39.91 | 4789.2 | 1554 | 2454 | 46.8 | 202.8 | 306 | 225.6 | [5 empty] | 水电-劳务
20 | 车库电气工程 | 030404020001 | 低压熔断器 | 个 | 1.名称:低压熔断器人防专用 2.其他:满足招标文件、设计图纸及施工规范、验收规范要求 | 17 | 17.33 | 220.95 | 0.52 | 11.94 | 3.41 | 13.29 | 267.44 | 4546.48 | 294.61 | 3756.15 | 8.84 | 202.98 | 57.97 | 225.93 | 4546.48 |  |  |  |  | 水电-劳务
| 车库电气工程 | 4-53 | 低压熔断器安装 额定电流(A以内) 10 | 个 |  | 17 | 17.33 | 220.95 | 0.52 | 11.94 | 3.41 | 13.29 | 267.44 | 4546.48 | 294.61 | 3756.15 | 8.84 | 202.98 | 57.97 | 225.93 | [5 empty] | 水电-劳务
21 | 车库电气工程 | 030404018001 | 插座箱 | 台 | 1.名称:通风方式灯箱 2.安装方式:门上安装 3.其他:满足招标文件、设计图纸及施工规范、验收规范要求 | 18 | 74.9 | 1098.74 | 2.25 | 5.7 | 14.76 | 6.34 | 1202.69 | 21648.42 | 1348.2 | 19777.32 | 40.5 | 102.6 | 265.68 | 114.12 | 21648.42 |  |  |  |  | 水电-劳务
| 车库电气工程 | 4-40 | 插座箱 | 台 |  | 18 | 74.9 | 1098.74 | 2.25 | 5.7 | 14.76 | 6.34 | 1202.69 | 21648.42 | 1348.2 | 19777.32 | 40.5 | 102.6 | 265.68 | 114.12 | [5 empty] | 水电-劳务
0 | 车库电气工程 |  | 防雷接地 | [18 empty] | 215754.8 |  |  |  | 水电-劳务
1 | 车库电气工程 | 030409001003 | 接地极 | m2 | 1.名称:接地极制作安装 2.材质:利用桩基础及基础梁内两根≥∅16钢筋焊接连接做接地体 3.其他:根据现场实际情况，未尽事宜详见图纸、招标文件，并满足施工及验收规范相关要求 | 14734.39 | 7 | 1.64 | 2.63 | 0.56 | 1.38 | 0.63 | 13.84 | 203923.96 | 103140.73 | 24164.3996 | 38751.4457 | 8251.2584 | 20333.4582 | 9282.6657 | 203923.96 |  |  |  |  | 水电-劳务
| 车库电气工程 | 9-5 | 利用底板钢筋作接地极 | m2 |  | 14734.39 | 7 | 1.64 | 2.63 | 0.56 | 1.38 | 0.63 | 13.84 | 203923.96 | 103140.73 | 24164.3996 | 38751.4457 | 8251.2584 | 20333.4582 | 9282.6657 | [5 empty] | 水电-劳务
2 | 车库电气工程 | 030409002020 | 接地母线 | m | 1.名称:接地母线敷设 2.材质:热镀锌扁钢 3.规格:40*4 4.安装部位:暗敷设 5.其他:根据现场实际情况，未尽事宜详见图纸、招标文件，并满足施工及验收规范相关要求 | 89.32 | 4.9 | 5.85 | 0.67 | 0.57 | 0.97 | 0.64 | 13.6 | 1214.75 | 437.668 | 522.522 | 59.8444 | 50.9124 | 86.6404 | 57.1648 | 1214.75 |  |  |  |  | 水电-劳务
| 车库电气工程 | 9-19 | 型钢接地母线敷设 暗敷设 镀锌扁钢 40×4 | m |  | 89.32 | 4.9 | 5.85 | 0.67 | 0.57 | 0.97 | 0.64 | 13.6 | 1214.75 | 437.668 | 522.522 | 59.8444 | 50.9124 | 86.6404 | 57.1648 | [5 empty] | 水电-劳务
3 | 车库电气工程 | 030409002021 | 接地母线 | m | 1.名称:接地母线敷设 2.材质:热镀锌扁钢 3.规格:40*4 4.安装部位:明敷设 5.其他:根据现场实际情况，未尽事宜详见图纸、招标文件，并满足施工及验收规范相关要求 | 113.11 | 21.88 | 9.14 | 1.05 | 1.6 | 4.31 | 1.78 | 39.76 | 4497.25 | 2474.8468 | 1033.8254 | 118.7655 | 180.976 | 487.5041 | 201.3358 | 4497.25 |  |  |  |  | 水电-劳务
| 车库电气工程 | 9-11 | 型钢接地母线敷设 明敷设 镀锌扁钢 40×4 | m |  | 113.11 | 21.88 | 9.14 | 1.05 | 1.6 | 4.31 | 1.78 | 39.76 | 4497.25 | 2474.8468 | 1033.8254 | 118.7655 | 180.976 | 487.5041 | 201.3358 | [5 empty] | 水电-劳务
4 | 车库电气工程 | 030409003008 | 避雷引下线 | m | 1.名称:避雷引下线制作安装 2.材质:详见设计图纸 3.规格:利用结构主筋≥Φ16 4.其他:根据现场实际情况，未尽事宜详见图纸、招标文件，并满足施工及验收规范相关要求 | 218.45 | 7.53 | 1.04 | 2.04 | 0.53 | 1.48 | 0.59 | 13.21 | 2885.72 | 1644.9285 | 227.188 | 445.638 | 115.7785 | 323.306 | 128.8855 | 2885.72 |  |  |  |  | 水电-劳务
| 车库电气工程 | 9-68 | 防雷引下线 利用结构主筋 | m |  | 218.45 | 7.53 | 1.04 | 2.04 | 0.53 | 1.48 | 0.59 | 13.21 | 2885.72 | 1644.9285 | 227.188 | 445.638 | 115.7785 | 323.306 | 128.8855 | [5 empty] | 水电-劳务
5 | 车库电气工程 | 030409008041 | 进出户及竖向金属管道 | 处 | 1.名称:进出户及竖向金属管道等电位连接 2.其他:根据现场实际情况，未尽事宜详见图纸、招标文件，并满足施工及验收规范相关要求 | 28 | 31.85 | 3.21 | 0.96 | 1.8 | 6.27 | 2 | 46.09 | 1290.52 | 891.8 | 89.88 | 26.88 | 50.4 | 175.56 | 56 | 1290.52 |  |  |  |  | 水电-劳务
| 车库电气工程 | 9-103 | 进出户及竖向金属管道 | 处 |  | 28 | 31.85 | 3.21 | 0.96 | 1.8 | 6.27 | 2 | 46.09 | 1290.52 | 891.8 | 89.88 | 26.88 | 50.4 | 175.56 | 56 | [5 empty] | 水电-劳务
6 | 车库电气工程 | 030409008042 | 等电位端子箱、测试板 | 台 | 1.名称:总等电位端子箱安装 2.其他:根据现场实际情况，未尽事宜详见图纸、招标文件，并满足施工及验收规范相关要求 | 1 | 120.75 | 413.59 | 13.98 | 7.5 | 23.79 | 8.35 | 587.96 | 587.96 | 120.75 | 413.59 | 13.98 | 7.5 | 23.79 | 8.35 | 587.96 |  |  |  |  | 水电-劳务
| 车库电气工程 | 9-99 | 总等电位箱 | 台 |  | 1 | 120.75 | 413.59 | 13.98 | 7.5 | 23.79 | 8.35 | 587.96 | 587.96 | 120.75 | 413.59 | 13.98 | 7.5 | 23.79 | 8.35 | [5 empty] | 水电-劳务
7 | 车库电气工程 | 030409008043 | 等电位端子箱、测试板 | 台 | 1.名称:局部电位端子箱安装 2.其他:根据现场实际情况，未尽事宜详见图纸、招标文件，并满足施工及验收规范相关要求 | 8 | 65.45 | 69.22 | 12.32 | 4.47 | 12.89 | 4.98 | 169.33 | 1354.64 | 523.6 | 553.76 | 98.56 | 35.76 | 103.12 | 39.84 | 1354.64 |  |  |  |  | 水电-劳务
| 车库电气工程 | 9-100 | 等电位箱 | 台 |  | 8 | 65.45 | 69.22 | 12.32 | 4.47 | 12.89 | 4.98 | 169.33 | 1354.64 | 523.6 | 553.76 | 98.56 | 35.76 | 103.12 | 39.84 | [5 empty] | 水电-劳务
0 | 车库火灾自动报警 |  | 车库火灾自动报警 | [18 empty] | 855035.43 |  |  |  | 水电-劳务
1 | 车库火灾自动报警 | 030411001134 | 配管 | m | 1.名称:热镀锌厚壁钢管 2.材质:钢制 3.规格:SC15 4.配置形式:砖、混凝土结构暗配 5.电线管路敷设 6.接地 7.其他：根据现场实际情况，未尽事宜详见图纸、招标文件，并满足施工及验收规范相关要求 | 2279 | 7.18 | 8.02 | 0.32 | 0.78 | 1.41 | 0.86 | 18.57 | 42321.03 | 16363.22 | 18277.58 | 729.28 | 1777.62 | 3213.39 | 1959.94 | 42321.03 |  |  |  |  | 水电-劳务
| 车库火灾自动报警 | 11-82 | 镀锌钢管敷设 砖、混凝土结构暗配 公称直径(mm以内) 15 | m |  | 2279 | 7.18 | 8.02 | 0.32 | 0.78 | 1.41 | 0.86 | 18.57 | 42321.03 | 16363.22 | 18277.58 | 729.28 | 1777.62 | 3213.39 | 1959.94 | [5 empty] | 水电-劳务
2 | 车库火灾自动报警 | 030411001135 | 配管 | m | 1.名称:热镀锌厚壁钢管 2.材质:钢制 3.规格:SC20 4.配置形式:砖、混凝土结构暗配 5.电线管路敷设 6.接地 7.其他：根据现场实际情况，未尽事宜详见图纸、招标文件，并满足施工及验收规范相关要求 | 8180 | 7.18 | 10.16 | 0.32 | 0.88 | 1.41 | 0.98 | 20.93 | 171207.4 | 58732.4 | 83108.8 | 2617.6 | 7198.4 | 11533.8 | 8016.4 | 171207.4 |  |  |  |  | 水电-劳务
| 车库火灾自动报警 | 11-83 | 镀锌钢管敷设 砖、混凝土结构暗配 公称直径(mm以内) 20 | m |  | 8180 | 7.18 | 10.16 | 0.32 | 0.88 | 1.41 | 0.98 | 20.93 | 171207.4 | 58732.4 | 83108.8 | 2617.6 | 7198.4 | 11533.8 | 8016.4 | [5 empty] | 水电-劳务
3 | 车库火灾自动报警 | 030411001136 | 配管 | m | 1.名称:热镀锌厚壁钢管 2.材质:钢制 3.规格:SC25 4.配置形式:砖、混凝土结构暗配 5.电线管路敷设 6.接地 7.其他：根据现场实际情况，未尽事宜详见图纸、招标文件，并满足施工及验收规范相关要求 | 2567 | 8.4 | 14.77 | 0.4 | 1.18 | 1.65 | 1.31 | 27.71 | 71131.57 | 21562.8 | 37914.59 | 1026.8 | 3029.06 | 4235.55 | 3362.77 | 71131.57 |  |  |  |  | 水电-劳务
| 车库火灾自动报警 | 11-84 | 镀锌钢管敷设 砖、混凝土结构暗配 公称直径(mm以内) 25 | m |  | 2567 | 8.4 | 14.77 | 0.4 | 1.18 | 1.65 | 1.31 | 27.71 | 71131.57 | 21562.8 | 37914.59 | 1026.8 | 3029.06 | 4235.55 | 3362.77 | [5 empty] | 水电-劳务
4 | 车库火灾自动报警 | 030411001137 | 配管 | m | 1.名称:热镀锌厚壁钢管 2.材质:钢制 3.规格:SC32 4.配置形式:砖、混凝土结构暗配 5.电线管路敷设 6.接地 7.其他：根据现场实际情况，未尽事宜详见图纸、招标文件，并满足施工及验收规范相关要求 | 669 | 8.75 | 17.5 | 0.41 | 1.33 | 1.72 | 1.48 | 31.19 | 20866.11 | 5853.75 | 11707.5 | 274.29 | 889.77 | 1150.68 | 990.12 | 20866.11 |  |  |  |  | 水电-劳务
| 车库火灾自动报警 | 11-85 | 镀锌钢管敷设 砖、混凝土结构暗配 公称直径(mm以内) 32 | m |  | 669 | 8.75 | 17.5 | 0.41 | 1.33 | 1.72 | 1.48 | 31.19 | 20866.11 | 5853.75 | 11707.5 | 274.29 | 889.77 | 1150.68 | 990.12 | [5 empty] | 水电-劳务
5 | 车库火灾自动报警 | 030411006037 | 接线盒 | 个 | 1.名称:钢制接线盒安装 2.安装形式:暗装 3.其他:根据现场实际情况，未尽事宜详见图纸、招标文件，并满足施工及验收规范相关要求 | 1780 | 7.18 | 5.13 | 0.68 | 0.65 | 1.41 | 0.72 | 15.77 | 28070.6 | 12780.4 | 9131.4 | 1210.4 | 1157 | 2509.8 | 1281.6 | 28070.6 |  |  |  |  | 水电-劳务
| 车库火灾自动报警 | 11-381 | 钢制接线盒 暗装 砖结构 | 个 |  | 1780 | 7.18 | 5.13 | 0.68 | 0.65 | 1.41 | 0.72 | 15.77 | 28070.6 | 12780.4 | 9131.4 | 1210.4 | 1157 | 2509.8 | 1281.6 | [5 empty] | 水电-劳务
6 | 车库火灾自动报警 | 030411004094 | 配线 | m | 1.名称:电气配线 2.规格、型号: ZRRVS-2*1.0 3.配线部位、形式:管内敷设 4.配线 5.其他:根据现场实际情况，未尽事宜详见图纸、招标文件，并满足施工及验收规范相关要求 | 12650 | 0.88 | 2.07 | 0.03 | 0.15 | 0.17 | 0.17 | 3.47 | 43895.5 | 11132 | 26185.5 | 379.5 | 1897.5 | 2150.5 | 2150.5 | 43895.5 |  |  |  |  | 消防-专业分包
| 车库火灾自动报警 | 11-318 | 管内穿多芯软导线 导线截面(mm2以内) 二芯 1 | m |  | 12650 | 0.88 | 2.07 | 0.03 | 0.15 | 0.17 | 0.17 | 3.47 | 43895.5 | 11132 | 26185.5 | 379.5 | 1897.5 | 2150.5 | 2150.5 | [5 empty] | 消防-专业分包
7 | 车库火灾自动报警 | 030411004095 | 配线 | m | 1.名称:电气配线 2.规格、型号: NH-BV-2.5mm2 3.配线部位、形式:管内敷设 4.配线 5.其他:根据现场实际情况，未尽事宜详见图纸、招标文件，并满足施工及验收规范相关要求 | 9800 | 0.7 | 2.21 | 0.02 | 0.15 | 0.14 | 0.16 | 3.38 | 33124 | 6860 | 21658 | 196 | 1470 | 1372 | 1568 | 33124 |  |  |  |  | 消防-专业分包
| 车库火灾自动报警 | 11-283 | 管内穿铜芯线 照明线路 导线截面(mm2以内) 2.5 | m |  | 9800 | 0.7 | 2.21 | 0.02 | 0.15 | 0.14 | 0.16 | 3.38 | 33124 | 6860 | 21658 | 196 | 1470 | 1372 | 1568 | [5 empty] | 消防-专业分包
8 | 车库火灾自动报警 | 030411004096 | 配线 | m | 1.名称:电气配线 2.规格、型号: ZRRVVP-2*1.5 3.配线部位、形式:管内敷设 4.配线 5.其他:根据现场实际情况，未尽事宜详见图纸、招标文件，并满足施工及验收规范相关要求 | 1300 | 1.05 | 5.45 | 0.03 | 0.33 | 0.21 | 0.36 | 7.43 | 9659 | 1365 | 7085 | 39 | 429 | 273 | 468 | 9659 |  |  |  |  | 消防-专业分包
| 车库火灾自动报警 | 11-306 | 管内穿护套线 导线截面(mm2以内) 二芯 2.5 | m |  | 1300 | 1.05 | 5.45 | 0.03 | 0.33 | 0.21 | 0.36 | 7.43 | 9659 | 1365 | 7085 | 39 | 429 | 273 | 468 | [5 empty] | 消防-专业分包
9 | 车库火灾自动报警 | 030411004097 | 配线 | m | 1.名称:电气配线 2.规格、型号: NHKVV-4*2.5 3.配线部位、形式:管内敷设 4.配线 5.其他:根据现场实际情况，未尽事宜详见图纸、招标文件，并满足施工及验收规范相关要求 | 1720 | 1.23 | 10.15 | 0.04 | 0.57 | 0.24 | 0.64 | 12.87 | 22136.4 | 2115.6 | 17458 | 68.8 | 980.4 | 412.8 | 1100.8 | 22136.4 |  |  |  |  | 消防-专业分包
| 车库火灾自动报警 | 11-324 | 管内穿多芯软导线 导线截面(mm2以内) 四芯 2.5 | m |  | 1720 | 1.23 | 10.15 | 0.04 | 0.57 | 0.24 | 0.64 | 12.87 | 22136.4 | 2115.6 | 17458 | 68.8 | 980.4 | 412.8 | 1100.8 | [5 empty] | 消防-专业分包
10 | 车库火灾自动报警 | 030411004098 | 配线 | m | 1.名称:电气配线 2.规格、型号: NHRVS-2*1.5 3.配线部位、形式:管内敷设 4.配线 5.其他:根据现场实际情况，未尽事宜详见图纸、招标文件，并满足施工及验收规范相关要求 | 800 | 0.88 | 2.84 | 0.03 | 0.19 | 0.17 | 0.21 | 4.32 | 3456 | 704 | 2272 | 24 | 152 | 136 | 168 | 3456 |  |  |  |  | 消防-专业分包
| 车库火灾自动报警 | 11-319 | 管内穿多芯软导线 导线截面(mm2以内) 二芯 1.5 | m |  | 800 | 0.88 | 2.84 | 0.03 | 0.19 | 0.17 | 0.21 | 4.32 | 3456 | 704 | 2272 | 24 | 152 | 136 | 168 | [5 empty] | 消防-专业分包
11 | 车库火灾自动报警 | 030411004099 | 配线 | m | 1.名称:电气配线 2.规格、型号: ZRRVS-2*1.0 3.配线部位、形式:桥架内敷设 4.配线 5.其他:根据现场实际情况，未尽事宜详见图纸、招标文件，并满足施工及验收规范相关要求 | 2381.26 | 0.88 | 2.07 | 0.03 | 0.15 | 0.17 | 0.17 | 3.47 | 8262.97 | 2095.5088 | 4929.2082 | 71.4378 | 357.189 | 404.8142 | 404.8142 | 8262.97 |  |  |  |  | 消防-专业分包
| 车库火灾自动报警 | 11-318 | 管内穿多芯软导线 导线截面(mm2以内) 二芯 1 | m |  | 2381.26 | 0.88 | 2.07 | 0.03 | 0.15 | 0.17 | 0.17 | 3.47 | 8262.97 | 2095.5088 | 4929.2082 | 71.4378 | 357.189 | 404.8142 | 404.8142 | [5 empty] | 消防-专业分包
12 | 车库火灾自动报警 | 030411004100 | 配线 | m | 1.名称:电气配线 2.规格、型号: NHKVV-4*2.5 3.配线部位、形式:桥架内敷设 4.配线 5.其他:根据现场实际情况，未尽事宜详见图纸、招标文件，并满足施工及验收规范相关要求 | 822.65 | 1.75 | 9.83 | 0.06 | 0.58 | 0.34 | 0.65 | 13.21 | 10867.21 | 1439.6375 | 8086.6495 | 49.359 | 477.137 | 279.701 | 534.7225 | 10867.21 |  |  |  |  | 消防-专业分包
| 车库火灾自动报警 | 11-352 | 线槽/桥架/支架布放多芯软导线 导线截面(mm2以内) 四芯 2.5 | m |  | 822.65 | 1.75 | 9.83 | 0.06 | 0.58 | 0.34 | 0.65 | 13.21 | 10867.21 | 1439.6375 | 8086.6495 | 49.359 | 477.137 | 279.701 | 534.7225 | [5 empty] | 消防-专业分包
13 | 车库火灾自动报警 | 030411004101 | 配线 | m | 1.名称:电气配线 2.规格、型号: ZRRVVP-2*1.5 3.配线部位、形式:桥架内敷设 4.配线 5.其他:根据现场实际情况，未尽事宜详见图纸、招标文件，并满足施工及验收规范相关要求 | 658.48 | 1.05 | 5.11 | 0.04 | 0.31 | 0.21 | 0.35 | 7.07 | 4655.45 | 691.404 | 3364.8328 | 26.3392 | 204.1288 | 138.2808 | 230.468 | 4655.45 |  |  |  |  | 消防-专业分包
| 车库火灾自动报警 | 11-347 | 线槽/桥架/支架布放多芯软导线 导线截面(mm2以内) 二芯 1.5 | m |  | 658.48 | 1.05 | 5.11 | 0.04 | 0.31 | 0.21 | 0.35 | 7.07 | 4655.45 | 691.404 | 3364.8328 | 26.3392 | 204.1288 | 138.2808 | 230.468 | [5 empty] | 消防-专业分包
14 | 车库火灾自动报警 | 030411003077 | 桥架 | m | 1.名称:防火钢制桥架 2.规格、型号:200*100 3.材质:钢制 4.本体安装 5.接地 6.其他：根据现场实际情况，未尽事宜详见图纸、招标文件，并满足施工及验收规范相关要求 | 441 | 34.83 | 67.44 | 2.83 | 5.26 | 6.86 | 5.85 | 123.07 | 54273.87 | 15360.03 | 29741.04 | 1248.03 | 2319.66 | 3025.26 | 2579.85 | 54273.87 |  |  |  |  | 水电-劳务
| 车库火灾自动报警 | 11-249 | 钢制槽式桥架(宽+高)(mm以下) 400 | m |  | 441 | 34.83 | 67.44 | 2.83 | 5.26 | 6.86 | 5.85 | 123.07 | 54273.87 | 15360.03 | 29741.04 | 1248.03 | 2319.66 | 3025.26 | 2579.85 | [5 empty] | 水电-劳务
15 | 车库火灾自动报警 | 030413001023 | 铁构件 | kg | 1.名称:桥架支架制作 2.材质:综合考虑 3.其他:满足招标文件、设计图纸及施工规范、验收规范要求 | 135.87 | 9.8 | 5.88 | 0.62 | 0.82 | 1.93 | 0.91 | 19.96 | 2711.97 | 1331.526 | 798.9156 | 84.2394 | 111.4134 | 262.2291 | 123.6417 | 2711.97 |  |  |  |  | 水电-劳务
| 车库火灾自动报警 | 13-1 | 金属支架制作 | kg |  | 135.87 | 9.8 | 5.88 | 0.62 | 0.82 | 1.93 | 0.91 | 19.96 | 2711.97 | 1331.526 | 798.9156 | 84.2394 | 111.4134 | 262.2291 | 123.6417 | [5 empty] | 水电-劳务
16 | 车库火灾自动报警 | 030904001011 | 点型探测器 | 个 | 1.名称:点型感烟探测器 2.安装方式:吸顶 3.其他:根据现场实际情况，未尽事宜详见图纸、招标文件，并满足施工及验收规范相关要求 | 415 | 36.23 | 112.45 | 1.36 | 2 | 7.14 | 2.23 | 161.41 | 66985.15 | 15035.45 | 46666.75 | 564.4 | 830 | 2963.1 | 925.45 | 66985.15 |  |  |  |  | 消防-专业分包
| 车库火灾自动报警 | 4-1 | 点型探测器安装 感烟 | 个 |  | 415 | 36.23 | 112.45 | 1.36 | 2 | 7.14 | 2.23 | 161.41 | 66985.15 | 15035.45 | 46666.75 | 564.4 | 830 | 2963.1 | 925.45 | [5 empty] | 消防-专业分包
17 | 车库火灾自动报警 | 030904001012 | 点型探测器 | 个 | 1.名称:点型感温探测器 2.安装方式:吸顶 3.其他:根据现场实际情况，未尽事宜详见图纸、招标文件，并满足施工及验收规范相关要求 | 46 | 36.23 | 132.45 | 1.31 | 2 | 7.14 | 2.23 | 181.36 | 8342.56 | 1666.58 | 6092.7 | 60.26 | 92 | 328.44 | 102.58 | 8342.56 |  |  |  |  | 消防-专业分包
| 车库火灾自动报警 | 4-2 | 点型探测器安装 感温 | 个 |  | 46 | 36.23 | 132.45 | 1.31 | 2 | 7.14 | 2.23 | 181.36 | 8342.56 | 1666.58 | 6092.7 | 60.26 | 92 | 328.44 | 102.58 | [5 empty] | 消防-专业分包
18 | 车库火灾自动报警 | 030904009006 | 区域报警控制箱 | 台 | 1.名称:火灾显示盘 2.安装方式:壁挂式 3.其他:根据现场实际情况，未尽事宜详见图纸、招标文件，并满足施工及验收规范相关要求 | 5 | 841.93 | 1646.61 | 42.09 | 49.73 | 165.86 | 55.35 | 2801.57 | 14007.85 | 4209.65 | 8233.05 | 210.45 | 248.65 | 829.3 | 276.75 | 14007.85 |  |  |  |  | 消防-专业分包
| 车库火灾自动报警 | 4-54 | 火灾报警控制微机、图形显示及打印终端 | 台 |  | 5 | 841.93 | 1646.61 | 42.09 | 49.73 | 165.86 | 55.35 | 2801.57 | 14007.85 | 4209.65 | 8233.05 | 210.45 | 248.65 | 829.3 | 276.75 | [5 empty] | 消防-专业分包
19 | 车库火灾自动报警 | 030904003011 | 按钮 | 个 | 1.名称:手动报警按钮（带电话插孔） 2.其他:根据现场实际情况，未尽事宜详见图纸、招标文件，并满足施工及验收规范相关要求 | 55 | 55.83 | 125.24 | 1.73 | 9.14 | 11 | 10.17 | 213.11 | 11721.05 | 3070.65 | 6888.2 | 95.15 | 502.7 | 605 | 559.35 | 11721.05 |  |  |  |  | 消防-专业分包
| 车库火灾自动报警 | 4-9 | 按钮安装 火灾报警按钮 | 个 |  | 55 | 55.83 | 125.24 | 1.73 | 9.14 | 11 | 10.17 | 213.11 | 11721.05 | 3070.65 | 6888.2 | 95.15 | 502.7 | 605 | 559.35 | [5 empty] | 消防-专业分包
20 | 车库火灾自动报警 | 030904003012 | 按钮 | 个 | 1.名称:消火栓直启按钮 2.其他:根据现场实际情况，未尽事宜详见图纸、招标文件，并满足施工及验收规范相关要求 | 50 | 56 | 86.17 | 1.74 | 7.2 | 11.03 | 8.01 | 170.15 | 8507.5 | 2800 | 4308.5 | 87 | 360 | 551.5 | 400.5 | 8507.5 |  |  |  |  | 消防-专业分包
| 车库火灾自动报警 | 4-10 | 按钮安装 消火栓报警按钮 | 个 |  | 50 | 56 | 86.17 | 1.74 | 7.2 | 11.03 | 8.01 | 170.15 | 8507.5 | 2800 | 4308.5 | 87 | 360 | 551.5 | 400.5 | [5 empty] | 消防-专业分包
21 | 车库火灾自动报警 | 030904005016 | 声光报警器 | 个 | 1.名称:火灾声光报警器安装 2.其他:根据现场实际情况，未尽事宜详见图纸、招标文件，并满足施工及验收规范相关要求 | 40 | 60.03 | 114.17 | 1.8 | 3.3 | 11.83 | 3.67 | 194.8 | 7792 | 2401.2 | 4566.8 | 72 | 132 | 473.2 | 146.8 | 7792 |  |  |  |  | 消防-专业分包
| 车库火灾自动报警 | 4-13 | 消防警铃、声光报警器安装 声光报警器 | 个 |  | 40 | 60.03 | 114.17 | 1.8 | 3.3 | 11.83 | 3.67 | 194.8 | 7792 | 2401.2 | 4566.8 | 72 | 132 | 473.2 | 146.8 | [5 empty] | 消防-专业分包
22 | 车库火灾自动报警 | 030904005017 | 声光报警器 | 个 | 1.名称:火灾发声报警器安装 2.其他:根据现场实际情况，未尽事宜详见图纸、招标文件，并满足施工及验收规范相关要求 | 5 | 60.03 | 184.17 | 1.8 | 3.3 | 11.83 | 3.67 | 264.8 | 1324 | 300.15 | 920.85 | 9 | 16.5 | 59.15 | 18.35 | 1324 |  |  |  |  | 消防-专业分包
| 车库火灾自动报警 | 4-13 | 消防警铃、声光报警器安装 声光报警器 | 个 |  | 5 | 60.03 | 184.17 | 1.8 | 3.3 | 11.83 | 3.67 | 264.8 | 1324 | 300.15 | 920.85 | 9 | 16.5 | 59.15 | 18.35 | [5 empty] | 消防-专业分包
23 | 车库火灾自动报警 | 030904005018 | 声光报警器 | 个 | 1.名称:火灾光报警器安装 2.其他:根据现场实际情况，未尽事宜详见图纸、招标文件，并满足施工及验收规范相关要求 | 8 | 60.03 | 184.17 | 1.8 | 3.3 | 11.83 | 3.67 | 264.8 | 2118.4 | 480.24 | 1473.36 | 14.4 | 26.4 | 94.64 | 29.36 | 2118.4 |  |  |  |  | 消防-专业分包
| 车库火灾自动报警 | 4-13 | 消防警铃、声光报警器安装 声光报警器 | 个 |  | 8 | 60.03 | 184.17 | 1.8 | 3.3 | 11.83 | 3.67 | 264.8 | 2118.4 | 480.24 | 1473.36 | 14.4 | 26.4 | 94.64 | 29.36 | [5 empty] | 消防-专业分包
24 | 车库火灾自动报警 | 030904004001 | 消防警铃 | 个 | 1.名称:火警电铃 2.规格:根据现场实际情况，未尽事宜详见图纸、招标文件，并满足施工及验收规范相关要求 | 3 | 59.15 | 133.76 | 1.83 | 3.24 | 11.65 | 3.6 | 213.23 | 639.69 | 177.45 | 401.28 | 5.49 | 9.72 | 34.95 | 10.8 | 639.69 |  |  |  |  | 消防-专业分包
| 车库火灾自动报警 | 4-12 | 消防警铃、声光报警器安装 消防警铃 | 个 |  | 3 | 59.15 | 133.76 | 1.83 | 3.24 | 11.65 | 3.6 | 213.23 | 639.69 | 177.45 | 401.28 | 5.49 | 9.72 | 34.95 | 10.8 | [5 empty] | 消防-专业分包
25 | 车库火灾自动报警 | 030904008041 | 模块(模块箱） | 个 | 1.名称:输入输出模块 2.其他:根据现场实际情况，未尽事宜详见图纸、招标文件，并满足施工及验收规范相关要求 | 96 | 201.6 | 128.91 | 7.17 | 10.88 | 39.72 | 12.11 | 400.39 | 38437.44 | 19353.6 | 12375.36 | 688.32 | 1044.48 | 3813.12 | 1162.56 | 38437.44 |  |  |  |  | 消防-专业分包
| 车库火灾自动报警 | 4-28 | 模块安装 模块 单输入单输出 | 个 |  | 96 | 201.6 | 128.91 | 7.17 | 10.88 | 39.72 | 12.11 | 400.39 | 38437.44 | 19353.6 | 12375.36 | 688.32 | 1044.48 | 3813.12 | 1162.56 | [5 empty] | 消防-专业分包
26 | 车库火灾自动报警 | 030904008042 | 模块(模块箱） | 个 | 1.名称:输入模块 2.其他:根据现场实际情况，未尽事宜详见图纸、招标文件，并满足施工及验收规范相关要求 | 65 | 170.8 | 125.19 | 6.25 | 9.11 | 33.65 | 10.14 | 355.14 | 23084.1 | 11102 | 8137.35 | 406.25 | 592.15 | 2187.25 | 659.1 | 23084.1 |  |  |  |  | 消防-专业分包
| 车库火灾自动报警 | 4-24 | 模块安装 模块 单输入 | 个 |  | 65 | 170.8 | 125.19 | 6.25 | 9.11 | 33.65 | 10.14 | 355.14 | 23084.1 | 11102 | 8137.35 | 406.25 | 592.15 | 2187.25 | 659.1 | [5 empty] | 消防-专业分包
27 | 车库火灾自动报警 | 030904008043 | 模块(模块箱） | 个 | 1.名称:隔离模块 2.其他:根据现场实际情况，未尽事宜详见图纸、招标文件，并满足施工及验收规范相关要求 | 22 | 170.8 | 115.19 | 6.25 | 9.11 | 33.65 | 10.14 | 345.14 | 7593.08 | 3757.6 | 2534.18 | 137.5 | 200.42 | 740.3 | 223.08 | 7593.08 |  |  |  |  | 消防-专业分包
| 车库火灾自动报警 | 4-24 | 模块安装 模块 单输入 | 个 |  | 22 | 170.8 | 115.19 | 6.25 | 9.11 | 33.65 | 10.14 | 345.14 | 7593.08 | 3757.6 | 2534.18 | 137.5 | 200.42 | 740.3 | 223.08 | [5 empty] | 消防-专业分包
28 | 车库火灾自动报警 | 030904008044 | 模块(模块箱） | 个 | 1.名称:广播模块 2.其他:根据现场实际情况，未尽事宜详见图纸、招标文件，并满足施工及验收规范相关要求 | 9 | 170.8 | 135.19 | 6.25 | 9.11 | 33.65 | 10.14 | 365.14 | 3286.26 | 1537.2 | 1216.71 | 56.25 | 81.99 | 302.85 | 91.26 | 3286.26 |  |  |  |  | 消防-专业分包
| 车库火灾自动报警 | 4-24 | 模块安装 模块 单输入 | 个 |  | 9 | 170.8 | 135.19 | 6.25 | 9.11 | 33.65 | 10.14 | 365.14 | 3286.26 | 1537.2 | 1216.71 | 56.25 | 81.99 | 302.85 | 91.26 | [5 empty] | 消防-专业分包
29 | 车库火灾自动报警 | 030904008045 | 模块(模块箱） | 个 | 1.名称:直启模块 2.其他:根据现场实际情况，未尽事宜详见图纸、招标文件，并满足施工及验收规范相关要求 | 22 | 170.8 | 115.19 | 6.25 | 9.11 | 33.65 | 10.14 | 345.14 | 7593.08 | 3757.6 | 2534.18 | 137.5 | 200.42 | 740.3 | 223.08 | 7593.08 |  |  |  |  | 消防-专业分包
| 车库火灾自动报警 | 4-24 | 模块安装 模块 单输入 | 个 |  | 22 | 170.8 | 115.19 | 6.25 | 9.11 | 33.65 | 10.14 | 345.14 | 7593.08 | 3757.6 | 2534.18 | 137.5 | 200.42 | 740.3 | 223.08 | [5 empty] | 消防-专业分包
30 | 车库火灾自动报警 | 030904007006 | 消防广播(扬声器） | 个 | 1.名称:阻燃型火灾应急广播扬声器 2.安装方式:吸顶安装 3.其他:根据现场实际情况，未尽事宜详见图纸、招标文件，并满足施工及验收规范相关要求 | 68 | 44.45 | 144.29 | 1.39 | 2.41 | 8.76 | 2.68 | 203.98 | 13870.64 | 3022.6 | 9811.72 | 94.52 | 163.88 | 595.68 | 182.24 | 13870.64 |  |  |  |  | 消防-专业分包
| 车库火灾自动报警 | 4-21 | 消防广播(扬声器)安装 扬声器 吸顶式(3W-5W) | 个 |  | 68 | 44.45 | 144.29 | 1.39 | 2.41 | 8.76 | 2.68 | 203.98 | 13870.64 | 3022.6 | 9811.72 | 94.52 | 163.88 | 595.68 | 182.24 | [5 empty] | 消防-专业分包
31 | 车库火灾自动报警 | 030904006006 | 消防报警电话插孔(电话） | 个 | 1.名称:消防报警电话 2.安装方式:挂装 3.其他:根据现场实际情况，未尽事宜详见图纸、招标文件，并满足施工及验收规范相关要求 | 60 | 25.2 | 93.17 | 0.81 | 5.96 | 4.96 | 6.63 | 136.73 | 8203.8 | 1512 | 5590.2 | 48.6 | 357.6 | 297.6 | 397.8 | 8203.8 |  |  |  |  | 消防-专业分包
| 车库火灾自动报警 | 4-19 | 消防报警电话插孔(电话)安装 电话分机 | 个 |  | 60 | 25.2 | 93.17 | 0.81 | 5.96 | 4.96 | 6.63 | 136.73 | 8203.8 | 1512 | 5590.2 | 48.6 | 357.6 | 297.6 | 397.8 | [5 empty] | 消防-专业分包
32 | 车库火灾自动报警 | 030904008046 | 模块(模块箱） | 台 | 1.名称:4位模块箱 2.其他:根据现场实际情况，未尽事宜详见图纸、招标文件，并满足施工及验收规范相关要求 | 18 | 53.03 | 267.01 | 1.59 | 16.08 | 10.45 | 17.9 | 366.06 | 6589.08 | 954.54 | 4806.18 | 28.62 | 289.44 | 188.1 | 322.2 | 6589.08 |  |  |  |  | 消防-专业分包
| 车库火灾自动报警 | 4-30 | 消防专用模块箱、端子箱安装 模块箱(模块数量以内) 4 | 台 |  | 18 | 53.03 | 267.01 | 1.59 | 16.08 | 10.45 | 17.9 | 366.06 | 6589.08 | 954.54 | 4806.18 | 28.62 | 289.44 | 188.1 | 322.2 | [5 empty] | 消防-专业分包
33 | 车库火灾自动报警 | 030904008047 | 模块(模块箱） | 台 | 1.名称:40位接线端子箱 2.其他:根据现场实际情况，未尽事宜详见图纸、招标文件，并满足施工及验收规范相关要求 | 9 | 68.25 | 405.77 | 2.05 | 3.8 | 13.45 | 4.23 | 497.55 | 4477.95 | 614.25 | 3651.93 | 18.45 | 34.2 | 121.05 | 38.07 | 4477.95 |  |  |  |  | 消防-专业分包
| 车库火灾自动报警 | 4-34 | 消防专用模块箱、端子箱安装 端子箱 | 台 |  | 9 | 68.25 | 405.77 | 2.05 | 3.8 | 13.45 | 4.23 | 497.55 | 4477.95 | 614.25 | 3651.93 | 18.45 | 34.2 | 121.05 | 38.07 | [5 empty] | 消防-专业分包
34 | 车库火灾自动报警 | 030408008035 | 防火堵洞 | 处 | 1.名称:桥架穿楼板防火封堵 2.材质:防火枕 3.部位:穿楼板处 4.其他：根据现场实际情况，未尽事宜详见图纸、招标文件，并满足施工及验收规范相关要求 | 8 | 303.63 | 158.05 | 28.33 | 24.5 | 59.82 | 27.27 | 601.6 | 4812.8 | 2429.04 | 1264.4 | 226.64 | 196 | 478.56 | 218.16 | 4812.8 |  |  |  |  | 水电-劳务
| 车库火灾自动报警 | 8-180 | 防火堵洞 | 处 |  | 8 | 303.63 | 158.05 | 28.33 | 24.5 | 59.82 | 27.27 | 601.6 | 4812.8 | 2429.04 | 1264.4 | 226.64 | 196 | 478.56 | 218.16 | [5 empty] | 水电-劳务
35 | 车库火灾自动报警 | 030408008036 | 防火堵洞 | 处 | 1.名称:桥架穿楼板防火封堵 2.材质:防火枕 3.部位:穿墙处 4.其他：根据现场实际情况，未尽事宜详见图纸、招标文件，并满足施工及验收规范相关要求 | 36 | 303.63 | 158.05 | 28.33 | 24.5 | 59.82 | 27.27 | 601.6 | 21657.6 | 10930.68 | 5689.8 | 1019.88 | 882 | 2153.52 | 981.72 | 21657.6 |  |  |  |  | 水电-劳务
| 车库火灾自动报警 | 8-180 | 防火堵洞 | 处 |  | 36 | 303.63 | 158.05 | 28.33 | 24.5 | 59.82 | 27.27 | 601.6 | 21657.6 | 10930.68 | 5689.8 | 1019.88 | 882 | 2153.52 | 981.72 | [5 empty] | 水电-劳务
36 | 车库火灾自动报警 | 030408009018 | 防火隔板 | m2 | 1.名称:桥架穿墙/楼板防火隔板 2.材质:防火隔板 3.部位:穿楼板及墙处 4.其他：根据现场实际情况，未尽事宜详见图纸、招标文件，并满足施工及验收规范相关要求 | 22 | 170.8 | 66.06 | 37.57 | 13.72 | 33.65 | 15.27 | 337.07 | 7415.54 | 3757.6 | 1453.32 | 826.54 | 301.84 | 740.3 | 335.94 | 7415.54 |  |  |  |  | 水电-劳务
| 车库火灾自动报警 | 8-181 | 防火隔板 | m2 |  | 22 | 170.8 | 66.06 | 37.57 | 13.72 | 33.65 | 15.27 | 337.07 | 7415.54 | 3757.6 | 1453.32 | 826.54 | 301.84 | 740.3 | 335.94 | [5 empty] | 水电-劳务
37 | 车库火灾自动报警 | 030904013001 | 联动控制主机 | 台 | 1.名称:立柜式联动型火灾报警控制器 2.点数:3600点 3.控制回路:32 4.规格:含真彩液晶屏，含手动控制盘，带打印功能，含控制器系统电源和一路联动电源（蓄电池不含） 5.其他:根据现场实际情况，未尽事宜详见图纸、招标文件，并满足施工及验收规范相关要求 | 1 | 3025.4 | 18094.91 | 169.49 | 164.49 | 596 | 183.08 | 22233.37 | 22233.37 | 3025.4 | 18094.91 | 169.49 | 164.49 | 596 | 183.08 | 22233.37 |  |  |  |  | 消防-专业分包
| 车库火灾自动报警 | 4-41 | 联动控制器安装 落地 1000点以内 | 台 |  | 1 | 3025.4 | 18094.91 | 169.49 | 164.49 | 596 | 183.08 | 22233.37 | 22233.37 | 3025.4 | 18094.91 | 169.49 | 164.49 | 596 | 183.08 | [5 empty] | 消防-专业分包
38 | 车库火灾自动报警 | 030904014001 | 消防广播及对讲电话主机(柜） | 台 | 1.名称:消防电话总机 2.其他:根据现场实际情况，未尽事宜详见图纸、招标文件，并满足施工及验收规范相关要求 | 1 | 1613.68 | 1234.85 | 65.61 | 85.71 | 317.89 | 95.39 | 3413.13 | 3413.13 | 1613.68 | 1234.85 | 65.61 | 85.71 | 317.89 | 95.39 | 3413.13 |  |  |  |  | 消防-专业分包
| 车库火灾自动报警 | 4-50 | 消防广播及对讲电话主机(柜)安装 消防电话主机(路以内) 10 | 台 |  | 1 | 1613.68 | 1234.85 | 65.61 | 85.71 | 317.89 | 95.39 | 3413.13 | 3413.13 | 1613.68 | 1234.85 | 65.61 | 85.71 | 317.89 | 95.39 | [5 empty] | 消防-专业分包
39 | 车库火灾自动报警 | 030904015001 | 火灾报警控制微机(CRT) | 台 | 1.名称:图形显示装置 2.规格:包含单琴台柜、制作费、系统、软件等一切费用 3.其他:根据现场实际情况，未尽事宜详见图纸、招标文件，并满足施工及验收规范相关要求 | 1 | 841.93 | 12110.5 | 42.09 | 49.73 | 165.86 | 55.35 | 13265.46 | 13265.46 | 841.93 | 12110.5 | 42.09 | 49.73 | 165.86 | 55.35 | 13265.46 |  |  |  |  | 消防-专业分包
| 车库火灾自动报警 | 4-54 | 火灾报警控制微机、图形显示及打印终端 | 台 |  | 1 | 841.93 | 12110.5 | 42.09 | 49.73 | 165.86 | 55.35 | 13265.46 | 13265.46 | 841.93 | 12110.5 | 42.09 | 49.73 | 165.86 | 55.35 | [5 empty] | 消防-专业分包
40 | 车库火灾自动报警 | 030904013002 | 联动控制主机 | 台 | 1.名称:消防广播控制器 2.其他:根据现场实际情况，未尽事宜详见图纸、招标文件，并满足施工及验收规范相关要求 | 1 | 2375.8 | 2038.33 | 94.09 | 125.41 | 468.03 | 139.58 | 5241.24 | 5241.24 | 2375.8 | 2038.33 | 94.09 | 125.41 | 468.03 | 139.58 | 5241.24 |  |  |  |  | 消防-专业分包
| 车库火灾自动报警 | 4-39 | 联动控制器安装 壁挂 256点以内 | 台 |  | 1 | 2375.8 | 2038.33 | 94.09 | 125.41 | 468.03 | 139.58 | 5241.24 | 5241.24 | 2375.8 | 2038.33 | 94.09 | 125.41 | 468.03 | 139.58 | [5 empty] | 消防-专业分包
41 | 车库火灾自动报警 | 030904013003 | 联动控制主机 | 台 | 1.名称:功率放大器 2.其他:根据现场实际情况，未尽事宜详见图纸、招标文件，并满足施工及验收规范相关要求 | 1 | 48.48 | 1218.43 | 4.26 | 3.56 | 9.55 | 3.96 | 1288.24 | 1288.24 | 48.48 | 1218.43 | 4.26 | 3.56 | 9.55 | 3.96 | 1288.24 |  |  |  |  | 消防-专业分包
| 车库火灾自动报警 | 4-46 | 消防广播及对讲电话主机(柜)安装 广播功率放大器 | 台 |  | 1 | 48.48 | 1218.43 | 4.26 | 3.56 | 9.55 | 3.96 | 1288.24 | 1288.24 | 48.48 | 1218.43 | 4.26 | 3.56 | 9.55 | 3.96 | [5 empty] | 消防-专业分包
42 | 车库火灾自动报警 | 030904012001 | 火灾报警系统控制主机 | 台 | 1.名称:电气火灾监控主机 2.其他:根据现场实际情况，未尽事宜详见图纸、招标文件，并满足施工及验收规范相关要求 | 1 | 669.38 | 5027.13 | 31.68 | 36.41 | 131.87 | 40.52 | 5936.99 | 5936.99 | 669.38 | 5027.13 | 31.68 | 36.41 | 131.87 | 40.52 | 5936.99 |  |  |  |  | 消防-专业分包
| 车库火灾自动报警 | 4-35 | 火灾报警控制器安装 报警控制器(壁挂) 64点以内 | 台 |  | 1 | 669.38 | 5027.13 | 31.68 | 36.41 | 131.87 | 40.52 | 5936.99 | 5936.99 | 669.38 | 5027.13 | 31.68 | 36.41 | 131.87 | 40.52 | [5 empty] | 消防-专业分包
43 | 车库火灾自动报警 | 030904012002 | 火灾报警系统控制主机 | 台 | 1.名称:消防设备电源监控主机 2.其他:根据现场实际情况，未尽事宜详见图纸、招标文件，并满足施工及验收规范相关要求 | 1 | 539.88 | 3020.78 | 67.58 | 31.41 | 106.36 | 34.96 | 3800.97 | 3800.97 | 539.88 | 3020.78 | 67.58 | 31.41 | 106.36 | 34.96 | 3800.97 |  |  |  |  | 消防-专业分包
| 车库火灾自动报警 | 4-55 | 备用电源及电池主机柜 | 台 |  | 1 | 539.88 | 3020.78 | 67.58 | 31.41 | 106.36 | 34.96 | 3800.97 | 3800.97 | 539.88 | 3020.78 | 67.58 | 31.41 | 106.36 | 34.96 | [5 empty] | 消防-专业分包
44 | 车库火灾自动报警 | 030904012003 | 火灾报警系统控制主机 | 台 | 1.名称:防火门监控主机 2.其他:根据现场实际情况，未尽事宜详见图纸、招标文件，并满足施工及验收规范相关要求 | 1 | 1264.03 | 3026.83 | 73.38 | 68.21 | 249.01 | 75.92 | 4757.38 | 4757.38 | 1264.03 | 3026.83 | 73.38 | 68.21 | 249.01 | 75.92 | 4757.38 |  |  |  |  | 消防-专业分包
| 车库火灾自动报警 | 借5-6 | 防火门监控器系统主机安装 壁挂安装 128点以内 | 台 |  | 1 | 1264.03 | 3026.83 | 73.38 | 68.21 | 249.01 | 75.92 | 4757.38 | 4757.38 | 1264.03 | 3026.83 | 73.38 | 68.21 | 249.01 | 75.92 | [5 empty] | 消防-专业分包
0 | 车库建筑智能化工程 |  | 视频监控系统 | [18 empty] | 157136.93
1 | 车库建筑智能化工程 | 030411001138 | 配管 | m | 1.名称:热镀锌厚壁钢管 2.材质:钢制 3.规格:SC20 4.配置形式:砖、混凝土结构暗配 5.电线管路敷设 6.接地 7.其他：根据现场实际情况，未尽事宜详见图纸、招标文件，并满足施工及验收规范相关要求 | 6380 | 7.18 | 10.16 | 0.32 | 0.88 | 1.41 | 0.98 | 20.93 | 133533.4 | 45808.4 | 64820.8 | 2041.6 | 5614.4 | 8995.8 | 6252.4 | 133533.4 |  |  |  |  | 水电-劳务
| 车库建筑智能化工程 | 11-83 | 镀锌钢管敷设 砖、混凝土结构暗配 公称直径(mm以内) 20 | m |  | 6380 | 7.18 | 10.16 | 0.32 | 0.88 | 1.41 | 0.98 | 20.93 | 133533.4 | 45808.4 | 64820.8 | 2041.6 | 5614.4 | 8995.8 | 6252.4 | [5 empty] | 水电-劳务
2 | 车库建筑智能化工程 | 030411001139 | 配管 | m | 1.名称:热镀锌厚壁钢管 2.材质:钢制 3.规格:SC25 4.配置形式:砖、混凝土结构暗配 5.电线管路敷设 6.接地 7.其他：根据现场实际情况，未尽事宜详见图纸、招标文件，并满足施工及验收规范相关要求 | 650 | 8.4 | 14.77 | 0.4 | 1.18 | 1.65 | 1.31 | 27.71 | 18011.5 | 5460 | 9600.5 | 260 | 767 | 1072.5 | 851.5 | 18011.5 |  |  |  |  | 水电-劳务
| 车库建筑智能化工程 | 11-84 | 镀锌钢管敷设 砖、混凝土结构暗配 公称直径(mm以内) 25 | m |  | 650 | 8.4 | 14.77 | 0.4 | 1.18 | 1.65 | 1.31 | 27.71 | 18011.5 | 5460 | 9600.5 | 260 | 767 | 1072.5 | 851.5 | [5 empty] | 水电-劳务
3 | 车库建筑智能化工程 | 030411001140 | 配管 | m | 1.名称:管内穿引线 2.其他:根据现场实际情况，未尽事宜详见图纸、招标文件，并满足施工及验收规范相关要求 | 1335.28 | 0.7 | 0.12 | 0.02 | 0.04 | 0.14 | 0.05 | 1.07 | 1428.75 | 934.696 | 160.2336 | 26.7056 | 53.4112 | 186.9392 | 66.764 | 1428.75 |  |  |  |  | 水电-劳务
| 车库建筑智能化工程 | 11-236 | 穿引线 | m |  | 1335.28 | 0.7 | 0.12 | 0.02 | 0.04 | 0.14 | 0.05 | 1.07 | 1428.75 | 934.696 | 160.2336 | 26.7056 | 53.4112 | 186.9392 | 66.764 | [5 empty] | 水电-劳务
4 | 车库建筑智能化工程 | 030411006038 | 接线盒 | 个 | 1.名称:钢制接线盒安装 2.安装形式:暗装 3.其他:根据现场实际情况，未尽事宜详见图纸、招标文件，并满足施工及验收规范相关要求 | 264 | 7.18 | 5.13 | 0.68 | 0.65 | 1.41 | 0.72 | 15.77 | 4163.28 | 1895.52 | 1354.32 | 179.52 | 171.6 | 372.24 | 190.08 | 4163.28 |  |  |  |  | 水电-劳务
| 车库建筑智能化工程 | 11-381 | 钢制接线盒 暗装 砖结构 | 个 |  | 264 | 7.18 | 5.13 | 0.68 | 0.65 | 1.41 | 0.72 | 15.77 | 4163.28 | 1895.52 | 1354.32 | 179.52 | 171.6 | 372.24 | 190.08 | [5 empty] | 水电-劳务
0 | 车库建筑智能化工程 |  | 电话网络系统 | [18 empty] | 157136.93 |  |  |  | 水电-劳务
1 | 车库建筑智能化工程 | 030411001141 | 配管 | m | 1.名称:热镀锌厚壁钢管 2.材质:钢制 3.规格:SC20 4.配置形式:砖、混凝土结构暗配 5.电线管路敷设 6.接地 7.其他：根据现场实际情况，未尽事宜详见图纸、招标文件，并满足施工及验收规范相关要求 | 6380 | 7.18 | 10.16 | 0.32 | 0.88 | 1.41 | 0.98 | 20.93 | 133533.4 | 45808.4 | 64820.8 | 2041.6 | 5614.4 | 8995.8 | 6252.4 | 133533.4 |  |  |  |  | 水电-劳务
| 车库建筑智能化工程 | 11-83 | 镀锌钢管敷设 砖、混凝土结构暗配 公称直径(mm以内) 20 | m |  | 6380 | 7.18 | 10.16 | 0.32 | 0.88 | 1.41 | 0.98 | 20.93 | 133533.4 | 45808.4 | 64820.8 | 2041.6 | 5614.4 | 8995.8 | 6252.4 | [5 empty] | 水电-劳务
2 | 车库建筑智能化工程 | 030411001142 | 配管 | m | 1.名称:热镀锌厚壁钢管 2.材质:钢制 3.规格:SC25 4.配置形式:砖、混凝土结构暗配 5.电线管路敷设 6.接地 7.其他：根据现场实际情况，未尽事宜详见图纸、招标文件，并满足施工及验收规范相关要求 | 650 | 8.4 | 14.77 | 0.4 | 1.18 | 1.65 | 1.31 | 27.71 | 18011.5 | 5460 | 9600.5 | 260 | 767 | 1072.5 | 851.5 | 18011.5 |  |  |  |  | 水电-劳务
| 车库建筑智能化工程 | 11-84 | 镀锌钢管敷设 砖、混凝土结构暗配 公称直径(mm以内) 25 | m |  | 650 | 8.4 | 14.77 | 0.4 | 1.18 | 1.65 | 1.31 | 27.71 | 18011.5 | 5460 | 9600.5 | 260 | 767 | 1072.5 | 851.5 | [5 empty] | 水电-劳务
3 | 车库建筑智能化工程 | 030411001143 | 配管 | m | 1.名称:管内穿引线 2.其他:根据现场实际情况，未尽事宜详见图纸、招标文件，并满足施工及验收规范相关要求 | 1335.28 | 0.7 | 0.12 | 0.02 | 0.04 | 0.14 | 0.05 | 1.07 | 1428.75 | 934.696 | 160.2336 | 26.7056 | 53.4112 | 186.9392 | 66.764 | 1428.75 |  |  |  |  | 水电-劳务
| 车库建筑智能化工程 | 11-236 | 穿引线 | m |  | 1335.28 | 0.7 | 0.12 | 0.02 | 0.04 | 0.14 | 0.05 | 1.07 | 1428.75 | 934.696 | 160.2336 | 26.7056 | 53.4112 | 186.9392 | 66.764 | [5 empty] | 水电-劳务
4 | 车库建筑智能化工程 | 030411006039 | 接线盒 | 个 | 1.名称:钢制接线盒安装 2.安装形式:暗装 3.其他:根据现场实际情况，未尽事宜详见图纸、招标文件，并满足施工及验收规范相关要求 | 264 | 7.18 | 5.13 | 0.68 | 0.65 | 1.41 | 0.72 | 15.77 | 4163.28 | 1895.52 | 1354.32 | 179.52 | 171.6 | 372.24 | 190.08 | 4163.28 |  |  |  |  | 水电-劳务
| 车库建筑智能化工程 | 11-381 | 钢制接线盒 暗装 砖结构 | 个 |  | 264 | 7.18 | 5.13 | 0.68 | 0.65 | 1.41 | 0.72 | 15.77 | 4163.28 | 1895.52 | 1354.32 | 179.52 | 171.6 | 372.24 | 190.08 | [5 empty] | 水电-劳务
0 | 车库建筑智能化工程 |  | 对讲门禁系统 | [18 empty] | 157136.93 |  |  |  | 水电-劳务
1 | 车库建筑智能化工程 | 030411001144 | 配管 | m | 1.名称:热镀锌厚壁钢管 2.材质:钢制 3.规格:SC20 4.配置形式:砖、混凝土结构暗配 5.电线管路敷设 6.接地 7.其他：根据现场实际情况，未尽事宜详见图纸、招标文件，并满足施工及验收规范相关要求 | 6380 | 7.18 | 10.16 | 0.32 | 0.88 | 1.41 | 0.98 | 20.93 | 133533.4 | 45808.4 | 64820.8 | 2041.6 | 5614.4 | 8995.8 | 6252.4 | 133533.4 |  |  |  |  | 水电-劳务
| 车库建筑智能化工程 | 11-83 | 镀锌钢管敷设 砖、混凝土结构暗配 公称直径(mm以内) 20 | m |  | 6380 | 7.18 | 10.16 | 0.32 | 0.88 | 1.41 | 0.98 | 20.93 | 133533.4 | 45808.4 | 64820.8 | 2041.6 | 5614.4 | 8995.8 | 6252.4 | [5 empty] | 水电-劳务
2 | 车库建筑智能化工程 | 030411001145 | 配管 | m | 1.名称:热镀锌厚壁钢管 2.材质:钢制 3.规格:SC25 4.配置形式:砖、混凝土结构暗配 5.电线管路敷设 6.接地 7.其他：根据现场实际情况，未尽事宜详见图纸、招标文件，并满足施工及验收规范相关要求 | 650 | 8.4 | 14.77 | 0.4 | 1.18 | 1.65 | 1.31 | 27.71 | 18011.5 | 5460 | 9600.5 | 260 | 767 | 1072.5 | 851.5 | 18011.5 |  |  |  |  | 水电-劳务
| 车库建筑智能化工程 | 11-84 | 镀锌钢管敷设 砖、混凝土结构暗配 公称直径(mm以内) 25 | m |  | 650 | 8.4 | 14.77 | 0.4 | 1.18 | 1.65 | 1.31 | 27.71 | 18011.5 | 5460 | 9600.5 | 260 | 767 | 1072.5 | 851.5 | [5 empty] | 水电-劳务
3 | 车库建筑智能化工程 | 030411001146 | 配管 | m | 1.名称:管内穿引线 2.其他:根据现场实际情况，未尽事宜详见图纸、招标文件，并满足施工及验收规范相关要求 | 1335.28 | 0.7 | 0.12 | 0.02 | 0.04 | 0.14 | 0.05 | 1.07 | 1428.75 | 934.696 | 160.2336 | 26.7056 | 53.4112 | 186.9392 | 66.764 | 1428.75 |  |  |  |  | 水电-劳务
| 车库建筑智能化工程 | 11-236 | 穿引线 | m |  | 1335.28 | 0.7 | 0.12 | 0.02 | 0.04 | 0.14 | 0.05 | 1.07 | 1428.75 | 934.696 | 160.2336 | 26.7056 | 53.4112 | 186.9392 | 66.764 | [5 empty] | 水电-劳务
4 | 车库建筑智能化工程 | 030411006040 | 接线盒 | 个 | 1.名称:钢制接线盒安装 2.安装形式:暗装 3.其他:根据现场实际情况，未尽事宜详见图纸、招标文件，并满足施工及验收规范相关要求 | 264 | 7.18 | 5.13 | 0.68 | 0.65 | 1.41 | 0.72 | 15.77 | 4163.28 | 1895.52 | 1354.32 | 179.52 | 171.6 | 372.24 | 190.08 | 4163.28 |  |  |  |  | 水电-劳务
| 车库建筑智能化工程 | 11-381 | 钢制接线盒 暗装 砖结构 | 个 |  | 264 | 7.18 | 5.13 | 0.68 | 0.65 | 1.41 | 0.72 | 15.77 | 4163.28 | 1895.52 | 1354.32 | 179.52 | 171.6 | 372.24 | 190.08 | [5 empty] | 水电-劳务
0 | 车库建筑智能化工程 |  | 套管 | [18 empty] | 20836.16 |  |  |  | 水电-劳务
1 | 车库建筑智能化工程 | 030408003026 | 电缆保护管 | 根 | 1.名称:密封电缆保护管 2.材质:钢制 3.规格:SC100 4.敷设方式:埋地穿外墙敷设，出外墙处作止水钢板 5.保护管敷设 6.其他：根据现场实际情况，未尽事宜详见图纸、招标文件，并满足施工及验收规范相关要求 | 16 | 100.45 | 191.75 | 21.19 | 15.67 | 19.79 | 17.44 | 366.29 | 5860.64 | 1607.2 | 3068 | 339.04 | 250.72 | 316.64 | 279.04 | 5860.64 |  |  |  |  | 水电-劳务
| 车库建筑智能化工程 | 8-195 | 密封电缆保护管制作安装 公称直径(mm) 100 | 根 |  | 16 | 100.45 | 191.75 | 21.19 | 15.67 | 19.79 | 17.44 | 366.29 | 5860.64 | 1607.2 | 3068 | 339.04 | 250.72 | 316.64 | 279.04 | [5 empty] | 水电-劳务
2 | 车库建筑智能化工程 | 030408003027 | 电缆保护管 | 根 | 1.名称:人防过墙密闭套管 2.材质:SC100 3.其他:根据现场实际情况，未尽事宜详见图纸、招标文件，并满足施工及验收规范相关要求 | 28 | 113.05 | 107.51 | 17.37 | 11.9 | 22.27 | 13.24 | 285.34 | 7989.52 | 3165.4 | 3010.28 | 486.36 | 333.2 | 623.56 | 370.72 | 7989.52 |  |  |  |  | 水电-劳务
| 车库建筑智能化工程 | 11-414 | 人防过墙密闭套管 镀锌钢管 管径(mm以内) 100 | 根 |  | 28 | 113.05 | 107.51 | 17.37 | 11.9 | 22.27 | 13.24 | 285.34 | 7989.52 | 3165.4 | 3010.28 | 486.36 | 333.2 | 623.56 | 370.72 | [5 empty] | 水电-劳务
3 | 车库建筑智能化工程 | 030408003028 | 电缆保护管 | 根 | 1.名称:人防过墙密闭套管 2.材质:SC80 3.其他:根据现场实际情况，未尽事宜详见图纸、招标文件，并满足施工及验收规范相关要求 | 28 | 107.1 | 84.87 | 14.6 | 10.33 | 21.1 | 11.5 | 249.5 | 6986 | 2998.8 | 2376.36 | 408.8 | 289.24 | 590.8 | 322 | 6986 |  |  |  |  | 水电-劳务
| 车库建筑智能化工程 | 11-413 | 人防过墙密闭套管 镀锌钢管 管径(mm以内) 80 | 根 |  | 28 | 107.1 | 84.87 | 14.6 | 10.33 | 21.1 | 11.5 | 249.5 | 6986 | 2998.8 | 2376.36 | 408.8 | 289.24 | 590.8 | 322 | [5 empty] | 水电-劳务
0 | 车库建筑智能化工程 |  | 桥架 | [18 empty] | 161527.22 |  |  |  | 水电-劳务
1 | 车库建筑智能化工程 | 030411003078 | 桥架 | m | 1.名称:钢制桥架 2.规格、型号:400*150 3.材质:钢制 4.本体安装 5.接地 6.其他：根据现场实际情况，未尽事宜详见图纸、招标文件，并满足施工及验收规范相关要求 | 236.34 | 56 | 125.05 | 4.61 | 9.28 | 11.03 | 10.33 | 216.3 | 51120.34 | 13235.04 | 29554.317 | 1089.5274 | 2193.2352 | 2606.8302 | 2441.3922 | 51120.34 |  |  |  |  | 水电-劳务
| 车库建筑智能化工程 | 11-250 | 钢制槽式桥架(宽+高)(mm以下) 600 | m |  | 236.34 | 56 | 125.05 | 4.61 | 9.28 | 11.03 | 10.33 | 216.3 | 51120.34 | 13235.04 | 29554.317 | 1089.5274 | 2193.2352 | 2606.8302 | 2441.3922 | [5 empty] | 水电-劳务
2 | 车库建筑智能化工程 | 030411003079 | 桥架 | m | 1.名称:钢制桥架 2.规格、型号:300*150 3.材质:钢制 4.本体安装 5.接地 6.其他：根据现场实际情况，未尽事宜详见图纸、招标文件，并满足施工及验收规范相关要求 | 342 | 56 | 93.3 | 4.61 | 7.7 | 11.03 | 8.57 | 181.21 | 61973.82 | 19152 | 31908.6 | 1576.62 | 2633.4 | 3772.26 | 2930.94 | 61973.82 |  |  |  |  | 水电-劳务
| 车库建筑智能化工程 | 11-250 | 钢制槽式桥架(宽+高)(mm以下) 600 | m |  | 342 | 56 | 93.3 | 4.61 | 7.7 | 11.03 | 8.57 | 181.21 | 61973.82 | 19152 | 31908.6 | 1576.62 | 2633.4 | 3772.26 | 2930.94 | [5 empty] | 水电-劳务
3 | 车库建筑智能化工程 | 030411003080 | 桥架 | m | 1.名称:钢制桥架 2.规格、型号:200*100 3.材质:钢制 4.本体安装 5.接地 6.其他：根据现场实际情况，未尽事宜详见图纸、招标文件，并满足施工及验收规范相关要求 | 168 | 34.83 | 67.44 | 2.83 | 5.26 | 6.86 | 5.85 | 123.07 | 20675.76 | 5851.44 | 11329.92 | 475.44 | 883.68 | 1152.48 | 982.8 | 20675.76 |  |  |  |  | 水电-劳务
| 车库建筑智能化工程 | 11-249 | 钢制槽式桥架(宽+高)(mm以下) 400 | m |  | 168 | 34.83 | 67.44 | 2.83 | 5.26 | 6.86 | 5.85 | 123.07 | 20675.76 | 5851.44 | 11329.92 | 475.44 | 883.68 | 1152.48 | 982.8 | [5 empty] | 水电-劳务
0 | 车库电气抗震支架 |  | 电气抗震支架 | [18 empty] | 189248.04
1 | 车库电气抗震支架 | 030413001024 | 铁构件 | 副 | 1.名称:侧向抗震支架(含锚栓) 2.规格：按600*150电缆桥架配置 3.包含供应、安装、验收及移交等一切费用 | 3 | 136.5 | 580.19 | 4.57 | 36.06 | 26.89 | 40.14 | 824.35 | 2473.05 | 409.5 | 1740.57 | 13.71 | 108.18 | 80.67 | 120.42 | 2473.05 |  |  |  |  | 抗震支架-专业分包
| 车库电气抗震支架 | 4-3 | 成品抗震支架安装 单管侧向支架 | 副 |  | 3 | 136.5 | 580.19 | 4.57 | 36.06 | 26.89 | 40.14 | 824.35 | 2473.05 | 409.5 | 1740.57 | 13.71 | 108.18 | 80.67 | 120.42 | [5 empty] | 抗震支架-专业分包
2 | 车库电气抗震支架 | 030413001025 | 铁构件 | 副 | 1.名称:侧向抗震支架(含锚栓) 2.规格：按400*150电缆桥架配置 3.包含供应、安装、验收及移交等一切费用 | 3 | 136.5 | 491.7 | 4.57 | 31.64 | 26.89 | 35.21 | 726.51 | 2179.53 | 409.5 | 1475.1 | 13.71 | 94.92 | 80.67 | 105.63 | 2179.53 |  |  |  |  | 抗震支架-专业分包
| 车库电气抗震支架 | 4-3 | 成品抗震支架安装 单管侧向支架 | 副 |  | 3 | 136.5 | 491.7 | 4.57 | 31.64 | 26.89 | 35.21 | 726.51 | 2179.53 | 409.5 | 1475.1 | 13.71 | 94.92 | 80.67 | 105.63 | [5 empty] | 抗震支架-专业分包
3 | 车库电气抗震支架 | 030413001026 | 铁构件 | 副 | 1.名称:侧向抗震支架(含锚栓) 2.规格：按300*150电缆桥架配置 3.包含供应、安装、验收及移交等一切费用 | 6 | 136.5 | 385.5 | 4.57 | 26.33 | 26.89 | 29.3 | 609.09 | 3654.54 | 819 | 2313 | 27.42 | 157.98 | 161.34 | 175.8 | 3654.54 |  |  |  |  | 抗震支架-专业分包
| 车库电气抗震支架 | 4-3 | 成品抗震支架安装 单管侧向支架 | 副 |  | 6 | 136.5 | 385.5 | 4.57 | 26.33 | 26.89 | 29.3 | 609.09 | 3654.54 | 819 | 2313 | 27.42 | 157.98 | 161.34 | 175.8 | [5 empty] | 抗震支架-专业分包
4 | 车库电气抗震支架 | 030413001027 | 铁构件 | 副 | 1.名称:侧向抗震支架(含锚栓) 2.规格：按200*100电缆桥架配置 3.包含供应、安装、验收及移交等一切费用 | 12 | 136.5 | 288.16 | 4.57 | 21.46 | 26.89 | 23.89 | 501.47 | 6017.64 | 1638 | 3457.92 | 54.84 | 257.52 | 322.68 | 286.68 | 6017.64 |  |  |  |  | 抗震支架-专业分包
| 车库电气抗震支架 | 4-3 | 成品抗震支架安装 单管侧向支架 | 副 |  | 12 | 136.5 | 288.16 | 4.57 | 21.46 | 26.89 | 23.89 | 501.47 | 6017.64 | 1638 | 3457.92 | 54.84 | 257.52 | 322.68 | 286.68 | [5 empty] | 抗震支架-专业分包
5 | 车库电气抗震支架 | 030413001028 | 铁构件 | 副 | 1.名称:侧向+纵向抗震支架(含锚栓) 2.规格：按600*150电缆桥架配置 3.包含供应、安装、验收及移交等一切费用 | 3 | 260.4 | 633.86 | 9.69 | 45.2 | 51.3 | 50.3 | 1050.75 | 3152.25 | 781.2 | 1901.58 | 29.07 | 135.6 | 153.9 | 150.9 | 3152.25 |  |  |  |  | 抗震支架-专业分包
| 车库电气抗震支架 | 2-142 | 双通丝杆双层横梁抗震支架 双向 | 副 |  | 3 | 260.4 | 633.86 | 9.69 | 45.2 | 51.3 | 50.3 | 1050.75 | 3152.25 | 781.2 | 1901.58 | 29.07 | 135.6 | 153.9 | 150.9 | [5 empty] | 抗震支架-专业分包
6 | 车库电气抗震支架 | 030413001029 | 铁构件 | 副 | 1.名称:侧向+纵向抗震支架(含锚栓) 2.规格：按400*150电缆桥架配置 3.包含供应、安装、验收及移交等一切费用 | 5 | 260.4 | 536.52 | 9.69 | 40.33 | 51.3 | 44.89 | 943.13 | 4715.65 | 1302 | 2682.6 | 48.45 | 201.65 | 256.5 | 224.45 | 4715.65 |  |  |  |  | 抗震支架-专业分包
| 车库电气抗震支架 | 2-142 | 双通丝杆双层横梁抗震支架 双向 | 副 |  | 5 | 260.4 | 536.52 | 9.69 | 40.33 | 51.3 | 44.89 | 943.13 | 4715.65 | 1302 | 2682.6 | 48.45 | 201.65 | 256.5 | 224.45 | [5 empty] | 抗震支架-专业分包
7 | 车库电气抗震支架 | 030413001030 | 铁构件 | 副 | 1.名称:侧向+纵向抗震支架(含锚栓) 2.规格：按200*100电缆桥架配置 3.包含供应、安装、验收及移交等一切费用 | 8 | 260.4 | 312.62 | 9.69 | 29.14 | 51.3 | 32.43 | 695.58 | 5564.64 | 2083.2 | 2500.96 | 77.52 | 233.12 | 410.4 | 259.44 | 5564.64 |  |  |  |  | 抗震支架-专业分包
| 车库电气抗震支架 | 2-142 | 双通丝杆双层横梁抗震支架 双向 | 副 |  | 8 | 260.4 | 312.62 | 9.69 | 29.14 | 51.3 | 32.43 | 695.58 | 5564.64 | 2083.2 | 2500.96 | 77.52 | 233.12 | 410.4 | 259.44 | [5 empty] | 抗震支架-专业分包
0 | 车库给排水工程 |  | 设备
0 | 车库给排水工程 |  | 给水 | [18 empty] | 254306.04
1 | 车库给排水工程 | 031006001001 | 变频给水设备 | 套 | 1.设备名称:生活给水数字全变频供水设备（生活水泵房） 2.型号、规格：设计工况Q=45m3/h，H=62m， 3.主要技术参数:配主泵四台（三用一备）Q=19m3/h H=62m N=5.5kW， Φ800气压罐一个及变频控制柜 4.附件:连接设备的阀门、仪表、软接头、集流管等附件及配套的罐类、设备底座、减震装置、控制箱等均含在成套设备中 5.其他：符合设计及规范要求 | 1 | 6658.75 | 141433.61 | 1131.8 | 461.21 | 1311.77 | 513.32 | 151510.46 | 151510.46 | 6658.75 | 141433.61 | 1131.8 | 461.21 | 1311.77 | 513.32 | 151510.46 |  |  |  |  | 水电-劳务
| 车库给排水工程 | 8-18 | 变频泵组安装 四台泵组 泵组出口公称直径(mm以内) 150 | 组 |  | 1 | 6658.75 | 141433.61 | 1131.8 | 461.21 | 1311.77 | 513.32 | 151510.46 | 151510.46 | 6658.75 | 141433.61 | 1131.8 | 461.21 | 1311.77 | 513.32 | [5 empty] | 水电-劳务
2 | 车库给排水工程 | 031006011001 | 紫外线杀菌设备 | 台 | 1.名称:紫外线消毒器 2.规格:QL18-30 N=540W | 1 | 376.95 | 9406.5 | 63.9 | 27.77 | 74.26 | 30.9 | 9980.28 | 9980.28 | 376.95 | 9406.5 | 63.9 | 27.77 | 74.26 | 30.9 | 9980.28 |  |  |  |  | 水电-劳务
| 车库给排水工程 | 8-70 | 紫外线杀菌设备安装 进口管径(mm以内) 100 | 台 |  | 1 | 376.95 | 9406.5 | 63.9 | 27.77 | 74.26 | 30.9 | 9980.28 | 9980.28 | 376.95 | 9406.5 | 63.9 | 27.77 | 74.26 | 30.9 | [5 empty] | 水电-劳务
3 | 车库给排水工程 | 031006015001 | 水箱 | 台 | 1.材质、类型:不锈钢贮水箱 2.型号、规格L×B×H＝6×2.5×2m（不锈钢材质） 3.其他:含爬梯、水箱盖、透气管、保温等全部内容 | 2 | 1121.93 | 40163.33 | 488.03 | 2088.66 | 221.02 | 2324.68 | 46407.65 | 92815.3 | 2243.86 | 80326.66 | 976.06 | 4177.32 | 442.04 | 4649.36 | 92815.3 |  |  |  |  | 水电-劳务
| 车库给排水工程 | 8-92 | 整体水箱安装 水箱总容量(m3以内) 25 | 台 |  | 2 | 1121.93 | 40163.33 | 488.03 | 2088.66 | 221.02 | 2324.68 | 46407.65 | 92815.3 | 2243.86 | 80326.66 | 976.06 | 4177.32 | 442.04 | 4649.36 | [5 empty] | 水电-劳务
0 | 车库给排水工程 |  | 中水 | [18 empty] | 325037.88
1 | 车库给排水工程 | 031006001002 | 变频给水设备 | 套 | 1.设备名称:生活给水数字全变频供水设备（中水） 2.型号、规格：设计工况Q=38m3/h，H=56m， 3.主要技术参数:配主泵四台（三用一备）Q=16m3/h H=56m N=3.0kW， Φ800气压罐一个及变频控制柜 4.附件:连接设备的阀门、仪表、软接头、集流管等附件及配套的罐类、设备底座、减震装置、控制箱等均含在成套设备中 5.其他：符合设计及规范要求 | 1 | 6658.75 | 131433.61 | 1131.8 | 461.21 | 1311.77 | 513.32 | 141510.46 | 141510.46 | 6658.75 | 131433.61 | 1131.8 | 461.21 | 1311.77 | 513.32 | 141510.46 |  |  |  |  | 水电-劳务
| 车库给排水工程 | 8-18 | 变频泵组安装 四台泵组 泵组出口公称直径(mm以内) 150 | 组 |  | 1 | 6658.75 | 131433.61 | 1131.8 | 461.21 | 1311.77 | 513.32 | 141510.46 | 141510.46 | 6658.75 | 131433.61 | 1131.8 | 461.21 | 1311.77 | 513.32 | [5 empty] | 水电-劳务
2 | 车库给排水工程 | 031006011002 | 紫外线杀菌设备 | 台 | 1.名称:紫外线消毒器 2.规格:QL18-30 N=540W | 1 | 376.95 | 9406.5 | 63.9 | 27.77 | 74.26 | 30.9 | 9980.28 | 9980.28 | 376.95 | 9406.5 | 63.9 | 27.77 | 74.26 | 30.9 | 9980.28 |  |  |  |  | 水电-劳务
| 车库给排水工程 | 8-70 | 紫外线杀菌设备安装 进口管径(mm以内) 100 | 台 |  | 1 | 376.95 | 9406.5 | 63.9 | 27.77 | 74.26 | 30.9 | 9980.28 | 9980.28 | 376.95 | 9406.5 | 63.9 | 27.77 | 74.26 | 30.9 | [5 empty] | 水电-劳务
3 | 车库给排水工程 | 031006015002 | 水箱 | 台 | 1.材质、类型:不锈钢贮水箱 2.型号、规格L×B×H＝6×5×2.5m（不锈钢材质） 3.其他:含爬梯、水箱盖、透气管、保温等全部内容 | 2 | 1434.48 | 76108.57 | 683.31 | 3911.32 | 282.59 | 4353.3 | 86773.57 | 173547.14 | 2868.96 | 152217.14 | 1366.62 | 7822.64 | 565.18 | 8706.6 | 173547.14 |  |  |  |  | 水电-劳务
| 车库给排水工程 | 8-95 | 整体水箱安装 水箱容量(m3以内) 55 | 台 |  | 2 | 1434.48 | 76108.57 | 683.31 | 3911.32 | 282.59 | 4353.3 | 86773.57 | 173547.14 | 2868.96 | 152217.14 | 1366.62 | 7822.64 | 565.18 | 8706.6 | [5 empty] | 水电-劳务
0 | 车库给排水工程 |  | 压力排水 | [18 empty] | 47469.32 |  |  |  | 水电-劳务
1 | 车库给排水工程 | 030109011001 | 潜水泵 | 台 | 1.名称：自动搅匀潜水排污泵 2.参数：Q=40m3 /h，H=22m，N=5.5KW/台 3.由水泵厂家配套提供水泵减震装置、耦合装置、控制柜、防水电缆、控制电缆 5.满足招标文件、现行规范、图集、竣工验收等所有规定的要求 | 2 | 868.53 | 7376.38 | 178.06 | 356.15 | 171.1 | 396.39 | 9346.61 | 18693.22 | 1737.06 | 14752.76 | 356.12 | 712.3 | 342.2 | 792.78 | 18693.22 |  |  |  |  | 水电-劳务
| 车库给排水工程 | 6-25 | 离心式潜水泵 设备重量(t以内) 0.5 | 台 |  | 2 | 706.65 | 5543.54 | 123.48 | 318.68 | 139.21 | 354.69 | 7186.25 | 14372.5 | 1413.3 | 11087.08 | 246.96 | 637.36 | 278.42 | 709.38 | [5 empty] | 水电-劳务
| 车库给排水工程 | 6-33 | 耦合装置 轨道宽度 40 | 台 |  | 2 | 60.9 | 420.4 | 2.61 | 24.2 | 12 | 26.93 | 547.04 | 1094.08 | 121.8 | 840.8 | 5.22 | 48.4 | 24 | 53.86 | [5 empty] | 水电-劳务
| 车库给排水工程 | 4-30 | 配电箱墙上(柱上)明装 规格(回路以内) 4 | 台 |  | 2 | 100.98 | 1412.44 | 51.97 | 13.27 | 19.89 | 14.77 | 1613.32 | 3226.64 | 201.96 | 2824.88 | 103.94 | 26.54 | 39.78 | 29.54 | [5 empty] | 水电-劳务
2 | 车库给排水工程 | 030109011002 | 潜水泵 | 台 | 1.名称:潜水排污泵 2.型号:25m³/h 18m 3KW 3.含支架制作安装、支架刷漆以及减震器、耦合装置、控制柜（箱）、防水电缆，控制电缆 4.满足招标文件、现行规范、图集、竣工验收等所有规定的要求 | 2 | 868.53 | 4579.92 | 178.06 | 216.33 | 171.1 | 240.77 | 6254.71 | 12509.42 | 1737.06 | 9159.84 | 356.12 | 432.66 | 342.2 | 481.54 | 12509.42 |  |  |  |  | 水电-劳务
| 车库给排水工程 | 6-25 | 离心式潜水泵 设备重量(t以内) 0.5 | 台 |  | 2 | 706.65 | 2747.08 | 123.48 | 178.86 | 139.21 | 199.07 | 4094.35 | 8188.7 | 1413.3 | 5494.16 | 246.96 | 357.72 | 278.42 | 398.14 | [5 empty] | 水电-劳务
| 车库给排水工程 | 6-33 | 耦合装置 轨道宽度 40 | 台 |  | 2 | 60.9 | 420.4 | 2.61 | 24.2 | 12 | 26.93 | 547.04 | 1094.08 | 121.8 | 840.8 | 5.22 | 48.4 | 24 | 53.86 | [5 empty] | 水电-劳务
| 车库给排水工程 | 4-30 | 配电箱墙上(柱上)明装 规格(回路以内) 4 | 台 |  | 2 | 100.98 | 1412.44 | 51.97 | 13.27 | 19.89 | 14.77 | 1613.32 | 3226.64 | 201.96 | 2824.88 | 103.94 | 26.54 | 39.78 | 29.54 | [5 empty] | 水电-劳务
3 | 车库给排水工程 | 030109011003 | 潜水泵 | 台 | 1.名称:潜水排污泵 2.型号:15m³/h 20m 5.5KW 3.含支架制作安装、支架刷漆以及减震器、耦合装置、控制柜（箱）、防水电缆，控制电缆 4.满足招标文件、现行规范、图集、竣工验收等所有规定的要求 | 2 | 868.53 | 6279.03 | 178.06 | 301.29 | 171.1 | 335.33 | 8133.34 | 16266.68 | 1737.06 | 12558.06 | 356.12 | 602.58 | 342.2 | 670.66 | 16266.68 |  |  |  |  | 水电-劳务
| 车库给排水工程 | 6-25 | 离心式潜水泵 设备重量(t以内) 0.5 | 台 |  | 2 | 706.65 | 4446.19 | 123.48 | 263.82 | 139.21 | 293.63 | 5972.98 | 11945.96 | 1413.3 | 8892.38 | 246.96 | 527.64 | 278.42 | 587.26 | [5 empty] | 水电-劳务
| 车库给排水工程 | 6-33 | 耦合装置 轨道宽度 40 | 台 |  | 2 | 60.9 | 420.4 | 2.61 | 24.2 | 12 | 26.93 | 547.04 | 1094.08 | 121.8 | 840.8 | 5.22 | 48.4 | 24 | 53.86 | [5 empty] | 水电-劳务
| 车库给排水工程 | 4-30 | 配电箱墙上(柱上)明装 规格(回路以内) 4 | 台 |  | 2 | 100.98 | 1412.44 | 51.97 | 13.27 | 19.89 | 14.77 | 1613.32 | 3226.64 | 201.96 | 2824.88 | 103.94 | 26.54 | 39.78 | 29.54 | [5 empty] | 水电-劳务
0 | 车库给排水工程 |  | 人防 | [18 empty] | 121201.39 |  |  |  | 水电-劳务
1 | 车库给排水工程 | 030109001001 | 离心式泵 | 台 | 1.名称:人防给水泵（成套供应） 2.型号:Q=4m3/h，H=32m N=1.1KW | 1 | 347.03 | 1930.57 | 65.47 | 117.15 | 68.36 | 130.39 | 2658.97 | 2658.97 | 347.03 | 1930.57 | 65.47 | 117.15 | 68.36 | 130.39 | 2658.97 |  |  |  |  | 水电-劳务
| 车库给排水工程 | 6-1 | 单级离心式泵 设备重量(t以内) 0.2 | 台 |  | 1 | 347.03 | 1930.57 | 65.47 | 117.15 | 68.36 | 130.39 | 2658.97 | 2658.97 | 347.03 | 1930.57 | 65.47 | 117.15 | 68.36 | 130.39 | [5 empty] | 水电-劳务
2 | 车库给排水工程 | 030109001002 | 离心式泵 | 台 | 1.名称:手摇泵 2.型号:SH-38 3.规格:Q=3.53m3,H=30m, | 1 | 347.03 | 702 | 65.47 | 55.73 | 68.36 | 62.02 | 1300.61 | 1300.61 | 347.03 | 702 | 65.47 | 55.73 | 68.36 | 62.02 | 1300.61 |  |  |  |  | 水电-劳务
| 车库给排水工程 | 6-1 | 单级离心式泵 设备重量(t以内) 0.2 | 台 |  | 1 | 347.03 | 702 | 65.47 | 55.73 | 68.36 | 62.02 | 1300.61 | 1300.61 | 347.03 | 702 | 65.47 | 55.73 | 68.36 | 62.02 | [5 empty] | 水电-劳务
3 | 车库给排水工程 | 031006010001 | 水质净化器 | 台 | 1.名称:水箱臭氧自洁消毒器 2.型号、规格:WTS-2A N=0.405kW | 2 | 547.4 | 5422.16 | 162.53 | 41.12 | 107.84 | 45.76 | 6326.81 | 12653.62 | 1094.8 | 10844.32 | 325.06 | 82.24 | 215.68 | 91.52 | 12653.62 |  |  |  |  | 水电-劳务
| 车库给排水工程 | 8-55 | 水质净化器安装 罐体直径(mm以内) 400 | 台 |  | 2 | 547.4 | 5422.16 | 162.53 | 41.12 | 107.84 | 45.76 | 6326.81 | 12653.62 | 1094.8 | 10844.32 | 325.06 | 82.24 | 215.68 | 91.52 | [5 empty] | 水电-劳务
4 | 车库给排水工程 | 031006015003 | 水箱 | 台 | 1.名称：人防战时水箱 2.规格、材质：V=2m3，长宽高：1500*1000*2000mm，食品级不锈钢 3.含水箱配置进水管、出水管、通气管、溢流管、泄水管，未端设18目防虫网、检查人孔、液位计、检查人孔等 4.满足招标文件、现行规范、图集、竣工验收等所有规定的要求 | 1 | 476.53 | 4003.67 | 211.52 | 234.59 | 93.88 | 261.09 | 5281.28 | 5281.28 | 476.53 | 4003.67 | 211.52 | 234.59 | 93.88 | 261.09 | 5281.28 |  |  |  |  | 水电-劳务
| 车库给排水工程 | 8-88 | 整体水箱安装 水箱总容量(m3以内) 2 | 台 |  | 1 | 476.53 | 4003.67 | 211.52 | 234.59 | 93.88 | 261.09 | 5281.28 | 5281.28 | 476.53 | 4003.67 | 211.52 | 234.59 | 93.88 | 261.09 | [5 empty] | 水电-劳务
5 | 车库给排水工程 | 031006015004 | 水箱 | 台 | 1.材质、类型:战时饮用水箱，不锈钢装配水箱 2.型号、规格:2500*2000*2000mm 3.其他:含爬梯、水箱盖、透气管、保温等全部内容 | 1 | 936.08 | 13316.69 | 437.31 | 734.5 | 184.41 | 817.5 | 16426.49 | 16426.49 | 936.08 | 13316.69 | 437.31 | 734.5 | 184.41 | 817.5 | 16426.49 |  |  |  |  | 水电-劳务
| 车库给排水工程 | 8-91 | 整体水箱安装 水箱总容量(m3以内) 15 | 台 |  | 1 | 936.08 | 13316.69 | 437.31 | 734.5 | 184.41 | 817.5 | 16426.49 | 16426.49 | 936.08 | 13316.69 | 437.31 | 734.5 | 184.41 | 817.5 | [5 empty] | 水电-劳务
6 | 车库给排水工程 | 031006015005 | 水箱 | 台 | 1.材质、类型:战时饮用水箱，不锈钢装配水箱 2.型号、规格:6000*1500*2000mm 3.其他:含爬梯、水箱盖、透气管、保温等全部内容 | 1 | 1121.93 | 23957.14 | 488.03 | 1278.36 | 221.02 | 1422.81 | 28489.29 | 28489.29 | 1121.93 | 23957.14 | 488.03 | 1278.36 | 221.02 | 1422.81 | 28489.29 |  |  |  |  | 水电-劳务
| 车库给排水工程 | 8-92 | 整体水箱安装 水箱总容量(m3以内) 25 | 台 |  | 1 | 1121.93 | 23957.14 | 488.03 | 1278.36 | 221.02 | 1422.81 | 28489.29 | 28489.29 | 1121.93 | 23957.14 | 488.03 | 1278.36 | 221.02 | 1422.81 | [5 empty] | 水电-劳务
7 | 车库给排水工程 | 031006015006 | 水箱 | 台 | 1.材质、类型:战时饮用水箱，不锈钢装配水箱 2.型号、规格:4000*2000*2000mm 3.其他:含爬梯、水箱盖、透气管、保温等全部内容 | 1 | 936.08 | 21281.29 | 437.31 | 1132.73 | 184.41 | 1260.73 | 25232.55 | 25232.55 | 936.08 | 21281.29 | 437.31 | 1132.73 | 184.41 | 1260.73 | 25232.55 |  |  |  |  | 水电-劳务
| 车库给排水工程 | 8-91 | 整体水箱安装 水箱总容量(m3以内) 15 | 台 |  | 1 | 936.08 | 21281.29 | 437.31 | 1132.73 | 184.41 | 1260.73 | 25232.55 | 25232.55 | 936.08 | 21281.29 | 437.31 | 1132.73 | 184.41 | 1260.73 | [5 empty] | 水电-劳务
8 | 车库给排水工程 | 031006015007 | 水箱 | 台 | 1.材质、类型:战时生活水箱，不锈钢装配水箱 2.型号、规格:3000*2500*2000mm 3.其他:含爬梯、水箱盖、透气管、保温等全部内容 | 1 | 936.08 | 19953.85 | 437.31 | 1066.36 | 184.41 | 1186.86 | 23764.87 | 23764.87 | 936.08 | 19953.85 | 437.31 | 1066.36 | 184.41 | 1186.86 | 23764.87 |  |  |  |  | 水电-劳务
| 车库给排水工程 | 8-91 | 整体水箱安装 水箱总容量(m3以内) 15 | 台 |  | 1 | 936.08 | 19953.85 | 437.31 | 1066.36 | 184.41 | 1186.86 | 23764.87 | 23764.87 | 936.08 | 19953.85 | 437.31 | 1066.36 | 184.41 | 1186.86 | [5 empty] | 水电-劳务
9 | 车库给排水工程 | 031006015008 | 水箱 | 台 | 1.材质、类型:冷却水箱，不锈钢装配水箱 2.型号、规格:1500*1000*2000mm，有效容积2m3 3.其他:含爬梯、水箱盖、透气管、保温等全部内容 | 1 | 487.55 | 4003.67 | 300.23 | 239.57 | 96.05 | 266.64 | 5393.71 | 5393.71 | 487.55 | 4003.67 | 300.23 | 239.57 | 96.05 | 266.64 | 5393.71 |  |  |  |  | 水电-劳务
| 车库给排水工程 | 8-89 | 整体水箱安装 水箱总容量(m3以内) 4 | 台 |  | 1 | 487.55 | 4003.67 | 300.23 | 239.57 | 96.05 | 266.64 | 5393.71 | 5393.71 | 487.55 | 4003.67 | 300.23 | 239.57 | 96.05 | 266.64 | [5 empty] | 水电-劳务
0 | 车库给排水工程 |  | 管道及阀门 | [22 empty] | 水电-劳务
0 | 车库给排水工程 |  | 给水工程 | [18 empty] | 237966.38 |  |  |  | 水电-劳务
1 | 车库给排水工程 | 031001007001 | 复合管 | m | 1.安装部位(室内、外): 室内 2.输送介质（给水、排水、热煤体、燃气、雨水）: 给水 3.材质: 内衬塑镀锌钢管（含管件） 4.型号、规格: DN150 5.连接方式: 沟槽连接 6.水冲洗、消毒冲洗、水压试验，试验要求符合设计及施工规范规定 7.未尽事宜详见图纸、招标文件，包括为满足设计、技术标准和要求、验收规范规定施工所需的一切工序内容及相应费用 | 419 | 45.57 | 171.68 | 1.77 | 10.95 | 8.98 | 12.19 | 251.13 | 105223.47 | 19093.83 | 71933.92 | 741.63 | 4588.05 | 3762.62 | 5107.61 | 105223.47 |  |  |  |  | 水电-劳务
| 车库给排水工程 | 1-17 | 钢管(沟槽连接) 管道安装(沟槽连接) 公称直径(mm以内) 150 | m |  | 419 | 34.3 | 134.2 | 1.33 | 8.49 | 6.76 | 9.45 | 194.53 | 81508.07 | 14371.7 | 56229.8 | 557.27 | 3557.31 | 2832.44 | 3959.55 | [5 empty] | 水电-劳务
| 车库给排水工程 | 1-37 | 钢管(沟槽连接) 管件安装(沟槽管件连接) 公称直径(mm以内) 150 | 套 |  | 96 | 43.93 | 163.51 | 1.35 | 10.44 | 8.65 | 11.62 | 239.5 | 22992 | 4217.28 | 15696.96 | 129.6 | 1002.24 | 830.4 | 1115.52 | [5 empty] | 水电-劳务
| 车库给排水工程 | 4-102 | 管道消毒冲洗 公称直径(mm以内) 200（京建发〔2022〕373删除） | 100m |  | 4.19 | 120.23 | 1.32 | 13.49 | 6.75 | 23.69 | 7.51 | 172.99 | 724.83 | 503.7637 | 5.5308 | 56.5231 | 28.2825 | 99.2611 | 31.4669 | [5 empty] | 水电-劳务
2 | 车库给排水工程 | 031001007002 | 复合管 | m | 1.安装部位(室内、外): 室内 2.输送介质（给水、排水、热煤体、燃气、雨水）: 给水 3.材质: 内衬塑镀锌钢管（含管件） 4.型号、规格: DN125 5.连接方式: 沟槽连接 6.水冲洗、消毒冲洗、水压试验，试验要求符合设计及施工规范规定 7.未尽事宜详见图纸、招标文件，包括为满足设计、技术标准和要求、验收规范规定施工所需的一切工序内容及相应费用 | 35 | 41.31 | 129.23 | 1.52 | 8.6 | 8.14 | 9.58 | 198.38 | 6943.3 | 1445.85 | 4523.05 | 53.2 | 301 | 284.9 | 335.3 | 6943.3 |  |  |  |  | 水电-劳务
| 车库给排水工程 | 1-16 | 钢管(沟槽连接) 管道安装(沟槽连接) 公称直径(mm以内) 125 | m |  | 35 | 32.03 | 104.66 | 1.14 | 6.89 | 6.31 | 7.67 | 158.7 | 5554.5 | 1121.05 | 3663.1 | 39.9 | 241.15 | 220.85 | 268.45 | [5 empty] | 水电-劳务
| 车库给排水工程 | 4-102 | 管道消毒冲洗 公称直径(mm以内) 200（京建发〔2022〕373删除） | 100m |  | 0.35 | 120.23 | 1.32 | 13.49 | 6.75 | 23.69 | 7.51 | 172.99 | 60.55 | 42.0805 | 0.462 | 4.7215 | 2.3625 | 8.2915 | 2.6285 | [5 empty] | 水电-劳务
| 车库给排水工程 | 1-36 | 钢管(沟槽连接) 管件安装(沟槽管件连接) 公称直径(mm以内) 125 | 套 |  | 8 | 35.35 | 107.42 | 1.09 | 7.19 | 6.96 | 8.01 | 166.02 | 1328.16 | 282.8 | 859.36 | 8.72 | 57.52 | 55.68 | 64.08 | [5 empty] | 水电-劳务
3 | 车库给排水工程 | 031001007003 | 复合管 | m | 1.安装部位(室内、外): 室内 2.输送介质（给水、排水、热煤体、燃气、雨水）: 给水 3.材质: 内衬塑镀锌钢管（含管件） 4.型号、规格: DN100 5.连接方式: 沟槽连接 6.水冲洗、消毒冲洗、水压试验，试验要求符合设计及施工规范规定 7.未尽事宜详见图纸、招标文件，包括为满足设计、技术标准和要求、验收规范规定施工所需的一切工序内容及相应费用 | 47 | 36.36 | 103.04 | 1.35 | 7.04 | 7.17 | 7.83 | 162.79 | 7651.13 | 1708.92 | 4842.88 | 63.45 | 330.88 | 336.99 | 368.01 | 7651.13 |  |  |  |  | 水电-劳务
| 车库给排水工程 | 1-15 | 钢管(沟槽连接) 管道安装(沟槽连接) 公称直径(mm以内) 100 | m |  | 47 | 27.65 | 80.49 | 1 | 5.46 | 5.45 | 6.07 | 126.12 | 5927.64 | 1299.55 | 3783.03 | 47 | 256.62 | 256.15 | 285.29 | [5 empty] | 水电-劳务
| 车库给排水工程 | 4-101 | 管道消毒冲洗 公称直径(mm以内) 100（京建发〔2022〕373删除） | 100m |  | 0.47 | 96.08 | 0.49 | 10.96 | 5.38 | 18.93 | 5.98 | 137.82 | 64.78 | 45.1576 | 0.2303 | 5.1512 | 2.5286 | 8.8971 | 2.8106 | [5 empty] | 水电-劳务
| 车库给排水工程 | 1-35 | 钢管(沟槽连接) 管件安装(沟槽管件连接) 公称直径(mm以内) 100 | 套 |  | 13 | 28 | 81.54 | 0.87 | 5.52 | 5.52 | 6.14 | 127.59 | 1658.67 | 364 | 1060.02 | 11.31 | 71.76 | 71.76 | 79.82 | [5 empty] | 水电-劳务
4 | 车库给排水工程 | 031001007004 | 复合管 | m | 1.安装部位(室内、外): 室内 2.输送介质（给水、排水、热煤体、燃气、雨水）: 给水 3.材质: 内衬塑镀锌钢管（含管件） 4.型号、规格: DN80 5.连接方式: 螺纹连接 6.水冲洗、消毒冲洗、水压试验，试验要求符合设计及施工规范规定 7.未尽事宜详见图纸、招标文件，包括为满足设计、技术标准和要求、验收规范规定施工所需的一切工序内容及相应费用 | 36 | 40.25 | 38.64 | 2.77 | 4.08 | 7.93 | 4.54 | 98.21 | 3535.56 | 1449 | 1391.04 | 99.72 | 146.88 | 285.48 | 163.44 | 3535.56 |  |  |  |  | 水电-劳务
| 车库给排水工程 | 2-125 换 | 室内给水钢塑复合管(螺纹连接) 公称直径(mm以内) 80 设计要求管道进行消毒冲洗 人工*1.05,材料[34000011] 含量为2.1,机械[99460004] 含量为3.15 | m |  | 36 | 40.25 | 38.64 | 2.77 | 4.08 | 7.93 | 4.54 | 98.21 | 3535.56 | 1449 | 1391.04 | 99.72 | 146.88 | 285.48 | 163.44 | [5 empty] | 水电-劳务
5 | 车库给排水工程 | 031001007005 | 复合管 | m | 1.安装部位(室内、外): 室内 2.输送介质（给水、排水、热煤体、燃气、雨水）: 给水 3.材质: 内衬塑镀锌钢管（含管件） 4.型号、规格: DN65 5.连接方式: 螺纹连接 6.水冲洗、消毒冲洗、水压试验，试验要求符合设计及施工规范规定 7.未尽事宜详见图纸、招标文件，包括为满足设计、技术标准和要求、验收规范规定施工所需的一切工序内容及相应费用 | 68 | 38.41 | 30.72 | 2.47 | 3.58 | 7.57 | 3.98 | 86.73 | 5897.64 | 2611.88 | 2088.96 | 167.96 | 243.44 | 514.76 | 270.64 | 5897.64 |  |  |  |  | 水电-劳务
| 车库给排水工程 | 2-124 换 | 室内给水钢塑复合管(螺纹连接) 公称直径(mm以内) 70 设计要求管道进行消毒冲洗 人工*1.05,材料[34000011] 含量为2.1,机械[99460004] 含量为3.15 | m |  | 68 | 38.41 | 30.72 | 2.47 | 3.58 | 7.57 | 3.98 | 86.73 | 5897.64 | 2611.88 | 2088.96 | 167.96 | 243.44 | 514.76 | 270.64 | [5 empty] | 水电-劳务
6 | 车库给排水工程 | 031001007006 | 复合管 | m | 1.安装部位(室内、外): 室内 2.输送介质（给水、排水、热煤体、燃气、雨水）: 给水 3.材质: 内衬塑镀锌钢管（含管件） 4.型号、规格: DN50 5.连接方式: 螺纹连接 6.水冲洗、消毒冲洗、水压试验，试验要求符合设计及施工规范规定 7.未尽事宜详见图纸、招标文件，包括为满足设计、技术标准和要求、验收规范规定施工所需的一切工序内容及相应费用 | 136 | 36.02 | 23.46 | 2.31 | 3.09 | 7.1 | 3.44 | 75.42 | 10257.12 | 4898.72 | 3190.56 | 314.16 | 420.24 | 965.6 | 467.84 | 10257.12 |  |  |  |  | 水电-劳务
| 车库给排水工程 | 2-123 换 | 室内给水钢塑复合管(螺纹连接) 公称直径(mm以内) 50 设计要求管道进行消毒冲洗 人工*1.05,材料[34000011] 含量为2.1,机械[99460004] 含量为3.15 | m |  | 136 | 36.02 | 23.46 | 2.31 | 3.09 | 7.1 | 3.44 | 75.42 | 10257.12 | 4898.72 | 3190.56 | 314.16 | 420.24 | 965.6 | 467.84 | [5 empty] | 水电-劳务
7 | 车库给排水工程 | 031001007007 | 复合管 | m | 1.安装部位(室内、外): 室内 2.输送介质（给水、排水、热煤体、燃气、雨水）: 给水 3.材质: 内衬塑镀锌钢管（含管件） 4.型号、规格: DN40 5.连接方式: 螺纹连接 6.水冲洗、消毒冲洗、水压试验，试验要求符合设计及施工规范规定 7.未尽事宜详见图纸、招标文件，包括为满足设计、技术标准和要求、验收规范规定施工所需的一切工序内容及相应费用 | 18 | 32.9 | 18.97 | 1.92 | 2.69 | 6.48 | 2.99 | 65.95 | 1187.1 | 592.2 | 341.46 | 34.56 | 48.42 | 116.64 | 53.82 | 1187.1 |  |  |  |  | 水电-劳务
| 车库给排水工程 | 2-122 换 | 室内给水钢塑复合管(螺纹连接) 公称直径(mm以内) 40 设计要求管道进行消毒冲洗 人工*1.05,材料[34000011] 含量为2.1,机械[99460004] 含量为3.15 | m |  | 18 | 32.9 | 18.97 | 1.92 | 2.69 | 6.48 | 2.99 | 65.95 | 1187.1 | 592.2 | 341.46 | 34.56 | 48.42 | 116.64 | 53.82 | [5 empty] | 水电-劳务
8 | 车库给排水工程 | 031001007008 | 复合管 | m | 1.安装部位(室内、外): 室内 2.输送介质（给水、排水、热煤体、燃气、雨水）: 给水 3.材质: 内衬塑镀锌钢管（含管件） 4.型号、规格: DN32 5.连接方式: 螺纹连接 6.水冲洗、消毒冲洗、水压试验，试验要求符合设计及施工规范规定 7.未尽事宜详见图纸、招标文件，包括为满足设计、技术标准和要求、验收规范规定施工所需的一切工序内容及相应费用 | 9 | 32.16 | 15.5 | 1.82 | 2.47 | 6.34 | 2.75 | 61.04 | 549.36 | 289.44 | 139.5 | 16.38 | 22.23 | 57.06 | 24.75 | 549.36 |  |  |  |  | 水电-劳务
| 车库给排水工程 | 2-121 换 | 室内给水钢塑复合管(螺纹连接) 公称直径(mm以内) 32 设计要求管道进行消毒冲洗 人工*1.05,材料[34000011] 含量为2.1,机械[99460004] 含量为3.15 | m |  | 9 | 32.16 | 15.5 | 1.82 | 2.47 | 6.34 | 2.75 | 61.04 | 549.36 | 289.44 | 139.5 | 16.38 | 22.23 | 57.06 | 24.75 | [5 empty] | 水电-劳务
9 | 车库给排水工程 | 031001007009 | 复合管 | m | 1.安装部位(室内、外): 室内 2.输送介质（给水、排水、热煤体、燃气、雨水）: 给水 3.材质: 内衬塑镀锌钢管（含管件） 4.型号、规格: DN25 5.连接方式: 螺纹连接 6.水冲洗、消毒冲洗、水压试验，试验要求符合设计及施工规范规定 7.未尽事宜详见图纸、招标文件，包括为满足设计、技术标准和要求、验收规范规定施工所需的一切工序内容及相应费用 | 28 | 29.77 | 11.9 | 2.12 | 2.19 | 5.86 | 2.44 | 54.28 | 1519.84 | 833.56 | 333.2 | 59.36 | 61.32 | 164.08 | 68.32 | 1519.84 |  |  |  |  | 水电-劳务
| 车库给排水工程 | 2-120 换 | 室内给水钢塑复合管(螺纹连接) 公称直径(mm以内) 25 设计要求管道进行消毒冲洗 人工*1.05,材料[34000011] 含量为2.1,机械[99460004] 含量为3.15 | m |  | 28 | 29.77 | 11.9 | 2.12 | 2.19 | 5.86 | 2.44 | 54.28 | 1519.84 | 833.56 | 333.2 | 59.36 | 61.32 | 164.08 | 68.32 | [5 empty] | 水电-劳务
10 | 车库给排水工程 | 031001007010 | 复合管 | m | 1.安装部位(室内、外): 室内 2.输送介质（给水、排水、热煤体、燃气、雨水）: 给水 3.材质: 内衬塑镀锌钢管（含管件） 4.型号、规格: DN20 5.连接方式: 螺纹连接 6.水冲洗、消毒冲洗、水压试验，试验要求符合设计及施工规范规定 7.未尽事宜详见图纸、招标文件，包括为满足设计、技术标准和要求、验收规范规定施工所需的一切工序内容及相应费用 | 4 | 23.71 | 13.74 | 1.98 | 1.97 | 4.67 | 2.19 | 48.26 | 193.04 | 94.84 | 54.96 | 7.92 | 7.88 | 18.68 | 8.76 | 193.04 |  |  |  |  | 水电-劳务
| 车库给排水工程 | 2-119 换 | 室内给水钢塑复合管(螺纹连接) 公称直径(mm以内) 20 设计要求管道进行消毒冲洗 人工*1.05,材料[34000011] 含量为2.1,机械[99460004] 含量为3.15 | m |  | 4 | 23.71 | 13.74 | 1.98 | 1.97 | 4.67 | 2.19 | 48.26 | 193.04 | 94.84 | 54.96 | 7.92 | 7.88 | 18.68 | 8.76 | [5 empty] | 水电-劳务
11 | 车库给排水工程 | 031002003001 | 套管 | 个 | 1、名称、类型:刚性防水套管 2、材质:钢质 3、主管道规格:DN100 4、未尽事宜详见图纸、招标文件，包括为满足设计、技术标准和要求、验收规范规定施工所需的一切工序内容及相应费用 | 2 | 182.71 | 240.12 | 35.28 | 22.9 | 35.99 | 25.49 | 542.49 | 1084.98 | 365.42 | 480.24 | 70.56 | 45.8 | 71.98 | 50.98 | 1084.98 |  |  |  |  | 水电-劳务
| 车库给排水工程 | 4-21 | 刚性防水套管制作 公称直径(mm以内) 100 | 个 |  | 2 | 125.48 | 119.02 | 33.56 | 13.9 | 24.72 | 15.47 | 332.15 | 664.3 | 250.96 | 238.04 | 67.12 | 27.8 | 49.44 | 30.94 | [5 empty] | 水电-劳务
| 车库给排水工程 | 4-44 | 刚性防水套管安装 公称直径(mm以内) 100 | 个 |  | 2 | 57.23 | 121.1 | 1.72 | 9 | 11.27 | 10.02 | 210.34 | 420.68 | 114.46 | 242.2 | 3.44 | 18 | 22.54 | 20.04 | [5 empty] | 水电-劳务
12 | 车库给排水工程 | 031002003002 | 套管 | 个 | 1.名称、类型:刚性防水套管 2.主管道规格:DN65 3.未尽事宜详见图纸、招标文件，包括为满足设计、技术标准和要求、验收规范规定施工所需的一切工序内容及相应费用 | 3 | 154.88 | 197.64 | 28.89 | 19.08 | 30.51 | 21.23 | 452.23 | 1356.69 | 464.64 | 592.92 | 86.67 | 57.24 | 91.53 | 63.69 | 1356.69 |  |  |  |  | 水电-劳务
| 车库给排水工程 | 4-20 | 刚性防水套管制作 公称直径(mm以内) 80 | 个 |  | 3 | 97.65 | 96.89 | 27.17 | 11.09 | 19.24 | 12.34 | 264.38 | 793.14 | 292.95 | 290.67 | 81.51 | 33.27 | 57.72 | 37.02 | [5 empty] | 水电-劳务
| 车库给排水工程 | 4-44 | 刚性防水套管安装 公称直径(mm以内) 100 | 个 |  | 3 | 57.23 | 100.75 | 1.72 | 7.99 | 11.27 | 8.89 | 187.85 | 563.55 | 171.69 | 302.25 | 5.16 | 23.97 | 33.81 | 26.67 | [5 empty] | 水电-劳务
13 | 车库给排水工程 | 031002003003 | 套管 | 个 | 1.名称、类型:刚性防水套管 2.主管道规格:DN50 3.未尽事宜详见图纸、招标文件，包括为满足设计、技术标准和要求、验收规范规定施工所需的一切工序内容及相应费用 | 3 | 121.28 | 163.54 | 21.9 | 15.34 | 23.89 | 17.07 | 363.02 | 1089.06 | 363.84 | 490.62 | 65.7 | 46.02 | 71.67 | 51.21 | 1089.06 |  |  |  |  | 水电-劳务
| 车库给排水工程 | 4-19 | 刚性防水套管制作 公称直径(mm以内) 50 | 个 |  | 3 | 80.85 | 70.43 | 20.69 | 8.6 | 15.93 | 9.57 | 206.07 | 618.21 | 242.55 | 211.29 | 62.07 | 25.8 | 47.79 | 28.71 | [5 empty] | 水电-劳务
| 车库给排水工程 | 4-43 | 刚性防水套管安装 公称直径(mm以内) 50 | 个 |  | 3 | 40.43 | 93.11 | 1.21 | 6.74 | 7.96 | 7.5 | 156.95 | 470.85 | 121.29 | 279.33 | 3.63 | 20.22 | 23.88 | 22.5 | [5 empty] | 水电-劳务
14 | 车库给排水工程 | 031002003004 | 套管 | 个 | 1、名称、类型:一般填料套管 2、材质:钢质 3、主管道规格:DN150 4、未尽事宜详见图纸、招标文件，包括为满足设计、技术标准和要求、验收规范规定施工所需的一切工序内容及相应费用 | 3 | 53.9 | 100.7 | 2.9 | 7.88 | 10.62 | 8.77 | 184.77 | 554.31 | 161.7 | 302.1 | 8.7 | 23.64 | 31.86 | 26.31 | 554.31 |  |  |  |  | 水电-劳务
| 车库给排水工程 | 4-67 | 一般填料套管制作安装 公称直径(mm以内) 150 | 个 |  | 3 | 53.9 | 100.7 | 2.9 | 7.88 | 10.62 | 8.77 | 184.77 | 554.31 | 161.7 | 302.1 | 8.7 | 23.64 | 31.86 | 26.31 | [5 empty] | 水电-劳务
15 | 车库给排水工程 | 031002003005 | 套管 | 个 | 1、名称、类型:一般填料套管 2、材质:钢质 3、主管道规格:DN100 4、未尽事宜详见图纸、招标文件，包括为满足设计、技术标准和要求、验收规范规定施工所需的一切工序内容及相应费用 | 3 | 37.45 | 57.18 | 2.3 | 4.85 | 7.38 | 5.39 | 114.55 | 343.65 | 112.35 | 171.54 | 6.9 | 14.55 | 22.14 | 16.17 | 343.65 |  |  |  |  | 水电-劳务
| 车库给排水工程 | 4-66 | 一般填料套管制作安装 公称直径(mm以内) 100 | 个 |  | 3 | 37.45 | 57.18 | 2.3 | 4.85 | 7.38 | 5.39 | 114.55 | 343.65 | 112.35 | 171.54 | 6.9 | 14.55 | 22.14 | 16.17 | [5 empty] | 水电-劳务
16 | 车库给排水工程 | 031002003006 | 套管 | 个 | 1、名称、类型:一般填料套管 2、材质:钢质 3、主管道规格:DN80 4、未尽事宜详见图纸、招标文件，包括为满足设计、技术标准和要求、验收规范规定施工所需的一切工序内容及相应费用 | 3 | 26.08 | 46.45 | 1.78 | 3.72 | 5.14 | 4.14 | 87.31 | 261.93 | 78.24 | 139.35 | 5.34 | 11.16 | 15.42 | 12.42 | 261.93 |  |  |  |  | 水电-劳务
| 车库给排水工程 | 4-65 | 一般填料套管制作安装 公称直径(mm以内) 80 | 个 |  | 3 | 26.08 | 46.45 | 1.78 | 3.72 | 5.14 | 4.14 | 87.31 | 261.93 | 78.24 | 139.35 | 5.34 | 11.16 | 15.42 | 12.42 | [5 empty] | 水电-劳务
17 | 车库给排水工程 | 031002003007 | 套管 | 个 | 1.名称、类型:一般填料套管 2.主管道规格:DN65 3.未尽事宜详见图纸、招标文件，包括为满足设计、技术标准和要求、验收规范规定施工所需的一切工序内容及相应费用 | 10 | 26.08 | 46.45 | 1.78 | 3.72 | 5.14 | 4.14 | 87.31 | 873.1 | 260.8 | 464.5 | 17.8 | 37.2 | 51.4 | 41.4 | 873.1 |  |  |  |  | 水电-劳务
| 车库给排水工程 | 4-65 | 一般填料套管制作安装 公称直径(mm以内) 80 | 个 |  | 10 | 26.08 | 46.45 | 1.78 | 3.72 | 5.14 | 4.14 | 87.31 | 873.1 | 260.8 | 464.5 | 17.8 | 37.2 | 51.4 | 41.4 | [5 empty] | 水电-劳务
18 | 车库给排水工程 | 031002003008 | 套管 | 个 | 1.名称、类型:一般填料套管 2.主管道规格:DN50 3.未尽事宜详见图纸、招标文件，包括为满足设计、技术标准和要求、验收规范规定施工所需的一切工序内容及相应费用 | 15 | 17.15 | 27.3 | 1.28 | 2.29 | 3.38 | 2.55 | 53.95 | 809.25 | 257.25 | 409.5 | 19.2 | 34.35 | 50.7 | 38.25 | 809.25 |  |  |  |  | 水电-劳务
| 车库给排水工程 | 4-64 | 一般填料套管制作安装 公称直径(mm以内) 50 | 个 |  | 15 | 17.15 | 27.3 | 1.28 | 2.29 | 3.38 | 2.55 | 53.95 | 809.25 | 257.25 | 409.5 | 19.2 | 34.35 | 50.7 | 38.25 | [5 empty] | 水电-劳务
19 | 车库给排水工程 | 031002003009 | 套管 | 个 | 1.名称、类型:一般填料套管 2.主管道规格:DN40 3.未尽事宜详见图纸、招标文件，包括为满足设计、技术标准和要求、验收规范规定施工所需的一切工序内容及相应费用 | 6 | 15.75 | 23.93 | 1.22 | 2.05 | 3.1 | 2.28 | 48.33 | 289.98 | 94.5 | 143.58 | 7.32 | 12.3 | 18.6 | 13.68 | 289.98 |  |  |  |  | 水电-劳务
| 车库给排水工程 | 4-63 | 一般填料套管制作安装 公称直径(mm以内) 40 | 个 |  | 6 | 15.75 | 23.93 | 1.22 | 2.05 | 3.1 | 2.28 | 48.33 | 289.98 | 94.5 | 143.58 | 7.32 | 12.3 | 18.6 | 13.68 | [5 empty] | 水电-劳务
20 | 车库给排水工程 | 031002003010 | 套管 | 个 | 1.名称、类型:一般填料套管 2.规格:DN32 3.未尽事宜详见图纸、招标文件，包括为满足设计、技术标准和要求、验收规范规定施工所需的一切工序内容及相应费用 | 6 | 13.13 | 20.98 | 1.12 | 1.76 | 2.59 | 1.96 | 41.54 | 249.24 | 78.78 | 125.88 | 6.72 | 10.56 | 15.54 | 11.76 | 249.24 |  |  |  |  | 水电-劳务
| 车库给排水工程 | 4-62 | 一般填料套管制作安装 公称直径(mm以内) 32 | 个 |  | 6 | 13.13 | 20.98 | 1.12 | 1.76 | 2.59 | 1.96 | 41.54 | 249.24 | 78.78 | 125.88 | 6.72 | 10.56 | 15.54 | 11.76 | [5 empty] | 水电-劳务
21 | 车库给排水工程 | 031002003011 | 套管 | 个 | 1.名称、类型:一般填料套管 2.主管道规格:DN25 3.未尽事宜详见图纸、招标文件，包括为满足设计、技术标准和要求、验收规范规定施工所需的一切工序内容及相应费用 | 2 | 12.95 | 16.59 | 1.04 | 1.53 | 2.55 | 1.7 | 36.36 | 72.72 | 25.9 | 33.18 | 2.08 | 3.06 | 5.1 | 3.4 | 72.72 |  |  |  |  | 水电-劳务
| 车库给排水工程 | 4-61 | 一般填料套管制作安装 公称直径(mm以内) 25 | 个 |  | 2 | 12.95 | 16.59 | 1.04 | 1.53 | 2.55 | 1.7 | 36.36 | 72.72 | 25.9 | 33.18 | 2.08 | 3.06 | 5.1 | 3.4 | [5 empty] | 水电-劳务
22 | 车库给排水工程 | 031002003012 | 套管 | 个 | 1.名称、类型:一般填料套管 2.主管道规格:DN20 3.未尽事宜详见图纸、招标文件，包括为满足设计、技术标准和要求、验收规范规定施工所需的一切工序内容及相应费用 | 1 | 11.9 | 13.38 | 0.99 | 1.31 | 2.34 | 1.46 | 31.38 | 31.38 | 11.9 | 13.38 | 0.99 | 1.31 | 2.34 | 1.46 | 31.38 |  |  |  |  | 水电-劳务
| 车库给排水工程 | 4-60 | 一般填料套管制作安装 公称直径(mm以内) 20 | 个 |  | 1 | 11.9 | 13.38 | 0.99 | 1.31 | 2.34 | 1.46 | 31.38 | 31.38 | 11.9 | 13.38 | 0.99 | 1.31 | 2.34 | 1.46 | [5 empty] | 水电-劳务
23 | 车库给排水工程 | 031003013001 | 水表 | 组 | 1.名称:远传水表 2.型号、规格:DN100 3.未尽事宜详见图纸、招标文件，包括为满足设计、技术标准和要求、验收规范规定施工所需的一切工序内容及相应费用 | 3 | 242.2 | 2214.22 | 19.65 | 123.8 | 47.71 | 137.79 | 2785.37 | 8356.11 | 726.6 | 6642.66 | 58.95 | 371.4 | 143.13 | 413.37 | 8356.11 |  |  |  |  | 水电-劳务
| 车库给排水工程 | 5-169 | 远传水表(法兰连接) 公称直径(mm以内) 100 | 个 |  | 3 | 242.2 | 2214.22 | 19.65 | 123.8 | 47.71 | 137.79 | 2785.37 | 8356.11 | 726.6 | 6642.66 | 58.95 | 371.4 | 143.13 | 413.37 | [5 empty] | 水电-劳务
24 | 车库给排水工程 | 031003013002 | 水表 | 组 | 1.名称:远传水表 2.型号、规格:DN70 3.未尽事宜详见图纸、招标文件，包括为满足设计、技术标准和要求、验收规范规定施工所需的一切工序内容及相应费用 | 3 | 228.38 | 1082.22 | 16.98 | 66.38 | 44.99 | 73.88 | 1512.83 | 4538.49 | 685.14 | 3246.66 | 50.94 | 199.14 | 134.97 | 221.64 | 4538.49 |  |  |  |  | 水电-劳务
| 车库给排水工程 | 5-168 | 远传水表(法兰连接) 公称直径(mm以内) 80 | 个 |  | 3 | 228.38 | 1082.22 | 16.98 | 66.38 | 44.99 | 73.88 | 1512.83 | 4538.49 | 685.14 | 3246.66 | 50.94 | 199.14 | 134.97 | 221.64 | [5 empty] | 水电-劳务
25 | 车库给排水工程 | 031003013003 | 水表 | 组 | 1.名称:远传水表 2.型号、规格:DN50 3.未尽事宜详见图纸、招标文件，包括为满足设计、技术标准和要求、验收规范规定施工所需的一切工序内容及相应费用 | 5 | 107.98 | 712.71 | 4.67 | 41.27 | 21.27 | 45.93 | 933.83 | 4669.15 | 539.9 | 3563.55 | 23.35 | 206.35 | 106.35 | 229.65 | 4669.15 |  |  |  |  | 水电-劳务
| 车库给排水工程 | 5-157 | 远传水表(螺纹连接) 公称直径(mm以内) 50 | 个 |  | 5 | 107.98 | 712.71 | 4.67 | 41.27 | 21.27 | 45.93 | 933.83 | 4669.15 | 539.9 | 3563.55 | 23.35 | 206.35 | 106.35 | 229.65 | [5 empty] | 水电-劳务
26 | 车库给排水工程 | 031003012001 | 倒流防止器 | 套 | 1.名称:倒流防止器 2.型号、规格:DN70 3.未尽事宜详见图纸、招标文件，包括为满足设计、技术标准和要求、验收规范规定施工所需的一切工序内容及相应费用 | 3 | 336 | 2084.02 | 23.22 | 122.16 | 66.19 | 135.97 | 2767.56 | 8302.68 | 1008 | 6252.06 | 69.66 | 366.48 | 198.57 | 407.91 | 8302.68 |  |  |  |  | 水电-劳务
| 车库给排水工程 | 5-200 | 倒流防止器组成与安装(法兰连接) 公称直径(mm以内) 70 | 组 |  | 3 | 336 | 2084.02 | 23.22 | 122.16 | 66.19 | 135.97 | 2767.56 | 8302.68 | 1008 | 6252.06 | 69.66 | 366.48 | 198.57 | 407.91 | [5 empty] | 水电-劳务
27 | 车库给排水工程 | 031003012002 | 倒流防止器 | 套 | 1.名称:倒流防止器 2.型号、规格:DN50 3.未尽事宜详见图纸、招标文件，包括为满足设计、技术标准和要求、验收规范规定施工所需的一切工序内容及相应费用 | 3 | 269.5 | 943.83 | 15.97 | 61.47 | 53.09 | 68.41 | 1412.27 | 4236.81 | 808.5 | 2831.49 | 47.91 | 184.41 | 159.27 | 205.23 | 4236.81 |  |  |  |  | 水电-劳务
| 车库给排水工程 | 5-199 | 倒流防止器组成与安装(法兰连接) 公称直径(mm以内) 50 | 组 |  | 3 | 269.5 | 943.83 | 15.97 | 61.47 | 53.09 | 68.41 | 1412.27 | 4236.81 | 808.5 | 2831.49 | 47.91 | 184.41 | 159.27 | 205.23 | [5 empty] | 水电-劳务
28 | 车库给排水工程 | 031003001001 | 螺纹阀门 | 个 | 1.类型:全铜质截止阀 2.规格、压力等级:DN20 工作压力为1.60MPa 3.未尽事宜详见图纸、招标文件，包括为满足设计、技术标准和要求、验收规范规定施工所需的一切工序内容及相应费用 | 88 | 10.5 | 35.11 | 1.54 | 2.36 | 2.07 | 2.62 | 54.2 | 4769.6 | 924 | 3089.68 | 135.52 | 207.68 | 182.16 | 230.56 | 4769.6 |  |  |  |  | 水电-劳务
| 车库给排水工程 | 5-2 | 螺纹阀门 公称直径(mm以内) 20 | 个 |  | 88 | 10.5 | 35.11 | 1.54 | 2.36 | 2.07 | 2.62 | 54.2 | 4769.6 | 924 | 3089.68 | 135.52 | 207.68 | 182.16 | 230.56 | [5 empty] | 水电-劳务
29 | 车库给排水工程 | 031003001002 | 螺纹阀门 | 个 | 1.类型:全铜质截止阀 2.规格、压力等级:DN25 工作压力为1.60MPa 3.未尽事宜详见图纸、招标文件，包括为满足设计、技术标准和要求、验收规范规定施工所需的一切工序内容及相应费用 | 1 | 12.08 | 43.27 | 1.74 | 2.85 | 2.38 | 3.18 | 65.5 | 65.5 | 12.08 | 43.27 | 1.74 | 2.85 | 2.38 | 3.18 | 65.5 |  |  |  |  | 水电-劳务
| 车库给排水工程 | 5-3 | 螺纹阀门 公称直径(mm以内) 25 | 个 |  | 1 | 12.08 | 43.27 | 1.74 | 2.85 | 2.38 | 3.18 | 65.5 | 65.5 | 12.08 | 43.27 | 1.74 | 2.85 | 2.38 | 3.18 | [5 empty] | 水电-劳务
30 | 车库给排水工程 | 031003001003 | 螺纹阀门 | 个 | 1.类型:全铜质截止阀 2.规格、压力等级:DN32 工作压力为1.60MPa 3.未尽事宜详见图纸、招标文件，包括为满足设计、技术标准和要求、验收规范规定施工所需的一切工序内容及相应费用 | 3 | 15.4 | 71.03 | 2.18 | 4.43 | 3.03 | 4.93 | 101 | 303 | 46.2 | 213.09 | 6.54 | 13.29 | 9.09 | 14.79 | 303 |  |  |  |  | 水电-劳务
| 车库给排水工程 | 5-4 | 螺纹阀门 公称直径(mm以内) 32 | 个 |  | 3 | 15.4 | 71.03 | 2.18 | 4.43 | 3.03 | 4.93 | 101 | 303 | 46.2 | 213.09 | 6.54 | 13.29 | 9.09 | 14.79 | [5 empty] | 水电-劳务
31 | 车库给排水工程 | 031003001004 | 螺纹阀门 | 个 | 1.类型:全铜质截止阀 2.规格、压力等级:DN40工作压力为1.60MPa 3.未尽事宜详见图纸、招标文件，包括为满足设计、技术标准和要求、验收规范规定施工所需的一切工序内容及相应费用 | 3 | 24.33 | 90.02 | 2.7 | 5.85 | 4.79 | 6.51 | 134.2 | 402.6 | 72.99 | 270.06 | 8.1 | 17.55 | 14.37 | 19.53 | 402.6 |  |  |  |  | 水电-劳务
| 车库给排水工程 | 5-5 | 螺纹阀门 公称直径(mm以内) 40 | 个 |  | 3 | 24.33 | 90.02 | 2.7 | 5.85 | 4.79 | 6.51 | 134.2 | 402.6 | 72.99 | 270.06 | 8.1 | 17.55 | 14.37 | 19.53 | [5 empty] | 水电-劳务
32 | 车库给排水工程 | 031003002001 | 螺纹法兰阀门 | 个 | 1.类型:全铜质截止阀 2.规格、压力等级:DN50 工作压力为1.60MPa 3.未尽事宜详见图纸、招标文件，包括为满足设计、技术标准和要求、验收规范规定施工所需的一切工序内容及相应费用 | 3 | 59.33 | 163.87 | 4.73 | 11.4 | 11.69 | 12.68 | 263.7 | 791.1 | 177.99 | 491.61 | 14.19 | 34.2 | 35.07 | 38.04 | 791.1 |  |  |  |  | 水电-劳务
| 车库给排水工程 | 5-29 | 螺纹法兰阀门 公称直径(mm以内) 50 | 个 |  | 3 | 59.33 | 163.87 | 4.73 | 11.4 | 11.69 | 12.68 | 263.7 | 791.1 | 177.99 | 491.61 | 14.19 | 34.2 | 35.07 | 38.04 | [5 empty] | 水电-劳务
33 | 车库给排水工程 | 031003003001 | 焊接法兰阀门 | 个 | 1.类型:闸阀 2.连接方式:法兰连接 3.规格、压力等级:DN150 4.未尽事宜详见图纸、招标文件，包括为满足设计、技术标准和要求、验收规范规定施工所需的一切工序内容及相应费用 | 3 | 155.75 | 1073.6 | 49.69 | 63.95 | 30.68 | 71.18 | 1444.85 | 4334.55 | 467.25 | 3220.8 | 149.07 | 191.85 | 92.04 | 213.54 | 4334.55 |  |  |  |  | 水电-劳务
| 车库给排水工程 | 5-40 | 焊接法兰阀门 公称直径(mm以内) 150 | 个 |  | 3 | 155.75 | 1073.6 | 49.69 | 63.95 | 30.68 | 71.18 | 1444.85 | 4334.55 | 467.25 | 3220.8 | 149.07 | 191.85 | 92.04 | 213.54 | [5 empty] | 水电-劳务
34 | 车库给排水工程 | 031003003002 | 焊接法兰阀门 | 个 | 1.类型:闸阀 2.连接方式:法兰连接 3.规格、压力等级:DN100 4.未尽事宜详见图纸、招标文件，包括为满足设计、技术标准和要求、验收规范规定施工所需的一切工序内容及相应费用 | 3 | 95.2 | 738.04 | 14.89 | 42.41 | 18.75 | 47.2 | 956.49 | 2869.47 | 285.6 | 2214.12 | 44.67 | 127.23 | 56.25 | 141.6 | 2869.47 |  |  |  |  | 水电-劳务
| 车库给排水工程 | 5-38 | 焊接法兰阀门 公称直径(mm以内) 100 | 个 |  | 3 | 95.2 | 738.04 | 14.89 | 42.41 | 18.75 | 47.2 | 956.49 | 2869.47 | 285.6 | 2214.12 | 44.67 | 127.23 | 56.25 | 141.6 | [5 empty] | 水电-劳务
35 | 车库给排水工程 | 031003003003 | 焊接法兰阀门 | 个 | 1.类型:闸阀 2.连接方式:法兰连接 3.规格、压力等级:DN80 4.未尽事宜详见图纸、招标文件，包括为满足设计、技术标准和要求、验收规范规定施工所需的一切工序内容及相应费用 | 3 | 67.55 | 551.35 | 11.18 | 31.5 | 13.31 | 35.06 | 709.95 | 2129.85 | 202.65 | 1654.05 | 33.54 | 94.5 | 39.93 | 105.18 | 2129.85 |  |  |  |  | 水电-劳务
| 车库给排水工程 | 5-37 | 焊接法兰阀门 公称直径(mm以内) 80 | 个 |  | 3 | 67.55 | 551.35 | 11.18 | 31.5 | 13.31 | 35.06 | 709.95 | 2129.85 | 202.65 | 1654.05 | 33.54 | 94.5 | 39.93 | 105.18 | [5 empty] | 水电-劳务
36 | 车库给排水工程 | 031003003004 | 焊接法兰阀门 | 个 | 1.类型:闸阀 2.连接方式:法兰连接 3.规格、压力等级:DN70 4.未尽事宜详见图纸、招标文件，包括为满足设计、技术标准和要求、验收规范规定施工所需的一切工序内容及相应费用 | 3 | 64.75 | 431.2 | 10.15 | 25.31 | 12.76 | 28.16 | 572.33 | 1716.99 | 194.25 | 1293.6 | 30.45 | 75.93 | 38.28 | 84.48 | 1716.99 |  |  |  |  | 水电-劳务
| 车库给排水工程 | 5-36 | 焊接法兰阀门 公称直径(mm以内) 70 | 个 |  | 3 | 64.75 | 431.2 | 10.15 | 25.31 | 12.76 | 28.16 | 572.33 | 1716.99 | 194.25 | 1293.6 | 30.45 | 75.93 | 38.28 | 84.48 | [5 empty] | 水电-劳务
37 | 车库给排水工程 | 031003003005 | 焊接法兰阀门 | 个 | 1.类型:液压水位控制阀 2.规格、压力等级: DN100 3.连接形式:法兰连接 | 6 | 95.2 | 794.89 | 14.89 | 45.25 | 18.75 | 50.36 | 1019.34 | 6116.04 | 571.2 | 4769.34 | 89.34 | 271.5 | 112.5 | 302.16 | 6116.04 |  |  |  |  | 水电-劳务
| 车库给排水工程 | 5-38 | 焊接法兰阀门 公称直径(mm以内) 100 | 个 |  | 6 | 95.2 | 794.89 | 14.89 | 45.25 | 18.75 | 50.36 | 1019.34 | 6116.04 | 571.2 | 4769.34 | 89.34 | 271.5 | 112.5 | 302.16 | [5 empty] | 水电-劳务
38 | 车库给排水工程 | 031003003006 | 焊接法兰阀门 | 个 | 1.类型:液压水位控制阀 2.规格、压力等级: DN50 3.连接形式:法兰连接 | 10 | 51.63 | 323.94 | 6.44 | 19.1 | 10.17 | 21.26 | 432.54 | 4325.4 | 516.3 | 3239.4 | 64.4 | 191 | 101.7 | 212.6 | 4325.4 |  |  |  |  | 水电-劳务
| 车库给排水工程 | 5-35 | 焊接法兰阀门 公称直径(mm以内) 50 | 个 |  | 10 | 51.63 | 323.94 | 6.44 | 19.1 | 10.17 | 21.26 | 432.54 | 4325.4 | 516.3 | 3239.4 | 64.4 | 191 | 101.7 | 212.6 | [5 empty] | 水电-劳务
39 | 车库给排水工程 | 031003003007 | 焊接法兰阀门 | 个 | 1.材质:Y型过滤器 2.规格、压力等级:DN100 3.连接形式:法兰连接 | 3 | 114.24 | 798.19 | 15.46 | 46.39 | 22.51 | 51.64 | 1048.43 | 3145.29 | 342.72 | 2394.57 | 46.38 | 139.17 | 67.53 | 154.92 | 3145.29 |  |  |  |  | 水电-劳务
| 车库给排水工程 | 5-38 R*1.2 | 焊接法兰阀门 公称直径(mm以内) 100 过滤器安装 人工*1.2 | 个 |  | 3 | 114.24 | 798.19 | 15.46 | 46.39 | 22.51 | 51.64 | 1048.43 | 3145.29 | 342.72 | 2394.57 | 46.38 | 139.17 | 67.53 | 154.92 | [5 empty] | 水电-劳务
40 | 车库给排水工程 | 031003003008 | 焊接法兰阀门 | 个 | 1.材质:Y型过滤器 2.规格、压力等级:DN50 3.连接形式:法兰连接 | 5 | 61.95 | 173.37 | 6.75 | 12.1 | 12.2 | 13.47 | 279.84 | 1399.2 | 309.75 | 866.85 | 33.75 | 60.5 | 61 | 67.35 | 1399.2 |  |  |  |  | 水电-劳务
| 车库给排水工程 | 5-35 R*1.2 | 焊接法兰阀门 公称直径(mm以内) 50 过滤器安装 人工*1.2 | 个 |  | 5 | 61.95 | 173.37 | 6.75 | 12.1 | 12.2 | 13.47 | 279.84 | 1399.2 | 309.75 | 866.85 | 33.75 | 60.5 | 61 | 67.35 | [5 empty] | 水电-劳务
41 | 车库给排水工程 | 031003003009 | 焊接法兰阀门 | 个 | 1.材质:金属软连接 2.规格、压力等级:DN100 3.连接形式:法兰连接 | 4 | 88.55 | 248.66 | 11.24 | 17.42 | 17.44 | 19.39 | 402.7 | 1610.8 | 354.2 | 994.64 | 44.96 | 69.68 | 69.76 | 77.56 | 1610.8 |  |  |  |  | 水电-劳务
| 车库给排水工程 | 5-138 | 软接头(法兰连接) 公称直径(mm以内) 100 | 个 |  | 4 | 88.55 | 248.66 | 11.24 | 17.42 | 17.44 | 19.39 | 402.7 | 1610.8 | 354.2 | 994.64 | 44.96 | 69.68 | 69.76 | 77.56 | [5 empty] | 水电-劳务
42 | 车库给排水工程 | 031003003010 | 焊接法兰阀门 | 个 | 1.材质:橡胶软连接 2.规格、压力等级:DN100 3.连接形式:法兰连接 | 3 | 88.55 | 195.57 | 11.24 | 14.77 | 17.44 | 16.44 | 344.01 | 1032.03 | 265.65 | 586.71 | 33.72 | 44.31 | 52.32 | 49.32 | 1032.03 |  |  |  |  | 水电-劳务
| 车库给排水工程 | 5-138 | 软接头(法兰连接) 公称直径(mm以内) 100 | 个 |  | 3 | 88.55 | 195.57 | 11.24 | 14.77 | 17.44 | 16.44 | 344.01 | 1032.03 | 265.65 | 586.71 | 33.72 | 44.31 | 52.32 | 49.32 | [5 empty] | 水电-劳务
43 | 车库给排水工程 | 031003003011 | 焊接法兰阀门 | 个 | 1.材质:金属软连接 2.规格、压力等级:DN40 3.连接形式:法兰连接 | 2 | 39.55 | 122.57 | 3.91 | 8.3 | 7.79 | 9.24 | 191.36 | 382.72 | 79.1 | 245.14 | 7.82 | 16.6 | 15.58 | 18.48 | 382.72 |  |  |  |  | 水电-劳务
| 车库给排水工程 | 5-134 | 软接头(法兰连接) 公称直径(mm以内) 40 | 个 |  | 2 | 39.55 | 122.57 | 3.91 | 8.3 | 7.79 | 9.24 | 191.36 | 382.72 | 79.1 | 245.14 | 7.82 | 16.6 | 15.58 | 18.48 | [5 empty] | 水电-劳务
44 | 车库给排水工程 | 031003003012 | 焊接法兰阀门 | 个 | 1.材质:橡胶软连接 2.规格、压力等级:DN50 3.连接形式:法兰连接 | 5 | 45.15 | 103.27 | 4.64 | 7.65 | 8.89 | 8.52 | 178.12 | 890.6 | 225.75 | 516.35 | 23.2 | 38.25 | 44.45 | 42.6 | 890.6 |  |  |  |  | 水电-劳务
| 车库给排水工程 | 5-135 | 软接头(法兰连接) 公称直径(mm以内) 50 | 个 |  | 5 | 45.15 | 103.27 | 4.64 | 7.65 | 8.89 | 8.52 | 178.12 | 890.6 | 225.75 | 516.35 | 23.2 | 38.25 | 44.45 | 42.6 | [5 empty] | 水电-劳务
45 | 车库给排水工程 | 031003001005 | 螺纹阀门 | 个 | 1.类型: 自动排气阀(含一个同规格闸阀) 2.型号、规格: DN20 3.未尽事宜详见图纸、招标文件，包括为满足设计、技术标准和要求、验收规范规定施工所需的一切工序内容及相应费用 | 6 | 19.25 | 82.22 | 1.34 | 5.14 | 3.79 | 5.72 | 117.46 | 704.76 | 115.5 | 493.32 | 8.04 | 30.84 | 22.74 | 34.32 | 704.76 |  |  |  |  | 水电-劳务
| 车库给排水工程 | 5-15 | 自动排气阀、手动放风门 公称直径(mm以内) 20 | 个 |  | 6 | 19.25 | 82.22 | 1.34 | 5.14 | 3.79 | 5.72 | 117.46 | 704.76 | 115.5 | 493.32 | 8.04 | 30.84 | 22.74 | 34.32 | [5 empty] | 水电-劳务
46 | 车库给排水工程 | 031002001001 | 管道支架 | kg | 1.材质:型钢支架 2.管架形式:一般管架 3.未尽事宜详见图纸、招标文件，包括为满足设计、技术标准和要求、验收规范规定施工所需的一切工序内容及相应费用 | 480 | 12.1 | 8.3 | 3.61 | 1.2 | 2.38 | 1.34 | 28.93 | 13886.4 | 5808 | 3984 | 1732.8 | 576 | 1142.4 | 643.2 | 13886.4 |  |  |  |  | 水电-劳务
| 车库给排水工程 | 4-1 | 制作 一般管架 | 100kg |  | 4.8 | 747.25 | 531.55 | 225.63 | 75.22 | 147.21 | 83.72 | 1810.58 | 8690.78 | 3586.8 | 2551.44 | 1083.024 | 361.056 | 706.608 | 401.856 | [5 empty] | 水电-劳务
| 车库给排水工程 | 4-2 | 安装 一般管架 | 100kg |  | 4.8 | 463.05 | 298.48 | 135.4 | 44.85 | 91.22 | 49.91 | 1082.91 | 5197.97 | 2222.64 | 1432.704 | 649.92 | 215.28 | 437.856 | 239.568 | [5 empty] | 水电-劳务
47 | 车库给排水工程 | 031201003001 | 金属结构刷油 | kg | 1.油漆品种:防锈漆 2.结构类型:一般管架 3.涂刷遍数、漆膜厚度:两遍 4.未尽事宜详见图纸、招标文件，包括为满足设计、技术标准和要求、验收规范规定施工所需的一切工序内容及相应费用 | 480 | 0.47 | 0.17 | 0.14 | 0.04 | 0.09 | 0.04 | 0.94 | 451.2 | 225.6 | 81.6 | 67.2 | 19.2 | 43.2 | 19.2 | 451.2 |  |  |  |  | 水电-劳务
| 车库给排水工程 | 2-87 | 管道支吊架刷油 防锈漆 第一遍 | 100kg |  | 4.8 | 28.53 | 9.59 | 7.05 | 2.26 | 5.62 | 2.51 | 55.56 | 266.69 | 136.944 | 46.032 | 33.84 | 10.848 | 26.976 | 12.048 | [5 empty] | 水电-劳务
| 车库给排水工程 | 2-88 | 管道支吊架刷油 防锈漆 第二遍 | 100kg |  | 4.8 | 18.03 | 7.03 | 6.74 | 1.59 | 3.55 | 1.77 | 38.71 | 185.81 | 86.544 | 33.744 | 32.352 | 7.632 | 17.04 | 8.496 | [5 empty] | 水电-劳务
48 | 车库给排水工程 | 031201003002 | 金属结构刷油 | kg | 1.油漆品种:调合漆 2.结构类型:一般管架 3.涂刷遍数、漆膜厚度:两遍 4.未尽事宜详见图纸、招标文件，包括为满足设计、技术标准和要求、验收规范规定施工所需的一切工序内容及相应费用 | 480 | 0.39 | 0.11 | 0.01 | 0.03 | 0.08 | 0.03 | 0.64 | 307.2 | 187.2 | 52.8 | 4.8 | 14.4 | 38.4 | 14.4 | 307.2 |  |  |  |  | 水电-劳务
| 车库给排水工程 | 2-97 | 管道支吊架刷油 调合漆 第一遍 | 100kg |  | 4.8 | 20.83 | 6.34 | 0.62 | 1.39 | 4.1 | 1.55 | 34.83 | 167.18 | 99.984 | 30.432 | 2.976 | 6.672 | 19.68 | 7.44 | [5 empty] | 水电-劳务
| 车库给排水工程 | 2-98 | 管道支吊架刷油 调合漆 第二遍 | 100kg |  | 4.8 | 18.2 | 4.26 | 0.55 | 1.15 | 3.59 | 1.28 | 29.03 | 139.34 | 87.36 | 20.448 | 2.64 | 5.52 | 17.232 | 6.144 | [5 empty] | 水电-劳务
49 | 车库给排水工程 | 031208002001 | 管道绝热 | m3 | 1.绝热材料品种:B1级橡塑管壳保温 2.绝热厚度:20mm 3.管道直径:DN50以内 4.未尽事宜详见图纸、招标文件，包括为满足设计、技术标准和要求、验收规范规定施工所需的一切工序内容及相应费用 | 1.31 | 745.33 | 1301.34 | 40.86 | 104.38 | 146.83 | 116.17 | 2454.91 | 3215.93 | 976.3823 | 1704.7554 | 53.5266 | 136.7378 | 192.3473 | 152.1827 | 3215.93 |  |  |  |  | 水电-劳务
| 车库给排水工程 | 4-118 | 管道绝热 橡塑制品安装 公称直径(mm以内) 50 | m3 |  | 1.31 | 745.33 | 1301.34 | 40.86 | 104.38 | 146.83 | 116.17 | 2454.91 | 3215.93 | 976.3823 | 1704.7554 | 53.5266 | 136.7378 | 192.3473 | 152.1827 | [5 empty] | 水电-劳务
50 | 车库给排水工程 | 031208002002 | 管道绝热 | m3 | 1.绝热材料品种:B1级橡塑管壳保温 2.绝热厚度:20mm 3.管道直径:DN125以内 4.未尽事宜详见图纸、招标文件，包括为满足设计、技术标准和要求、验收规范规定施工所需的一切工序内容及相应费用 | 0.8 | 470.93 | 1220.39 | 32.63 | 86.2 | 92.78 | 95.94 | 1998.85 | 1599.08 | 376.744 | 976.312 | 26.104 | 68.96 | 74.224 | 76.752 | 1599.08 |  |  |  |  | 水电-劳务
| 车库给排水工程 | 4-119 | 管道绝热 橡塑制品安装 公称直径(mm以内) 125 | m3 |  | 0.8 | 470.93 | 1220.38 | 32.63 | 86.2 | 92.77 | 95.94 | 1998.85 | 1599.08 | 376.744 | 976.304 | 26.104 | 68.96 | 74.216 | 76.752 | [5 empty] | 水电-劳务
51 | 车库给排水工程 | 031208002003 | 管道绝热 | m3 | 1.绝热材料品种:B1级橡塑管壳保温 2.绝热厚度:20mm 3.管道直径:DN200以内 4.未尽事宜详见图纸、招标文件，包括为满足设计、技术标准和要求、验收规范规定施工所需的一切工序内容及相应费用 | 0.8 | 384.83 | 1144.54 | 30.05 | 77.98 | 75.81 | 86.78 | 1799.98 | 1439.98 | 307.864 | 915.632 | 24.04 | 62.384 | 60.648 | 69.424 | 1439.98 |  |  |  |  | 水电-劳务
| 车库给排水工程 | 4-120 | 管道绝热 橡塑制品安装 公称直径(mm以内) 300 | m3 |  | 0.8 | 384.83 | 1144.53 | 30.05 | 77.97 | 75.81 | 86.78 | 1799.97 | 1439.98 | 307.864 | 915.624 | 24.04 | 62.376 | 60.648 | 69.424 | [5 empty] | 水电-劳务
0 | 车库给排水工程 |  | 中水工程 | [18 empty] | 262000.69 |  |  |  | 水电-劳务
1 | 车库给排水工程 | 031001007011 | 复合管 | m | 1.安装部位(室内、外): 室内 2.输送介质（给水、排水、热煤体、燃气、雨水）: 中水 3.材质: 内衬塑镀锌钢（含管件） 4.型号、规格: DN150 5.连接方式: 沟槽连接 6.水冲洗、水压试验，试验要求符合设计及施工规范规定 7.未尽事宜详见图纸、招标文件，包括为满足设计、技术标准和要求、验收规范规定施工所需的一切工序内容及相应费用 | 468 | 44.44 | 171.93 | 1.64 | 10.9 | 8.76 | 12.13 | 249.8 | 116906.4 | 20797.92 | 80463.24 | 767.52 | 5101.2 | 4099.68 | 5676.84 | 116906.4 |  |  |  |  | 水电-劳务
| 车库给排水工程 | 1-17 | 钢管(沟槽连接) 管道安装(沟槽连接) 公称直径(mm以内) 150 | m |  | 468 | 34.3 | 134.2 | 1.33 | 8.49 | 6.76 | 9.45 | 194.53 | 91040.04 | 16052.4 | 62805.6 | 622.44 | 3973.32 | 3163.68 | 4422.6 | [5 empty] | 水电-劳务
| 车库给排水工程 | 1-37 | 钢管(沟槽连接) 管件安装(沟槽管件连接) 公称直径(mm以内) 150 | 套 |  | 108 | 43.93 | 163.51 | 1.35 | 10.44 | 8.65 | 11.62 | 239.5 | 25866 | 4744.44 | 17659.08 | 145.8 | 1127.52 | 934.2 | 1254.96 | [5 empty] | 水电-劳务
2 | 车库给排水工程 | 031001007012 | 复合管 | m | 1.安装部位(室内、外): 室内 2.输送介质（给水、排水、热煤体、燃气、雨水）: 中水 3.材质: 内衬塑镀锌钢（含管件） 4.型号、规格: DN125 5.连接方式: 沟槽连接 6.水冲洗、水压试验，试验要求符合设计及施工规范规定 7.未尽事宜详见图纸、招标文件，包括为满足设计、技术标准和要求、验收规范规定施工所需的一切工序内容及相应费用 | 26 | 40.19 | 129.45 | 1.39 | 8.55 | 7.92 | 9.52 | 197.01 | 5122.26 | 1044.94 | 3365.7 | 36.14 | 222.3 | 205.92 | 247.52 | 5122.26 |  |  |  |  | 水电-劳务
| 车库给排水工程 | 1-16 | 钢管(沟槽连接) 管道安装(沟槽连接) 公称直径(mm以内) 125 | m |  | 26 | 32.03 | 104.66 | 1.14 | 6.89 | 6.31 | 7.67 | 158.7 | 4126.2 | 832.78 | 2721.16 | 29.64 | 179.14 | 164.06 | 199.42 | [5 empty] | 水电-劳务
| 车库给排水工程 | 1-36 | 钢管(沟槽连接) 管件安装(沟槽管件连接) 公称直径(mm以内) 125 | 套 |  | 6 | 35.35 | 107.42 | 1.09 | 7.19 | 6.96 | 8.01 | 166.02 | 996.12 | 212.1 | 644.52 | 6.54 | 43.14 | 41.76 | 48.06 | [5 empty] | 水电-劳务
3 | 车库给排水工程 | 031001007013 | 复合管 | m | 1.安装部位(室内、外): 室内 2.输送介质（给水、排水、热煤体、燃气、雨水）: 中水 3.材质: 内衬塑镀锌钢（含管件） 4.型号、规格: DN100 5.连接方式: 沟槽连接 6.水冲洗、水压试验，试验要求符合设计及施工规范规定 7.未尽事宜详见图纸、招标文件，包括为满足设计、技术标准和要求、验收规范规定施工所需的一切工序内容及相应费用 | 35 | 34.85 | 101.46 | 1.22 | 6.88 | 6.87 | 7.65 | 158.93 | 5562.55 | 1219.75 | 3551.1 | 42.7 | 240.8 | 240.45 | 267.75 | 5562.55 |  |  |  |  | 水电-劳务
| 车库给排水工程 | 1-15 | 钢管(沟槽连接) 管道安装(沟槽连接) 公称直径(mm以内) 100 | m |  | 35 | 27.65 | 80.49 | 1 | 5.46 | 5.45 | 6.07 | 126.12 | 4414.2 | 967.75 | 2817.15 | 35 | 191.1 | 190.75 | 212.45 | [5 empty] | 水电-劳务
| 车库给排水工程 | 1-35 | 钢管(沟槽连接) 管件安装(沟槽管件连接) 公称直径(mm以内) 100 | 套 |  | 9 | 28 | 81.54 | 0.87 | 5.52 | 5.52 | 6.14 | 127.59 | 1148.31 | 252 | 733.86 | 7.83 | 49.68 | 49.68 | 55.26 | [5 empty] | 水电-劳务
4 | 车库给排水工程 | 031001007014 | 复合管 | m | 1.安装部位(室内、外): 室内 2.输送介质（给水、排水、热煤体、燃气、雨水）: 中水 3.材质: 内衬塑镀锌钢（含管件） 4.型号、规格: DN80 5.连接方式: 螺纹连接 6.水冲洗、水压试验，试验要求符合设计及施工规范规定 7.未尽事宜详见图纸、招标文件，包括为满足设计、技术标准和要求、验收规范规定施工所需的一切工序内容及相应费用 | 25 | 38.33 | 38.64 | 2.65 | 3.98 | 7.55 | 4.43 | 95.58 | 2389.5 | 958.25 | 966 | 66.25 | 99.5 | 188.75 | 110.75 | 2389.5 |  |  |  |  | 水电-劳务
| 车库给排水工程 | 2-125 | 室内给水钢塑复合管(螺纹连接) 公称直径(mm以内) 80 | m |  | 25 | 38.33 | 38.64 | 2.65 | 3.98 | 7.55 | 4.43 | 95.58 | 2389.5 | 958.25 | 966 | 66.25 | 99.5 | 188.75 | 110.75 | [5 empty] | 水电-劳务
5 | 车库给排水工程 | 031001007015 | 复合管 | m | 1.安装部位(室内、外): 室内 2.输送介质（给水、排水、热煤体、燃气、雨水）: 中水 3.材质: 内衬塑镀锌钢（含管件） 4.型号、规格: DN65 5.连接方式: 螺纹连接 6.水冲洗、水压试验，试验要求符合设计及施工规范规定 7.未尽事宜详见图纸、招标文件，包括为满足设计、技术标准和要求、验收规范规定施工所需的一切工序内容及相应费用 | 16 | 36.58 | 30.72 | 2.35 | 3.48 | 7.21 | 3.88 | 84.22 | 1347.52 | 585.28 | 491.52 | 37.6 | 55.68 | 115.36 | 62.08 | 1347.52 |  |  |  |  | 水电-劳务
| 车库给排水工程 | 2-124 | 室内给水钢塑复合管(螺纹连接) 公称直径(mm以内) 70 | m |  | 16 | 36.58 | 30.72 | 2.35 | 3.48 | 7.21 | 3.88 | 84.22 | 1347.52 | 585.28 | 491.52 | 37.6 | 55.68 | 115.36 | 62.08 | [5 empty] | 水电-劳务
6 | 车库给排水工程 | 031001007016 | 复合管 | m | 1.安装部位(室内、外): 室内 2.输送介质（给水、排水、热煤体、燃气、雨水）: 中水 3.材质: 内衬塑镀锌钢（含管件） 4.型号、规格: DN50 5.连接方式: 螺纹连接 6.水冲洗、水压试验，试验要求符合设计及施工规范规定 7.未尽事宜详见图纸、招标文件，包括为满足设计、技术标准和要求、验收规范规定施工所需的一切工序内容及相应费用 | 169 | 34.3 | 23.46 | 2.21 | 3 | 6.76 | 3.34 | 73.07 | 12348.83 | 5796.7 | 3964.74 | 373.49 | 507 | 1142.44 | 564.46 | 12348.83 |  |  |  |  | 水电-劳务
| 车库给排水工程 | 2-123 | 室内给水钢塑复合管(螺纹连接) 公称直径(mm以内) 50 | m |  | 169 | 34.3 | 23.46 | 2.21 | 3 | 6.76 | 3.34 | 73.07 | 12348.83 | 5796.7 | 3964.74 | 373.49 | 507 | 1142.44 | 564.46 | [5 empty] | 水电-劳务
7 | 车库给排水工程 | 031001007017 | 复合管 | m | 1.安装部位(室内、外): 室内 2.输送介质（给水、排水、热煤体、燃气、雨水）: 中水 3.材质: 内衬塑镀锌钢（含管件） 4.型号、规格: DN40 5.连接方式: 螺纹连接 6.水冲洗、水压试验，试验要求符合设计及施工规范规定 7.未尽事宜详见图纸、招标文件，包括为满足设计、技术标准和要求、验收规范规定施工所需的一切工序内容及相应费用 | 49 | 31.33 | 18.96 | 1.82 | 2.61 | 6.17 | 2.9 | 63.79 | 3125.71 | 1535.17 | 929.04 | 89.18 | 127.89 | 302.33 | 142.1 | 3125.71 |  |  |  |  | 水电-劳务
| 车库给排水工程 | 2-122 | 室内给水钢塑复合管(螺纹连接) 公称直径(mm以内) 40 | m |  | 49 | 31.33 | 18.96 | 1.82 | 2.61 | 6.17 | 2.9 | 63.79 | 3125.71 | 1535.17 | 929.04 | 89.18 | 127.89 | 302.33 | 142.1 | [5 empty] | 水电-劳务
8 | 车库给排水工程 | 031001007018 | 复合管 | m | 1.安装部位(室内、外): 室内 2.输送介质（给水、排水、热煤体、燃气、雨水）: 中水 3.材质: 内衬塑镀锌钢（含管件） 4.型号、规格: DN32 5.连接方式: 螺纹连接 6.水冲洗、水压试验，试验要求符合设计及施工规范规定 7.未尽事宜详见图纸、招标文件，包括为满足设计、技术标准和要求、验收规范规定施工所需的一切工序内容及相应费用 | 43 | 30.63 | 15.5 | 1.73 | 2.39 | 6.03 | 2.66 | 58.94 | 2534.42 | 1317.09 | 666.5 | 74.39 | 102.77 | 259.29 | 114.38 | 2534.42 |  |  |  |  | 水电-劳务
| 车库给排水工程 | 2-121 | 室内给水钢塑复合管(螺纹连接) 公称直径(mm以内) 32 | m |  | 43 | 30.63 | 15.5 | 1.73 | 2.39 | 6.03 | 2.66 | 58.94 | 2534.42 | 1317.09 | 666.5 | 74.39 | 102.77 | 259.29 | 114.38 | [5 empty] | 水电-劳务
9 | 车库给排水工程 | 031001007019 | 复合管 | m | 1.安装部位(室内、外): 室内 2.输送介质（给水、排水、热煤体、燃气、雨水）: 中水 3.材质: 内衬塑镀锌钢（含管件） 4.型号、规格: DN25 5.连接方式: 螺纹连接 6.水冲洗、水压试验，试验要求符合设计及施工规范规定 7.未尽事宜详见图纸、招标文件，包括为满足设计、技术标准和要求、验收规范规定施工所需的一切工序内容及相应费用 | 216 | 28.35 | 11.9 | 2.03 | 2.11 | 5.58 | 2.35 | 52.32 | 11301.12 | 6123.6 | 2570.4 | 438.48 | 455.76 | 1205.28 | 507.6 | 11301.12 |  |  |  |  | 水电-劳务
| 车库给排水工程 | 2-120 | 室内给水钢塑复合管(螺纹连接) 公称直径(mm以内) 25 | m |  | 216 | 28.35 | 11.9 | 2.03 | 2.11 | 5.58 | 2.35 | 52.32 | 11301.12 | 6123.6 | 2570.4 | 438.48 | 455.76 | 1205.28 | 507.6 | [5 empty] | 水电-劳务
10 | 车库给排水工程 | 031001007020 | 复合管 | m | 1.安装部位(室内、外): 室内 2.输送介质（给水、排水、热煤体、燃气、雨水）:中水 3.材质: 内衬塑镀锌钢（含管件） 4.型号、规格: DN20 5.连接方式: 螺纹连接 6.水冲洗、水压试验，试验要求符合设计及施工规范规定 7.未尽事宜详见图纸、招标文件，包括为满足设计、技术标准和要求、验收规范规定施工所需的一切工序内容及相应费用 | 12 | 22.58 | 13.74 | 1.91 | 1.91 | 4.45 | 2.13 | 46.72 | 560.64 | 270.96 | 164.88 | 22.92 | 22.92 | 53.4 | 25.56 | 560.64 |  |  |  |  | 水电-劳务
| 车库给排水工程 | 2-119 | 室内给水钢塑复合管(螺纹连接) 公称直径(mm以内) 20 | m |  | 12 | 22.58 | 13.74 | 1.91 | 1.91 | 4.45 | 2.13 | 46.72 | 560.64 | 270.96 | 164.88 | 22.92 | 22.92 | 53.4 | 25.56 | [5 empty] | 水电-劳务
11 | 车库给排水工程 | 031002003013 | 套管 | 个 | 1、名称、类型:刚性防水套管 2、材质:钢质 3、主管道规格:DN100 4、未尽事宜详见图纸、招标文件，包括为满足设计、技术标准和要求、验收规范规定施工所需的一切工序内容及相应费用 | 2 | 182.71 | 240.12 | 35.28 | 22.9 | 35.99 | 25.49 | 542.49 | 1084.98 | 365.42 | 480.24 | 70.56 | 45.8 | 71.98 | 50.98 | 1084.98 |  |  |  |  | 水电-劳务
| 车库给排水工程 | 4-21 | 刚性防水套管制作 公称直径(mm以内) 100 | 个 |  | 2 | 125.48 | 119.02 | 33.56 | 13.9 | 24.72 | 15.47 | 332.15 | 664.3 | 250.96 | 238.04 | 67.12 | 27.8 | 49.44 | 30.94 | [5 empty] | 水电-劳务
| 车库给排水工程 | 4-44 | 刚性防水套管安装 公称直径(mm以内) 100 | 个 |  | 2 | 57.23 | 121.1 | 1.72 | 9 | 11.27 | 10.02 | 210.34 | 420.68 | 114.46 | 242.2 | 3.44 | 18 | 22.54 | 20.04 | [5 empty] | 水电-劳务
12 | 车库给排水工程 | 031002003014 | 套管 | 个 | 1.名称、类型:刚性防水套管 2.主管道规格:DN65 3.未尽事宜详见图纸、招标文件，包括为满足设计、技术标准和要求、验收规范规定施工所需的一切工序内容及相应费用 | 3 | 154.88 | 197.64 | 28.89 | 19.08 | 30.51 | 21.23 | 452.23 | 1356.69 | 464.64 | 592.92 | 86.67 | 57.24 | 91.53 | 63.69 | 1356.69 |  |  |  |  | 水电-劳务
| 车库给排水工程 | 4-20 | 刚性防水套管制作 公称直径(mm以内) 80 | 个 |  | 3 | 97.65 | 96.89 | 27.17 | 11.09 | 19.24 | 12.34 | 264.38 | 793.14 | 292.95 | 290.67 | 81.51 | 33.27 | 57.72 | 37.02 | [5 empty] | 水电-劳务
| 车库给排水工程 | 4-44 | 刚性防水套管安装 公称直径(mm以内) 100 | 个 |  | 3 | 57.23 | 100.75 | 1.72 | 7.99 | 11.27 | 8.89 | 187.85 | 563.55 | 171.69 | 302.25 | 5.16 | 23.97 | 33.81 | 26.67 | [5 empty] | 水电-劳务
13 | 车库给排水工程 | 031002003015 | 套管 | 个 | 1.名称、类型:刚性防水套管 2.主管道规格:DN50 3.未尽事宜详见图纸、招标文件，包括为满足设计、技术标准和要求、验收规范规定施工所需的一切工序内容及相应费用 | 3 | 121.28 | 163.54 | 21.9 | 15.34 | 23.89 | 17.07 | 363.02 | 1089.06 | 363.84 | 490.62 | 65.7 | 46.02 | 71.67 | 51.21 | 1089.06 |  |  |  |  | 水电-劳务
| 车库给排水工程 | 4-19 | 刚性防水套管制作 公称直径(mm以内) 50 | 个 |  | 3 | 80.85 | 70.43 | 20.69 | 8.6 | 15.93 | 9.57 | 206.07 | 618.21 | 242.55 | 211.29 | 62.07 | 25.8 | 47.79 | 28.71 | [5 empty] | 水电-劳务
| 车库给排水工程 | 4-43 | 刚性防水套管安装 公称直径(mm以内) 50 | 个 |  | 3 | 40.43 | 93.11 | 1.21 | 6.74 | 7.96 | 7.5 | 156.95 | 470.85 | 121.29 | 279.33 | 3.63 | 20.22 | 23.88 | 22.5 | [5 empty] | 水电-劳务
14 | 车库给排水工程 | 031002003016 | 套管 | 个 | 1、名称、类型:一般填料套管 2、材质:钢质 3、主管道规格:DN150 4、未尽事宜详见图纸、招标文件，包括为满足设计、技术标准和要求、验收规范规定施工所需的一切工序内容及相应费用 | 3 | 53.9 | 100.7 | 2.9 | 7.88 | 10.62 | 8.77 | 184.77 | 554.31 | 161.7 | 302.1 | 8.7 | 23.64 | 31.86 | 26.31 | 554.31 |  |  |  |  | 水电-劳务
| 车库给排水工程 | 4-67 | 一般填料套管制作安装 公称直径(mm以内) 150 | 个 |  | 3 | 53.9 | 100.7 | 2.9 | 7.88 | 10.62 | 8.77 | 184.77 | 554.31 | 161.7 | 302.1 | 8.7 | 23.64 | 31.86 | 26.31 | [5 empty] | 水电-劳务
15 | 车库给排水工程 | 031002003017 | 套管 | 个 | 1、名称、类型:一般填料套管 2、材质:钢质 3、主管道规格:DN100 4、未尽事宜详见图纸、招标文件，包括为满足设计、技术标准和要求、验收规范规定施工所需的一切工序内容及相应费用 | 3 | 37.45 | 57.18 | 2.3 | 4.85 | 7.38 | 5.39 | 114.55 | 343.65 | 112.35 | 171.54 | 6.9 | 14.55 | 22.14 | 16.17 | 343.65 |  |  |  |  | 水电-劳务
| 车库给排水工程 | 4-66 | 一般填料套管制作安装 公称直径(mm以内) 100 | 个 |  | 3 | 37.45 | 57.18 | 2.3 | 4.85 | 7.38 | 5.39 | 114.55 | 343.65 | 112.35 | 171.54 | 6.9 | 14.55 | 22.14 | 16.17 | [5 empty] | 水电-劳务
16 | 车库给排水工程 | 031002003018 | 套管 | 个 | 1、名称、类型:一般填料套管 2、材质:钢质 3、主管道规格:DN80 4、未尽事宜详见图纸、招标文件，包括为满足设计、技术标准和要求、验收规范规定施工所需的一切工序内容及相应费用 | 3 | 26.08 | 46.45 | 1.78 | 3.72 | 5.14 | 4.14 | 87.31 | 261.93 | 78.24 | 139.35 | 5.34 | 11.16 | 15.42 | 12.42 | 261.93 |  |  |  |  | 水电-劳务
| 车库给排水工程 | 4-65 | 一般填料套管制作安装 公称直径(mm以内) 80 | 个 |  | 3 | 26.08 | 46.45 | 1.78 | 3.72 | 5.14 | 4.14 | 87.31 | 261.93 | 78.24 | 139.35 | 5.34 | 11.16 | 15.42 | 12.42 | [5 empty] | 水电-劳务
17 | 车库给排水工程 | 031002003019 | 套管 | 个 | 1.名称、类型:一般填料套管 2.主管道规格:DN65 3.未尽事宜详见图纸、招标文件，包括为满足设计、技术标准和要求、验收规范规定施工所需的一切工序内容及相应费用 | 33 | 26.08 | 46.45 | 1.78 | 3.72 | 5.14 | 4.14 | 87.31 | 2881.23 | 860.64 | 1532.85 | 58.74 | 122.76 | 169.62 | 136.62 | 2881.23 |  |  |  |  | 水电-劳务
| 车库给排水工程 | 4-65 | 一般填料套管制作安装 公称直径(mm以内) 80 | 个 |  | 33 | 26.08 | 46.45 | 1.78 | 3.72 | 5.14 | 4.14 | 87.31 | 2881.23 | 860.64 | 1532.85 | 58.74 | 122.76 | 169.62 | 136.62 | [5 empty] | 水电-劳务
18 | 车库给排水工程 | 031002003020 | 套管 | 个 | 1.名称、类型:一般填料套管 2.主管道规格:DN50 3.未尽事宜详见图纸、招标文件，包括为满足设计、技术标准和要求、验收规范规定施工所需的一切工序内容及相应费用 | 15 | 17.15 | 27.3 | 1.28 | 2.29 | 3.38 | 2.55 | 53.95 | 809.25 | 257.25 | 409.5 | 19.2 | 34.35 | 50.7 | 38.25 | 809.25 |  |  |  |  | 水电-劳务
| 车库给排水工程 | 4-64 | 一般填料套管制作安装 公称直径(mm以内) 50 | 个 |  | 15 | 17.15 | 27.3 | 1.28 | 2.29 | 3.38 | 2.55 | 53.95 | 809.25 | 257.25 | 409.5 | 19.2 | 34.35 | 50.7 | 38.25 | [5 empty] | 水电-劳务
19 | 车库给排水工程 | 031002003021 | 套管 | 个 | 1.名称、类型:一般填料套管 2.主管道规格:DN40 3.未尽事宜详见图纸、招标文件，包括为满足设计、技术标准和要求、验收规范规定施工所需的一切工序内容及相应费用 | 6 | 15.75 | 23.93 | 1.22 | 2.05 | 3.1 | 2.28 | 48.33 | 289.98 | 94.5 | 143.58 | 7.32 | 12.3 | 18.6 | 13.68 | 289.98 |  |  |  |  | 水电-劳务
| 车库给排水工程 | 4-63 | 一般填料套管制作安装 公称直径(mm以内) 40 | 个 |  | 6 | 15.75 | 23.93 | 1.22 | 2.05 | 3.1 | 2.28 | 48.33 | 289.98 | 94.5 | 143.58 | 7.32 | 12.3 | 18.6 | 13.68 | [5 empty] | 水电-劳务
20 | 车库给排水工程 | 031002003022 | 套管 | 个 | 1.名称、类型:一般填料套管 2.规格:DN32 3.未尽事宜详见图纸、招标文件，包括为满足设计、技术标准和要求、验收规范规定施工所需的一切工序内容及相应费用 | 6 | 13.13 | 20.98 | 1.12 | 1.76 | 2.59 | 1.96 | 41.54 | 249.24 | 78.78 | 125.88 | 6.72 | 10.56 | 15.54 | 11.76 | 249.24 |  |  |  |  | 水电-劳务
| 车库给排水工程 | 4-62 | 一般填料套管制作安装 公称直径(mm以内) 32 | 个 |  | 6 | 13.13 | 20.98 | 1.12 | 1.76 | 2.59 | 1.96 | 41.54 | 249.24 | 78.78 | 125.88 | 6.72 | 10.56 | 15.54 | 11.76 | [5 empty] | 水电-劳务
21 | 车库给排水工程 | 031002003023 | 套管 | 个 | 1.名称、类型:一般填料套管 2.主管道规格:DN25 3.未尽事宜详见图纸、招标文件，包括为满足设计、技术标准和要求、验收规范规定施工所需的一切工序内容及相应费用 | 2 | 12.95 | 16.59 | 1.04 | 1.53 | 2.55 | 1.7 | 36.36 | 72.72 | 25.9 | 33.18 | 2.08 | 3.06 | 5.1 | 3.4 | 72.72 |  |  |  |  | 水电-劳务
| 车库给排水工程 | 4-61 | 一般填料套管制作安装 公称直径(mm以内) 25 | 个 |  | 2 | 12.95 | 16.59 | 1.04 | 1.53 | 2.55 | 1.7 | 36.36 | 72.72 | 25.9 | 33.18 | 2.08 | 3.06 | 5.1 | 3.4 | [5 empty] | 水电-劳务
22 | 车库给排水工程 | 031002003024 | 套管 | 个 | 1.名称、类型:一般填料套管 2.主管道规格:DN20 3.未尽事宜详见图纸、招标文件，包括为满足设计、技术标准和要求、验收规范规定施工所需的一切工序内容及相应费用 | 1 | 11.9 | 13.38 | 0.99 | 1.31 | 2.34 | 1.46 | 31.38 | 31.38 | 11.9 | 13.38 | 0.99 | 1.31 | 2.34 | 1.46 | 31.38 |  |  |  |  | 水电-劳务
| 车库给排水工程 | 4-60 | 一般填料套管制作安装 公称直径(mm以内) 20 | 个 |  | 1 | 11.9 | 13.38 | 0.99 | 1.31 | 2.34 | 1.46 | 31.38 | 31.38 | 11.9 | 13.38 | 0.99 | 1.31 | 2.34 | 1.46 | [5 empty] | 水电-劳务
23 | 车库给排水工程 | 031002003025 | 套管 | 个 | 1、名称、类型:防护密闭套管 2、主管道规格:DN100 3、未尽事宜详见图纸、招标文件，包括为满足设计、技术标准和要求、验收规范规定施工所需的一切工序内容及相应费用 | 2 | 92.93 | 89.7 | 10.23 | 9.64 | 18.31 | 10.73 | 231.54 | 463.08 | 185.86 | 179.4 | 20.46 | 19.28 | 36.62 | 21.46 | 463.08 |  |  |  |  | 水电-劳务
| 车库给排水工程 | 5-51 | 人防段防护密闭穿墙水管套管预埋 公称直径(mm以内) 100 | 根 |  | 2 | 92.93 | 89.7 | 10.23 | 9.64 | 18.31 | 10.73 | 231.54 | 463.08 | 185.86 | 179.4 | 20.46 | 19.28 | 36.62 | 21.46 | [5 empty] | 水电-劳务
24 | 车库给排水工程 | 031002003026 | 套管 | 个 | 1.名称、类型:防护密闭套管 2.主管道规格:DN50 3.未尽事宜详见图纸、招标文件，包括为满足设计、技术标准和要求、验收规范规定施工所需的一切工序内容及相应费用 | 4 | 79.98 | 56.59 | 9.13 | 7.29 | 15.76 | 8.11 | 176.86 | 707.44 | 319.92 | 226.36 | 36.52 | 29.16 | 63.04 | 32.44 | 707.44 |  |  |  |  | 水电-劳务
| 车库给排水工程 | 11-412 | 人防过墙密闭套管 镀锌钢管 管径(mm以内) 50 | 根 |  | 4 | 79.98 | 56.59 | 9.13 | 7.29 | 15.76 | 8.11 | 176.86 | 707.44 | 319.92 | 226.36 | 36.52 | 29.16 | 63.04 | 32.44 | [5 empty] | 水电-劳务
25 | 车库给排水工程 | 031002003027 | 套管 | 个 | 1.名称、类型:防护密闭套管 2.主管道规格:DN32 3.未尽事宜详见图纸、招标文件，包括为满足设计、技术标准和要求、验收规范规定施工所需的一切工序内容及相应费用 | 2 | 79.98 | 52.25 | 9.13 | 7.07 | 15.76 | 7.87 | 172.06 | 344.12 | 159.96 | 104.5 | 18.26 | 14.14 | 31.52 | 15.74 | 344.12 |  |  |  |  | 水电-劳务
| 车库给排水工程 | 11-412 换 | 人防过墙密闭套管 镀锌钢管 管径(mm以内) 50 换为【镀锌钢管DN32】 | 根 |  | 2 | 79.98 | 52.25 | 9.13 | 7.07 | 15.76 | 7.87 | 172.06 | 344.12 | 159.96 | 104.5 | 18.26 | 14.14 | 31.52 | 15.74 | [5 empty] | 水电-劳务
26 | 车库给排水工程 | 031003013004 | 水表 | 组 | 1.名称:机械水表 2.型号、规格:DN100 3.未尽事宜详见图纸、招标文件，包括为满足设计、技术标准和要求、验收规范规定施工所需的一切工序内容及相应费用 | 3 | 242.2 | 1336.21 | 19.65 | 79.9 | 47.71 | 88.93 | 1814.6 | 5443.8 | 726.6 | 4008.63 | 58.95 | 239.7 | 143.13 | 266.79 | 5443.8 |  |  |  |  | 水电-劳务
| 车库给排水工程 | 5-169 | 远传水表(法兰连接) 公称直径(mm以内) 100 | 个 |  | 3 | 242.2 | 1336.21 | 19.65 | 79.9 | 47.71 | 88.93 | 1814.6 | 5443.8 | 726.6 | 4008.63 | 58.95 | 239.7 | 143.13 | 266.79 | [5 empty] | 水电-劳务
27 | 车库给排水工程 | 031003013005 | 水表 | 组 | 1.名称:机械水表 2.型号、规格:DN50 3.未尽事宜详见图纸、招标文件，包括为满足设计、技术标准和要求、验收规范规定施工所需的一切工序内容及相应费用 | 3 | 157.85 | 806.14 | 10.67 | 48.73 | 31.1 | 54.24 | 1108.73 | 3326.19 | 473.55 | 2418.42 | 32.01 | 146.19 | 93.3 | 162.72 | 3326.19 |  |  |  |  | 水电-劳务
| 车库给排水工程 | 5-167 | 远传水表(法兰连接) 公称直径(mm以内) 50 | 个 |  | 3 | 157.85 | 806.14 | 10.67 | 48.73 | 31.1 | 54.24 | 1108.73 | 3326.19 | 473.55 | 2418.42 | 32.01 | 146.19 | 93.3 | 162.72 | [5 empty] | 水电-劳务
28 | 车库给排水工程 | 031003013006 | 水表 | 组 | 1.名称:机械中水表 2.型号、规格:DN25 3.未尽事宜详见图纸、招标文件，包括为满足设计、技术标准和要求、验收规范规定施工所需的一切工序内容及相应费用 | 20 | 75.6 | 195.44 | 3.14 | 13.71 | 14.89 | 15.26 | 318.04 | 6360.8 | 1512 | 3908.8 | 62.8 | 274.2 | 297.8 | 305.2 | 6360.8 |  |  |  |  | 水电-劳务
| 车库给排水工程 | 5-154 | 远传水表(螺纹连接) 公称直径(mm以内) 25 | 个 |  | 20 | 75.6 | 195.44 | 3.14 | 13.71 | 14.89 | 15.26 | 318.04 | 6360.8 | 1512 | 3908.8 | 62.8 | 274.2 | 297.8 | 305.2 | [5 empty] | 水电-劳务
29 | 车库给排水工程 | 031003001006 | 螺纹阀门 | 个 | 1.类型:减压阀 2.规格、压力等级:DN25 工作压力为1.60MPa 3.未尽事宜详见图纸、招标文件，包括为满足设计、技术标准和要求、验收规范规定施工所需的一切工序内容及相应费用 | 20 | 12.08 | 78.26 | 1.74 | 4.6 | 2.38 | 5.12 | 104.18 | 2083.6 | 241.6 | 1565.2 | 34.8 | 92 | 47.6 | 102.4 | 2083.6 |  |  |  |  | 水电-劳务
| 车库给排水工程 | 5-3 | 螺纹阀门 公称直径(mm以内) 25 | 个 |  | 20 | 12.08 | 78.26 | 1.74 | 4.6 | 2.38 | 5.12 | 104.18 | 2083.6 | 241.6 | 1565.2 | 34.8 | 92 | 47.6 | 102.4 | [5 empty] | 水电-劳务
30 | 车库给排水工程 | 031003001007 | 螺纹阀门 | 个 | 1.类型:减压阀 2.规格、压力等级:DN50工作压力为1.60MPa 3.未尽事宜详见图纸、招标文件，包括为满足设计、技术标准和要求、验收规范规定施工所需的一切工序内容及相应费用 | 3 | 31.5 | 298.1 | 3.85 | 16.67 | 6.21 | 18.56 | 374.89 | 1124.67 | 94.5 | 894.3 | 11.55 | 50.01 | 18.63 | 55.68 | 1124.67 |  |  |  |  | 水电-劳务
| 车库给排水工程 | 5-6 | 螺纹阀门 公称直径(mm以内) 50 | 个 |  | 3 | 31.5 | 298.1 | 3.85 | 16.67 | 6.21 | 18.56 | 374.89 | 1124.67 | 94.5 | 894.3 | 11.55 | 50.01 | 18.63 | 55.68 | [5 empty] | 水电-劳务
31 | 车库给排水工程 | 031003012003 | 倒流防止器 | 套 | 1.名称:倒流防止器 2.型号、规格:DN70 3.未尽事宜详见图纸、招标文件，包括为满足设计、技术标准和要求、验收规范规定施工所需的一切工序内容及相应费用 | 3 | 336 | 2084.02 | 23.22 | 122.16 | 66.19 | 135.97 | 2767.56 | 8302.68 | 1008 | 6252.06 | 69.66 | 366.48 | 198.57 | 407.91 | 8302.68 |  |  |  |  | 水电-劳务
| 车库给排水工程 | 5-200 | 倒流防止器组成与安装(法兰连接) 公称直径(mm以内) 70 | 组 |  | 3 | 336 | 2084.02 | 23.22 | 122.16 | 66.19 | 135.97 | 2767.56 | 8302.68 | 1008 | 6252.06 | 69.66 | 366.48 | 198.57 | 407.91 | [5 empty] | 水电-劳务
32 | 车库给排水工程 | 031003012004 | 倒流防止器 | 套 | 1.名称:倒流防止器 2.型号、规格:DN50 3.未尽事宜详见图纸、招标文件，包括为满足设计、技术标准和要求、验收规范规定施工所需的一切工序内容及相应费用 | 3 | 269.5 | 943.83 | 15.97 | 61.47 | 53.09 | 68.41 | 1412.27 | 4236.81 | 808.5 | 2831.49 | 47.91 | 184.41 | 159.27 | 205.23 | 4236.81 |  |  |  |  | 水电-劳务
| 车库给排水工程 | 5-199 | 倒流防止器组成与安装(法兰连接) 公称直径(mm以内) 50 | 组 |  | 3 | 269.5 | 943.83 | 15.97 | 61.47 | 53.09 | 68.41 | 1412.27 | 4236.81 | 808.5 | 2831.49 | 47.91 | 184.41 | 159.27 | 205.23 | [5 empty] | 水电-劳务
33 | 车库给排水工程 | 031003001008 | 螺纹阀门 | 个 | 1.类型:全铜质截止阀 2.规格、压力等级:DN20 工作压力为1.60MPa 3.未尽事宜详见图纸、招标文件，包括为满足设计、技术标准和要求、验收规范规定施工所需的一切工序内容及相应费用 | 2 | 10.5 | 35.11 | 1.54 | 2.36 | 2.07 | 2.62 | 54.2 | 108.4 | 21 | 70.22 | 3.08 | 4.72 | 4.14 | 5.24 | 108.4 |  |  |  |  | 水电-劳务
| 车库给排水工程 | 5-2 | 螺纹阀门 公称直径(mm以内) 20 | 个 |  | 2 | 10.5 | 35.11 | 1.54 | 2.36 | 2.07 | 2.62 | 54.2 | 108.4 | 21 | 70.22 | 3.08 | 4.72 | 4.14 | 5.24 | [5 empty] | 水电-劳务
34 | 车库给排水工程 | 031004014001 | 给、排水附(配)件 | 个 | 1.材质:地面冲洗水龙头 2.型号、规格:DN25 | 20 | 6.13 | 40.33 | 0.18 | 2.33 | 1.21 | 2.6 | 52.78 | 1055.6 | 122.6 | 806.6 | 3.6 | 46.6 | 24.2 | 52 | 1055.6 |  |  |  |  | 水电-劳务
| 车库给排水工程 | 6-59 换 | 给水附件安装 水嘴 公称直径(mm以内) 25 | 个 |  | 20 | 6.13 | 40.33 | 0.18 | 2.33 | 1.21 | 2.6 | 52.78 | 1055.6 | 122.6 | 806.6 | 3.6 | 46.6 | 24.2 | 52 | [5 empty] | 水电-劳务
35 | 车库给排水工程 | 031003001009 | 螺纹阀门 | 个 | 1.类型:全铜质截止阀 2.规格、压力等级:DN25 工作压力为1.60MPa 3.未尽事宜详见图纸、招标文件，包括为满足设计、技术标准和要求、验收规范规定施工所需的一切工序内容及相应费用 | 20 | 12.08 | 43.27 | 1.74 | 2.85 | 2.38 | 3.18 | 65.5 | 1310 | 241.6 | 865.4 | 34.8 | 57 | 47.6 | 63.6 | 1310 |  |  |  |  | 水电-劳务
| 车库给排水工程 | 5-3 | 螺纹阀门 公称直径(mm以内) 25 | 个 |  | 20 | 12.08 | 43.27 | 1.74 | 2.85 | 2.38 | 3.18 | 65.5 | 1310 | 241.6 | 865.4 | 34.8 | 57 | 47.6 | 63.6 | [5 empty] | 水电-劳务
36 | 车库给排水工程 | 031003001010 | 螺纹阀门 | 个 | 1.类型:全铜质截止阀 2.规格、压力等级:DN32 工作压力为1.60MPa 3.未尽事宜详见图纸、招标文件，包括为满足设计、技术标准和要求、验收规范规定施工所需的一切工序内容及相应费用 | 3 | 15.4 | 71.03 | 2.18 | 4.43 | 3.03 | 4.93 | 101 | 303 | 46.2 | 213.09 | 6.54 | 13.29 | 9.09 | 14.79 | 303 |  |  |  |  | 水电-劳务
| 车库给排水工程 | 5-4 | 螺纹阀门 公称直径(mm以内) 32 | 个 |  | 3 | 15.4 | 71.03 | 2.18 | 4.43 | 3.03 | 4.93 | 101 | 303 | 46.2 | 213.09 | 6.54 | 13.29 | 9.09 | 14.79 | [5 empty] | 水电-劳务
37 | 车库给排水工程 | 031003001011 | 螺纹阀门 | 个 | 1.类型:全铜质截止阀 2.规格、压力等级:DN40工作压力为1.60MPa 3.未尽事宜详见图纸、招标文件，包括为满足设计、技术标准和要求、验收规范规定施工所需的一切工序内容及相应费用 | 3 | 24.33 | 90.02 | 2.7 | 5.85 | 4.79 | 6.51 | 134.2 | 402.6 | 72.99 | 270.06 | 8.1 | 17.55 | 14.37 | 19.53 | 402.6 |  |  |  |  | 水电-劳务
| 车库给排水工程 | 5-5 | 螺纹阀门 公称直径(mm以内) 40 | 个 |  | 3 | 24.33 | 90.02 | 2.7 | 5.85 | 4.79 | 6.51 | 134.2 | 402.6 | 72.99 | 270.06 | 8.1 | 17.55 | 14.37 | 19.53 | [5 empty] | 水电-劳务
38 | 车库给排水工程 | 031003002002 | 螺纹法兰阀门 | 个 | 1.类型:全铜质截止阀 2.规格、压力等级:DN50 工作压力为1.60MPa 3.未尽事宜详见图纸、招标文件，包括为满足设计、技术标准和要求、验收规范规定施工所需的一切工序内容及相应费用 | 3 | 59.33 | 163.87 | 4.73 | 11.4 | 11.69 | 12.68 | 263.7 | 791.1 | 177.99 | 491.61 | 14.19 | 34.2 | 35.07 | 38.04 | 791.1 |  |  |  |  | 水电-劳务
| 车库给排水工程 | 5-29 | 螺纹法兰阀门 公称直径(mm以内) 50 | 个 |  | 3 | 59.33 | 163.87 | 4.73 | 11.4 | 11.69 | 12.68 | 263.7 | 791.1 | 177.99 | 491.61 | 14.19 | 34.2 | 35.07 | 38.04 | [5 empty] | 水电-劳务
39 | 车库给排水工程 | 031003003013 | 焊接法兰阀门 | 个 | 1.类型:闸阀 2.连接方式:法兰连接 3.规格、压力等级:DN150 4.未尽事宜详见图纸、招标文件，包括为满足设计、技术标准和要求、验收规范规定施工所需的一切工序内容及相应费用 | 3 | 155.75 | 1073.6 | 49.69 | 63.95 | 30.68 | 71.18 | 1444.85 | 4334.55 | 467.25 | 3220.8 | 149.07 | 191.85 | 92.04 | 213.54 | 4334.55 |  |  |  |  | 水电-劳务
| 车库给排水工程 | 5-40 | 焊接法兰阀门 公称直径(mm以内) 150 | 个 |  | 3 | 155.75 | 1073.6 | 49.69 | 63.95 | 30.68 | 71.18 | 1444.85 | 4334.55 | 467.25 | 3220.8 | 149.07 | 191.85 | 92.04 | 213.54 | [5 empty] | 水电-劳务
40 | 车库给排水工程 | 031003003014 | 焊接法兰阀门 | 个 | 1.类型:闸阀 2.连接方式:法兰连接 3.规格、压力等级:DN100 4.未尽事宜详见图纸、招标文件，包括为满足设计、技术标准和要求、验收规范规定施工所需的一切工序内容及相应费用 | 3 | 95.2 | 738.04 | 14.89 | 42.41 | 18.75 | 47.2 | 956.49 | 2869.47 | 285.6 | 2214.12 | 44.67 | 127.23 | 56.25 | 141.6 | 2869.47 |  |  |  |  | 水电-劳务
| 车库给排水工程 | 5-38 | 焊接法兰阀门 公称直径(mm以内) 100 | 个 |  | 3 | 95.2 | 738.04 | 14.89 | 42.41 | 18.75 | 47.2 | 956.49 | 2869.47 | 285.6 | 2214.12 | 44.67 | 127.23 | 56.25 | 141.6 | [5 empty] | 水电-劳务
41 | 车库给排水工程 | 031003003015 | 焊接法兰阀门 | 个 | 1.类型:闸阀 2.连接方式:法兰连接 3.规格、压力等级:DN80 4.未尽事宜详见图纸、招标文件，包括为满足设计、技术标准和要求、验收规范规定施工所需的一切工序内容及相应费用 | 3 | 67.55 | 551.35 | 11.18 | 31.5 | 13.31 | 35.06 | 709.95 | 2129.85 | 202.65 | 1654.05 | 33.54 | 94.5 | 39.93 | 105.18 | 2129.85 |  |  |  |  | 水电-劳务
| 车库给排水工程 | 5-37 | 焊接法兰阀门 公称直径(mm以内) 80 | 个 |  | 3 | 67.55 | 551.35 | 11.18 | 31.5 | 13.31 | 35.06 | 709.95 | 2129.85 | 202.65 | 1654.05 | 33.54 | 94.5 | 39.93 | 105.18 | [5 empty] | 水电-劳务
42 | 车库给排水工程 | 031003003016 | 焊接法兰阀门 | 个 | 1.类型:闸阀 2.连接方式:法兰连接 3.规格、压力等级:DN70 4.未尽事宜详见图纸、招标文件，包括为满足设计、技术标准和要求、验收规范规定施工所需的一切工序内容及相应费用 | 3 | 64.75 | 431.2 | 10.15 | 25.31 | 12.76 | 28.16 | 572.33 | 1716.99 | 194.25 | 1293.6 | 30.45 | 75.93 | 38.28 | 84.48 | 1716.99 |  |  |  |  | 水电-劳务
| 车库给排水工程 | 5-36 | 焊接法兰阀门 公称直径(mm以内) 70 | 个 |  | 3 | 64.75 | 431.2 | 10.15 | 25.31 | 12.76 | 28.16 | 572.33 | 1716.99 | 194.25 | 1293.6 | 30.45 | 75.93 | 38.28 | 84.48 | [5 empty] | 水电-劳务
43 | 车库给排水工程 | 031003003017 | 焊接法兰阀门 | 个 | 1.类型:防护闸阀 2.连接方式:法兰连接 3.规格、压力等级:DN50 4.未尽事宜详见图纸、招标文件，包括为满足设计、技术标准和要求、验收规范规定施工所需的一切工序内容及相应费用 | 6 | 51.63 | 185.26 | 6.44 | 12.17 | 10.17 | 13.54 | 279.21 | 1675.26 | 309.78 | 1111.56 | 38.64 | 73.02 | 61.02 | 81.24 | 1675.26 |  |  |  |  | 水电-劳务
| 车库给排水工程 | 5-35 | 焊接法兰阀门 公称直径(mm以内) 50 | 个 |  | 6 | 51.63 | 185.26 | 6.44 | 12.17 | 10.17 | 13.54 | 279.21 | 1675.26 | 309.78 | 1111.56 | 38.64 | 73.02 | 61.02 | 81.24 | [5 empty] | 水电-劳务
44 | 车库给排水工程 | 031003003018 | 焊接法兰阀门 | 个 | 1.类型:防护闸阀 2.连接方式:螺纹连接 3.规格、压力等级:DN32 4.未尽事宜详见图纸、招标文件，包括为满足设计、技术标准和要求、验收规范规定施工所需的一切工序内容及相应费用 | 4 | 35 | 152.83 | 2.8 | 9.53 | 6.9 | 10.61 | 217.67 | 870.68 | 140 | 611.32 | 11.2 | 38.12 | 27.6 | 42.44 | 870.68 |  |  |  |  | 水电-劳务
| 车库给排水工程 | 5-27 | 螺纹法兰阀门 公称直径(mm以内) 32 | 个 |  | 4 | 35 | 152.83 | 2.8 | 9.53 | 6.9 | 10.61 | 217.67 | 870.68 | 140 | 611.32 | 11.2 | 38.12 | 27.6 | 42.44 | [5 empty] | 水电-劳务
45 | 车库给排水工程 | 031003001012 | 螺纹阀门 | 个 | 1.类型:闸阀 2.连接方式:螺纹连接 3.规格、压力等级:DN25 4.未尽事宜详见图纸、招标文件，包括为满足设计、技术标准和要求、验收规范规定施工所需的一切工序内容及相应费用 | 20 | 12.08 | 43.27 | 1.74 | 2.85 | 2.38 | 3.18 | 65.5 | 1310 | 241.6 | 865.4 | 34.8 | 57 | 47.6 | 63.6 | 1310 |  |  |  |  | 水电-劳务
| 车库给排水工程 | 5-3 | 螺纹阀门 公称直径(mm以内) 25 | 个 |  | 20 | 12.08 | 43.27 | 1.74 | 2.85 | 2.38 | 3.18 | 65.5 | 1310 | 241.6 | 865.4 | 34.8 | 57 | 47.6 | 63.6 | [5 empty] | 水电-劳务
46 | 车库给排水工程 | 031003003019 | 焊接法兰阀门 | 个 | 1.类型:液压水位控制阀 2.规格、压力等级: DN100 3.连接形式:法兰连接 | 6 | 95.2 | 794.89 | 14.89 | 45.25 | 18.75 | 50.36 | 1019.34 | 6116.04 | 571.2 | 4769.34 | 89.34 | 271.5 | 112.5 | 302.16 | 6116.04 |  |  |  |  | 水电-劳务
| 车库给排水工程 | 5-38 | 焊接法兰阀门 公称直径(mm以内) 100 | 个 |  | 6 | 95.2 | 794.89 | 14.89 | 45.25 | 18.75 | 50.36 | 1019.34 | 6116.04 | 571.2 | 4769.34 | 89.34 | 271.5 | 112.5 | 302.16 | [5 empty] | 水电-劳务
47 | 车库给排水工程 | 031003003020 | 焊接法兰阀门 | 个 | 1.类型:液压水位控制阀 2.规格、压力等级: DN50 3.连接形式:法兰连接 | 10 | 51.63 | 323.94 | 6.44 | 19.1 | 10.17 | 21.26 | 432.54 | 4325.4 | 516.3 | 3239.4 | 64.4 | 191 | 101.7 | 212.6 | 4325.4 |  |  |  |  | 水电-劳务
| 车库给排水工程 | 5-35 | 焊接法兰阀门 公称直径(mm以内) 50 | 个 |  | 10 | 51.63 | 323.94 | 6.44 | 19.1 | 10.17 | 21.26 | 432.54 | 4325.4 | 516.3 | 3239.4 | 64.4 | 191 | 101.7 | 212.6 | [5 empty] | 水电-劳务
48 | 车库给排水工程 | 031003003021 | 焊接法兰阀门 | 个 | 1.材质:Y型过滤器 2.规格、压力等级:DN100 3.连接形式:法兰连接 | 3 | 114.24 | 798.19 | 15.46 | 46.39 | 22.51 | 51.64 | 1048.43 | 3145.29 | 342.72 | 2394.57 | 46.38 | 139.17 | 67.53 | 154.92 | 3145.29 |  |  |  |  | 水电-劳务
| 车库给排水工程 | 5-38 R*1.2 | 焊接法兰阀门 公称直径(mm以内) 100 过滤器安装 人工*1.2 | 个 |  | 3 | 114.24 | 798.19 | 15.46 | 46.39 | 22.51 | 51.64 | 1048.43 | 3145.29 | 342.72 | 2394.57 | 46.38 | 139.17 | 67.53 | 154.92 | [5 empty] | 水电-劳务
49 | 车库给排水工程 | 031003003022 | 焊接法兰阀门 | 个 | 1.材质:Y型过滤器 2.规格、压力等级:DN50 3.连接形式:法兰连接 | 5 | 61.95 | 173.37 | 6.75 | 12.1 | 12.2 | 13.47 | 279.84 | 1399.2 | 309.75 | 866.85 | 33.75 | 60.5 | 61 | 67.35 | 1399.2 |  |  |  |  | 水电-劳务
| 车库给排水工程 | 5-35 R*1.2 | 焊接法兰阀门 公称直径(mm以内) 50 过滤器安装 人工*1.2 | 个 |  | 5 | 61.95 | 173.37 | 6.75 | 12.1 | 12.2 | 13.47 | 279.84 | 1399.2 | 309.75 | 866.85 | 33.75 | 60.5 | 61 | 67.35 | [5 empty] | 水电-劳务
50 | 车库给排水工程 | 031003003023 | 焊接法兰阀门 | 个 | 1.材质:金属软连接 2.规格、压力等级:DN100 3.连接形式:法兰连接 | 4 | 88.55 | 248.66 | 11.24 | 17.42 | 17.44 | 19.39 | 402.7 | 1610.8 | 354.2 | 994.64 | 44.96 | 69.68 | 69.76 | 77.56 | 1610.8 |  |  |  |  | 水电-劳务
| 车库给排水工程 | 5-138 | 软接头(法兰连接) 公称直径(mm以内) 100 | 个 |  | 4 | 88.55 | 248.66 | 11.24 | 17.42 | 17.44 | 19.39 | 402.7 | 1610.8 | 354.2 | 994.64 | 44.96 | 69.68 | 69.76 | 77.56 | [5 empty] | 水电-劳务
51 | 车库给排水工程 | 031003003024 | 焊接法兰阀门 | 个 | 1.材质:橡胶软连接 2.规格、压力等级:DN100 3.连接形式:法兰连接 | 3 | 88.55 | 195.57 | 11.24 | 14.77 | 17.44 | 16.44 | 344.01 | 1032.03 | 265.65 | 586.71 | 33.72 | 44.31 | 52.32 | 49.32 | 1032.03 |  |  |  |  | 水电-劳务
| 车库给排水工程 | 5-138 | 软接头(法兰连接) 公称直径(mm以内) 100 | 个 |  | 3 | 88.55 | 195.57 | 11.24 | 14.77 | 17.44 | 16.44 | 344.01 | 1032.03 | 265.65 | 586.71 | 33.72 | 44.31 | 52.32 | 49.32 | [5 empty] | 水电-劳务
52 | 车库给排水工程 | 031003003025 | 焊接法兰阀门 | 个 | 1.材质:金属软连接 2.规格、压力等级:DN40 3.连接形式:法兰连接 | 2 | 39.55 | 122.57 | 3.91 | 8.3 | 7.79 | 9.24 | 191.36 | 382.72 | 79.1 | 245.14 | 7.82 | 16.6 | 15.58 | 18.48 | 382.72 |  |  |  |  | 水电-劳务
| 车库给排水工程 | 5-134 | 软接头(法兰连接) 公称直径(mm以内) 40 | 个 |  | 2 | 39.55 | 122.57 | 3.91 | 8.3 | 7.79 | 9.24 | 191.36 | 382.72 | 79.1 | 245.14 | 7.82 | 16.6 | 15.58 | 18.48 | [5 empty] | 水电-劳务
53 | 车库给排水工程 | 031003003026 | 焊接法兰阀门 | 个 | 1.材质:橡胶软连接 2.规格、压力等级:DN50 3.连接形式:法兰连接 | 5 | 45.15 | 103.27 | 4.64 | 7.65 | 8.89 | 8.52 | 178.12 | 890.6 | 225.75 | 516.35 | 23.2 | 38.25 | 44.45 | 42.6 | 890.6 |  |  |  |  | 水电-劳务
| 车库给排水工程 | 5-135 | 软接头(法兰连接) 公称直径(mm以内) 50 | 个 |  | 5 | 45.15 | 103.27 | 4.64 | 7.65 | 8.89 | 8.52 | 178.12 | 890.6 | 225.75 | 516.35 | 23.2 | 38.25 | 44.45 | 42.6 | [5 empty] | 水电-劳务
54 | 车库给排水工程 | 031003001013 | 螺纹阀门 | 个 | 1.类型: 自动排气阀(含一个同规格闸阀) 2.型号、规格: DN20 3.未尽事宜详见图纸、招标文件，包括为满足设计、技术标准和要求、验收规范规定施工所需的一切工序内容及相应费用 | 6 | 19.25 | 82.22 | 1.34 | 5.14 | 3.79 | 5.72 | 117.46 | 704.76 | 115.5 | 493.32 | 8.04 | 30.84 | 22.74 | 34.32 | 704.76 |  |  |  |  | 水电-劳务
| 车库给排水工程 | 5-15 | 自动排气阀、手动放风门 公称直径(mm以内) 20 | 个 |  | 6 | 19.25 | 82.22 | 1.34 | 5.14 | 3.79 | 5.72 | 117.46 | 704.76 | 115.5 | 493.32 | 8.04 | 30.84 | 22.74 | 34.32 | [5 empty] | 水电-劳务
55 | 车库给排水工程 | 031002001002 | 管道支架 | kg | 1.材质:型钢支架 2.管架形式:一般管架 3.未尽事宜详见图纸、招标文件，包括为满足设计、技术标准和要求、验收规范规定施工所需的一切工序内容及相应费用 | 480 | 12.1 | 8.3 | 3.61 | 1.2 | 2.38 | 1.34 | 28.93 | 13886.4 | 5808 | 3984 | 1732.8 | 576 | 1142.4 | 643.2 | 13886.4 |  |  |  |  | 水电-劳务
| 车库给排水工程 | 4-1 | 制作 一般管架 | 100kg |  | 4.8 | 747.25 | 531.55 | 225.63 | 75.22 | 147.21 | 83.72 | 1810.58 | 8690.78 | 3586.8 | 2551.44 | 1083.024 | 361.056 | 706.608 | 401.856 | [5 empty] | 水电-劳务
| 车库给排水工程 | 4-2 | 安装 一般管架 | 100kg |  | 4.8 | 463.05 | 298.48 | 135.4 | 44.85 | 91.22 | 49.91 | 1082.91 | 5197.97 | 2222.64 | 1432.704 | 649.92 | 215.28 | 437.856 | 239.568 | [5 empty] | 水电-劳务
56 | 车库给排水工程 | 031201003003 | 金属结构刷油 | kg | 1.油漆品种:防锈漆 2.结构类型:一般管架 3.涂刷遍数、漆膜厚度:两遍 4.未尽事宜详见图纸、招标文件，包括为满足设计、技术标准和要求、验收规范规定施工所需的一切工序内容及相应费用 | 480 | 0.47 | 0.17 | 0.14 | 0.04 | 0.09 | 0.04 | 0.94 | 451.2 | 225.6 | 81.6 | 67.2 | 19.2 | 43.2 | 19.2 | 451.2 |  |  |  |  | 水电-劳务
| 车库给排水工程 | 2-87 | 管道支吊架刷油 防锈漆 第一遍 | 100kg |  | 4.8 | 28.53 | 9.59 | 7.05 | 2.26 | 5.62 | 2.51 | 55.56 | 266.69 | 136.944 | 46.032 | 33.84 | 10.848 | 26.976 | 12.048 | [5 empty] | 水电-劳务
| 车库给排水工程 | 2-88 | 管道支吊架刷油 防锈漆 第二遍 | 100kg |  | 4.8 | 18.03 | 7.03 | 6.74 | 1.59 | 3.55 | 1.77 | 38.71 | 185.81 | 86.544 | 33.744 | 32.352 | 7.632 | 17.04 | 8.496 | [5 empty] | 水电-劳务
57 | 车库给排水工程 | 031201003004 | 金属结构刷油 | kg | 1.油漆品种:调合漆 2.结构类型:一般管架 3.涂刷遍数、漆膜厚度:两遍 4.未尽事宜详见图纸、招标文件，包括为满足设计、技术标准和要求、验收规范规定施工所需的一切工序内容及相应费用 | 480 | 0.39 | 0.11 | 0.01 | 0.03 | 0.08 | 0.03 | 0.64 | 307.2 | 187.2 | 52.8 | 4.8 | 14.4 | 38.4 | 14.4 | 307.2 |  |  |  |  | 水电-劳务
| 车库给排水工程 | 2-97 | 管道支吊架刷油 调合漆 第一遍 | 100kg |  | 4.8 | 20.83 | 6.34 | 0.62 | 1.39 | 4.1 | 1.55 | 34.83 | 167.18 | 99.984 | 30.432 | 2.976 | 6.672 | 19.68 | 7.44 | [5 empty] | 水电-劳务
| 车库给排水工程 | 2-98 | 管道支吊架刷油 调合漆 第二遍 | 100kg |  | 4.8 | 18.2 | 4.26 | 0.55 | 1.15 | 3.59 | 1.28 | 29.03 | 139.34 | 87.36 | 20.448 | 2.64 | 5.52 | 17.232 | 6.144 | [5 empty] | 水电-劳务
58 | 车库给排水工程 | 031208002004 | 管道绝热 | m3 | 1.绝热材料品种:B1级橡塑管壳保温 2.绝热厚度:20mm 3.管道直径:DN50以内 4.未尽事宜详见图纸、招标文件，包括为满足设计、技术标准和要求、验收规范规定施工所需的一切工序内容及相应费用 | 1.31 | 745.33 | 1301.34 | 40.86 | 104.38 | 146.83 | 116.17 | 2454.91 | 3215.93 | 976.3823 | 1704.7554 | 53.5266 | 136.7378 | 192.3473 | 152.1827 | 3215.93 |  |  |  |  | 水电-劳务
| 车库给排水工程 | 4-118 | 管道绝热 橡塑制品安装 公称直径(mm以内) 50 | m3 |  | 1.31 | 745.33 | 1301.34 | 40.86 | 104.38 | 146.83 | 116.17 | 2454.91 | 3215.93 | 976.3823 | 1704.7554 | 53.5266 | 136.7378 | 192.3473 | 152.1827 | [5 empty] | 水电-劳务
59 | 车库给排水工程 | 031208002005 | 管道绝热 | m3 | 1.绝热材料品种:B1级橡塑管壳保温 2.绝热厚度:20mm 3.管道直径:DN125以内 4.未尽事宜详见图纸、招标文件，包括为满足设计、技术标准和要求、验收规范规定施工所需的一切工序内容及相应费用 | 0.8 | 470.93 | 1220.39 | 32.63 | 86.2 | 92.78 | 95.94 | 1998.85 | 1599.08 | 376.744 | 976.312 | 26.104 | 68.96 | 74.224 | 76.752 | 1599.08 |  |  |  |  | 水电-劳务
| 车库给排水工程 | 4-119 | 管道绝热 橡塑制品安装 公称直径(mm以内) 125 | m3 |  | 0.8 | 470.93 | 1220.38 | 32.63 | 86.2 | 92.77 | 95.94 | 1998.85 | 1599.08 | 376.744 | 976.304 | 26.104 | 68.96 | 74.216 | 76.752 | [5 empty] | 水电-劳务
60 | 车库给排水工程 | 031208002006 | 管道绝热 | m3 | 1.绝热材料品种:B1级橡塑管壳保温 2.绝热厚度:20mm 3.管道直径:DN200以内 4.未尽事宜详见图纸、招标文件，包括为满足设计、技术标准和要求、验收规范规定施工所需的一切工序内容及相应费用 | 0.8 | 384.83 | 1144.54 | 30.05 | 77.98 | 75.81 | 86.78 | 1799.98 | 1439.98 | 307.864 | 915.632 | 24.04 | 62.384 | 60.648 | 69.424 | 1439.98 |  |  |  |  | 水电-劳务
| 车库给排水工程 | 4-120 | 管道绝热 橡塑制品安装 公称直径(mm以内) 300 | m3 |  | 0.8 | 384.83 | 1144.53 | 30.05 | 77.97 | 75.81 | 86.78 | 1799.97 | 1439.98 | 307.864 | 915.624 | 24.04 | 62.376 | 60.648 | 69.424 | [5 empty] | 水电-劳务
0 | 车库给排水工程 |  | 排水工程 | [18 empty] | 23606.31 |  |  |  | 水电-劳务
1 | 车库给排水工程 | 031001005001 | 铸铁管 | m | 1.安装部位:室内 2.介质:排水 3.材质、规格:机制排水铸铁管 DN150（含管件） 4.连接形式:W型连接 5.灌水及通球试验，试验要求符合设计及施工规范规定 6.未尽事宜详见图纸、招标文件，包括为满足设计、技术标准和要求、验收规范规定施工所需的一切工序内容及相应费用 | 24 | 38.7 | 145.42 | 8.38 | 9.63 | 7.62 | 10.71 | 220.46 | 5291.04 | 928.8 | 3490.08 | 201.12 | 231.12 | 182.88 | 257.04 | 5291.04 |  |  |  |  | 水电-劳务
| 车库给排水工程 | 2-62 换 | W型无承口柔性铸铁排水管(管箍连接) 公称直径(mm以内) 150 设计要求管道进行通球试验 人工*1.1,材料[34000011] 含量为3,机械[99460004] 含量为3.05 | m |  | 24 | 38.7 | 145.42 | 8.38 | 9.63 | 7.62 | 10.71 | 220.46 | 5291.04 | 928.8 | 3490.08 | 201.12 | 231.12 | 182.88 | 257.04 | [5 empty] | 水电-劳务
2 | 车库给排水工程 | 031001005002 | 铸铁管 | m | 1.安装部位:室内 2.介质:排水 3.材质、规格:机制排水铸铁管 DN100（含管件） 4.连接形式:W型连接 5.灌水及通球试验，试验要求符合设计及施工规范规定 6.未尽事宜详见图纸、招标文件，包括为满足设计、技术标准和要求、验收规范规定施工所需的一切工序内容及相应费用 | 35 | 36.58 | 108.55 | 5.64 | 7.54 | 7.21 | 8.39 | 173.91 | 6086.85 | 1280.3 | 3799.25 | 197.4 | 263.9 | 252.35 | 293.65 | 6086.85 |  |  |  |  | 水电-劳务
| 车库给排水工程 | 2-61 换 | W型无承口柔性铸铁排水管(管箍连接) 公称直径(mm以内) 100 设计要求管道进行通球试验 人工*1.1,材料[34000011] 含量为3,机械[99460004] 含量为3.05 | m |  | 35 | 36.58 | 108.55 | 5.64 | 7.54 | 7.21 | 8.39 | 173.91 | 6086.85 | 1280.3 | 3799.25 | 197.4 | 263.9 | 252.35 | 293.65 | [5 empty] | 水电-劳务
3 | 车库给排水工程 | 031002001003 | 管道支架 | kg | 1.材质:型钢支架 2.管架形式:一般管架 3.未尽事宜详见图纸、招标文件，包括为满足设计、技术标准和要求、验收规范规定施工所需的一切工序内容及相应费用 | 248 | 12.1 | 8.3 | 3.61 | 1.2 | 2.38 | 1.34 | 28.93 | 7174.64 | 3000.8 | 2058.4 | 895.28 | 297.6 | 590.24 | 332.32 | 7174.64 |  |  |  |  | 水电-劳务
| 车库给排水工程 | 4-1 | 制作 一般管架 | 100kg |  | 2.48 | 747.25 | 531.55 | 225.63 | 75.22 | 147.21 | 83.72 | 1810.58 | 4490.24 | 1853.18 | 1318.244 | 559.5624 | 186.5456 | 365.0808 | 207.6256 | [5 empty] | 水电-劳务
| 车库给排水工程 | 4-2 | 安装 一般管架 | 100kg |  | 2.48 | 463.05 | 298.48 | 135.4 | 44.85 | 91.22 | 49.91 | 1082.91 | 2685.62 | 1148.364 | 740.2304 | 335.792 | 111.228 | 226.2256 | 123.7768 | [5 empty] | 水电-劳务
4 | 车库给排水工程 | 031201003005 | 金属结构刷油 | kg | 1.油漆品种:防锈漆 2.结构类型:一般管架 3.涂刷遍数、漆膜厚度:两遍 4.未尽事宜详见图纸、招标文件，包括为满足设计、技术标准和要求、验收规范规定施工所需的一切工序内容及相应费用 | 248 | 0.47 | 0.17 | 0.14 | 0.04 | 0.09 | 0.04 | 0.94 | 233.12 | 116.56 | 42.16 | 34.72 | 9.92 | 22.32 | 9.92 | 233.12 |  |  |  |  | 水电-劳务
| 车库给排水工程 | 2-87 | 管道支吊架刷油 防锈漆 第一遍 | 100kg |  | 2.48 | 28.53 | 9.59 | 7.05 | 2.26 | 5.62 | 2.51 | 55.56 | 137.79 | 70.7544 | 23.7832 | 17.484 | 5.6048 | 13.9376 | 6.2248 | [5 empty] | 水电-劳务
| 车库给排水工程 | 2-88 | 管道支吊架刷油 防锈漆 第二遍 | 100kg |  | 2.48 | 18.03 | 7.03 | 6.74 | 1.59 | 3.55 | 1.77 | 38.71 | 96 | 44.7144 | 17.4344 | 16.7152 | 3.9432 | 8.804 | 4.3896 | [5 empty] | 水电-劳务
5 | 车库给排水工程 | 031201003006 | 金属结构刷油 | kg | 1.油漆品种:调合漆 2.结构类型:一般管架 3.涂刷遍数、漆膜厚度:两遍 4.未尽事宜详见图纸、招标文件，包括为满足设计、技术标准和要求、验收规范规定施工所需的一切工序内容及相应费用 | 248 | 0.39 | 0.11 | 0.01 | 0.03 | 0.08 | 0.03 | 0.64 | 158.72 | 96.72 | 27.28 | 2.48 | 7.44 | 19.84 | 7.44 | 158.72 |  |  |  |  | 水电-劳务
| 车库给排水工程 | 2-97 | 管道支吊架刷油 调合漆 第一遍 | 100kg |  | 2.48 | 20.83 | 6.34 | 0.62 | 1.39 | 4.1 | 1.55 | 34.83 | 86.38 | 51.6584 | 15.7232 | 1.5376 | 3.4472 | 10.168 | 3.844 | [5 empty] | 水电-劳务
| 车库给排水工程 | 2-98 | 管道支吊架刷油 调合漆 第二遍 | 100kg |  | 2.48 | 18.2 | 4.26 | 0.55 | 1.15 | 3.59 | 1.28 | 29.03 | 71.99 | 45.136 | 10.5648 | 1.364 | 2.852 | 8.9032 | 3.1744 | [5 empty] | 水电-劳务
6 | 车库给排水工程 | 031201004001 | 铸铁管、暖气片刷油 | m2 | 1.除锈管道:铸铁管 2.油漆品种:防锈漆 3.涂刷遍数、漆膜厚度:两遍 4.未尽事宜详见图纸、招标文件，包括为满足设计、技术标准和要求、验收规范规定施工所需的一切工序内容及相应费用 | 75 | 8.41 | 5.03 | 1.54 | 0.75 | 1.66 | 0.83 | 18.22 | 1366.5 | 630.75 | 377.25 | 115.5 | 56.25 | 124.5 | 62.25 | 1366.5 |  |  |  |  | 水电-劳务
| 车库给排水工程 | 2-1 | 管道刷油 防锈漆 第一遍 | m2 |  | 75 | 5.08 | 2.69 | 1.44 | 0.46 | 1 | 0.51 | 11.18 | 838.5 | 381 | 201.75 | 108 | 34.5 | 75 | 38.25 | [5 empty] | 水电-劳务
| 车库给排水工程 | 2-2 | 管道刷油 防锈漆 第二遍 | m2 |  | 75 | 3.33 | 2.34 | 0.1 | 0.29 | 0.66 | 0.32 | 7.04 | 528 | 249.75 | 175.5 | 7.5 | 21.75 | 49.5 | 24 | [5 empty] | 水电-劳务
7 | 车库给排水工程 | 031004014002 | 给、排水附(配)件 | 个 | 1.名称:地漏 2.型号、规格:DN100 3.未尽事宜详见图纸、招标文件，包括为满足设计、技术标准和要求、验收规范规定施工所需的一切工序内容及相应费用 | 6 | 33.08 | 46.01 | 0.99 | 4 | 6.52 | 4.46 | 95.06 | 570.36 | 198.48 | 276.06 | 5.94 | 24 | 39.12 | 26.76 | 570.36 |  |  |  |  | 水电-劳务
| 车库给排水工程 | 6-68 | 地漏安装 公称直径(mm以内) 100 | 组 |  | 6 | 33.08 | 46.01 | 0.99 | 4 | 6.52 | 4.46 | 95.06 | 570.36 | 198.48 | 276.06 | 5.94 | 24 | 39.12 | 26.76 | [5 empty] | 水电-劳务
8 | 车库给排水工程 | 031002003028 | 套管 | 个 | 1.名称、类型:刚性防水套管 2.主管道规格:DN100 3.未尽事宜详见图纸、招标文件，包括为满足设计、技术标准和要求、验收规范规定施工所需的一切工序内容及相应费用 | 2 | 182.71 | 240.12 | 35.28 | 22.9 | 35.99 | 25.49 | 542.49 | 1084.98 | 365.42 | 480.24 | 70.56 | 45.8 | 71.98 | 50.98 | 1084.98 |  |  |  |  | 水电-劳务
| 车库给排水工程 | 4-44 | 刚性防水套管安装 公称直径(mm以内) 100 | 个 |  | 2 | 57.23 | 121.1 | 1.72 | 9 | 11.27 | 10.02 | 210.34 | 420.68 | 114.46 | 242.2 | 3.44 | 18 | 22.54 | 20.04 | [5 empty] | 水电-劳务
| 车库给排水工程 | 4-21 | 刚性防水套管制作 公称直径(mm以内) 100 | 个 |  | 2 | 125.48 | 119.02 | 33.56 | 13.9 | 24.72 | 15.47 | 332.15 | 664.3 | 250.96 | 238.04 | 67.12 | 27.8 | 49.44 | 30.94 | [5 empty] | 水电-劳务
9 | 车库给排水工程 | 031002003029 | 套管 | 个 | 1.名称、类型:刚性防水套管 2.主管道规格:DN150 3.未尽事宜详见图纸、招标文件，包括为满足设计、技术标准和要求、验收规范规定施工所需的一切工序内容及相应费用 | 2 | 225.76 | 428.38 | 47.33 | 35.07 | 44.47 | 39.04 | 820.05 | 1640.1 | 451.52 | 856.76 | 94.66 | 70.14 | 88.94 | 78.08 | 1640.1 |  |  |  |  | 水电-劳务
| 车库给排水工程 | 4-23 | 刚性防水套管制作 公称直径(mm以内) 150 | 个 |  | 2 | 161.88 | 198.76 | 45.41 | 20.3 | 31.89 | 22.6 | 480.84 | 961.68 | 323.76 | 397.52 | 90.82 | 40.6 | 63.78 | 45.2 | [5 empty] | 水电-劳务
| 车库给排水工程 | 4-45 | 刚性防水套管安装 公称直径(mm以内) 150 | 个 |  | 2 | 63.88 | 229.62 | 1.92 | 14.77 | 12.58 | 16.44 | 339.21 | 678.42 | 127.76 | 459.24 | 3.84 | 29.54 | 25.16 | 32.88 | [5 empty] | 水电-劳务
0 | 车库给排水工程 |  | 压力排水 | [18 empty] | 67985.07 |  |  |  | 水电-劳务
1 | 车库给排水工程 | 031001001001 | 镀锌钢管 | m | 1.安装部位:室内 2.介质:压力排水 3.材质：热镀锌钢管 3.规格、压力等级:DN80 4.连接形式:螺纹连接 5.管道试验:闭水、通球试验 6.满足招标文件、现行规范、图集、竣工验收等所有规定的要求 | 54 | 41.38 | 40.53 | 3.28 | 4.26 | 8.15 | 4.74 | 102.33 | 5525.82 | 2234.52 | 2188.62 | 177.12 | 230.04 | 440.1 | 255.96 | 5525.82 |  |  |  |  | 水电-劳务
| 车库给排水工程 | 2-8 | 室内镀锌钢管(螺纹连接) 公称直径(mm以内) 80  | m |  | 54 | 38.33 | 40.36 | 3.16 | 4.09 | 7.55 | 4.55 | 98.04 | 5294.16 | 2069.82 | 2179.44 | 170.64 | 220.86 | 407.7 | 245.7 | [5 empty] | 水电-劳务
| 车库给排水工程 | 4-106 | 管道通球试验 公称直径(mm以内) 100（京建发〔2022〕373删除） | 100m |  | 0.54 | 305.03 | 16.6 | 11.84 | 16.67 | 60.09 | 18.56 | 428.79 | 231.55 | 164.7162 | 8.964 | 6.3936 | 9.0018 | 32.4486 | 10.0224 | [5 empty] | 水电-劳务
2 | 车库给排水工程 | 031001001002 | 镀锌钢管 | m | 1.安装部位:室内 2.介质:压力排水 3.材质：热镀锌钢管 3.规格、压力等级:DN100 4.连接形式:螺纹连接 5.管道试验:闭水、通球试验 6.满足招标文件、现行规范、图集、竣工验收等所有规定的要求 | 229 | 46.8 | 58.84 | 7.33 | 5.65 | 9.22 | 6.29 | 134.12 | 30713.48 | 10717.2 | 13474.36 | 1678.57 | 1293.85 | 2111.38 | 1440.41 | 30713.48 |  |  |  |  | 水电-劳务
| 车库给排水工程 | 2-9 | 室内镀锌钢管(螺纹连接) 公称直径(mm以内) 100  | m |  | 229 | 43.75 | 58.67 | 7.21 | 5.48 | 8.62 | 6.1 | 129.83 | 29731.07 | 10018.75 | 13435.43 | 1651.09 | 1254.92 | 1973.98 | 1396.9 | [5 empty] | 水电-劳务
| 车库给排水工程 | 4-106 | 管道通球试验 公称直径(mm以内) 100（京建发〔2022〕373删除） | 100m |  | 2.29 | 305.03 | 16.6 | 11.84 | 16.67 | 60.09 | 18.56 | 428.79 | 981.93 | 698.5187 | 38.014 | 27.1136 | 38.1743 | 137.6061 | 42.5024 | [5 empty] | 水电-劳务
3 | 车库给排水工程 | 031001001003 | 镀锌钢管 | m | 1.安装部位:室内 2.介质:压力排水 3.材质：热镀锌钢管 3.规格、压力等级:DN150 4.连接形式:法兰连接 5.管道试验:闭水、通球试验 6.满足招标文件、现行规范、图集、竣工验收等所有规定的要求 | 16 | 57.65 | 138.43 | 14.56 | 10.53 | 11.36 | 11.72 | 244.24 | 3907.84 | 922.4 | 2214.88 | 232.96 | 168.48 | 181.76 | 187.52 | 3907.84 |  |  |  |  | 水电-劳务
| 车库给排水工程 | 2-29 | 室内钢管(焊接) 公称直径/管外径(mm以内) 150/159 | m |  | 16 | 43.4 | 97.29 | 14.09 | 7.74 | 8.55 | 8.61 | 179.68 | 2874.88 | 694.4 | 1556.64 | 225.44 | 123.84 | 136.8 | 137.76 | [5 empty] | 水电-劳务
| 车库给排水工程 | 4-107 | 管道通球试验 公称直径(mm以内) 150（京建发〔2022〕373删除） | 100m |  | 0.16 | 326.9 | 25.61 | 12.8 | 18.27 | 64.4 | 20.33 | 468.31 | 74.93 | 52.304 | 4.0976 | 2.048 | 2.9232 | 10.304 | 3.2528 | [5 empty] | 水电-劳务
| 车库给排水工程 | 1-37 | 钢管(沟槽连接) 管件安装(沟槽管件连接) 公称直径(mm以内) 150 | 套 |  | 4 | 43.93 | 163.51 | 1.35 | 10.44 | 8.65 | 11.62 | 239.5 | 958 | 175.72 | 654.04 | 5.4 | 41.76 | 34.6 | 46.48 | [5 empty] | 水电-劳务
4 | 车库给排水工程 | 031002003030 | 套管 | 个 | 1.名称、类型:刚性防水套管 2.主管道规格:DN100 3.未尽事宜详见图纸、招标文件，包括为满足设计、技术标准和要求、验收规范规定施工所需的一切工序内容及相应费用 | 3 | 182.71 | 240.12 | 35.28 | 22.9 | 35.99 | 25.49 | 542.49 | 1627.47 | 548.13 | 720.36 | 105.84 | 68.7 | 107.97 | 76.47 | 1627.47 |  |  |  |  | 水电-劳务
| 车库给排水工程 | 4-44 | 刚性防水套管安装 公称直径(mm以内) 100 | 个 |  | 3 | 57.23 | 121.1 | 1.72 | 9 | 11.27 | 10.02 | 210.34 | 631.02 | 171.69 | 363.3 | 5.16 | 27 | 33.81 | 30.06 | [5 empty] | 水电-劳务
| 车库给排水工程 | 4-21 | 刚性防水套管制作 公称直径(mm以内) 100 | 个 |  | 3 | 125.48 | 119.02 | 33.56 | 13.9 | 24.72 | 15.47 | 332.15 | 996.45 | 376.44 | 357.06 | 100.68 | 41.7 | 74.16 | 46.41 | [5 empty] | 水电-劳务
5 | 车库给排水工程 | 031003003027 | 焊接法兰阀门 | 个 | 1.类型:闸阀 2.连接方式:法兰连接 3.规格、压力等级:DN80 4.未尽事宜详见图纸、招标文件，包括为满足设计、技术标准和要求、验收规范规定施工所需的一切工序内容及相应费用 | 6 | 67.55 | 551.35 | 11.18 | 31.5 | 13.31 | 35.06 | 709.95 | 4259.7 | 405.3 | 3308.1 | 67.08 | 189 | 79.86 | 210.36 | 4259.7 |  |  |  |  | 水电-劳务
| 车库给排水工程 | 5-37 | 焊接法兰阀门 公称直径(mm以内) 80 | 个 |  | 6 | 67.55 | 551.35 | 11.18 | 31.5 | 13.31 | 35.06 | 709.95 | 4259.7 | 405.3 | 3308.1 | 67.08 | 189 | 79.86 | 210.36 | [5 empty] | 水电-劳务
6 | 车库给排水工程 | 031003003028 | 焊接法兰阀门 | 个 | 1.类型:闸阀 2.连接方式:法兰连接 3.规格、压力等级:DN100 4.未尽事宜详见图纸、招标文件，包括为满足设计、技术标准和要求、验收规范规定施工所需的一切工序内容及相应费用 | 6 | 95.2 | 738.04 | 14.89 | 42.41 | 18.75 | 47.2 | 956.49 | 5738.94 | 571.2 | 4428.24 | 89.34 | 254.46 | 112.5 | 283.2 | 5738.94 |  |  |  |  | 水电-劳务
| 车库给排水工程 | 5-38 | 焊接法兰阀门 公称直径(mm以内) 100 | 个 |  | 6 | 95.2 | 738.04 | 14.89 | 42.41 | 18.75 | 47.2 | 956.49 | 5738.94 | 571.2 | 4428.24 | 89.34 | 254.46 | 112.5 | 283.2 | [5 empty] | 水电-劳务
7 | 车库给排水工程 | 031003003029 | 焊接法兰阀门 | 个 | 1.类型:止回阀 2.规格、压力等级:DN80 工作压力为1.60MPa 3.未尽事宜详见图纸、招标文件，包括为满足设计、技术标准和要求、验收规范规定施工所需的一切工序内容及相应费用 | 6 | 67.55 | 582.31 | 11.18 | 33.05 | 13.31 | 36.79 | 744.19 | 4465.14 | 405.3 | 3493.86 | 67.08 | 198.3 | 79.86 | 220.74 | 4465.14 |  |  |  |  | 水电-劳务
| 车库给排水工程 | 5-37 | 焊接法兰阀门 公称直径(mm以内) 80 | 个 |  | 6 | 67.55 | 582.31 | 11.18 | 33.05 | 13.31 | 36.79 | 744.19 | 4465.14 | 405.3 | 3493.86 | 67.08 | 198.3 | 79.86 | 220.74 | [5 empty] | 水电-劳务
8 | 车库给排水工程 | 031003003030 | 焊接法兰阀门 | 个 | 1.类型:止回阀 2.规格、压力等级:DN100 工作压力为1.60MPa 3.未尽事宜详见图纸、招标文件，包括为满足设计、技术标准和要求、验收规范规定施工所需的一切工序内容及相应费用 | 6 | 95.2 | 713.02 | 14.89 | 41.16 | 18.75 | 45.81 | 928.83 | 5572.98 | 571.2 | 4278.12 | 89.34 | 246.96 | 112.5 | 274.86 | 5572.98 |  |  |  |  | 水电-劳务
| 车库给排水工程 | 5-38 | 焊接法兰阀门 公称直径(mm以内) 100 | 个 |  | 6 | 95.2 | 713.02 | 14.89 | 41.16 | 18.75 | 45.81 | 928.83 | 5572.98 | 571.2 | 4278.12 | 89.34 | 246.96 | 112.5 | 274.86 | [5 empty] | 水电-劳务
9 | 车库给排水工程 | 031003010001 | 软接头(软管） | 个 | 1.类型:橡胶软接头 2.规格、压力等级:DN80 工作压力为1.60MPa 3.未尽事宜详见图纸、招标文件，包括为满足设计、技术标准和要求、验收规范规定施工所需的一切工序内容及相应费用 | 6 | 86.98 | 170.21 | 9.71 | 13.35 | 17.14 | 14.85 | 312.24 | 1873.44 | 521.88 | 1021.26 | 58.26 | 80.1 | 102.84 | 89.1 | 1873.44 |  |  |  |  | 水电-劳务
| 车库给排水工程 | 5-137 | 软接头(法兰连接) 公称直径(mm以内) 80 | 个 |  | 6 | 86.98 | 170.21 | 9.71 | 13.35 | 17.14 | 14.85 | 312.24 | 1873.44 | 521.88 | 1021.26 | 58.26 | 80.1 | 102.84 | 89.1 | [5 empty] | 水电-劳务
10 | 车库给排水工程 | 031003010002 | 软接头(软管） | 个 | 1.类型:橡胶软接头 2.规格、压力等级:DN100 工作压力为1.60MPa 3.未尽事宜详见图纸、招标文件，包括为满足设计、技术标准和要求、验收规范规定施工所需的一切工序内容及相应费用 | 6 | 88.55 | 206.97 | 11.24 | 15.34 | 17.44 | 17.07 | 356.61 | 2139.66 | 531.3 | 1241.82 | 67.44 | 92.04 | 104.64 | 102.42 | 2139.66 |  |  |  |  | 水电-劳务
| 车库给排水工程 | 5-138 | 软接头(法兰连接) 公称直径(mm以内) 100 | 个 |  | 6 | 88.55 | 206.97 | 11.24 | 15.34 | 17.44 | 17.07 | 356.61 | 2139.66 | 531.3 | 1241.82 | 67.44 | 92.04 | 104.64 | 102.42 | [5 empty] | 水电-劳务
11 | 车库给排水工程 | 030601002001 | 压力仪表 | 台 | 1、名称:压力表 2、规格:含表弯、表阀 3、未尽事宜详见图纸、招标文件，包括为满足设计、技术标准和要求、验收规范规定施工所需的一切工序内容及相应费用 | 12 | 43.4 | 116.41 | 1.65 | 4.75 | 8.55 | 5.29 | 180.05 | 2160.6 | 520.8 | 1396.92 | 19.8 | 57 | 102.6 | 63.48 | 2160.6 |  |  |  |  | 水电-劳务
| 车库给排水工程 | 1-49 | 压力仪表 压力表 就地 | 台(块) |  | 12 | 43.4 | 116.41 | 1.65 | 4.75 | 8.55 | 5.29 | 180.05 | 2160.6 | 520.8 | 1396.92 | 19.8 | 57 | 102.6 | 63.48 | [5 empty] | 水电-劳务
0 | 车库采暖工程 |  | 采暖 | [18 empty] | 204602.16 |  |  |  | 水电-劳务
1 | 车库采暖工程 | 031001002001 | 钢管 | m | 1.安装部位：室内 2.介质：采暖水 3.规格：DN250 4.连接形式：焊接 5.包含管件的供应及安装 6.压力试验及吹、洗设计要求：水冲洗、水压试验 | 28 | 57.75 | 176.41 | 32.76 | 13.35 | 11.38 | 14.85 | 306.5 | 8582 | 1617 | 4939.48 | 917.28 | 373.8 | 318.64 | 415.8 | 8582 |  |  |  |  | 水电-劳务
| 车库采暖工程 | 2-31 | 室内钢管(焊接) 管外径(mm以内) 273 | m |  | 28 | 57.75 | 176.41 | 32.76 | 13.35 | 11.38 | 14.85 | 306.5 | 8582 | 1617 | 4939.48 | 917.28 | 373.8 | 318.64 | 415.8 | [5 empty] | 水电-劳务
2 | 车库采暖工程 | 031001002002 | 钢管 | m | 1.安装部位：室内 2.介质：采暖水 3.规格：DN200 4.连接形式：焊接 5.包含管件的供应及安装 6.压力试验及吹、洗设计要求：水冲洗、水压试验 | 43 | 52.15 | 128.92 | 23.56 | 10.23 | 10.27 | 11.39 | 236.52 | 10170.36 | 2242.45 | 5543.56 | 1013.08 | 439.89 | 441.61 | 489.77 | 10170.36 |  |  |  |  | 水电-劳务
| 车库采暖工程 | 2-30 | 室内钢管(焊接) 公称直径/管外径(mm以内) 200/219 | m |  | 43 | 52.15 | 128.92 | 23.56 | 10.23 | 10.27 | 11.39 | 236.52 | 10170.36 | 2242.45 | 5543.56 | 1013.08 | 439.89 | 441.61 | 489.77 | [5 empty] | 水电-劳务
3 | 车库采暖工程 | 031001002003 | 钢管 | m | 1.安装部位：室内 2.介质：采暖水 3.规格：DN150 4.连接形式：焊接 5.包含管件的供应及安装 6.压力试验及吹、洗设计要求：水冲洗、水压试验 | 76 | 43.4 | 82.38 | 14.09 | 6.99 | 8.55 | 7.78 | 163.19 | 12402.44 | 3298.4 | 6260.88 | 1070.84 | 531.24 | 649.8 | 591.28 | 12402.44 |  |  |  |  | 水电-劳务
| 车库采暖工程 | 2-29 | 室内钢管(焊接) 公称直径/管外径(mm以内) 150/159 | m |  | 76 | 43.4 | 82.38 | 14.09 | 6.99 | 8.55 | 7.78 | 163.19 | 12402.44 | 3298.4 | 6260.88 | 1070.84 | 531.24 | 649.8 | 591.28 | [5 empty] | 水电-劳务
4 | 车库采暖工程 | 031001002004 | 钢管 | m | 1.安装部位：室内 2.介质：采暖水 3.规格：DN125 4.连接形式：焊接 5.包含管件的供应及安装 6.压力试验及吹、洗设计要求：水冲洗、水压试验 | 208 | 41.65 | 61.53 | 12.08 | 5.76 | 8.21 | 6.41 | 135.64 | 28213.12 | 8663.2 | 12798.24 | 2512.64 | 1198.08 | 1707.68 | 1333.28 | 28213.12 |  |  |  |  | 水电-劳务
| 车库采暖工程 | 2-28 | 室内钢管(焊接) 公称直径/管外径(mm以内) 125/133 | m |  | 208 | 41.65 | 61.53 | 12.08 | 5.76 | 8.21 | 6.41 | 135.64 | 28213.12 | 8663.2 | 12798.24 | 2512.64 | 1198.08 | 1707.68 | 1333.28 | [5 empty] | 水电-劳务
5 | 车库采暖工程 | 031001001004 | 镀锌钢管 | m | 1.安装部位:室内 2.介质:采暖供回水 3.规格、压力等级:内外壁热镀锌钢管DN100（含管件） 4.连接形式:螺纹连接 5.压力试验及吹、洗设计要求:水冲洗、水压试验，试验要求符合设计及施工规范规定 6.未尽事宜详见图纸、招标文件，包括为满足设计、技术标准和要求、验收规范规定施工所需的一切工序内容及相应费用 | 210 | 43.75 | 58.67 | 7.21 | 5.48 | 8.62 | 6.1 | 129.83 | 27264.3 | 9187.5 | 12320.7 | 1514.1 | 1150.8 | 1810.2 | 1281 | 27264.3 |  |  |  |  | 水电-劳务
| 车库采暖工程 | 2-9 | 室内镀锌钢管(螺纹连接) 公称直径(mm以内) 100 | m |  | 210 | 43.75 | 58.67 | 7.21 | 5.48 | 8.62 | 6.1 | 129.83 | 27264.3 | 9187.5 | 12320.7 | 1514.1 | 1150.8 | 1810.2 | 1281 | [5 empty] | 水电-劳务
6 | 车库采暖工程 | 031001001005 | 镀锌钢管 | m | 1.安装部位:室内 2.介质:采暖供回水 3.规格、压力等级:内外壁热镀锌钢管DN80（含管件） 4.连接形式:螺纹连接 5.压力试验及吹、洗设计要求:水冲洗、水压试验，试验要求符合设计及施工规范规定 6.未尽事宜详见图纸、招标文件，包括为满足设计、技术标准和要求、验收规范规定施工所需的一切工序内容及相应费用 | 56 | 38.33 | 40.36 | 3.16 | 4.09 | 7.55 | 4.55 | 98.04 | 5490.24 | 2146.48 | 2260.16 | 176.96 | 229.04 | 422.8 | 254.8 | 5490.24 |  |  |  |  | 水电-劳务
| 车库采暖工程 | 2-8 | 室内镀锌钢管(螺纹连接) 公称直径(mm以内) 80 | m |  | 56 | 38.33 | 40.36 | 3.16 | 4.09 | 7.55 | 4.55 | 98.04 | 5490.24 | 2146.48 | 2260.16 | 176.96 | 229.04 | 422.8 | 254.8 | [5 empty] | 水电-劳务
7 | 车库采暖工程 | 031001001006 | 镀锌钢管 | m | 1.安装部位:室内 2.介质:采暖供回水 3.规格、压力等级:内外壁热镀锌钢管DN65（含管件） 4.连接形式:螺纹连接 5.压力试验及吹、洗设计要求:水冲洗、水压试验，试验要求符合设计及施工规范规定 6.未尽事宜详见图纸、招标文件，包括为满足设计、技术标准和要求、验收规范规定施工所需的一切工序内容及相应费用 | 46 | 36.58 | 36.24 | 2.83 | 3.78 | 7.21 | 4.21 | 90.85 | 4179.1 | 1682.68 | 1667.04 | 130.18 | 173.88 | 331.66 | 193.66 | 4179.1 |  |  |  |  | 水电-劳务
| 车库采暖工程 | 2-7 | 室内镀锌钢管(螺纹连接) 公称直径(mm以内) 70 | m |  | 46 | 36.58 | 36.24 | 2.83 | 3.78 | 7.21 | 4.21 | 90.85 | 4179.1 | 1682.68 | 1667.04 | 130.18 | 173.88 | 331.66 | 193.66 | [5 empty] | 水电-劳务
8 | 车库采暖工程 | 031001001007 | 镀锌钢管 | m | 1.安装部位:室内 2.介质:采暖供回水 3.规格、压力等级:内外壁热镀锌钢管DN50（含管件） 4.连接形式:螺纹连接 5.压力试验及吹、洗设计要求:水冲洗、水压试验，试验要求符合设计及施工规范规定 6.未尽事宜详见图纸、招标文件，包括为满足设计、技术标准和要求、验收规范规定施工所需的一切工序内容及相应费用 | 26 | 34.3 | 27.81 | 2.28 | 3.22 | 6.76 | 3.58 | 77.95 | 2026.7 | 891.8 | 723.06 | 59.28 | 83.72 | 175.76 | 93.08 | 2026.7 |  |  |  |  | 水电-劳务
| 车库采暖工程 | 2-6 | 室内镀锌钢管(螺纹连接) 公称直径(mm以内) 50 | m |  | 26 | 34.3 | 27.81 | 2.28 | 3.22 | 6.76 | 3.58 | 77.95 | 2026.7 | 891.8 | 723.06 | 59.28 | 83.72 | 175.76 | 93.08 | [5 empty] | 水电-劳务
9 | 车库采暖工程 | 031001001008 | 镀锌钢管 | m | 1.安装部位:室内 2.介质:采暖供回水 3.规格、压力等级:内外壁热镀锌钢管DN40（含管件） 4.连接形式:螺纹连接 5.压力试验及吹、洗设计要求:水冲洗、水压试验，试验要求符合设计及施工规范规定 6.未尽事宜详见图纸、招标文件，包括为满足设计、技术标准和要求、验收规范规定施工所需的一切工序内容及相应费用 | 26 | 31.33 | 23.72 | 1.88 | 2.85 | 6.17 | 3.17 | 69.12 | 1797.12 | 814.58 | 616.72 | 48.88 | 74.1 | 160.42 | 82.42 | 1797.12 |  |  |  |  | 水电-劳务
| 车库采暖工程 | 2-5 | 室内镀锌钢管(螺纹连接) 公称直径(mm以内) 40 | m |  | 26 | 31.33 | 23.72 | 1.88 | 2.85 | 6.17 | 3.17 | 69.12 | 1797.12 | 814.58 | 616.72 | 48.88 | 74.1 | 160.42 | 82.42 | [5 empty] | 水电-劳务
10 | 车库采暖工程 | 031001001009 | 镀锌钢管 | m | 1.安装部位:室内 2.介质:采暖供回水 3.规格、压力等级:内外壁热镀锌钢管DN32（含管件） 4.连接形式:螺纹连接 5.压力试验及吹、洗设计要求:水冲洗、水压试验，试验要求符合设计及施工规范规定 6.未尽事宜详见图纸、招标文件，包括为满足设计、技术标准和要求、验收规范规定施工所需的一切工序内容及相应费用 | 26 | 30.63 | 19.24 | 1.74 | 2.58 | 6.03 | 2.87 | 63.09 | 1640.34 | 796.38 | 500.24 | 45.24 | 67.08 | 156.78 | 74.62 | 1640.34 |  |  |  |  | 水电-劳务
| 车库采暖工程 | 2-4 | 室内镀锌钢管(螺纹连接) 公称直径(mm以内) 32 | m |  | 26 | 30.63 | 19.24 | 1.74 | 2.58 | 6.03 | 2.87 | 63.09 | 1640.34 | 796.38 | 500.24 | 45.24 | 67.08 | 156.78 | 74.62 | [5 empty] | 水电-劳务
11 | 车库采暖工程 | 031001001010 | 镀锌钢管 | m | 1.安装部位:室内 2.介质:采暖供回水 3.规格、压力等级:内外壁热镀锌钢管DN25（含管件） 4.连接形式:螺纹连接 5.压力试验及吹、洗设计要求:水冲洗、水压试验，试验要求符合设计及施工规范规定 6.未尽事宜详见图纸、招标文件，包括为满足设计、技术标准和要求、验收规范规定施工所需的一切工序内容及相应费用 | 45 | 28.35 | 16.27 | 2.03 | 2.33 | 5.58 | 2.6 | 57.16 | 2572.2 | 1275.75 | 732.15 | 91.35 | 104.85 | 251.1 | 117 | 2572.2 |  |  |  |  | 水电-劳务
| 车库采暖工程 | 2-3 | 室内镀锌钢管(螺纹连接) 公称直径(mm以内) 25 | m |  | 45 | 28.35 | 16.27 | 2.03 | 2.33 | 5.58 | 2.6 | 57.16 | 2572.2 | 1275.75 | 732.15 | 91.35 | 104.85 | 251.1 | 117 | [5 empty] | 水电-劳务
12 | 车库采暖工程 | 031001001011 | 镀锌钢管 | m | 1.安装部位:室内 2.介质:采暖供回水 3.规格、压力等级:内外壁热镀锌钢管DN20（含管件） 4.连接形式:螺纹连接 5.压力试验及吹、洗设计要求:水冲洗、水压试验，试验要求符合设计及施工规范规定 6.未尽事宜详见图纸、招标文件，包括为满足设计、技术标准和要求、验收规范规定施工所需的一切工序内容及相应费用 | 26 | 22.58 | 10.71 | 1.74 | 1.75 | 4.45 | 1.95 | 43.18 | 1122.68 | 587.08 | 278.46 | 45.24 | 45.5 | 115.7 | 50.7 | 1122.68 |  |  |  |  | 水电-劳务
| 车库采暖工程 | 2-2 | 室内镀锌钢管(螺纹连接) 公称直径(mm以内) 20 | m |  | 26 | 22.58 | 10.71 | 1.74 | 1.75 | 4.45 | 1.95 | 43.18 | 1122.68 | 587.08 | 278.46 | 45.24 | 45.5 | 115.7 | 50.7 | [5 empty] | 水电-劳务
13 | 车库采暖工程 | 031001001012 | 镀锌钢管 | m | 1.安装部位:室内 2.介质:采暖供回水 3.规格、压力等级:内外壁热镀锌钢管DN15（含管件） 4.连接形式:螺纹连接 5.压力试验及吹、洗设计要求:水冲洗、水压试验，试验要求符合设计及施工规范规定 6.未尽事宜详见图纸、招标文件，包括为满足设计、技术标准和要求、验收规范规定施工所需的一切工序内容及相应费用 | 12 | 22.05 | 8.32 | 1.84 | 1.61 | 4.34 | 1.79 | 39.95 | 479.4 | 264.6 | 99.84 | 22.08 | 19.32 | 52.08 | 21.48 | 479.4 |  |  |  |  | 水电-劳务
| 车库采暖工程 | 2-1 | 室内镀锌钢管(螺纹连接) 公称直径(mm以内) 15 | m |  | 12 | 22.05 | 8.32 | 1.84 | 1.61 | 4.34 | 1.79 | 39.95 | 479.4 | 264.6 | 99.84 | 22.08 | 19.32 | 52.08 | 21.48 | [5 empty] | 水电-劳务
14 | 车库采暖工程 | 031002001004 | 管道支架 | kg | 1.材质:型钢支架 2.管架形式:一般管架 3.未尽事宜详见图纸、招标文件，包括为满足设计、技术标准和要求、验收规范规定施工所需的一切工序内容及相应费用 | 740 | 12.1 | 8.3 | 3.61 | 1.2 | 2.38 | 1.34 | 28.93 | 21408.2 | 8954 | 6142 | 2671.4 | 888 | 1761.2 | 991.6 | 21408.2 |  |  |  |  | 水电-劳务
| 车库采暖工程 | 4-1 | 制作 一般管架 | 100kg |  | 7.4 | 747.25 | 531.55 | 225.63 | 75.22 | 147.21 | 83.72 | 1810.58 | 13398.29 | 5529.65 | 3933.47 | 1669.662 | 556.628 | 1089.354 | 619.528 | [5 empty] | 水电-劳务
| 车库采暖工程 | 4-2 | 安装 一般管架 | 100kg |  | 7.4 | 463.05 | 298.48 | 135.4 | 44.85 | 91.22 | 49.91 | 1082.91 | 8013.53 | 3426.57 | 2208.752 | 1001.96 | 331.89 | 675.028 | 369.334 | [5 empty] | 水电-劳务
15 | 车库采暖工程 | 031201003007 | 金属结构刷油 | kg | 1.油漆品种:防锈漆 2.结构类型:一般管架 3.涂刷遍数、漆膜厚度:两遍 4.未尽事宜详见图纸、招标文件，包括为满足设计、技术标准和要求、验收规范规定施工所需的一切工序内容及相应费用 | 740 | 0.47 | 0.17 | 0.14 | 0.04 | 0.09 | 0.04 | 0.94 | 695.6 | 347.8 | 125.8 | 103.6 | 29.6 | 66.6 | 29.6 | 695.6 |  |  |  |  | 水电-劳务
| 车库采暖工程 | 2-87 | 管道支吊架刷油 防锈漆 第一遍 | 100kg |  | 7.4 | 28.53 | 9.59 | 7.05 | 2.26 | 5.62 | 2.51 | 55.56 | 411.14 | 211.122 | 70.966 | 52.17 | 16.724 | 41.588 | 18.574 | [5 empty] | 水电-劳务
| 车库采暖工程 | 2-88 | 管道支吊架刷油 防锈漆 第二遍 | 100kg |  | 7.4 | 18.03 | 7.03 | 6.74 | 1.59 | 3.55 | 1.77 | 38.71 | 286.45 | 133.422 | 52.022 | 49.876 | 11.766 | 26.27 | 13.098 | [5 empty] | 水电-劳务
16 | 车库采暖工程 | 031201003008 | 金属结构刷油 | kg | 1.油漆品种:调合漆 2.结构类型:一般管架 3.涂刷遍数、漆膜厚度:两遍 4.未尽事宜详见图纸、招标文件，包括为满足设计、技术标准和要求、验收规范规定施工所需的一切工序内容及相应费用 | 740 | 0.39 | 0.11 | 0.01 | 0.03 | 0.08 | 0.03 | 0.64 | 473.6 | 288.6 | 81.4 | 7.4 | 22.2 | 59.2 | 22.2 | 473.6 |  |  |  |  | 水电-劳务
| 车库采暖工程 | 2-97 | 管道支吊架刷油 调合漆 第一遍 | 100kg |  | 7.4 | 20.83 | 6.34 | 0.62 | 1.39 | 4.1 | 1.55 | 34.83 | 257.74 | 154.142 | 46.916 | 4.588 | 10.286 | 30.34 | 11.47 | [5 empty] | 水电-劳务
| 车库采暖工程 | 2-98 | 管道支吊架刷油 调合漆 第二遍 | 100kg |  | 7.4 | 18.2 | 4.26 | 0.55 | 1.15 | 3.59 | 1.28 | 29.03 | 214.82 | 134.68 | 31.524 | 4.07 | 8.51 | 26.566 | 9.472 | [5 empty] | 水电-劳务
17 | 车库采暖工程 | 031208002007 | 管道绝热 | m3 | 1.绝热材料品种:铝箔离心玻璃棉管壳 2.绝热厚度:60mm 3.管道直径:DN150-300 4.未尽事宜详见图纸、招标文件，包括为满足设计、技术标准和要求、验收规范规定施工所需的一切工序内容及相应费用 | 7.54 | 216.65 | 680.63 | 25 | 46.11 | 42.68 | 51.32 | 1062.39 | 8010.42 | 1633.541 | 5131.9502 | 188.5 | 347.6694 | 321.8072 | 386.9528 | 8010.42 |  |  |  |  | 水电-劳务
| 车库采暖工程 | 4-114 | 管道绝热 带铝箔玻璃棉制品安装 公称直径(mm以内) 300 | m3 |  | 7.54 | 216.65 | 680.63 | 25 | 46.11 | 42.68 | 51.32 | 1062.39 | 8010.42 | 1633.541 | 5131.9502 | 188.5 | 347.6694 | 321.8072 | 386.9528 | [5 empty] | 水电-劳务
18 | 车库采暖工程 | 031208002008 | 管道绝热 | m3 | 1.绝热材料品种:铝箔离心玻璃棉管壳 2.绝热厚度:60mm 3.管道直径:DN50-125 4.未尽事宜详见图纸、招标文件，包括为满足设计、技术标准和要求、验收规范规定施工所需的一切工序内容及相应费用 | 18.25 | 422.1 | 771.71 | 31.16 | 61.25 | 83.15 | 68.17 | 1437.54 | 26235.11 | 7703.325 | 14083.7075 | 568.67 | 1117.8125 | 1517.4875 | 1244.1025 | 26235.11 |  |  |  |  | 水电-劳务
| 车库采暖工程 | 4-113 | 管道绝热 带铝箔玻璃棉制品安装 公称直径(mm以内) 125 | m3 |  | 18.25 | 422.1 | 771.71 | 31.16 | 61.25 | 83.15 | 68.17 | 1437.54 | 26235.11 | 7703.325 | 14083.7075 | 568.67 | 1117.8125 | 1517.4875 | 1244.1025 | [5 empty] | 水电-劳务
19 | 车库采暖工程 | 031208002009 | 管道绝热 | m3 | 1.绝热材料品种:铝箔离心玻璃棉管壳 2.绝热厚度:50mm 3.管道直径:DN50以内 4.未尽事宜详见图纸、招标文件，包括为满足设计、技术标准和要求、验收规范规定施工所需的一切工序内容及相应费用 | 1.29 | 703.68 | 792.37 | 39.61 | 76.78 | 138.62 | 85.46 | 1836.52 | 2369.11 | 907.7472 | 1022.1573 | 51.0969 | 99.0462 | 178.8198 | 110.2434 | 2369.11 |  |  |  |  | 水电-劳务
| 车库采暖工程 | 4-112 | 管道绝热 带铝箔玻璃棉制品安装 公称直径(mm以内) 50 | m3 |  | 1.29 | 703.68 | 792.37 | 39.61 | 76.78 | 138.62 | 85.46 | 1836.52 | 2369.11 | 907.7472 | 1022.1573 | 51.0969 | 99.0462 | 178.8198 | 110.2434 | [5 empty] | 水电-劳务
20 | 车库采暖工程 | 031002003031 | 套管 | 个 | 1.名称、类型:刚性防水套管 2.主管道规格:DN200（管道带保温） 3.未尽事宜详见图纸、招标文件，包括为满足设计、技术标准和要求、验收规范规定施工所需的一切工序内容及相应费用 | 2 | 287.71 | 442.45 | 60.85 | 39.55 | 56.68 | 44.02 | 931.26 | 1862.52 | 575.42 | 884.9 | 121.7 | 79.1 | 113.36 | 88.04 | 1862.52 |  |  |  |  | 水电-劳务
| 车库采暖工程 | 4-24 | 刚性防水套管制作 公称直径(mm以内) 200 | 个 |  | 2 | 199.33 | 287.66 | 58.2 | 27.26 | 39.27 | 30.34 | 642.06 | 1284.12 | 398.66 | 575.32 | 116.4 | 54.52 | 78.54 | 60.68 | [5 empty] | 水电-劳务
| 车库采暖工程 | 4-46 | 刚性防水套管安装 公称直径(mm以内) 200 | 个 |  | 2 | 88.38 | 154.79 | 2.65 | 12.29 | 17.41 | 13.68 | 289.2 | 578.4 | 176.76 | 309.58 | 5.3 | 24.58 | 34.82 | 27.36 | [5 empty] | 水电-劳务
21 | 车库采暖工程 | 031002003032 | 套管 | 个 | 1、名称、类型:一般钢套管 2、材质:钢质 3、套管规格:DN400 4、未尽事宜详见图纸、招标文件，包括为满足设计、技术标准和要求、验收规范规定施工所需的一切工序内容及相应费用 | 2 | 102.03 | 244.75 | 3.2 | 17.5 | 20.1 | 19.48 | 407.06 | 814.12 | 204.06 | 489.5 | 6.4 | 35 | 40.2 | 38.96 | 814.12 |  |  |  |  | 水电-劳务
| 车库采暖工程 | 4-72 | 一般填料套管制作安装 公称直径(mm以内) 400 | 个 |  | 2 | 102.03 | 244.75 | 3.2 | 17.5 | 20.1 | 19.48 | 407.06 | 814.12 | 204.06 | 489.5 | 6.4 | 35 | 40.2 | 38.96 | [5 empty] | 水电-劳务
22 | 车库采暖工程 | 031002003033 | 套管 | 个 | 1、名称、类型:一般钢套管 2、材质:钢质 3、套管规格:DN350 4、未尽事宜详见图纸、招标文件，包括为满足设计、技术标准和要求、验收规范规定施工所需的一切工序内容及相应费用 | 2 | 87.15 | 224.26 | 2.75 | 15.71 | 17.17 | 17.48 | 364.52 | 729.04 | 174.3 | 448.52 | 5.5 | 31.42 | 34.34 | 34.96 | 729.04 |  |  |  |  | 水电-劳务
| 车库采暖工程 | 4-71 | 一般填料套管制作安装 公称直径(mm以内) 350 | 个 |  | 2 | 87.15 | 224.26 | 2.75 | 15.71 | 17.17 | 17.48 | 364.52 | 729.04 | 174.3 | 448.52 | 5.5 | 31.42 | 34.34 | 34.96 | [5 empty] | 水电-劳务
23 | 车库采暖工程 | 031002003034 | 套管 | 个 | 1、名称、类型:一般钢套管 2、材质:钢质 3、套管规格:DN300 4、未尽事宜详见图纸、招标文件，包括为满足设计、技术标准和要求、验收规范规定施工所需的一切工序内容及相应费用 | 10 | 84.53 | 189.27 | 2.67 | 13.82 | 16.65 | 15.39 | 322.33 | 3223.3 | 845.3 | 1892.7 | 26.7 | 138.2 | 166.5 | 153.9 | 3223.3 |  |  |  |  | 水电-劳务
| 车库采暖工程 | 4-70 | 一般填料套管制作安装 公称直径(mm以内) 300 | 个 |  | 10 | 84.53 | 189.27 | 2.67 | 13.82 | 16.65 | 15.39 | 322.33 | 3223.3 | 845.3 | 1892.7 | 26.7 | 138.2 | 166.5 | 153.9 | [5 empty] | 水电-劳务
24 | 车库采暖工程 | 031002003035 | 套管 | 个 | 1、名称、类型:一般钢套管 2、材质:钢质 3、套管规格:DN250 4、未尽事宜详见图纸、招标文件，包括为满足设计、技术标准和要求、验收规范规定施工所需的一切工序内容及相应费用 | 4 | 71.4 | 169.26 | 3.76 | 12.22 | 14.07 | 13.6 | 284.31 | 1137.24 | 285.6 | 677.04 | 15.04 | 48.88 | 56.28 | 54.4 | 1137.24 |  |  |  |  | 水电-劳务
| 车库采暖工程 | 4-69 | 一般填料套管制作安装 公称直径(mm以内) 250 | 个 |  | 4 | 71.4 | 169.26 | 3.76 | 12.22 | 14.07 | 13.6 | 284.31 | 1137.24 | 285.6 | 677.04 | 15.04 | 48.88 | 56.28 | 54.4 | [5 empty] | 水电-劳务
25 | 车库采暖工程 | 031002003036 | 套管 | 个 | 1、名称、类型:一般钢套管 2、材质:钢质 3、套管规格:DN200 4、未尽事宜详见图纸、招标文件，包括为满足设计、技术标准和要求、验收规范规定施工所需的一切工序内容及相应费用 | 4 | 60.73 | 131.62 | 3.3 | 9.78 | 11.96 | 10.89 | 228.28 | 913.12 | 242.92 | 526.48 | 13.2 | 39.12 | 47.84 | 43.56 | 913.12 |  |  |  |  | 水电-劳务
| 车库采暖工程 | 4-68 | 一般填料套管制作安装 公称直径(mm以内) 200 | 个 |  | 4 | 60.73 | 131.62 | 3.3 | 9.78 | 11.96 | 10.89 | 228.28 | 913.12 | 242.92 | 526.48 | 13.2 | 39.12 | 47.84 | 43.56 | [5 empty] | 水电-劳务
26 | 车库采暖工程 | 031002003037 | 套管 | 个 | 1、名称、类型:一般钢套管 2、材质:钢质 3、套管规格:DN150 4、未尽事宜详见图纸、招标文件，包括为满足设计、技术标准和要求、验收规范规定施工所需的一切工序内容及相应费用 | 4 | 53.9 | 100.7 | 2.9 | 7.88 | 10.62 | 8.77 | 184.77 | 739.08 | 215.6 | 402.8 | 11.6 | 31.52 | 42.48 | 35.08 | 739.08 |  |  |  |  | 水电-劳务
| 车库采暖工程 | 4-67 | 一般填料套管制作安装 公称直径(mm以内) 150 | 个 |  | 4 | 53.9 | 100.7 | 2.9 | 7.88 | 10.62 | 8.77 | 184.77 | 739.08 | 215.6 | 402.8 | 11.6 | 31.52 | 42.48 | 35.08 | [5 empty] | 水电-劳务
27 | 车库采暖工程 | 031003002003 | 螺纹法兰阀门 | 个 | 1.类型:蝶阀 2.规格:DN65 3.连接形式:螺纹连接 4.未尽事宜详见图纸、招标文件，包括为满足设计、技术标准和要求、验收规范规定施工所需的一切工序内容及相应费用 | 2 | 86.45 | 372.35 | 6.5 | 23.27 | 17.03 | 25.89 | 531.49 | 1062.98 | 172.9 | 744.7 | 13 | 46.54 | 34.06 | 51.78 | 1062.98 |  |  |  |  | 水电-劳务
| 车库采暖工程 | 5-30 | 螺纹法兰阀门 公称直径(mm以内) 70 | 个 |  | 2 | 86.45 | 372.35 | 6.5 | 23.27 | 17.03 | 25.89 | 531.49 | 1062.98 | 172.9 | 744.7 | 13 | 46.54 | 34.06 | 51.78 | [5 empty] | 水电-劳务
28 | 车库采暖工程 | 031003002004 | 螺纹法兰阀门 | 个 | 1.类型:蝶阀 2.规格:DN80 4.连接形式:螺纹法兰连接 5.未尽事宜详见图纸、招标文件，包括为满足设计、技术标准和要求、验收规范规定施工所需的一切工序内容及相应费用 | 2 | 115.85 | 427.28 | 7.87 | 27.55 | 22.82 | 30.66 | 632.03 | 1264.06 | 231.7 | 854.56 | 15.74 | 55.1 | 45.64 | 61.32 | 1264.06 |  |  |  |  | 水电-劳务
| 车库采暖工程 | 5-31 | 螺纹法兰阀门 公称直径(mm以内) 80 | 个 |  | 2 | 115.85 | 427.28 | 7.87 | 27.55 | 22.82 | 30.66 | 632.03 | 1264.06 | 231.7 | 854.56 | 15.74 | 55.1 | 45.64 | 61.32 | [5 empty] | 水电-劳务
29 | 车库采暖工程 | 031003002005 | 螺纹法兰阀门 | 个 | 1.类型:蝶阀 2.规格:DN100 4.连接形式:螺纹法兰连接 5.未尽事宜详见图纸、招标文件，包括为满足设计、技术标准和要求、验收规范规定施工所需的一切工序内容及相应费用 | 10 | 207.2 | 665.57 | 11.57 | 44.22 | 40.82 | 49.21 | 1018.59 | 10185.9 | 2072 | 6655.7 | 115.7 | 442.2 | 408.2 | 492.1 | 10185.9 |  |  |  |  | 水电-劳务
| 车库采暖工程 | 5-32 | 螺纹法兰阀门 公称直径(mm以内) 100 | 个 |  | 10 | 207.2 | 665.57 | 11.57 | 44.22 | 40.82 | 49.21 | 1018.59 | 10185.9 | 2072 | 6655.7 | 115.7 | 442.2 | 408.2 | 492.1 | [5 empty] | 水电-劳务
30 | 车库采暖工程 | 031003002006 | 螺纹法兰阀门 | 个 | 1.类型:静态平衡阀 2.规格:DN65 3.连接形式:法兰连接 4.未尽事宜详见图纸、招标文件，包括为满足设计、技术标准和要求、验收规范规定施工所需的一切工序内容及相应费用 | 3 | 86.45 | 312.56 | 6.5 | 20.28 | 17.03 | 22.57 | 465.39 | 1396.17 | 259.35 | 937.68 | 19.5 | 60.84 | 51.09 | 67.71 | 1396.17 |  |  |  |  | 水电-劳务
| 车库采暖工程 | 5-30 | 螺纹法兰阀门 公称直径(mm以内) 70 | 个 |  | 3 | 86.45 | 312.56 | 6.5 | 20.28 | 17.03 | 22.57 | 465.39 | 1396.17 | 259.35 | 937.68 | 19.5 | 60.84 | 51.09 | 67.71 | [5 empty] | 水电-劳务
31 | 车库采暖工程 | 031003001014 | 螺纹阀门 | 个 | 1.类型:泄水阀 2.规格、压力等级:DN20 工作压力为1.60MPa 3.未尽事宜详见图纸、招标文件，包括为满足设计、技术标准和要求、验收规范规定施工所需的一切工序内容及相应费用 | 3 | 10.5 | 22.51 | 1.54 | 1.73 | 2.07 | 1.92 | 40.27 | 120.81 | 31.5 | 67.53 | 4.62 | 5.19 | 6.21 | 5.76 | 120.81 |  |  |  |  | 水电-劳务
| 车库采暖工程 | 5-2 | 螺纹阀门 公称直径(mm以内) 20 | 个 |  | 3 | 10.5 | 22.51 | 1.54 | 1.73 | 2.07 | 1.92 | 40.27 | 120.81 | 31.5 | 67.53 | 4.62 | 5.19 | 6.21 | 5.76 | [5 empty] | 水电-劳务
32 | 车库采暖工程 | 031003001015 | 螺纹阀门 | 个 | 1.类型: 自动排气阀(含一个同规格闸阀) 2.型号、规格: DN20 3.未尽事宜详见图纸、招标文件，包括为满足设计、技术标准和要求、验收规范规定施工所需的一切工序内容及相应费用 | 6 | 19.25 | 82.22 | 1.34 | 5.14 | 3.79 | 5.72 | 117.46 | 704.76 | 115.5 | 493.32 | 8.04 | 30.84 | 22.74 | 34.32 | 704.76 |  |  |  |  | 水电-劳务
| 车库采暖工程 | 5-15 | 自动排气阀、手动放风门 公称直径(mm以内) 20 | 个 |  | 6 | 19.25 | 82.22 | 1.34 | 5.14 | 3.79 | 5.72 | 117.46 | 704.76 | 115.5 | 493.32 | 8.04 | 30.84 | 22.74 | 34.32 | [5 empty] | 水电-劳务
33 | 车库采暖工程 | 03B001 | 热力入口装置 | 项 | 1.采暖入口装置DN65 2.包含：超声波式热量表(含温度传感器、积分仪)DN65一套（具备数据存储和远传通讯功能）、Y型过滤器DN65两个、压力表四个、温度计两个、静态平衡阀DN65四个、泄水阀DN15两个 3.参考图集详91SB1-1/Pg68 4.未尽事宜详见图纸、招标文件，包括为满足设计、技术标准和要求、验收规范规定施工所需的一切工序内容及相应费用 | 1 | 1175.6 | 5596.55 | 108.44 | 195.82 | 231.6 | 217.89 | 7525.9 | 7525.9 | 1175.6 | 5596.55 | 108.44 | 195.82 | 231.6 | 217.89 | 7525.9 |  |  |  |  | 水电-劳务
| 车库采暖工程 | 5-182 | 热量表(法兰连接) 公称直径(mm以内) 100 | 个 |  | 1 | 233.8 | 2589.81 | 30.72 | 18.72 | 46.06 | 20.83 | 2939.94 | 2939.94 | 233.8 | 2589.81 | 30.72 | 18.72 | 46.06 | 20.83 | [5 empty] | 水电-劳务
| 车库采暖工程 | 5-30 R*1.2 | 螺纹法兰阀门 公称直径(mm以内) 70 过滤器安装 人工*1.2 | 个 |  | 2 | 103.74 | 476.24 | 7.02 | 29.35 | 20.44 | 32.67 | 669.46 | 1338.92 | 207.48 | 952.48 | 14.04 | 58.7 | 40.88 | 65.34 | [5 empty] | 水电-劳务
| 车库采暖工程 | 1-53 | 压力仪表 电接点压力表 | 台(块) |  | 4 | 81.73 | 117.15 | 8.39 | 7.05 | 16.1 | 7.84 | 238.26 | 953.04 | 326.92 | 468.6 | 33.56 | 28.2 | 64.4 | 31.36 | [5 empty] | 水电-劳务
| 车库采暖工程 | 1-2 | 温度仪表 膨胀式温度计 双金属温度计 | 支 |  | 2 | 21.35 | 145.8 | 0.69 | 2.9 | 4.21 | 3.22 | 178.17 | 356.34 | 42.7 | 291.6 | 1.38 | 5.8 | 8.42 | 6.44 | [5 empty] | 水电-劳务
| 车库采暖工程 | 5-30 | 螺纹法兰阀门 公称直径(mm以内) 70 | 个 |  | 4 | 86.45 | 312.56 | 6.5 | 20.28 | 17.03 | 22.57 | 465.39 | 1861.56 | 345.8 | 1250.24 | 26 | 81.12 | 68.12 | 90.28 | [5 empty] | 水电-劳务
| 车库采暖工程 | 5-1 | 螺纹阀门 公称直径(mm以内) 15 | 个 |  | 2 | 9.45 | 21.91 | 1.37 | 1.64 | 1.86 | 1.82 | 38.05 | 76.1 | 18.9 | 43.82 | 2.74 | 3.28 | 3.72 | 3.64 | [5 empty] | 水电-劳务
34 | 车库采暖工程 | 040502011001 | 补偿器(波纹管） | 个 | 1.类型:波纹补偿器 2.规格:DN80 3.连接方式：法兰连接 4.未尽事宜详见图纸、招标文件，包括为满足设计、技术标准和要求、验收规范规定施工所需的一切工序内容及相应费用 | 6 | 96.08 | 220.73 | 16.2 | 16.65 | 18.93 | 18.53 | 387.12 | 2322.72 | 576.48 | 1324.38 | 97.2 | 99.9 | 113.58 | 111.18 | 2322.72 |  |  |  |  | 水电-劳务
| 车库采暖工程 | 5-103 | 波纹(套筒)补偿器安装 公称直径(mm以内) 80 | 个 |  | 6 | 96.08 | 220.73 | 16.2 | 16.65 | 18.93 | 18.53 | 387.12 | 2322.72 | 576.48 | 1324.38 | 97.2 | 99.9 | 113.58 | 111.18 | [5 empty] | 水电-劳务
35 | 车库采暖工程 | 040502011002 | 补偿器(波纹管） | 个 | 1.类型:波纹补偿器 2.规格:DN100 3.连接方式：法兰连接 4.未尽事宜详见图纸、招标文件，包括为满足设计、技术标准和要求、验收规范规定施工所需的一切工序内容及相应费用 | 2 | 135.63 | 263.62 | 20.16 | 20.97 | 26.72 | 23.34 | 490.44 | 980.88 | 271.26 | 527.24 | 40.32 | 41.94 | 53.44 | 46.68 | 980.88 |  |  |  |  | 水电-劳务
| 车库采暖工程 | 5-104 | 波纹(套筒)补偿器安装 公称直径(mm以内) 100 | 个 |  | 2 | 135.63 | 263.62 | 20.16 | 20.97 | 26.72 | 23.34 | 490.44 | 980.88 | 271.26 | 527.24 | 40.32 | 41.94 | 53.44 | 46.68 | [5 empty] | 水电-劳务
36 | 车库采暖工程 | 040502011003 | 补偿器(波纹管） | 个 | 1.类型:波纹补偿器 2.规格:DN150 3.连接方式：法兰连接 4.未尽事宜详见图纸、招标文件，包括为满足设计、技术标准和要求、验收规范规定施工所需的一切工序内容及相应费用 | 2 | 200.73 | 430.29 | 29.69 | 33.04 | 39.54 | 36.77 | 770.06 | 1540.12 | 401.46 | 860.58 | 59.38 | 66.08 | 79.08 | 73.54 | 1540.12 |  |  |  |  | 水电-劳务
| 车库采暖工程 | 5-105 | 波纹(套筒)补偿器安装 公称直径(mm以内) 150 | 个 |  | 2 | 200.73 | 430.29 | 29.69 | 33.04 | 39.54 | 36.77 | 770.06 | 1540.12 | 401.46 | 860.58 | 59.38 | 66.08 | 79.08 | 73.54 | [5 empty] | 水电-劳务
37 | 车库采暖工程 | 040502011004 | 补偿器(波纹管） | 个 | 1.类型:波纹补偿器 2.规格:DN200 3.连接方式：法兰连接 4.未尽事宜详见图纸、招标文件，包括为满足设计、技术标准和要求、验收规范规定施工所需的一切工序内容及相应费用 | 2 | 274.23 | 642.94 | 42.93 | 48.01 | 54.02 | 53.43 | 1115.56 | 2231.12 | 548.46 | 1285.88 | 85.86 | 96.02 | 108.04 | 106.86 | 2231.12 |  |  |  |  | 水电-劳务
| 车库采暖工程 | 5-106 | 波纹(套筒)补偿器安装 公称直径(mm以内) 200 | 个 |  | 2 | 274.23 | 642.94 | 42.93 | 48.01 | 54.02 | 53.43 | 1115.56 | 2231.12 | 548.46 | 1285.88 | 85.86 | 96.02 | 108.04 | 106.86 | [5 empty] | 水电-劳务
38 | 车库采暖工程 | 031003001016 | 螺纹阀门 | 个 | 1.类型:带温度传感器的铜球阀 2.规格、压力等级:DN20 工作压力为1.60MPa 3.未尽事宜详见图纸、招标文件，包括为满足设计、技术标准和要求、验收规范规定施工所需的一切工序内容及相应费用 | 6 | 10.5 | 50.28 | 1.54 | 3.12 | 2.07 | 3.47 | 70.98 | 425.88 | 63 | 301.68 | 9.24 | 18.72 | 12.42 | 20.82 | 425.88 |  |  |  |  | 水电-劳务
| 车库采暖工程 | 5-2 | 螺纹阀门 公称直径(mm以内) 20 | 个 |  | 6 | 10.5 | 50.28 | 1.54 | 3.12 | 2.07 | 3.47 | 70.98 | 425.88 | 63 | 301.68 | 9.24 | 18.72 | 12.42 | 20.82 | [5 empty] | 水电-劳务
39 | 车库采暖工程 | 031003001017 | 螺纹阀门 | 个 | 1.类型:铜质锁闭阀 2.规格、压力等级:DN20 工作压力为1.60MPa 3.未尽事宜详见图纸、招标文件，包括为满足设计、技术标准和要求、验收规范规定施工所需的一切工序内容及相应费用 | 6 | 10.5 | 29.86 | 1.54 | 2.1 | 2.07 | 2.33 | 48.4 | 290.4 | 63 | 179.16 | 9.24 | 12.6 | 12.42 | 13.98 | 290.4 |  |  |  |  | 水电-劳务
| 车库采暖工程 | 5-2 | 螺纹阀门 公称直径(mm以内) 20 | 个 |  | 6 | 10.5 | 29.86 | 1.54 | 2.1 | 2.07 | 2.33 | 48.4 | 290.4 | 63 | 179.16 | 9.24 | 12.6 | 12.42 | 13.98 | [5 empty] | 水电-劳务
0 | 车库消防工程 |  | 消防水系统 | [18 empty] | 706266.53
1 | 车库消防工程 | 030109001003 | 室内消火栓给水加压泵 | 套 | 1.名称：室内消火栓给水加压泵 2.参数：Q=15L /S，H=0.82MPa，N=30KW/台 3.由水泵厂家配套提供水泵减震装置、控制柜，防水电缆、控制电缆 4.满足招标文件、现行规范、图集、竣工验收等所有规定的要求 | 1 | 1211 | 45260.89 | 162.1 | 1708.26 | 238.58 | 1901.27 | 50482.1 | 50482.1 | 1211 | 45260.89 | 162.1 | 1708.26 | 238.58 | 1901.27 | 50482.1 |  |  |  |  | 消防-专业分包
| 车库消防工程 | 6-13 | 多级离心式泵 设备重量(t以内) 0.3 | 台 |  | 2 | 534.8 | 16368.19 | 78.93 | 849.1 | 105.36 | 945.04 | 18881.42 | 37762.84 | 1069.6 | 32736.38 | 157.86 | 1698.2 | 210.72 | 1890.08 | [5 empty] | 消防-专业分包
| 车库消防工程 | 4-17 | 控制箱安装 墙上 | 台 |  | 1 | 141.4 | 12524.51 | 4.24 | 10.06 | 27.86 | 11.19 | 12719.26 | 12719.26 | 141.4 | 12524.51 | 4.24 | 10.06 | 27.86 | 11.19 | [5 empty] | 消防-专业分包
2 | 车库消防工程 | 031006002001 | 稳压给水设备 | 套 | 1.名称：消防增压稳压装置 2.规格、型号：XW（L)-11-1.0-54-ADL 配稳压泵2台，N=2.2KW 3.含二次灌浆，地脚螺栓等 4.由水泵厂家配套提供水泵减震装置、控制柜，配套防水电缆、控制电缆 5.满足招标文件、现行规范、图集、竣工验收等所有规定的要求 | 1 | 3227 | 93157.92 | 468.73 | 219.24 | 635.72 | 244 | 97952.61 | 97952.61 | 3227 | 93157.92 | 468.73 | 219.24 | 635.72 | 244 | 97952.61 |  |  |  |  | 消防-专业分包
| 车库消防工程 | 8-5 | 变频泵组安装 二台泵组 泵组出口公称直径(mm以内) 100 | 组 |  | 1 | 3085.6 | 80633.41 | 464.49 | 209.18 | 607.86 | 232.81 | 85233.35 | 85233.35 | 3085.6 | 80633.41 | 464.49 | 209.18 | 607.86 | 232.81 | [5 empty] | 消防-专业分包
| 车库消防工程 | 4-17 | 控制箱安装 墙上 | 台 |  | 1 | 141.4 | 12524.51 | 4.24 | 10.06 | 27.86 | 11.19 | 12719.26 | 12719.26 | 141.4 | 12524.51 | 4.24 | 10.06 | 27.86 | 11.19 | [5 empty] | 消防-专业分包
3 | 车库消防工程 | 030901002001 | 消火栓钢管 | m | 1、安装部位:室内 2、材质、规格:DN200 3、连接形式:沟槽式连接（含管件） 4、钢管镀锌设计要求:内外壁热镀锌焊接钢管 5、未尽事宜详见图纸、招标文件，包括为满足设计、技术标准和要求、验收规范规定施工所需的一切工序内容及相应费用 | 25 | 50.68 | 210.56 | 3.82 | 13.25 | 9.98 | 14.75 | 303.05 | 7576.25 | 1267 | 5264 | 95.5 | 331.25 | 249.5 | 368.75 | 7576.25 |  |  |  |  | 消防-专业分包
| 车库消防工程 | 1-18 | 钢管(沟槽连接) 管道安装(沟槽连接) 公称直径(mm以内) 200 | m |  | 25 | 37.28 | 159.49 | 3.41 | 10.01 | 7.34 | 11.14 | 228.67 | 5716.75 | 932 | 3987.25 | 85.25 | 250.25 | 183.5 | 278.5 | [5 empty] | 消防-专业分包
| 车库消防工程 | 1-38 | 钢管(沟槽连接) 管件安装(沟槽管件连接) 公称直径(mm以内) 200 | 套 |  | 6 | 55.83 | 212.8 | 1.71 | 13.52 | 11 | 15.04 | 309.9 | 1859.4 | 334.98 | 1276.8 | 10.26 | 81.12 | 66 | 90.24 | [5 empty] | 消防-专业分包
4 | 车库消防工程 | 030901002002 | 消火栓钢管 | m | 1、安装部位:室内 2、材质、规格:DN150 3、连接形式:沟槽式连接（含管件） 4、钢管镀锌设计要求:内外壁热镀锌焊接钢管 5、未尽事宜详见图纸、招标文件，包括为满足设计、技术标准和要求、验收规范规定施工所需的一切工序内容及相应费用 | 752 | 44.52 | 140.59 | 1.64 | 9.34 | 8.77 | 10.39 | 215.26 | 161875.52 | 33479.04 | 105723.68 | 1233.28 | 7023.68 | 6595.04 | 7813.28 | 161875.52 |  |  |  |  | 消防-专业分包
| 车库消防工程 | 1-17 | 钢管(沟槽连接) 管道安装(沟槽连接) 公称直径(mm以内) 150 | m |  | 752 | 34.3 | 102.54 | 1.33 | 6.91 | 6.76 | 7.69 | 159.53 | 119966.56 | 25793.6 | 77110.08 | 1000.16 | 5196.32 | 5083.52 | 5782.88 | [5 empty] | 消防-专业分包
| 车库消防工程 | 1-37 | 钢管(沟槽连接) 管件安装(沟槽管件连接) 公称直径(mm以内) 150 | 套 |  | 175 | 43.93 | 163.51 | 1.35 | 10.44 | 8.65 | 11.62 | 239.5 | 41912.5 | 7687.75 | 28614.25 | 236.25 | 1827 | 1513.75 | 2033.5 | [5 empty] | 消防-专业分包
5 | 车库消防工程 | 030901002003 | 消火栓钢管 | m | 1、安装部位:室内 2、材质、规格:DN100 3、连接形式:沟槽式连接（含管件） 4、钢管镀锌设计要求:内外壁热镀锌焊接钢管 5、未尽事宜详见图纸、招标文件，包括为满足设计、技术标准和要求、验收规范规定施工所需的一切工序内容及相应费用 | 271 | 35.19 | 73.65 | 1.23 | 5.51 | 6.94 | 6.12 | 128.65 | 34864.15 | 9536.49 | 19959.15 | 333.33 | 1493.21 | 1880.74 | 1658.52 | 34864.15 |  |  |  |  | 消防-专业分包
| 车库消防工程 | 1-15 | 钢管(沟槽连接) 管道安装(沟槽连接) 公称直径(mm以内) 100 | m |  | 271 | 27.65 | 51.69 | 1 | 4.02 | 5.45 | 4.47 | 94.28 | 25549.88 | 7493.15 | 14007.99 | 271 | 1089.42 | 1476.95 | 1211.37 | [5 empty] | 消防-专业分包
| 车库消防工程 | 1-35 | 钢管(沟槽连接) 管件安装(沟槽管件连接) 公称直径(mm以内) 100 | 套 |  | 73 | 28 | 81.54 | 0.87 | 5.52 | 5.52 | 6.14 | 127.59 | 9314.07 | 2044 | 5952.42 | 63.51 | 402.96 | 402.96 | 448.22 | [5 empty] | 消防-专业分包
6 | 车库消防工程 | 030901002004 | 消火栓钢管 | m | 1、安装部位:室内 2、材质、规格:DN65 3、连接形式:沟槽式连接（含管件） 4、钢管镀锌设计要求:镀锌钢管 5、未尽事宜详见图纸、招标文件，包括为满足设计、技术标准和要求、验收规范规定施工所需的一切工序内容及相应费用 | 482 | 33.87 | 45.64 | 1.15 | 4.03 | 6.67 | 4.49 | 95.85 | 46199.7 | 16325.34 | 21998.48 | 554.3 | 1942.46 | 3214.94 | 2164.18 | 46199.7 |  |  |  |  | 消防-专业分包
| 车库消防工程 | 1-13 | 钢管(沟槽连接) 管道安装(沟槽连接) 公称直径(mm以内) 65 | m |  | 482 | 23.45 | 29.72 | 0.83 | 2.7 | 4.62 | 3.01 | 64.33 | 31007.06 | 11302.9 | 14325.04 | 400.06 | 1301.4 | 2226.84 | 1450.82 | [5 empty] | 消防-专业分包
| 车库消防工程 | 1-33 | 钢管(沟槽连接) 管件安装(沟槽管件连接) 公称直径(mm以内) 70 | 套 |  | 205 | 24.5 | 37.42 | 0.75 | 3.13 | 4.83 | 3.49 | 74.12 | 15194.6 | 5022.5 | 7671.1 | 153.75 | 641.65 | 990.15 | 715.45 | [5 empty] | 消防-专业分包
7 | 车库消防工程 | 031002001005 | 管道支架 | kg | 1.材质:型钢支架 2.管架形式:一般管架 3.未尽事宜详见图纸、招标文件，包括为满足设计、技术标准和要求、验收规范规定施工所需的一切工序内容及相应费用 | 2210 | 13.83 | 11.31 | 1.04 | 1.31 | 2.72 | 1.46 | 31.67 | 69990.7 | 30564.3 | 24995.1 | 2298.4 | 2895.1 | 6011.2 | 3226.6 | 69990.7 |  |  |  |  | 消防-专业分包
| 车库消防工程 | 13-1 | 金属支架制作 | kg |  | 2210 | 9.8 | 5.88 | 0.62 | 0.82 | 1.93 | 0.91 | 19.96 | 44111.6 | 21658 | 12994.8 | 1370.2 | 1812.2 | 4265.3 | 2011.1 | [5 empty] | 消防-专业分包
| 车库消防工程 | 13-2 | 金属支架安装 | kg |  | 2210 | 4.03 | 5.43 | 0.42 | 0.49 | 0.79 | 0.55 | 11.71 | 25879.1 | 8906.3 | 12000.3 | 928.2 | 1082.9 | 1745.9 | 1215.5 | [5 empty] | 消防-专业分包
8 | 车库消防工程 | 031201003009 | 金属结构刷油 | kg | 1.油漆品种:防锈漆 2.结构类型:一般管架 3.涂刷遍数、漆膜厚度:两遍 4、未尽事宜详见图纸、招标文件，包括为满足设计、技术标准和要求、验收规范规定施工所需的一切工序内容及相应费用 | 2210 | 0.47 | 0.17 | 0.14 | 0.04 | 0.09 | 0.04 | 0.94 | 2077.4 | 1038.7 | 375.7 | 309.4 | 88.4 | 198.9 | 88.4 | 2077.4 |  |  |  |  | 消防-专业分包
| 车库消防工程 | 2-87 | 管道支吊架刷油 防锈漆 第一遍 | 100kg |  | 22.1 | 28.53 | 9.59 | 7.05 | 2.26 | 5.62 | 2.51 | 55.56 | 1227.88 | 630.513 | 211.939 | 155.805 | 49.946 | 124.202 | 55.471 | [5 empty] | 消防-专业分包
| 车库消防工程 | 2-88 | 管道支吊架刷油 防锈漆 第二遍 | 100kg |  | 22.1 | 18.03 | 7.03 | 6.74 | 1.59 | 3.55 | 1.77 | 38.71 | 855.49 | 398.463 | 155.363 | 148.954 | 35.139 | 78.455 | 39.117 | [5 empty] | 消防-专业分包
9 | 车库消防工程 | 031201003010 | 金属结构刷油 | kg | 1.油漆品种:调合漆 2.结构类型:一般管架 3.涂刷遍数、漆膜厚度:两遍 4、未尽事宜详见图纸、招标文件，包括为满足设计、技术标准和要求、验收规范规定施工所需的一切工序内容及相应费用 | 2210 | 0.39 | 0.11 | 0.01 | 0.03 | 0.08 | 0.03 | 0.64 | 1414.4 | 861.9 | 243.1 | 22.1 | 66.3 | 176.8 | 66.3 | 1414.4 |  |  |  |  | 消防-专业分包
| 车库消防工程 | 2-97 | 管道支吊架刷油 调合漆 第一遍 | 100kg |  | 22.1 | 20.83 | 6.34 | 0.62 | 1.39 | 4.1 | 1.55 | 34.83 | 769.74 | 460.343 | 140.114 | 13.702 | 30.719 | 90.61 | 34.255 | [5 empty] | 消防-专业分包
| 车库消防工程 | 2-98 | 管道支吊架刷油 调合漆 第二遍 | 100kg |  | 22.1 | 18.2 | 4.26 | 0.55 | 1.15 | 3.59 | 1.28 | 29.03 | 641.56 | 402.22 | 94.146 | 12.155 | 25.415 | 79.339 | 28.288 | [5 empty] | 消防-专业分包
10 | 车库消防工程 | 031208002010 | 管道绝热 | m3 | 1.绝热材料品种:B1级橡塑管壳保温 2.绝热厚度:30mm 3.管道直径:DN125以内 4、未尽事宜详见图纸、招标文件，包括为满足设计、技术标准和要求、验收规范规定施工所需的一切工序内容及相应费用 | 23.8 | 470.93 | 1220.38 | 32.63 | 86.2 | 92.77 | 95.94 | 1998.85 | 47572.63 | 11208.134 | 29045.044 | 776.594 | 2051.56 | 2207.926 | 2283.372 | 47572.63 |  |  |  |  | 消防-专业分包
| 车库消防工程 | 4-119 | 管道绝热 橡塑制品安装 公称直径(mm以内) 125 | m3 |  | 23.8 | 470.93 | 1220.38 | 32.63 | 86.2 | 92.77 | 95.94 | 1998.85 | 47572.63 | 11208.134 | 29045.044 | 776.594 | 2051.56 | 2207.926 | 2283.372 | [5 empty] | 消防-专业分包
11 | 车库消防工程 | 031208007001 | 防潮层、保护层 | m2 | 1、材料:镀锌薄钢板保护层 2、未尽事宜详见图纸、招标文件，包括为满足设计、技术标准和要求、验收规范规定施工所需的一切工序内容及相应费用 | 0.8 | 29.75 | 26.78 | 3.38 | 3 | 5.86 | 3.33 | 72.1 | 57.68 | 23.8 | 21.424 | 2.704 | 2.4 | 4.688 | 2.664 | 57.68 |  |  |  |  | 消防-专业分包
| 车库消防工程 | 4-201 | 管道防潮层、保护层 镀锌钢板 | m2 |  | 0.8 | 29.75 | 26.78 | 3.38 | 3 | 5.86 | 3.33 | 72.1 | 57.68 | 23.8 | 21.424 | 2.704 | 2.4 | 4.688 | 2.664 | [5 empty] | 消防-专业分包
12 | 车库消防工程 | 031208007002 | 防潮层、保护层 | m2 | 1.材料:外缠防火塑料布 2、未尽事宜详见图纸、招标文件，包括为满足设计、技术标准和要求、验收规范规定施工所需的一切工序内容及相应费用 | 960 | 5.95 | 7.67 | 0.18 | 0.69 | 1.17 | 0.77 | 16.43 | 15772.8 | 5712 | 7363.2 | 172.8 | 662.4 | 1123.2 | 739.2 | 15772.8 |  |  |  |  | 消防-专业分包
| 车库消防工程 | 4-194 | 管道防潮层、保护层 塑料布 | m2 |  | 960 | 5.95 | 7.67 | 0.18 | 0.69 | 1.17 | 0.77 | 16.43 | 15772.8 | 5712 | 7363.2 | 172.8 | 662.4 | 1123.2 | 739.2 | [5 empty] | 消防-专业分包
13 | 车库消防工程 | 030901010001 | 室内消火栓 | 套 | 1、安装方式:薄型单栓组合消火栓(明装)(700*240*1800) 2、型号、规格:DN65 带自救卷盘、 灭火器MF/ABC3*2 2、附件材质、规格:水带、水枪、扣口、栓、卷盘、阀等 3、未尽事宜详见图纸、招标文件，包括为满足设计、技术标准和要求、验收规范规定施工所需的一切工序内容及相应费用 | 65 | 133.35 | 1038.36 | 4.2 | 58.8 | 26.27 | 65.44 | 1326.42 | 86217.3 | 8667.75 | 67493.4 | 273 | 3822 | 1707.55 | 4253.6 | 86217.3 |  |  |  |  | 消防-专业分包
| 车库消防工程 | 1-78 | 室内消火栓(明装) 自救卷盘 公称直径(mm以内) 单栓65 | 套 |  | 65 | 133.35 | 1038.36 | 4.2 | 58.8 | 26.27 | 65.44 | 1326.42 | 86217.3 | 8667.75 | 67493.4 | 273 | 3822 | 1707.55 | 4253.6 | [5 empty] | 消防-专业分包
14 | 车库消防工程 | 030901010002 | 室内消火栓 | 套 | 1、安装方式:试验组合单栓消火栓(暗装)(700*240*1800) 2、型号、规格:DN65 带自救卷盘、 灭火器MF/ABC3*2 3、附件材质、规格:水带、水枪、扣口、栓、卷盘、阀、压力表等 4、未尽事宜详见图纸、招标文件，包括为满足设计、技术标准和要求、验收规范规定施工所需的一切工序内容及相应费用 | 1 | 154.35 | 1080.13 | 4.83 | 61.97 | 30.41 | 68.97 | 1400.66 | 1400.66 | 154.35 | 1080.13 | 4.83 | 61.97 | 30.41 | 68.97 | 1400.66 |  |  |  |  | 消防-专业分包
| 车库消防工程 | 1-82 | 室内消火栓(暗装) 自救卷盘 公称直径(mm以内) 单栓65 | 套 |  | 1 | 154.35 | 1080.13 | 4.83 | 61.97 | 30.41 | 68.97 | 1400.66 | 1400.66 | 154.35 | 1080.13 | 4.83 | 61.97 | 30.41 | 68.97 | [5 empty] | 消防-专业分包
15 | 车库消防工程 | 030901013001 | 灭火器 | 具 | 1、形式:手提式磷酸铵盐干粉灭火器 2、规格、型号:2*MF/ABC3kg，每组配灭火器箱一只 3、未尽事宜详见图纸、招标文件，包括为满足设计、技术标准和要求、验收规范规定施工所需的一切工序内容及相应费用 | 4 | 2.1 | 152.17 | 0.06 | 7.72 | 0.41 | 8.59 | 171.05 | 684.2 | 8.4 | 608.68 | 0.24 | 30.88 | 1.64 | 34.36 | 684.2 |  |  |  |  | 消防-专业分包
| 车库消防工程 | 1-92 | 灭火器 手提式 | 具 |  | 4 | 2.1 | 152.17 | 0.06 | 7.72 | 0.41 | 8.59 | 171.05 | 684.2 | 8.4 | 608.68 | 0.24 | 30.88 | 1.64 | 34.36 | [5 empty] | 消防-专业分包
16 | 车库消防工程 | 030901013002 | 灭火器 | 具 | 1、形式:手提式磷酸铵盐干粉灭火器 2、规格、型号:2*MF/ABC4kg，每组配灭火器箱一只 3、未尽事宜详见图纸、招标文件，包括为满足设计、技术标准和要求、验收规范规定施工所需的一切工序内容及相应费用 | 20 | 2.1 | 178.17 | 0.06 | 9.02 | 0.41 | 10.04 | 199.8 | 3996 | 42 | 3563.4 | 1.2 | 180.4 | 8.2 | 200.8 | 3996 |  |  |  |  | 消防-专业分包
| 车库消防工程 | 1-92 | 灭火器 手提式 | 具 |  | 20 | 2.1 | 178.17 | 0.06 | 9.02 | 0.41 | 10.04 | 199.8 | 3996 | 42 | 3563.4 | 1.2 | 180.4 | 8.2 | 200.8 | [5 empty] | 消防-专业分包
17 | 车库消防工程 | 030901013003 | 灭火器 | 具 | 1、形式:手提式磷酸铵盐干粉灭火器 2、规格、型号:2*MF/ABC5kg，每组配灭火器箱一只 3、未尽事宜详见图纸、招标文件，包括为满足设计、技术标准和要求、验收规范规定施工所需的一切工序内容及相应费用 | 30 | 2.1 | 192.17 | 0.06 | 9.72 | 0.41 | 10.81 | 215.27 | 6458.1 | 63 | 5765.1 | 1.8 | 291.6 | 12.3 | 324.3 | 6458.1 |  |  |  |  | 消防-专业分包
| 车库消防工程 | 1-92 | 灭火器 手提式 | 具 |  | 30 | 2.1 | 192.17 | 0.06 | 9.72 | 0.41 | 10.81 | 215.27 | 6458.1 | 63 | 5765.1 | 1.8 | 291.6 | 12.3 | 324.3 | [5 empty] | 消防-专业分包
18 | 车库消防工程 | 031003003031 | 焊接法兰阀门 | 个 | 1、类型:蝶阀 2、规格、压力等级:DN150 3、连接形式:法兰 4、未尽事宜详见图纸、招标文件，包括为满足设计、技术标准和要求、验收规范规定施工所需的一切工序内容及相应费用 | 4 | 155.75 | 915.51 | 49.69 | 56.05 | 30.68 | 62.38 | 1270.06 | 5080.24 | 623 | 3662.04 | 198.76 | 224.2 | 122.72 | 249.52 | 5080.24 |  |  |  |  | 消防-专业分包
| 车库消防工程 | 5-40 | 焊接法兰阀门 公称直径(mm以内) 150 | 个 |  | 4 | 155.75 | 915.51 | 49.69 | 56.05 | 30.68 | 62.38 | 1270.06 | 5080.24 | 623 | 3662.04 | 198.76 | 224.2 | 122.72 | 249.52 | [5 empty] | 消防-专业分包
19 | 车库消防工程 | 031003003032 | 焊接法兰阀门 | 个 | 1、类型:金属波纹管 2、规格、压力等级:DN150 3、连接形式:法兰 4、未尽事宜详见图纸、招标文件，包括为满足设计、技术标准和要求、验收规范规定施工所需的一切工序内容及相应费用 | 2 | 113.05 | 500.84 | 40 | 32.69 | 22.27 | 36.39 | 745.24 | 1490.48 | 226.1 | 1001.68 | 80 | 65.38 | 44.54 | 72.78 | 1490.48 |  |  |  |  | 消防-专业分包
| 车库消防工程 | 5-140 | 软接头(法兰连接) 公称直径(mm以内) 150 | 个 |  | 2 | 113.05 | 500.84 | 40 | 32.69 | 22.27 | 36.39 | 745.24 | 1490.48 | 226.1 | 1001.68 | 80 | 65.38 | 44.54 | 72.78 | [5 empty] | 消防-专业分包
20 | 车库消防工程 | 031003003033 | 焊接法兰阀门 | 个 | 1、类型:蝶阀 2、规格、压力等级:DN100 3、连接形式:法兰 4、未尽事宜详见图纸、招标文件，包括为满足设计、技术标准和要求、验收规范规定施工所需的一切工序内容及相应费用 | 12 | 95.2 | 584.62 | 14.89 | 34.74 | 18.75 | 38.66 | 786.86 | 9442.32 | 1142.4 | 7015.44 | 178.68 | 416.88 | 225 | 463.92 | 9442.32 |  |  |  |  | 消防-专业分包
| 车库消防工程 | 5-38 | 焊接法兰阀门 公称直径(mm以内) 100 | 个 |  | 12 | 95.2 | 584.62 | 14.89 | 34.74 | 18.75 | 38.66 | 786.86 | 9442.32 | 1142.4 | 7015.44 | 178.68 | 416.88 | 225 | 463.92 | [5 empty] | 消防-专业分包
21 | 车库消防工程 | 031003003034 | 焊接法兰阀门 | 个 | 1、类型:蝶阀 2、规格、压力等级:DN65 3、连接形式:法兰 4、未尽事宜详见图纸、招标文件，包括为满足设计、技术标准和要求、验收规范规定施工所需的一切工序内容及相应费用 | 6 | 64.75 | 373.09 | 10.15 | 22.4 | 12.76 | 24.93 | 508.08 | 3048.48 | 388.5 | 2238.54 | 60.9 | 134.4 | 76.56 | 149.58 | 3048.48 |  |  |  |  | 消防-专业分包
| 车库消防工程 | 5-36 | 焊接法兰阀门 公称直径(mm以内) 70 | 个 |  | 6 | 64.75 | 373.09 | 10.15 | 22.4 | 12.76 | 24.93 | 508.08 | 3048.48 | 388.5 | 2238.54 | 60.9 | 134.4 | 76.56 | 149.58 | [5 empty] | 消防-专业分包
22 | 车库消防工程 | 030901007001 | 减压孔板 | 个 | 1、类型:减压孔板 2、规格、压力等级:DN65 3、未尽事宜详见图纸、招标文件，包括为满足设计、技术标准和要求、验收规范规定施工所需的一切工序内容及相应费用 | 48 | 23.28 | 30.03 | 0.7 | 2.7 | 4.59 | 3.01 | 64.31 | 3086.88 | 1117.44 | 1441.44 | 33.6 | 129.6 | 220.32 | 144.48 | 3086.88 |  |  |  |  | 消防-专业分包
| 车库消防工程 | 1-69 | 减压孔板 公称直径(mm以内) 65 | 个 |  | 48 | 23.28 | 30.03 | 0.7 | 2.7 | 4.59 | 3.01 | 64.31 | 3086.88 | 1117.44 | 1441.44 | 33.6 | 129.6 | 220.32 | 144.48 | [5 empty] | 消防-专业分包
23 | 车库消防工程 | 040502011005 | 补偿器(波纹管） | 个 | 1.类型:波纹补偿器 2.规格:DN100 3.连接方式：法兰连接 4.未尽事宜详见图纸、招标文件，包括为满足设计、技术标准和要求、验收规范规定施工所需的一切工序内容及相应费用 | 2 | 135.63 | 263.62 | 20.16 | 20.97 | 26.72 | 23.34 | 490.44 | 980.88 | 271.26 | 527.24 | 40.32 | 41.94 | 53.44 | 46.68 | 980.88 |  |  |  |  | 消防-专业分包
| 车库消防工程 | 5-104 | 波纹(套筒)补偿器安装 公称直径(mm以内) 100 | 个 |  | 2 | 135.63 | 263.62 | 20.16 | 20.97 | 26.72 | 23.34 | 490.44 | 980.88 | 271.26 | 527.24 | 40.32 | 41.94 | 53.44 | 46.68 | [5 empty] | 消防-专业分包
24 | 车库消防工程 | 040502011006 | 补偿器(波纹管） | 个 | 1.类型:波纹补偿器 2.规格:DN150 3.连接方式：法兰连接 4.未尽事宜详见图纸、招标文件，包括为满足设计、技术标准和要求、验收规范规定施工所需的一切工序内容及相应费用 | 2 | 200.73 | 430.29 | 29.69 | 33.04 | 39.54 | 36.77 | 770.06 | 1540.12 | 401.46 | 860.58 | 59.38 | 66.08 | 79.08 | 73.54 | 1540.12 |  |  |  |  | 消防-专业分包
| 车库消防工程 | 5-105 | 波纹(套筒)补偿器安装 公称直径(mm以内) 150 | 个 |  | 2 | 200.73 | 430.29 | 29.69 | 33.04 | 39.54 | 36.77 | 770.06 | 1540.12 | 401.46 | 860.58 | 59.38 | 66.08 | 79.08 | 73.54 | [5 empty] | 消防-专业分包
25 | 车库消防工程 | 031003003035 | 焊接法兰阀门 | 个 | 1.类型:水锤消除器 2.材质:钢质 3.规格、压力等级:DN150 1.6MPa 4.连接形式:法兰连接 5.满足招标文件、现行规范、图集、竣工验收等所有规定的要求 | 2 | 87.5 | 924.46 | 20.6 | 51.63 | 17.24 | 57.46 | 1158.89 | 2317.78 | 175 | 1848.92 | 41.2 | 103.26 | 34.48 | 114.92 | 2317.78 |  |  |  |  | 消防-专业分包
| 车库消防工程 | 5-220 | 水锤消除器(法兰连接) 公称直径(mm以内) 150 | 个 |  | 2 | 87.5 | 924.46 | 20.6 | 51.63 | 17.24 | 57.46 | 1158.89 | 2317.78 | 175 | 1848.92 | 41.2 | 103.26 | 34.48 | 114.92 | [5 empty] | 消防-专业分包
26 | 车库消防工程 | 031003003036 | 焊接法兰阀门 | 个 | 1.类型:超泄压阀 2.连接方式:法兰连接 3.规格、压力等级:DN100 4.未尽事宜详见图纸、招标文件，包括为满足设计、技术标准和要求、验收规范规定施工所需的一切工序内容及相应费用 | 2 | 95.2 | 598.82 | 14.89 | 35.45 | 18.75 | 39.45 | 802.56 | 1605.12 | 190.4 | 1197.64 | 29.78 | 70.9 | 37.5 | 78.9 | 1605.12 |  |  |  |  | 消防-专业分包
| 车库消防工程 | 5-38 | 焊接法兰阀门 公称直径(mm以内) 100 | 个 |  | 2 | 95.2 | 598.82 | 14.89 | 35.45 | 18.75 | 39.45 | 802.56 | 1605.12 | 190.4 | 1197.64 | 29.78 | 70.9 | 37.5 | 78.9 | [5 empty] | 消防-专业分包
27 | 车库消防工程 | 031003003037 | 焊接法兰阀门 | 个 | 1.类型:闸阀 2.连接方式:法兰连接 3.规格、压力等级:DN150 4.未尽事宜详见图纸、招标文件，包括为满足设计、技术标准和要求、验收规范规定施工所需的一切工序内容及相应费用 | 3 | 155.75 | 1073.6 | 49.69 | 63.95 | 30.68 | 71.18 | 1444.85 | 4334.55 | 467.25 | 3220.8 | 149.07 | 191.85 | 92.04 | 213.54 | 4334.55 |  |  |  |  | 消防-专业分包
| 车库消防工程 | 5-40 | 焊接法兰阀门 公称直径(mm以内) 150 | 个 |  | 3 | 155.75 | 1073.6 | 49.69 | 63.95 | 30.68 | 71.18 | 1444.85 | 4334.55 | 467.25 | 3220.8 | 149.07 | 191.85 | 92.04 | 213.54 | [5 empty] | 消防-专业分包
28 | 车库消防工程 | 031003003038 | 焊接法兰阀门 | 个 | 1.类型:闸阀 2.连接方式:法兰连接 3.规格、压力等级:DN100 4.未尽事宜详见图纸、招标文件，包括为满足设计、技术标准和要求、验收规范规定施工所需的一切工序内容及相应费用 | 3 | 95.2 | 738.04 | 14.89 | 42.41 | 18.75 | 47.2 | 956.49 | 2869.47 | 285.6 | 2214.12 | 44.67 | 127.23 | 56.25 | 141.6 | 2869.47 |  |  |  |  | 消防-专业分包
| 车库消防工程 | 5-38 | 焊接法兰阀门 公称直径(mm以内) 100 | 个 |  | 3 | 95.2 | 738.04 | 14.89 | 42.41 | 18.75 | 47.2 | 956.49 | 2869.47 | 285.6 | 2214.12 | 44.67 | 127.23 | 56.25 | 141.6 | [5 empty] | 消防-专业分包
29 | 车库消防工程 | 031003003039 | 焊接法兰阀门 | 个 | 1.类型:闸阀 2.连接方式:法兰连接 3.规格、压力等级:DN70 4.未尽事宜详见图纸、招标文件，包括为满足设计、技术标准和要求、验收规范规定施工所需的一切工序内容及相应费用 | 3 | 64.75 | 431.2 | 10.15 | 25.31 | 12.76 | 28.16 | 572.33 | 1716.99 | 194.25 | 1293.6 | 30.45 | 75.93 | 38.28 | 84.48 | 1716.99 |  |  |  |  | 消防-专业分包
| 车库消防工程 | 5-36 | 焊接法兰阀门 公称直径(mm以内) 70 | 个 |  | 3 | 64.75 | 431.2 | 10.15 | 25.31 | 12.76 | 28.16 | 572.33 | 1716.99 | 194.25 | 1293.6 | 30.45 | 75.93 | 38.28 | 84.48 | [5 empty] | 消防-专业分包
30 | 车库消防工程 | 031003003040 | 焊接法兰阀门 | 个 | 1.类型:液压水位控制阀 2.规格、压力等级: DN100 3.连接形式:法兰连接 | 6 | 93.28 | 797.04 | 26.66 | 45.85 | 18.38 | 51.03 | 1032.24 | 6193.44 | 559.68 | 4782.24 | 159.96 | 275.1 | 110.28 | 306.18 | 6193.44 |  |  |  |  | 消防-专业分包
| 车库消防工程 | 5-66 | 法兰液压式水位控制阀门 公称直径(mm以内) 100 | 个 |  | 6 | 93.28 | 797.04 | 26.66 | 45.85 | 18.38 | 51.03 | 1032.24 | 6193.44 | 559.68 | 4782.24 | 159.96 | 275.1 | 110.28 | 306.18 | [5 empty] | 消防-专业分包
31 | 车库消防工程 | 031003003041 | 焊接法兰阀门 | 个 | 1.类型:液压水位控制阀 2.规格、压力等级: DN50 3.连接形式:法兰连接 | 10 | 50.75 | 324.6 | 9.99 | 19.27 | 10 | 21.44 | 436.05 | 4360.5 | 507.5 | 3246 | 99.9 | 192.7 | 100 | 214.4 | 4360.5 |  |  |  |  | 消防-专业分包
| 车库消防工程 | 5-64 | 法兰液压式水位控制阀门 公称直径(mm以内) 50 | 个 |  | 10 | 50.75 | 324.6 | 9.99 | 19.27 | 10 | 21.44 | 436.05 | 4360.5 | 507.5 | 3246 | 99.9 | 192.7 | 100 | 214.4 | [5 empty] | 消防-专业分包
32 | 车库消防工程 | 031003003042 | 焊接法兰阀门 | 个 | 1.材质:Y型过滤器 2.规格、压力等级:DN150 3.连接形式:法兰连接 | 3 | 186.9 | 1010.64 | 50.62 | 62.41 | 36.82 | 69.46 | 1416.85 | 4250.55 | 560.7 | 3031.92 | 151.86 | 187.23 | 110.46 | 208.38 | 4250.55 |  |  |  |  | 消防-专业分包
| 车库消防工程 | 5-40 R*1.2 | 焊接法兰阀门 公称直径(mm以内) 150 过滤器安装 人工*1.2 | 个 |  | 3 | 186.9 | 1010.64 | 50.62 | 62.41 | 36.82 | 69.46 | 1416.85 | 4250.55 | 560.7 | 3031.92 | 151.86 | 187.23 | 110.46 | 208.38 | [5 empty] | 消防-专业分包
33 | 车库消防工程 | 031003003043 | 焊接法兰阀门 | 个 | 1.材质:Y型过滤器 2.规格、压力等级:DN100 3.连接形式:法兰连接 | 3 | 114.24 | 798.19 | 15.46 | 46.39 | 22.51 | 51.64 | 1048.43 | 3145.29 | 342.72 | 2394.57 | 46.38 | 139.17 | 67.53 | 154.92 | 3145.29 |  |  |  |  | 消防-专业分包
| 车库消防工程 | 5-38 R*1.2 | 焊接法兰阀门 公称直径(mm以内) 100 过滤器安装 人工*1.2 | 个 |  | 3 | 114.24 | 798.19 | 15.46 | 46.39 | 22.51 | 51.64 | 1048.43 | 3145.29 | 342.72 | 2394.57 | 46.38 | 139.17 | 67.53 | 154.92 | [5 empty] | 消防-专业分包
34 | 车库消防工程 | 031003003044 | 焊接法兰阀门 | 个 | 1.材质:Y型过滤器 2.规格、压力等级:DN50 3.连接形式:法兰连接 | 5 | 61.95 | 173.37 | 6.75 | 12.1 | 12.2 | 13.47 | 279.84 | 1399.2 | 309.75 | 866.85 | 33.75 | 60.5 | 61 | 67.35 | 1399.2 |  |  |  |  | 消防-专业分包
| 车库消防工程 | 5-35 R*1.2 | 焊接法兰阀门 公称直径(mm以内) 50 过滤器安装 人工*1.2 | 个 |  | 5 | 61.95 | 173.37 | 6.75 | 12.1 | 12.2 | 13.47 | 279.84 | 1399.2 | 309.75 | 866.85 | 33.75 | 60.5 | 61 | 67.35 | [5 empty] | 消防-专业分包
35 | 车库消防工程 | 031003003045 | 焊接法兰阀门 | 个 | 1.类型:止回阀 2.连接方式:法兰连接 3.规格、压力等级:DN150 4.未尽事宜详见图纸、招标文件，包括为满足设计、技术标准和要求、验收规范规定施工所需的一切工序内容及相应费用 | 3 | 155.75 | 944.27 | 49.69 | 57.49 | 30.68 | 63.98 | 1301.86 | 3905.58 | 467.25 | 2832.81 | 149.07 | 172.47 | 92.04 | 191.94 | 3905.58 |  |  |  |  | 消防-专业分包
| 车库消防工程 | 5-40 | 焊接法兰阀门 公称直径(mm以内) 150 | 个 |  | 3 | 155.75 | 944.27 | 49.69 | 57.49 | 30.68 | 63.98 | 1301.86 | 3905.58 | 467.25 | 2832.81 | 149.07 | 172.47 | 92.04 | 191.94 | [5 empty] | 消防-专业分包
36 | 车库消防工程 | 031003003046 | 焊接法兰阀门 | 个 | 1.类型:止回阀 2.连接方式:法兰连接 3.规格、压力等级:DN100 4.未尽事宜详见图纸、招标文件，包括为满足设计、技术标准和要求、验收规范规定施工所需的一切工序内容及相应费用 | 3 | 95.2 | 752.52 | 14.89 | 43.13 | 18.75 | 48 | 972.49 | 2917.47 | 285.6 | 2257.56 | 44.67 | 129.39 | 56.25 | 144 | 2917.47 |  |  |  |  | 消防-专业分包
| 车库消防工程 | 5-38 | 焊接法兰阀门 公称直径(mm以内) 100 | 个 |  | 3 | 95.2 | 752.52 | 14.89 | 43.13 | 18.75 | 48 | 972.49 | 2917.47 | 285.6 | 2257.56 | 44.67 | 129.39 | 56.25 | 144 | [5 empty] | 消防-专业分包
37 | 车库消防工程 | 030601002002 | 压力仪表 | 台 | 1、名称:压力开关 2、未尽事宜详见图纸、招标文件，包括为满足设计、技术标准和要求、验收规范规定施工所需的一切工序内容及相应费用 | 2 | 72.1 | 1112.73 | 6.53 | 6.47 | 14.2 | 7.2 | 1219.23 | 2438.46 | 144.2 | 2225.46 | 13.06 | 12.94 | 28.4 | 14.4 | 2438.46 |  |  |  |  | 消防-专业分包
| 车库消防工程 | 1-55 | 压力仪表 压力开关 | 台(块) |  | 2 | 72.1 | 1112.73 | 6.53 | 6.47 | 14.2 | 7.2 | 1219.23 | 2438.46 | 144.2 | 2225.46 | 13.06 | 12.94 | 28.4 | 14.4 | [5 empty] | 消防-专业分包
38 | 车库消防工程 | 031003001018 | 螺纹阀门 | 个 | 1、类型:自动排气阀(含一个同规格闸阀) 2、材质:铜 3、规格、压力等级:DN25 4、未尽事宜详见图纸、招标文件，包括为满足设计、技术标准和要求、验收规范规定施工所需的一切工序内容及相应费用 | 3 | 22.4 | 103.16 | 1.44 | 6.35 | 4.41 | 7.07 | 144.83 | 434.49 | 67.2 | 309.48 | 4.32 | 19.05 | 13.23 | 21.21 | 434.49 |  |  |  |  | 消防-专业分包
| 车库消防工程 | 5-16 | 自动排气阀、手动放风门 公称直径(mm以内) 25 | 个 |  | 3 | 22.4 | 103.16 | 1.44 | 6.35 | 4.41 | 7.07 | 144.83 | 434.49 | 67.2 | 309.48 | 4.32 | 19.05 | 13.23 | 21.21 | [5 empty] | 消防-专业分包
39 | 车库消防工程 | 030601002003 | 压力仪表 | 台 | 1、名称:压力表 2、规格:含表弯、表阀 3、未尽事宜详见图纸、招标文件，包括为满足设计、技术标准和要求、验收规范规定施工所需的一切工序内容及相应费用 | 2 | 43.4 | 116.41 | 1.65 | 4.75 | 8.55 | 5.29 | 180.05 | 360.1 | 86.8 | 232.82 | 3.3 | 9.5 | 17.1 | 10.58 | 360.1 |  |  |  |  | 消防-专业分包
| 车库消防工程 | 1-49 | 压力仪表 压力表 就地 | 台(块) |  | 2 | 43.4 | 116.41 | 1.65 | 4.75 | 8.55 | 5.29 | 180.05 | 360.1 | 86.8 | 232.82 | 3.3 | 9.5 | 17.1 | 10.58 | [5 empty] | 消防-专业分包
40 | 车库消防工程 | 031002003038 | 套管 | 个 | 1、名称、类型:一般钢套管 2、材质:钢质 3、主管道规格:DN150 4、未尽事宜详见图纸、招标文件，包括为满足设计、技术标准和要求、验收规范规定施工所需的一切工序内容及相应费用 | 4 | 53.9 | 100.7 | 2.9 | 7.88 | 10.62 | 8.77 | 184.77 | 739.08 | 215.6 | 402.8 | 11.6 | 31.52 | 42.48 | 35.08 | 739.08 |  |  |  |  | 水电-劳务
| 车库消防工程 | 4-67 | 一般填料套管制作安装 公称直径(mm以内) 150 | 个 |  | 4 | 53.9 | 100.7 | 2.9 | 7.88 | 10.62 | 8.77 | 184.77 | 739.08 | 215.6 | 402.8 | 11.6 | 31.52 | 42.48 | 35.08 | [5 empty] | 水电-劳务
41 | 车库消防工程 | 031002003039 | 套管 | 个 | 1、名称、类型:一般钢套管 2、材质:钢质 3、主管道规格:DN100 4、未尽事宜详见图纸、招标文件，包括为满足设计、技术标准和要求、验收规范规定施工所需的一切工序内容及相应费用 | 8 | 37.45 | 57.18 | 2.3 | 4.85 | 7.38 | 5.39 | 114.55 | 916.4 | 299.6 | 457.44 | 18.4 | 38.8 | 59.04 | 43.12 | 916.4 |  |  |  |  | 水电-劳务
| 车库消防工程 | 4-66 | 一般填料套管制作安装 公称直径(mm以内) 100 | 个 |  | 8 | 37.45 | 57.18 | 2.3 | 4.85 | 7.38 | 5.39 | 114.55 | 916.4 | 299.6 | 457.44 | 18.4 | 38.8 | 59.04 | 43.12 | [5 empty] | 水电-劳务
42 | 车库消防工程 | 031002003040 | 套管 | 个 | 1、名称、类型:刚性防水套管 2、材质:钢质 3、主管道规格:DN100 4、未尽事宜详见图纸、招标文件，包括为满足设计、技术标准和要求、验收规范规定施工所需的一切工序内容及相应费用 | 2 | 182.71 | 240.12 | 35.28 | 22.9 | 35.99 | 25.49 | 542.49 | 1084.98 | 365.42 | 480.24 | 70.56 | 45.8 | 71.98 | 50.98 | 1084.98 |  |  |  |  | 水电-劳务
| 车库消防工程 | 4-44 | 刚性防水套管安装 公称直径(mm以内) 100 | 个 |  | 2 | 57.23 | 121.1 | 1.72 | 9 | 11.27 | 10.02 | 210.34 | 420.68 | 114.46 | 242.2 | 3.44 | 18 | 22.54 | 20.04 | [5 empty] | 水电-劳务
| 车库消防工程 | 4-21 | 刚性防水套管制作 公称直径(mm以内) 100 | 个 |  | 2 | 125.48 | 119.02 | 33.56 | 13.9 | 24.72 | 15.47 | 332.15 | 664.3 | 250.96 | 238.04 | 67.12 | 27.8 | 49.44 | 30.94 | [5 empty] | 水电-劳务
43 | 车库消防工程 | 031002003041 | 套管 | 个 | 1、名称、类型:防护密闭套管 2、主管道规格:DN150 3、未尽事宜详见图纸、招标文件，包括为满足设计、技术标准和要求、验收规范规定施工所需的一切工序内容及相应费用 | 2 | 116.9 | 135.41 | 13.2 | 13.28 | 23.03 | 14.78 | 316.6 | 633.2 | 233.8 | 270.82 | 26.4 | 26.56 | 46.06 | 29.56 | 633.2 |  |  |  |  | 水电-劳务
| 车库消防工程 | 5-52 | 人防段防护密闭穿墙水管套管预埋 公称直径(mm以内) 150 | 根 |  | 2 | 116.9 | 135.41 | 13.2 | 13.28 | 23.03 | 14.78 | 316.6 | 633.2 | 233.8 | 270.82 | 26.4 | 26.56 | 46.06 | 29.56 | [5 empty] | 水电-劳务
44 | 车库消防工程 | 031002003042 | 套管 | 个 | 1、名称、类型:防护密闭套管 2、主管道规格:DN100 3、未尽事宜详见图纸、招标文件，包括为满足设计、技术标准和要求、验收规范规定施工所需的一切工序内容及相应费用 | 2 | 92.93 | 89.7 | 10.23 | 9.64 | 18.31 | 10.73 | 231.54 | 463.08 | 185.86 | 179.4 | 20.46 | 19.28 | 36.62 | 21.46 | 463.08 |  |  |  |  | 水电-劳务
| 车库消防工程 | 5-51 | 人防段防护密闭穿墙水管套管预埋 公称直径(mm以内) 100 | 根 |  | 2 | 92.93 | 89.7 | 10.23 | 9.64 | 18.31 | 10.73 | 231.54 | 463.08 | 185.86 | 179.4 | 20.46 | 19.28 | 36.62 | 21.46 | [5 empty] | 水电-劳务
45 | 车库消防工程 | 030901013004 | 灭火器 | 组 | 1.形式:手提式磷酸铵盐干粉灭火器 2.规格、型号:2具MF/ABC4 3.放置在灭火器箱内 | 6 | 2.1 | 136.03 | 0.06 | 6.91 | 0.41 | 7.69 | 153.2 | 919.2 | 12.6 | 816.18 | 0.36 | 41.46 | 2.46 | 46.14 | 919.2 |  |  |  |  | 消防-专业分包
| 车库消防工程 | 1-92 | 灭火器 手提式 | 具 |  | 6 | 2.1 | 136.03 | 0.06 | 6.91 | 0.41 | 7.69 | 153.2 | 919.2 | 12.6 | 816.18 | 0.36 | 41.46 | 2.46 | 46.14 | [5 empty] | 消防-专业分包
0 | 车库消防工程 |  | 喷淋水系统 | [18 empty] | 712121.58
1 | 车库消防工程 | 030109001004 | 自动喷淋给水加压泵 | 套 | 1.名称：自动喷淋给水加压泵 2.参数：Q=30L /S，H=0.6MPa，N=37KW/台 3.由水泵厂家配套提供水泵减震装置、控制柜，配套防水电缆、控制电缆 4.满足招标文件、现行规范、图集、竣工验收等所有规定的要求 | 1 | 1211 | 50340.53 | 162.1 | 1962.24 | 238.58 | 2183.95 | 56098.4 | 56098.4 | 1211 | 50340.53 | 162.1 | 1962.24 | 238.58 | 2183.95 | 56098.4 |  |  |  |  | 消防-专业分包
| 车库消防工程 | 6-13 | 多级离心式泵 设备重量(t以内) 0.3 | 台 |  | 2 | 534.8 | 18908.01 | 78.93 | 976.09 | 105.36 | 1086.38 | 21689.57 | 43379.14 | 1069.6 | 37816.02 | 157.86 | 1952.18 | 210.72 | 2172.76 | [5 empty] | 消防-专业分包
| 车库消防工程 | 4-17 | 控制箱安装 墙上 | 台 |  | 1 | 141.4 | 12524.51 | 4.24 | 10.06 | 27.86 | 11.19 | 12719.26 | 12719.26 | 141.4 | 12524.51 | 4.24 | 10.06 | 27.86 | 11.19 | [5 empty] | 消防-专业分包
2 | 车库消防工程 | 030601002004 | 压力仪表 | 台 | 1、名称:压力开关 2、未尽事宜详见图纸、招标文件，包括为满足设计、技术标准和要求、验收规范规定施工所需的一切工序内容及相应费用 | 2 | 72.1 | 1112.73 | 6.53 | 6.47 | 14.2 | 7.2 | 1219.23 | 2438.46 | 144.2 | 2225.46 | 13.06 | 12.94 | 28.4 | 14.4 | 2438.46 |  |  |  |  | 消防-专业分包
| 车库消防工程 | 1-55 | 压力仪表 压力开关 | 台(块) |  | 2 | 72.1 | 1112.73 | 6.53 | 6.47 | 14.2 | 7.2 | 1219.23 | 2438.46 | 144.2 | 2225.46 | 13.06 | 12.94 | 28.4 | 14.4 | [5 empty] | 消防-专业分包
3 | 车库消防工程 | 030901004001 | 报警装置 | 组 | 1.名称:ZSFZ系列湿式报警阀组 2.型号、规格:DN150 3.包含:总控制信号阀、压力开关、水力警铃、过滤器及各种阀门和仪表 | 1 | 726.6 | 2286.61 | 22.6 | 151.79 | 143.14 | 168.94 | 3499.68 | 3499.68 | 726.6 | 2286.61 | 22.6 | 151.79 | 143.14 | 168.94 | 3499.68 |  |  |  |  | 消防-专业分包
| 车库消防工程 | 1-53 | 湿式报警装置 公称直径(mm以内) 150 | 组 |  | 1 | 726.6 | 2286.61 | 22.6 | 151.79 | 143.14 | 168.94 | 3499.68 | 3499.68 | 726.6 | 2286.61 | 22.6 | 151.79 | 143.14 | 168.94 | [5 empty] | 消防-专业分包
4 | 车库消防工程 | 030901004002 | 报警装置 | 组 | 1.名称:ZSFY系列预作用报警阀组 2.型号、规格:DN150 3.包含:总控制信号阀、压力开关、水力警铃、过滤器及各种阀门和仪表 | 5 | 726.6 | 3256.61 | 22.6 | 200.29 | 143.14 | 222.92 | 4572.16 | 22860.8 | 3633 | 16283.05 | 113 | 1001.45 | 715.7 | 1114.6 | 22860.8 |  |  |  |  | 消防-专业分包
| 车库消防工程 | 1-53 | 湿式报警装置 公称直径(mm以内) 150 | 组 |  | 5 | 726.6 | 3256.61 | 22.6 | 200.29 | 143.14 | 222.92 | 4572.16 | 22860.8 | 3633 | 16283.05 | 113 | 1001.45 | 715.7 | 1114.6 | [5 empty] | 消防-专业分包
5 | 车库消防工程 | 030901001001 | 水喷淋钢管 | m | 1、安装部位:室内 2、材质、规格:DN25 3、连接形式:螺纹连接 4、钢管镀锌设计要求:镀锌钢管 5、未尽事宜详见图纸、招标文件，包括为满足设计、技术标准和要求、验收规范规定施工所需的一切工序内容及相应费用 | 1567 | 25.03 | 14.3 | 1.03 | 2.02 | 4.93 | 2.25 | 49.56 | 77660.52 | 39222.01 | 22408.1 | 1614.01 | 3165.34 | 7725.31 | 3525.75 | 77660.52 |  |  |  |  | 消防-专业分包
| 车库消防工程 | 1-1 | 镀锌钢管(螺纹连接) 公称直径(mm以内) 25 | m |  | 1567 | 25.03 | 14.3 | 1.03 | 2.02 | 4.93 | 2.25 | 49.56 | 77660.52 | 39222.01 | 22408.1 | 1614.01 | 3165.34 | 7725.31 | 3525.75 | [5 empty] | 消防-专业分包
6 | 车库消防工程 | 030901001002 | 水喷淋钢管 | m | 1、安装部位:室内 2、材质、规格:DN32 3、连接形式:螺纹连接 4、钢管镀锌设计要求:镀锌钢管 5、未尽事宜详见图纸、招标文件，包括为满足设计、技术标准和要求、验收规范规定施工所需的一切工序内容及相应费用 | 1059 | 27.65 | 17.41 | 1.26 | 2.32 | 5.45 | 2.58 | 56.67 | 60013.53 | 29281.35 | 18437.19 | 1334.34 | 2456.88 | 5771.55 | 2732.22 | 60013.53 |  |  |  |  | 消防-专业分包
| 车库消防工程 | 1-2 | 镀锌钢管(螺纹连接) 公称直径(mm以内) 32 | m |  | 1059 | 27.65 | 17.41 | 1.26 | 2.32 | 5.45 | 2.58 | 56.67 | 60013.53 | 29281.35 | 18437.19 | 1334.34 | 2456.88 | 5771.55 | 2732.22 | [5 empty] | 消防-专业分包
7 | 车库消防工程 | 030901001003 | 水喷淋钢管 | m | 1、安装部位:室内 2、材质、规格:DN40 3、连接形式:螺纹连接 4、钢管镀锌设计要求:镀锌钢管 5、未尽事宜详见图纸、招标文件，包括为满足设计、技术标准和要求、验收规范规定施工所需的一切工序内容及相应费用 | 1021 | 28.7 | 22.9 | 1.41 | 2.65 | 5.65 | 2.95 | 64.26 | 65609.46 | 29302.7 | 23380.9 | 1439.61 | 2705.65 | 5768.65 | 3011.95 | 65609.46 |  |  |  |  | 消防-专业分包
| 车库消防工程 | 1-3 | 镀锌钢管(螺纹连接) 公称直径(mm以内) 40 | m |  | 1021 | 28.7 | 22.9 | 1.41 | 2.65 | 5.65 | 2.95 | 64.26 | 65609.46 | 29302.7 | 23380.9 | 1439.61 | 2705.65 | 5768.65 | 3011.95 | [5 empty] | 消防-专业分包
8 | 车库消防工程 | 030901001004 | 水喷淋钢管 | m | 1、安装部位:室内 2、材质、规格:DN50 3、连接形式:螺纹连接 4、钢管镀锌设计要求:镀锌钢管 5、未尽事宜详见图纸、招标文件，包括为满足设计、技术标准和要求、验收规范规定施工所需的一切工序内容及相应费用 | 235 | 31.68 | 27.31 | 1.49 | 3.02 | 6.24 | 3.37 | 73.11 | 17180.85 | 7444.8 | 6417.85 | 350.15 | 709.7 | 1466.4 | 791.95 | 17180.85 |  |  |  |  | 消防-专业分包
| 车库消防工程 | 1-4 | 镀锌钢管(螺纹连接) 公称直径(mm以内) 50 | m |  | 235 | 31.68 | 27.31 | 1.49 | 3.02 | 6.24 | 3.37 | 73.11 | 17180.85 | 7444.8 | 6417.85 | 350.15 | 709.7 | 1466.4 | 791.95 | [5 empty] | 消防-专业分包
9 | 车库消防工程 | 030901001005 | 水喷淋钢管 | m | 1、安装部位:室内 2、材质、规格:DN65 3、连接形式:沟槽式连接(含管件) 4、钢管镀锌设计要求:镀锌钢管 5、未尽事宜详见图纸、招标文件，包括为满足设计、技术标准和要求、验收规范规定施工所需的一切工序内容及相应费用 | 121 | 33.78 | 45.49 | 1.15 | 4.02 | 6.66 | 4.48 | 95.57 | 11563.97 | 4087.38 | 5504.29 | 139.15 | 486.42 | 805.86 | 542.08 | 11563.97 |  |  |  |  | 消防-专业分包
| 车库消防工程 | 1-13 | 钢管(沟槽连接) 管道安装(沟槽连接) 公称直径(mm以内) 65 | m |  | 121 | 23.45 | 29.72 | 0.83 | 2.7 | 4.62 | 3.01 | 64.33 | 7783.93 | 2837.45 | 3596.12 | 100.43 | 326.7 | 559.02 | 364.21 | [5 empty] | 消防-专业分包
| 车库消防工程 | 1-33 | 钢管(沟槽连接) 管件安装(沟槽管件连接) 公称直径(mm以内) 70 | 套 |  | 51 | 24.5 | 37.42 | 0.75 | 3.13 | 4.83 | 3.49 | 74.12 | 3780.12 | 1249.5 | 1908.42 | 38.25 | 159.63 | 246.33 | 177.99 | [5 empty] | 消防-专业分包
10 | 车库消防工程 | 030901001006 | 水喷淋钢管 | m | 1、安装部位:室内 2、材质、规格:DN80 3、连接形式:沟槽式连接(含管件) 4、钢管镀锌设计要求:镀锌钢管 5、未尽事宜详见图纸、招标文件，包括为满足设计、技术标准和要求、验收规范规定施工所需的一切工序内容及相应费用 | 75 | 35.68 | 56.42 | 1.22 | 4.67 | 7.03 | 5.19 | 110.21 | 8265.75 | 2676 | 4231.5 | 91.5 | 350.25 | 527.25 | 389.25 | 8265.75 |  |  |  |  | 消防-专业分包
| 车库消防工程 | 1-14 | 钢管(沟槽连接) 管道安装(沟槽连接) 公称直径(mm以内) 80 | m |  | 75 | 25.73 | 34.99 | 0.91 | 3.08 | 5.07 | 3.43 | 73.21 | 5490.75 | 1929.75 | 2624.25 | 68.25 | 231 | 380.25 | 257.25 | [5 empty] | 消防-专业分包
| 车库消防工程 | 1-34 | 钢管(沟槽连接) 管件安装(沟槽管件连接) 公称直径(mm以内) 80 | 套 |  | 29 | 25.73 | 55.43 | 0.79 | 4.1 | 5.07 | 4.56 | 95.68 | 2774.72 | 746.17 | 1607.47 | 22.91 | 118.9 | 147.03 | 132.24 | [5 empty] | 消防-专业分包
11 | 车库消防工程 | 030901001007 | 水喷淋钢管 | m | 1、安装部位:室内 2、材质、规格:DN100 3、连接形式:沟槽式连接(含管件) 4、钢管镀锌设计要求:镀锌钢管 5、未尽事宜详见图纸、招标文件，包括为满足设计、技术标准和要求、验收规范规定施工所需的一切工序内容及相应费用 | 132 | 35.07 | 73.31 | 1.23 | 5.48 | 6.91 | 6.1 | 128.11 | 16910.52 | 4629.24 | 9676.92 | 162.36 | 723.36 | 912.12 | 805.2 | 16910.52 |  |  |  |  | 消防-专业分包
| 车库消防工程 | 1-15 | 钢管(沟槽连接) 管道安装(沟槽连接) 公称直径(mm以内) 100 | m |  | 132 | 27.65 | 51.69 | 1 | 4.02 | 5.45 | 4.47 | 94.28 | 12444.96 | 3649.8 | 6823.08 | 132 | 530.64 | 719.4 | 590.04 | [5 empty] | 消防-专业分包
| 车库消防工程 | 1-35 | 钢管(沟槽连接) 管件安装(沟槽管件连接) 公称直径(mm以内) 100 | 套 |  | 35 | 28 | 81.54 | 0.87 | 5.52 | 5.52 | 6.14 | 127.59 | 4465.65 | 980 | 2853.9 | 30.45 | 193.2 | 193.2 | 214.9 | [5 empty] | 消防-专业分包
12 | 车库消防工程 | 030901001008 | 水喷淋钢管 | m | 1、安装部位:室内 2、材质、规格:DN125 3、连接形式:沟槽式连接(含管件) 4、钢管镀锌设计要求:镀锌钢管 5、未尽事宜详见图纸、招标文件，包括为满足设计、技术标准和要求、验收规范规定施工所需的一切工序内容及相应费用 | 34 | 40.35 | 98.45 | 1.4 | 7.01 | 7.95 | 7.8 | 162.96 | 5540.64 | 1371.9 | 3347.3 | 47.6 | 238.34 | 270.3 | 265.2 | 5540.64 |  |  |  |  | 消防-专业分包
| 车库消防工程 | 1-16 | 钢管(沟槽连接) 管道安装(沟槽连接) 公称直径(mm以内) 125 | m |  | 34 | 32.03 | 73.18 | 1.14 | 5.32 | 6.31 | 5.92 | 123.9 | 4212.6 | 1089.02 | 2488.12 | 38.76 | 180.88 | 214.54 | 201.28 | [5 empty] | 消防-专业分包
| 车库消防工程 | 1-36 | 钢管(沟槽连接) 管件安装(沟槽管件连接) 公称直径(mm以内) 125 | 套 |  | 8 | 35.35 | 107.42 | 1.09 | 7.19 | 6.96 | 8.01 | 166.02 | 1328.16 | 282.8 | 859.36 | 8.72 | 57.52 | 55.68 | 64.08 | [5 empty] | 消防-专业分包
13 | 车库消防工程 | 030901001009 | 水喷淋钢管 | m | 1、安装部位:室内 2、材质、规格:DN150 3、连接形式:沟槽式连接(含管件) 4、钢管镀锌设计要求:镀锌钢管 5、未尽事宜详见图纸、招标文件，包括为满足设计、技术标准和要求、验收规范规定施工所需的一切工序内容及相应费用 | 586 | 44.42 | 140.2 | 1.64 | 9.32 | 8.75 | 10.37 | 214.7 | 125814.2 | 26030.12 | 82157.2 | 961.04 | 5461.52 | 5127.5 | 6076.82 | 125814.2 |  |  |  |  | 消防-专业分包
| 车库消防工程 | 1-17 | 钢管(沟槽连接) 管道安装(沟槽连接) 公称直径(mm以内) 150 | m |  | 586 | 34.3 | 102.54 | 1.33 | 6.91 | 6.76 | 7.69 | 159.53 | 93484.58 | 20099.8 | 60088.44 | 779.38 | 4049.26 | 3961.36 | 4506.34 | [5 empty] | 消防-专业分包
| 车库消防工程 | 1-37 | 钢管(沟槽连接) 管件安装(沟槽管件连接) 公称直径(mm以内) 150 | 套 |  | 135 | 43.93 | 163.51 | 1.35 | 10.44 | 8.65 | 11.62 | 239.5 | 32332.5 | 5930.55 | 22073.85 | 182.25 | 1409.4 | 1167.75 | 1568.7 | [5 empty] | 消防-专业分包
14 | 车库消防工程 | 030901002005 | 消火栓钢管 | m | 1、安装部位:室内 2、材质、规格:DN200 3、连接形式:沟槽式连接（含管件） 4、钢管镀锌设计要求:内外壁热镀锌焊接钢管 5、未尽事宜详见图纸、招标文件，包括为满足设计、技术标准和要求、验收规范规定施工所需的一切工序内容及相应费用 | 85 | 50.42 | 209.56 | 3.81 | 13.19 | 9.93 | 14.68 | 301.59 | 25635.15 | 4285.7 | 17812.6 | 323.85 | 1121.15 | 844.05 | 1247.8 | 25635.15 |  |  |  |  | 消防-专业分包
| 车库消防工程 | 1-18 | 钢管(沟槽连接) 管道安装(沟槽连接) 公称直径(mm以内) 200 | m |  | 85 | 37.28 | 159.49 | 3.41 | 10.01 | 7.34 | 11.14 | 228.67 | 19436.95 | 3168.8 | 13556.65 | 289.85 | 850.85 | 623.9 | 946.9 | [5 empty] | 消防-专业分包
| 车库消防工程 | 1-38 | 钢管(沟槽连接) 管件安装(沟槽管件连接) 公称直径(mm以内) 200 | 套 |  | 20 | 55.83 | 212.8 | 1.71 | 13.52 | 11 | 15.04 | 309.9 | 6198 | 1116.6 | 4256 | 34.2 | 270.4 | 220 | 300.8 | [5 empty] | 消防-专业分包
15 | 车库消防工程 | 031002001006 | 管道支架 | kg | 1.材质:型钢支架 2.管架形式:一般管架 3.未尽事宜详见图纸、招标文件，包括为满足设计、技术标准和要求、验收规范规定施工所需的一切工序内容及相应费用 | 2610 | 13.83 | 11.31 | 1.04 | 1.31 | 2.72 | 1.46 | 31.67 | 82658.7 | 36096.3 | 29519.1 | 2714.4 | 3419.1 | 7099.2 | 3810.6 | 82658.7 |  |  |  |  | 消防-专业分包
| 车库消防工程 | 13-1 | 金属支架制作 | kg |  | 2610 | 9.8 | 5.88 | 0.62 | 0.82 | 1.93 | 0.91 | 19.96 | 52095.6 | 25578 | 15346.8 | 1618.2 | 2140.2 | 5037.3 | 2375.1 | [5 empty] | 消防-专业分包
| 车库消防工程 | 13-2 | 金属支架安装 | kg |  | 2610 | 4.03 | 5.43 | 0.42 | 0.49 | 0.79 | 0.55 | 11.71 | 30563.1 | 10518.3 | 14172.3 | 1096.2 | 1278.9 | 2061.9 | 1435.5 | [5 empty] | 消防-专业分包
16 | 车库消防工程 | 031201003011 | 金属结构刷油 | kg | 1.油漆品种:防锈漆 2.结构类型:一般管架 3.涂刷遍数、漆膜厚度:两遍 4、未尽事宜详见图纸、招标文件，包括为满足设计、技术标准和要求、验收规范规定施工所需的一切工序内容及相应费用 | 2610 | 0.47 | 0.17 | 0.14 | 0.04 | 0.09 | 0.04 | 0.94 | 2453.4 | 1226.7 | 443.7 | 365.4 | 104.4 | 234.9 | 104.4 | 2453.4 |  |  |  |  | 消防-专业分包
| 车库消防工程 | 2-87 | 管道支吊架刷油 防锈漆 第一遍 | 100kg |  | 26.1 | 28.53 | 9.59 | 7.05 | 2.26 | 5.62 | 2.51 | 55.56 | 1450.12 | 744.633 | 250.299 | 184.005 | 58.986 | 146.682 | 65.511 | [5 empty] | 消防-专业分包
| 车库消防工程 | 2-88 | 管道支吊架刷油 防锈漆 第二遍 | 100kg |  | 26.1 | 18.03 | 7.03 | 6.74 | 1.59 | 3.55 | 1.77 | 38.71 | 1010.33 | 470.583 | 183.483 | 175.914 | 41.499 | 92.655 | 46.197 | [5 empty] | 消防-专业分包
17 | 车库消防工程 | 031201003012 | 金属结构刷油 | kg | 1.油漆品种:调和漆 2.结构类型:一般管架 3.涂刷遍数、漆膜厚度:两遍 4、未尽事宜详见图纸、招标文件，包括为满足设计、技术标准和要求、验收规范规定施工所需的一切工序内容及相应费用 | 2610 | 0.39 | 0.11 | 0.01 | 0.03 | 0.08 | 0.03 | 0.64 | 1670.4 | 1017.9 | 287.1 | 26.1 | 78.3 | 208.8 | 78.3 | 1670.4 |  |  |  |  | 消防-专业分包
| 车库消防工程 | 2-97 | 管道支吊架刷油 调合漆 第一遍 | 100kg |  | 26.1 | 20.83 | 6.34 | 0.62 | 1.39 | 4.1 | 1.55 | 34.83 | 909.06 | 543.663 | 165.474 | 16.182 | 36.279 | 107.01 | 40.455 | [5 empty] | 消防-专业分包
| 车库消防工程 | 2-98 | 管道支吊架刷油 调合漆 第二遍 | 100kg |  | 26.1 | 18.2 | 4.26 | 0.55 | 1.15 | 3.59 | 1.28 | 29.03 | 757.68 | 475.02 | 111.186 | 14.355 | 30.015 | 93.699 | 33.408 | [5 empty] | 消防-专业分包
18 | 车库消防工程 | 030901003001 | 水喷淋(雾）喷头 | 个 | 1、安装部位:直立型喷头 2、材质、型号、规格:DN15 3、连接形式:无吊顶 4、未尽事宜详见图纸、招标文件，包括为满足设计、技术标准和要求、验收规范规定施工所需的一切工序内容及相应费用 | 1338 | 13.3 | 30.26 | 0.51 | 2.2 | 2.62 | 2.45 | 51.34 | 68692.92 | 17795.4 | 40487.88 | 682.38 | 2943.6 | 3505.56 | 3278.1 | 68692.92 |  |  |  |  | 消防-专业分包
| 车库消防工程 | 1-43 | 洒水喷头安装 无吊顶 公称直径(mm以内) 15 | 个 |  | 1338 | 13.3 | 30.26 | 0.51 | 2.2 | 2.62 | 2.45 | 51.34 | 68692.92 | 17795.4 | 40487.88 | 682.38 | 2943.6 | 3505.56 | 3278.1 | [5 empty] | 消防-专业分包
19 | 车库消防工程 | 030901006001 | 水流指示器 | 个 | 1、规格、型号:DN150 2、连接形式:马鞍 3、未尽事宜详见图纸、招标文件，包括为满足设计、技术标准和要求、验收规范规定施工所需的一切工序内容及相应费用 | 3 | 53.03 | 271.14 | 1.79 | 16.3 | 10.45 | 18.14 | 370.85 | 1112.55 | 159.09 | 813.42 | 5.37 | 48.9 | 31.35 | 54.42 | 1112.55 |  |  |  |  | 消防-专业分包
| 车库消防工程 | 1-66 | 水流指示器(马鞍形连接) 公称直径(mm以内) 150 | 个 |  | 3 | 53.03 | 271.14 | 1.79 | 16.3 | 10.45 | 18.14 | 370.85 | 1112.55 | 159.09 | 813.42 | 5.37 | 48.9 | 31.35 | 54.42 | [5 empty] | 消防-专业分包
20 | 车库消防工程 | 030901006002 | 水流指示器 | 个 | 1、规格、型号:DN100 2、连接形式:马鞍 3、未尽事宜详见图纸、招标文件，包括为满足设计、技术标准和要求、验收规范规定施工所需的一切工序内容及相应费用 | 2 | 37.63 | 249.48 | 1.25 | 14.42 | 7.41 | 16.05 | 326.24 | 652.48 | 75.26 | 498.96 | 2.5 | 28.84 | 14.82 | 32.1 | 652.48 |  |  |  |  | 消防-专业分包
| 车库消防工程 | 1-65 | 水流指示器(马鞍形连接) 公称直径(mm以内) 100 | 个 |  | 2 | 37.63 | 249.48 | 1.25 | 14.42 | 7.41 | 16.05 | 326.24 | 652.48 | 75.26 | 498.96 | 2.5 | 28.84 | 14.82 | 32.1 | [5 empty] | 消防-专业分包
21 | 车库消防工程 | 031003003047 | 焊接法兰阀门 | 个 | 1、类型:信号蝶阀 2、规格、压力等级:DN150 3、连接形式:法兰 4、未尽事宜详见图纸、招标文件，包括为满足设计、技术标准和要求、验收规范规定施工所需的一切工序内容及相应费用 | 3 | 155.75 | 627.89 | 49.69 | 41.67 | 30.68 | 46.38 | 952.06 | 2856.18 | 467.25 | 1883.67 | 149.07 | 125.01 | 92.04 | 139.14 | 2856.18 |  |  |  |  | 消防-专业分包
| 车库消防工程 | 5-40 | 焊接法兰阀门 公称直径(mm以内) 150 | 个 |  | 3 | 155.75 | 627.89 | 49.69 | 41.67 | 30.68 | 46.38 | 952.06 | 2856.18 | 467.25 | 1883.67 | 149.07 | 125.01 | 92.04 | 139.14 | [5 empty] | 消防-专业分包
22 | 车库消防工程 | 040502011007 | 补偿器(波纹管） | 个 | 1.类型:波纹补偿器 2.规格:DN100 3.连接方式：法兰连接 4.未尽事宜详见图纸、招标文件，包括为满足设计、技术标准和要求、验收规范规定施工所需的一切工序内容及相应费用 | 2 | 135.63 | 263.62 | 20.16 | 20.97 | 26.72 | 23.34 | 490.44 | 980.88 | 271.26 | 527.24 | 40.32 | 41.94 | 53.44 | 46.68 | 980.88 |  |  |  |  | 消防-专业分包
| 车库消防工程 | 5-104 | 波纹(套筒)补偿器安装 公称直径(mm以内) 100 | 个 |  | 2 | 135.63 | 263.62 | 20.16 | 20.97 | 26.72 | 23.34 | 490.44 | 980.88 | 271.26 | 527.24 | 40.32 | 41.94 | 53.44 | 46.68 | [5 empty] | 消防-专业分包
23 | 车库消防工程 | 040502011008 | 补偿器(波纹管） | 个 | 1.类型:波纹补偿器 2.规格:DN150 3.连接方式：法兰连接 4.未尽事宜详见图纸、招标文件，包括为满足设计、技术标准和要求、验收规范规定施工所需的一切工序内容及相应费用 | 2 | 200.73 | 430.29 | 29.69 | 33.04 | 39.54 | 36.77 | 770.06 | 1540.12 | 401.46 | 860.58 | 59.38 | 66.08 | 79.08 | 73.54 | 1540.12 |  |  |  |  | 消防-专业分包
| 车库消防工程 | 5-105 | 波纹(套筒)补偿器安装 公称直径(mm以内) 150 | 个 |  | 2 | 200.73 | 430.29 | 29.69 | 33.04 | 39.54 | 36.77 | 770.06 | 1540.12 | 401.46 | 860.58 | 59.38 | 66.08 | 79.08 | 73.54 | [5 empty] | 消防-专业分包
24 | 车库消防工程 | 030901007002 | 减压孔板 | 个 | 1、材质、规格:DN150 2、未尽事宜详见图纸、招标文件，包括为满足设计、技术标准和要求、验收规范规定施工所需的一切工序内容及相应费用 | 5 | 35 | 42.94 | 1.05 | 3.95 | 6.9 | 4.4 | 94.24 | 471.2 | 175 | 214.7 | 5.25 | 19.75 | 34.5 | 22 | 471.2 |  |  |  |  | 消防-专业分包
| 车库消防工程 | 1-72 | 减压孔板 公称直径(mm以内) 150 | 个 |  | 5 | 35 | 42.94 | 1.05 | 3.95 | 6.9 | 4.4 | 94.24 | 471.2 | 175 | 214.7 | 5.25 | 19.75 | 34.5 | 22 | [5 empty] | 消防-专业分包
25 | 车库消防工程 | 030901007003 | 减压孔板 | 个 | 1、材质、规格:DN100 2、未尽事宜详见图纸、招标文件，包括为满足设计、技术标准和要求、验收规范规定施工所需的一切工序内容及相应费用 | 1 | 31.68 | 38.17 | 0.95 | 3.54 | 6.24 | 3.94 | 84.52 | 84.52 | 31.68 | 38.17 | 0.95 | 3.54 | 6.24 | 3.94 | 84.52 |  |  |  |  | 消防-专业分包
| 车库消防工程 | 1-71 | 减压孔板 公称直径(mm以内) 100 | 个 |  | 1 | 31.68 | 38.17 | 0.95 | 3.54 | 6.24 | 3.94 | 84.52 | 84.52 | 31.68 | 38.17 | 0.95 | 3.54 | 6.24 | 3.94 | [5 empty] | 消防-专业分包
26 | 车库消防工程 | 030901008001 | 末端试水装置 | 组 | 1、规格:DN25 2、组装形式:末端放水装置 3、未尽事宜详见图纸、招标文件，包括为满足设计、技术标准和要求、验收规范规定施工所需的一切工序内容及相应费用 | 5 | 118.13 | 136.04 | 4.41 | 12.93 | 23.27 | 14.39 | 309.17 | 1545.85 | 590.65 | 680.2 | 22.05 | 64.65 | 116.35 | 71.95 | 1545.85 |  |  |  |  | 消防-专业分包
| 车库消防工程 | 1-73 | 末端试水装置 公称直径(mm以内) 25 | 组 |  | 5 | 118.13 | 136.04 | 4.41 | 12.93 | 23.27 | 14.39 | 309.17 | 1545.85 | 590.65 | 680.2 | 22.05 | 64.65 | 116.35 | 71.95 | [5 empty] | 消防-专业分包
27 | 车库消防工程 | 031003001019 | 螺纹阀门 | 个 | 1、类型:自动排气阀(含一个同规格闸阀) 2、规格、压力等级:DN25 3、未尽事宜详见图纸、招标文件，包括为满足设计、技术标准和要求、验收规范规定施工所需的一切工序内容及相应费用 | 2 | 22.4 | 103.16 | 1.44 | 6.35 | 4.41 | 7.07 | 144.83 | 289.66 | 44.8 | 206.32 | 2.88 | 12.7 | 8.82 | 14.14 | 289.66 |  |  |  |  | 消防-专业分包
| 车库消防工程 | 5-16 | 自动排气阀、手动放风门 公称直径(mm以内) 25 | 个 |  | 2 | 22.4 | 103.16 | 1.44 | 6.35 | 4.41 | 7.07 | 144.83 | 289.66 | 44.8 | 206.32 | 2.88 | 12.7 | 8.82 | 14.14 | [5 empty] | 消防-专业分包
28 | 车库消防工程 | 031003003048 | 焊接法兰阀门 | 个 | 1.类型:止回阀 2.连接方式:法兰连接 3.规格、压力等级:DN150 4.未尽事宜详见图纸、招标文件，包括为满足设计、技术标准和要求、验收规范规定施工所需的一切工序内容及相应费用 | 3 | 155.75 | 944.27 | 49.69 | 57.49 | 30.68 | 63.98 | 1301.86 | 3905.58 | 467.25 | 2832.81 | 149.07 | 172.47 | 92.04 | 191.94 | 3905.58 |  |  |  |  | 消防-专业分包
| 车库消防工程 | 5-40 | 焊接法兰阀门 公称直径(mm以内) 150 | 个 |  | 3 | 155.75 | 944.27 | 49.69 | 57.49 | 30.68 | 63.98 | 1301.86 | 3905.58 | 467.25 | 2832.81 | 149.07 | 172.47 | 92.04 | 191.94 | [5 empty] | 消防-专业分包
29 | 车库消防工程 | 031003003049 | 焊接法兰阀门 | 个 | 1.类型:止回阀 2.连接方式:法兰连接 3.规格、压力等级:DN100 4.未尽事宜详见图纸、招标文件，包括为满足设计、技术标准和要求、验收规范规定施工所需的一切工序内容及相应费用 | 3 | 95.2 | 752.52 | 14.89 | 43.13 | 18.75 | 48 | 972.49 | 2917.47 | 285.6 | 2257.56 | 44.67 | 129.39 | 56.25 | 144 | 2917.47 |  |  |  |  | 消防-专业分包
| 车库消防工程 | 5-38 | 焊接法兰阀门 公称直径(mm以内) 100 | 个 |  | 3 | 95.2 | 752.52 | 14.89 | 43.13 | 18.75 | 48 | 972.49 | 2917.47 | 285.6 | 2257.56 | 44.67 | 129.39 | 56.25 | 144 | [5 empty] | 消防-专业分包
30 | 车库消防工程 | 031003003050 | 焊接法兰阀门 | 个 | 1.类型:闸阀 2.连接方式:法兰连接 3.规格、压力等级:DN150 4.未尽事宜详见图纸、招标文件，包括为满足设计、技术标准和要求、验收规范规定施工所需的一切工序内容及相应费用 | 3 | 155.75 | 1073.6 | 49.69 | 63.95 | 30.68 | 71.18 | 1444.85 | 4334.55 | 467.25 | 3220.8 | 149.07 | 191.85 | 92.04 | 213.54 | 4334.55 |  |  |  |  | 消防-专业分包
| 车库消防工程 | 5-40 | 焊接法兰阀门 公称直径(mm以内) 150 | 个 |  | 3 | 155.75 | 1073.6 | 49.69 | 63.95 | 30.68 | 71.18 | 1444.85 | 4334.55 | 467.25 | 3220.8 | 149.07 | 191.85 | 92.04 | 213.54 | [5 empty] | 消防-专业分包
31 | 车库消防工程 | 031003003051 | 焊接法兰阀门 | 个 | 1.类型:闸阀 2.连接方式:法兰连接 3.规格、压力等级:DN100 4.未尽事宜详见图纸、招标文件，包括为满足设计、技术标准和要求、验收规范规定施工所需的一切工序内容及相应费用 | 3 | 95.2 | 738.04 | 14.89 | 42.41 | 18.75 | 47.2 | 956.49 | 2869.47 | 285.6 | 2214.12 | 44.67 | 127.23 | 56.25 | 141.6 | 2869.47 |  |  |  |  | 消防-专业分包
| 车库消防工程 | 5-38 | 焊接法兰阀门 公称直径(mm以内) 100 | 个 |  | 3 | 95.2 | 738.04 | 14.89 | 42.41 | 18.75 | 47.2 | 956.49 | 2869.47 | 285.6 | 2214.12 | 44.67 | 127.23 | 56.25 | 141.6 | [5 empty] | 消防-专业分包
32 | 车库消防工程 | 031003003052 | 焊接法兰阀门 | 个 | 1.材质:Y型过滤器 2.规格、压力等级:DN150 3.连接形式:法兰连接 | 3 | 186.9 | 1010.64 | 50.62 | 62.41 | 36.82 | 69.46 | 1416.85 | 4250.55 | 560.7 | 3031.92 | 151.86 | 187.23 | 110.46 | 208.38 | 4250.55 |  |  |  |  | 消防-专业分包
| 车库消防工程 | 5-40 R*1.2 | 焊接法兰阀门 公称直径(mm以内) 150 过滤器安装 人工*1.2 | 个 |  | 3 | 186.9 | 1010.64 | 50.62 | 62.41 | 36.82 | 69.46 | 1416.85 | 4250.55 | 560.7 | 3031.92 | 151.86 | 187.23 | 110.46 | 208.38 | [5 empty] | 消防-专业分包
33 | 车库消防工程 | 031003003053 | 焊接法兰阀门 | 个 | 1.材质:Y型过滤器 2.规格、压力等级:DN100 3.连接形式:法兰连接 | 3 | 114.24 | 798.19 | 15.46 | 46.39 | 22.51 | 51.64 | 1048.43 | 3145.29 | 342.72 | 2394.57 | 46.38 | 139.17 | 67.53 | 154.92 | 3145.29 |  |  |  |  | 消防-专业分包
| 车库消防工程 | 5-38 R*1.2 | 焊接法兰阀门 公称直径(mm以内) 100 过滤器安装 人工*1.2 | 个 |  | 3 | 114.24 | 798.19 | 15.46 | 46.39 | 22.51 | 51.64 | 1048.43 | 3145.29 | 342.72 | 2394.57 | 46.38 | 139.17 | 67.53 | 154.92 | [5 empty] | 消防-专业分包
34 | 车库消防工程 | 031003003054 | 焊接法兰阀门 | 个 | 1.类型:水锤消除器 2.材质:钢质 3.规格、压力等级:DN150 1.6MPa 4.连接形式:法兰连接 5.满足招标文件、现行规范、图集、竣工验收等所有规定的要求 | 2 | 87.5 | 924.46 | 20.6 | 51.63 | 17.24 | 57.46 | 1158.89 | 2317.78 | 175 | 1848.92 | 41.2 | 103.26 | 34.48 | 114.92 | 2317.78 |  |  |  |  | 消防-专业分包
| 车库消防工程 | 5-220 | 水锤消除器(法兰连接) 公称直径(mm以内) 150 | 个 |  | 2 | 87.5 | 924.46 | 20.6 | 51.63 | 17.24 | 57.46 | 1158.89 | 2317.78 | 175 | 1848.92 | 41.2 | 103.26 | 34.48 | 114.92 | [5 empty] | 消防-专业分包
35 | 车库消防工程 | 031003003055 | 焊接法兰阀门 | 个 | 1.类型:电磁阀 2.规格、压力等级:DN150 1.6MPa 4.连接形式:法兰连接 5.满足招标文件、现行规范、图集、竣工验收等所有规定的要求 | 2 | 171.33 | 4866.63 | 50.16 | 254.41 | 33.75 | 283.15 | 5659.43 | 11318.86 | 342.66 | 9733.26 | 100.32 | 508.82 | 67.5 | 566.3 | 11318.86 |  |  |  |  | 消防-专业分包
| 车库消防工程 | 5-40 R*1.1 | 焊接法兰阀门 公称直径(mm以内) 150 电磁阀安装 人工*1.1 | 个 |  | 2 | 171.33 | 4866.63 | 50.16 | 254.41 | 33.75 | 283.15 | 5659.43 | 11318.86 | 342.66 | 9733.26 | 100.32 | 508.82 | 67.5 | 566.3 | [5 empty] | 消防-专业分包
36 | 车库消防工程 | 031003003056 | 焊接法兰阀门 | 个 | 1.类型:超泄压阀 2.连接方式:法兰连接 3.规格、压力等级:DN100 4.未尽事宜详见图纸、招标文件，包括为满足设计、技术标准和要求、验收规范规定施工所需的一切工序内容及相应费用 | 2 | 95.2 | 598.82 | 14.89 | 35.45 | 18.75 | 39.45 | 802.56 | 1605.12 | 190.4 | 1197.64 | 29.78 | 70.9 | 37.5 | 78.9 | 1605.12 |  |  |  |  | 消防-专业分包
| 车库消防工程 | 5-38 | 焊接法兰阀门 公称直径(mm以内) 100 | 个 |  | 2 | 95.2 | 598.82 | 14.89 | 35.45 | 18.75 | 39.45 | 802.56 | 1605.12 | 190.4 | 1197.64 | 29.78 | 70.9 | 37.5 | 78.9 | [5 empty] | 消防-专业分包
37 | 车库消防工程 | 031003003057 | 焊接法兰阀门 | 个 | 1.材质:橡胶软连接 2.规格、压力等级:DN150 3.连接形式:法兰连接 | 2 | 113.05 | 338.01 | 40 | 24.55 | 22.27 | 27.33 | 565.21 | 1130.42 | 226.1 | 676.02 | 80 | 49.1 | 44.54 | 54.66 | 1130.42 |  |  |  |  | 消防-专业分包
| 车库消防工程 | 5-140 | 软接头(法兰连接) 公称直径(mm以内) 150 | 个 |  | 2 | 113.05 | 338.01 | 40 | 24.55 | 22.27 | 27.33 | 565.21 | 1130.42 | 226.1 | 676.02 | 80 | 49.1 | 44.54 | 54.66 | [5 empty] | 消防-专业分包
38 | 车库消防工程 | 031003003058 | 焊接法兰阀门 | 个 | 1.材质:橡胶软连接 2.规格、压力等级:DN100 3.连接形式:法兰连接 | 2 | 88.55 | 195.57 | 11.24 | 14.77 | 17.44 | 16.44 | 344.01 | 688.02 | 177.1 | 391.14 | 22.48 | 29.54 | 34.88 | 32.88 | 688.02 |  |  |  |  | 消防-专业分包
| 车库消防工程 | 5-138 | 软接头(法兰连接) 公称直径(mm以内) 100 | 个 |  | 2 | 88.55 | 195.57 | 11.24 | 14.77 | 17.44 | 16.44 | 344.01 | 688.02 | 177.1 | 391.14 | 22.48 | 29.54 | 34.88 | 32.88 | [5 empty] | 消防-专业分包
39 | 车库消防工程 | 080902007001 | 流量计 | 台 | 1.名称:转子流量计 2.其它参数详见图纸 | 2 | 252 | 537.26 | 8.68 | 39.9 | 49.64 | 44.41 | 931.89 | 1863.78 | 504 | 1074.52 | 17.36 | 79.8 | 99.28 | 88.82 | 1863.78 |  |  |  |  | 消防-专业分包
| 车库消防工程 | 3-58 | 转子流量计 | 支 |  | 2 | 252 | 537.26 | 8.68 | 39.9 | 49.64 | 44.41 | 931.89 | 1863.78 | 504 | 1074.52 | 17.36 | 79.8 | 99.28 | 88.82 | [5 empty] | 消防-专业分包
40 | 车库消防工程 | 031002003043 | 套管 | 个 | 1、名称、类型:钢套管（含防火封堵） 2、主管道规格:DN250 3、未尽事宜详见图纸、招标文件，包括为满足设计、技术标准和要求、验收规范规定施工所需的一切工序内容及相应费用 | 13 | 71.4 | 169.26 | 3.76 | 12.22 | 14.07 | 13.6 | 284.31 | 3696.03 | 928.2 | 2200.38 | 48.88 | 158.86 | 182.91 | 176.8 | 3696.03 |  |  |  |  | 水电-劳务
| 车库消防工程 | 4-69 | 一般填料套管制作安装 公称直径(mm以内) 250 | 个 |  | 13 | 71.4 | 169.26 | 3.76 | 12.22 | 14.07 | 13.6 | 284.31 | 3696.03 | 928.2 | 2200.38 | 48.88 | 158.86 | 182.91 | 176.8 | [5 empty] | 水电-劳务
41 | 车库消防工程 | 031002003044 | 套管 | 个 | 1、名称、类型:钢套管（含防火封堵） 2、主管道规格:DN150 3、未尽事宜详见图纸、招标文件，包括为满足设计、技术标准和要求、验收规范规定施工所需的一切工序内容及相应费用 | 3 | 53.9 | 100.7 | 2.9 | 7.88 | 10.62 | 8.77 | 184.77 | 554.31 | 161.7 | 302.1 | 8.7 | 23.64 | 31.86 | 26.31 | 554.31 |  |  |  |  | 水电-劳务
| 车库消防工程 | 4-67 | 一般填料套管制作安装 公称直径(mm以内) 150 | 个 |  | 3 | 53.9 | 100.7 | 2.9 | 7.88 | 10.62 | 8.77 | 184.77 | 554.31 | 161.7 | 302.1 | 8.7 | 23.64 | 31.86 | 26.31 | [5 empty] | 水电-劳务
42 | 车库消防工程 | 031002003045 | 套管 | 个 | 1、名称、类型:钢套管（含防火封堵） 2、主管道规格:DN80 3、未尽事宜详见图纸、招标文件，包括为满足设计、技术标准和要求、验收规范规定施工所需的一切工序内容及相应费用 | 4 | 26.08 | 46.45 | 1.78 | 3.72 | 5.14 | 4.14 | 87.31 | 349.24 | 104.32 | 185.8 | 7.12 | 14.88 | 20.56 | 16.56 | 349.24 |  |  |  |  | 水电-劳务
| 车库消防工程 | 4-65 | 一般填料套管制作安装 公称直径(mm以内) 80 | 个 |  | 4 | 26.08 | 46.45 | 1.78 | 3.72 | 5.14 | 4.14 | 87.31 | 349.24 | 104.32 | 185.8 | 7.12 | 14.88 | 20.56 | 16.56 | [5 empty] | 水电-劳务
43 | 车库消防工程 | 031002003046 | 套管 | 个 | 1、名称、类型:钢套管（含防火封堵） 2、主管道规格:DN65 3、未尽事宜详见图纸、招标文件，包括为满足设计、技术标准和要求、验收规范规定施工所需的一切工序内容及相应费用 | 4 | 26.08 | 46.45 | 1.78 | 3.72 | 5.14 | 4.14 | 87.31 | 349.24 | 104.32 | 185.8 | 7.12 | 14.88 | 20.56 | 16.56 | 349.24 |  |  |  |  | 水电-劳务
| 车库消防工程 | 4-65 | 一般填料套管制作安装 公称直径(mm以内) 80 | 个 |  | 4 | 26.08 | 46.45 | 1.78 | 3.72 | 5.14 | 4.14 | 87.31 | 349.24 | 104.32 | 185.8 | 7.12 | 14.88 | 20.56 | 16.56 | [5 empty] | 水电-劳务
44 | 车库消防工程 | 031002003047 | 套管 | 个 | 1、名称、类型:刚性防水套管 2、材质:钢质 3、主管道规格:DN100 4、未尽事宜详见图纸、招标文件，包括为满足设计、技术标准和要求、验收规范规定施工所需的一切工序内容及相应费用 | 2 | 182.71 | 240.12 | 35.28 | 22.9 | 35.99 | 25.49 | 542.49 | 1084.98 | 365.42 | 480.24 | 70.56 | 45.8 | 71.98 | 50.98 | 1084.98 |  |  |  |  | 水电-劳务
| 车库消防工程 | 4-44 | 刚性防水套管安装 公称直径(mm以内) 100 | 个 |  | 2 | 57.23 | 121.1 | 1.72 | 9 | 11.27 | 10.02 | 210.34 | 420.68 | 114.46 | 242.2 | 3.44 | 18 | 22.54 | 20.04 | [5 empty] | 水电-劳务
| 车库消防工程 | 4-21 | 刚性防水套管制作 公称直径(mm以内) 100 | 个 |  | 2 | 125.48 | 119.02 | 33.56 | 13.9 | 24.72 | 15.47 | 332.15 | 664.3 | 250.96 | 238.04 | 67.12 | 27.8 | 49.44 | 30.94 | [5 empty] | 水电-劳务
45 | 车库消防工程 | 031002003048 | 套管 | 个 | 1、名称、类型:刚性防水套管 2、材质:钢质 3、主管道规格:DN150 4、未尽事宜详见图纸、招标文件，包括为满足设计、技术标准和要求、验收规范规定施工所需的一切工序内容及相应费用 | 2 | 225.76 | 428.38 | 47.33 | 35.07 | 44.47 | 39.04 | 820.05 | 1640.1 | 451.52 | 856.76 | 94.66 | 70.14 | 88.94 | 78.08 | 1640.1 |  |  |  |  | 水电-劳务
| 车库消防工程 | 4-23 | 刚性防水套管制作 公称直径(mm以内) 150 | 个 |  | 2 | 161.88 | 198.76 | 45.41 | 20.3 | 31.89 | 22.6 | 480.84 | 961.68 | 323.76 | 397.52 | 90.82 | 40.6 | 63.78 | 45.2 | [5 empty] | 水电-劳务
| 车库消防工程 | 4-45 | 刚性防水套管安装 公称直径(mm以内) 150 | 个 |  | 2 | 63.88 | 229.62 | 1.92 | 14.77 | 12.58 | 16.44 | 339.21 | 678.42 | 127.76 | 459.24 | 3.84 | 29.54 | 25.16 | 32.88 | [5 empty] | 水电-劳务
0 | 车库消防工程 |  | 气体灭火 | [18 empty] | 53985.63
1 | 车库消防工程 | 030903009001 | 无管网气体灭火装置 | 套 | 1.类型:七氟丙烷无管网气体灭火装置 2.型号、规格:储瓶容积100L，每瓶充装量96kg，储瓶数量1，实际药剂量96kg 3.包含钢瓶、容器阀、柜体、信号反馈装置、喷嘴、灭火剂等全套 3.安装部位:配电室 | 3 | 984.38 | 8413.99 | 63 | 473.07 | 193.92 | 526.53 | 10654.89 | 31964.67 | 2953.14 | 25241.97 | 189 | 1419.21 | 581.76 | 1579.59 | 31964.67 |  |  |  |  | 消防-专业分包
| 车库消防工程 | 2-49 | 无管网气体灭火装置 贮存容器容积(L以内) 150 | 套 |  | 3 | 984.38 | 8413.99 | 63 | 473.07 | 193.92 | 526.53 | 10654.89 | 31964.67 | 2953.14 | 25241.97 | 189 | 1419.21 | 581.76 | 1579.59 | [5 empty] | 消防-专业分包
2 | 车库消防工程 | 030903009002 | 无管网气体灭火装置 | 套 | 1.类型:七氟丙烷无管网气体灭火装置 2.型号、规格:储瓶容积70L，每瓶充装量66kg，储瓶数量1，实际药剂量66kg 3.包含钢瓶、容器阀、柜体、信号反馈装置、喷嘴、灭火剂等全套 3.安装部位:配电室 | 3 | 590.63 | 5891.87 | 51.19 | 326.68 | 116.35 | 363.6 | 7340.32 | 22020.96 | 1771.89 | 17675.61 | 153.57 | 980.04 | 349.05 | 1090.8 | 22020.96 |  |  |  |  | 消防-专业分包
| 车库消防工程 | 2-47 | 无管网气体灭火装置 贮存容器容积(L以内) 70 | 套 |  | 3 | 590.63 | 5891.87 | 51.19 | 326.68 | 116.35 | 363.6 | 7340.32 | 22020.96 | 1771.89 | 17675.61 | 153.57 | 980.04 | 349.05 | 1090.8 | [5 empty] | 消防-专业分包
0 | 车库通风工程 |  | 设备 | [18 empty] | 317955.98
1 | 车库通风工程 | 030108003001 | 轴流通风机 | 台 | 1.设备名称：加压风机 2.设备型式：轴流风机 3.设备编号： 4.规格参数：风量12000m3/h，全压550Pa，耗电量5.5KW（消防电源），其余参数及技术要求详见图纸 5.吊装，含风机支吊架制作安装，含减震装置 | 1 | 65.8 | 7434.89 | 50.37 | 5.87 | 12.96 | 6.53 | 7576.42 | 7576.42 | 65.8 | 7434.89 | 50.37 | 5.87 | 12.96 | 6.53 | 7576.42 |  |  |  |  | 通风-专业分包
| 车库通风工程 | 1-64 | 轴流式通风机安装 吊装(型号以内) 5# | 台 |  | 1 | 65.8 | 7434.89 | 50.37 | 5.87 | 12.96 | 6.53 | 7576.42 | 7576.42 | 65.8 | 7434.89 | 50.37 | 5.87 | 12.96 | 6.53 | [5 empty] | 通风-专业分包
2 | 车库通风工程 | 030108003002 | 轴流通风机 | 台 | 1.设备名称：加压风机 2.设备型式：轴流风机 3.设备编号： 4.规格参数：风量23000m3/h，全压550Pa，耗电量7.5KW（消防电源），其余参数及技术要求详见图纸 5.吊装，含风机支吊架制作安装，含减震装置 | 1 | 65.8 | 14249.05 | 50.37 | 5.87 | 12.96 | 6.53 | 14390.58 | 14390.58 | 65.8 | 14249.05 | 50.37 | 5.87 | 12.96 | 6.53 | 14390.58 |  |  |  |  | 通风-专业分包
| 车库通风工程 | 1-64 | 轴流式通风机安装 吊装(型号以内) 5# | 台 |  | 1 | 65.8 | 14249.05 | 50.37 | 5.87 | 12.96 | 6.53 | 14390.58 | 14390.58 | 65.8 | 14249.05 | 50.37 | 5.87 | 12.96 | 6.53 | [5 empty] | 通风-专业分包
3 | 车库通风工程 | 030108003003 | 轴流通风机 | 台 | 1.设备名称：加压风机 2.设备型式：轴流风机 3.设备编号： 4.规格参数：风量8200m3/h，全压550Pa，耗电量3.0KW（消防电源），其余参数及技术要求详见图纸 5.吊装，含风机支吊架制作安装，含减震装置 | 1 | 65.8 | 5080.91 | 50.37 | 5.87 | 12.96 | 6.53 | 5222.44 | 5222.44 | 65.8 | 5080.91 | 50.37 | 5.87 | 12.96 | 6.53 | 5222.44 |  |  |  |  | 通风-专业分包
| 车库通风工程 | 1-64 | 轴流式通风机安装 吊装(型号以内) 5# | 台 |  | 1 | 65.8 | 5080.91 | 50.37 | 5.87 | 12.96 | 6.53 | 5222.44 | 5222.44 | 65.8 | 5080.91 | 50.37 | 5.87 | 12.96 | 6.53 | [5 empty] | 通风-专业分包
4 | 车库通风工程 | 030108003004 | 轴流通风机 | 台 | 1.设备名称：加压风机 2.设备型式：轴流风机 3.设备编号： 4.规格参数：风量19000m3/h，全压550Pa，耗电量7.5KW（消防电源），其余参数及技术要求详见图纸 5.吊装，含风机支吊架制作安装，含减震装置 | 2 | 65.8 | 9771.17 | 50.37 | 5.87 | 12.96 | 6.53 | 9912.7 | 19825.4 | 131.6 | 19542.34 | 100.74 | 11.74 | 25.92 | 13.06 | 19825.4 |  |  |  |  | 通风-专业分包
| 车库通风工程 | 1-64 | 轴流式通风机安装 吊装(型号以内) 5# | 台 |  | 2 | 65.8 | 9771.17 | 50.37 | 5.87 | 12.96 | 6.53 | 9912.7 | 19825.4 | 131.6 | 19542.34 | 100.74 | 11.74 | 25.92 | 13.06 | [5 empty] | 通风-专业分包
5 | 车库通风工程 | 030108006001 | 其他风机 | 台 | 1.设备名称：排烟兼排风风机 2.设备型式：高温排烟双速风机 3.设备编号： 4.规格参数：风量38000/26500m3/h，全压800/500Pa，耗电量22/11KW（消防电源），其余参数及技术要求详见图纸 5.吊装，含风机支吊架制作安装，含减震装置 | 2 | 65.8 | 23541.08 | 50.37 | 5.87 | 12.96 | 6.53 | 23682.61 | 47365.22 | 131.6 | 47082.16 | 100.74 | 11.74 | 25.92 | 13.06 | 47365.22 |  |  |  |  | 通风-专业分包
| 车库通风工程 | 1-64 | 轴流式通风机安装 吊装(型号以内) 5# | 台 |  | 2 | 65.8 | 23541.08 | 50.37 | 5.87 | 12.96 | 6.53 | 23682.61 | 47365.22 | 131.6 | 47082.16 | 100.74 | 11.74 | 25.92 | 13.06 | [5 empty] | 通风-专业分包
6 | 车库通风工程 | 030108002001 | 离心式引风机 | 台 | 1.设备名称：送风兼火灾时补风机 2.设备型式：消防通风(两用)低噪声柜式 离心风机HTFC-I-18 3.规格参数：风量15750m3/h，全压400Pa 4.吊装，含风机支吊架制作安装，含减震装置 5.其他：符合规范及设计要求 | 2 | 204.05 | 9982.25 | 58.94 | 24.43 | 40.2 | 27.19 | 10337.06 | 20674.12 | 408.1 | 19964.5 | 117.88 | 48.86 | 80.4 | 54.38 | 20674.12 |  |  |  |  | 通风-专业分包
| 车库通风工程 | 1-96 | 离心式通风机安装 型号(以内) 5# | 台 |  | 2 | 204.05 | 9982.25 | 58.94 | 24.43 | 40.2 | 27.19 | 10337.06 | 20674.12 | 408.1 | 19964.5 | 117.88 | 48.86 | 80.4 | 54.38 | [5 empty] | 通风-专业分包
7 | 车库通风工程 | 030108006002 | 其他风机 | 台 | 1.设备名称：排烟风机 2.设备型式：高温排烟风机 3.设备编号： 4.规格参数：风量18000m3/h，全压600Pa，耗电量11KW（消防电源），其余参数及技术要求详见图纸 5.吊装，含风机支吊架制作安装，含减震装置 | 2 | 65.8 | 11151.7 | 50.37 | 5.87 | 12.96 | 6.53 | 11293.23 | 22586.46 | 131.6 | 22303.4 | 100.74 | 11.74 | 25.92 | 13.06 | 22586.46 |  |  |  |  | 通风-专业分包
| 车库通风工程 | 1-64 | 轴流式通风机安装 吊装(型号以内) 5# | 台 |  | 2 | 65.8 | 11151.7 | 50.37 | 5.87 | 12.96 | 6.53 | 11293.23 | 22586.46 | 131.6 | 22303.4 | 100.74 | 11.74 | 25.92 | 13.06 | [5 empty] | 通风-专业分包
8 | 车库通风工程 | 030108006003 | 其他风机 | 台 | 1.设备名称：补风兼送风风机 2.设备型式：斜流风机 3.设备编号： 4.规格参数：风量21500m3/h，全压600Pa，耗电量7.5KW（消防电源），其余参数及技术要求详见图纸 5.吊装，含风机支吊架制作安装，含减震装置 | 2 | 155.75 | 13320.04 | 57.49 | 10.74 | 30.68 | 11.95 | 13586.65 | 27173.3 | 311.5 | 26640.08 | 114.98 | 21.48 | 61.36 | 23.9 | 27173.3 |  |  |  |  | 通风-专业分包
| 车库通风工程 | 1-87 | 混(斜)流式通风机安装 吊装安装(型号以内) 5# | 台 |  | 2 | 155.75 | 13320.04 | 57.49 | 10.74 | 30.68 | 11.95 | 13586.65 | 27173.3 | 311.5 | 26640.08 | 114.98 | 21.48 | 61.36 | 23.9 | [5 empty] | 通风-专业分包
9 | 车库通风工程 | 030108006004 | 其他风机 | 台 | 1.设备名称：补风风机 2.设备型式：斜流风机 3.设备编号： 4.规格参数：风量9600m3/h，全压300Pa，耗电量3KW（消防电源），其余参数及技术要求详见图纸 5.吊装，含风机支吊架制作安装，含减震装置 | 1 | 155.75 | 5948.36 | 57.49 | 10.74 | 30.68 | 11.95 | 6214.97 | 6214.97 | 155.75 | 5948.36 | 57.49 | 10.74 | 30.68 | 11.95 | 6214.97 |  |  |  |  | 通风-专业分包
| 车库通风工程 | 1-87 | 混(斜)流式通风机安装 吊装安装(型号以内) 5# | 台 |  | 1 | 155.75 | 5948.36 | 57.49 | 10.74 | 30.68 | 11.95 | 6214.97 | 6214.97 | 155.75 | 5948.36 | 57.49 | 10.74 | 30.68 | 11.95 | [5 empty] | 通风-专业分包
10 | 车库通风工程 | 030108003005 | 轴流通风机 | 台 | 1.设备名称：排风风机 2.设备型式：轴流风机 3.设备编号： 4.规格参数：风量4300m3/h，全压300Pa，耗电量1.5KW，其余参数及技术要求详见图纸 5.吊装，含风机支吊架制作安装，含减震装置 | 1 | 65.8 | 2664.98 | 50.37 | 5.87 | 12.96 | 6.53 | 2806.51 | 2806.51 | 65.8 | 2664.98 | 50.37 | 5.87 | 12.96 | 6.53 | 2806.51 |  |  |  |  | 通风-专业分包
| 车库通风工程 | 1-64 | 轴流式通风机安装 吊装(型号以内) 5# | 台 |  | 1 | 65.8 | 2664.98 | 50.37 | 5.87 | 12.96 | 6.53 | 2806.51 | 2806.51 | 65.8 | 2664.98 | 50.37 | 5.87 | 12.96 | 6.53 | [5 empty] | 通风-专业分包
11 | 车库通风工程 | 030108003006 | 轴流通风机 | 台 | 1.设备名称：排风风机 2.设备型式：轴流风机 3.设备编号： 4.规格参数：风量8300m3/h，全压300Pa，耗电量2.2KW，其余参数及技术要求详见图纸 5.吊装，含风机支吊架制作安装，含减震装置 | 1 | 65.8 | 5142.85 | 50.37 | 5.87 | 12.96 | 6.53 | 5284.38 | 5284.38 | 65.8 | 5142.85 | 50.37 | 5.87 | 12.96 | 6.53 | 5284.38 |  |  |  |  | 通风-专业分包
| 车库通风工程 | 1-64 | 轴流式通风机安装 吊装(型号以内) 5# | 台 |  | 1 | 65.8 | 5142.85 | 50.37 | 5.87 | 12.96 | 6.53 | 5284.38 | 5284.38 | 65.8 | 5142.85 | 50.37 | 5.87 | 12.96 | 6.53 | [5 empty] | 通风-专业分包
12 | 车库通风工程 | 030108003007 | 轴流通风机 | 台 | 1.设备名称：排风风机 2.设备型式：轴流风机 3.设备编号： 4.规格参数：风量6500m3/h，全压300Pa，耗电量1.5KW，其余参数及技术要求详见图纸 5.吊装，含风机支吊架制作安装，含减震装置 | 1 | 65.8 | 4027.81 | 50.37 | 5.87 | 12.96 | 6.53 | 4169.34 | 4169.34 | 65.8 | 4027.81 | 50.37 | 5.87 | 12.96 | 6.53 | 4169.34 |  |  |  |  | 通风-专业分包
| 车库通风工程 | 1-64 | 轴流式通风机安装 吊装(型号以内) 5# | 台 |  | 1 | 65.8 | 4027.81 | 50.37 | 5.87 | 12.96 | 6.53 | 4169.34 | 4169.34 | 65.8 | 4027.81 | 50.37 | 5.87 | 12.96 | 6.53 | [5 empty] | 通风-专业分包
13 | 车库通风工程 | 030108003008 | 轴流通风机 | 台 | 1.设备名称：送风风机 2.设备型式：轴流风机 3.设备编号： 4.规格参数：风量3600m3/h，全压300Pa，耗电量1.1KW，其余参数及技术要求详见图纸 5.吊装，含风机支吊架制作安装，含减震装置 | 2 | 65.8 | 2231.35 | 50.37 | 5.87 | 12.96 | 6.53 | 2372.88 | 4745.76 | 131.6 | 4462.7 | 100.74 | 11.74 | 25.92 | 13.06 | 4745.76 |  |  |  |  | 通风-专业分包
| 车库通风工程 | 1-64 | 轴流式通风机安装 吊装(型号以内) 5# | 台 |  | 2 | 65.8 | 2231.35 | 50.37 | 5.87 | 12.96 | 6.53 | 2372.88 | 4745.76 | 131.6 | 4462.7 | 100.74 | 11.74 | 25.92 | 13.06 | [5 empty] | 通风-专业分包
14 | 车库通风工程 | 030108003009 | 轴流通风机 | 台 | 1.设备名称：送风风机 2.设备型式：高效低噪斜流风机GXF-10-B 3.规格参数：风量30000m3/h 全压450pa 4.吊装，含风机支吊架制作安装，含减震装置 5.其他：符合规范及设计要求 | 2 | 65.8 | 18585.33 | 50.37 | 5.87 | 12.96 | 6.53 | 18726.86 | 37453.72 | 131.6 | 37170.66 | 100.74 | 11.74 | 25.92 | 13.06 | 37453.72 |  |  |  |  | 通风-专业分包
| 车库通风工程 | 1-64 | 轴流式通风机安装 吊装(型号以内) 5# | 台 |  | 2 | 65.8 | 18585.33 | 50.37 | 5.87 | 12.96 | 6.53 | 18726.86 | 37453.72 | 131.6 | 37170.66 | 100.74 | 11.74 | 25.92 | 13.06 | [5 empty] | 通风-专业分包
15 | 车库通风工程 | 030108003010 | 轴流通风机 | 台 | 1.设备名称：送风风机 2.设备型式：轴流风机 3.设备编号： 4.规格参数：风量2500m3/h，全压300Pa，耗电量1.5KW，其余参数及技术要求详见图纸 5.吊装，含风机支吊架制作安装，含减震装置 | 1 | 65.8 | 1549.93 | 50.37 | 5.87 | 12.96 | 6.53 | 1691.46 | 1691.46 | 65.8 | 1549.93 | 50.37 | 5.87 | 12.96 | 6.53 | 1691.46 |  |  |  |  | 通风-专业分包
| 车库通风工程 | 1-64 | 轴流式通风机安装 吊装(型号以内) 5# | 台 |  | 1 | 65.8 | 1549.93 | 50.37 | 5.87 | 12.96 | 6.53 | 1691.46 | 1691.46 | 65.8 | 1549.93 | 50.37 | 5.87 | 12.96 | 6.53 | [5 empty] | 通风-专业分包
16 | 车库通风工程 | 030108006005 | 其他风机 | 台 | 1.设备名称：诱导风机 2.规格参数：风量630~750m3/h，耗电量0.12kW，220V，其余参数及技术要求详见图纸 3.吊装 | 68 | 155.75 | 1063.41 | 57.49 | 10.74 | 30.68 | 11.95 | 1330.02 | 90441.36 | 10591 | 72311.88 | 3909.32 | 730.32 | 2086.24 | 812.6 | 90441.36 |  |  |  |  | 通风-专业分包
| 车库通风工程 | 1-87 | 混(斜)流式通风机安装 吊装安装(型号以内) 5# 换为【诱导风机】 | 台 |  | 68 | 155.75 | 1063.41 | 57.49 | 10.74 | 30.68 | 11.95 | 1330.02 | 90441.36 | 10591 | 72311.88 | 3909.32 | 730.32 | 2086.24 | 812.6 | [5 empty] | 通风-专业分包
17 | 车库通风工程 | 030108006006 | 其他风机 | 台 | 1.设备名称:管道式排气扇 2.设备型式：排气扇 3.设备编号：PF-2 4.规格参数：L=400m3/h N=0.03kW | 1 | 45.5 | 272.97 | 1.37 | 2.72 | 8.96 | 3.02 | 334.54 | 334.54 | 45.5 | 272.97 | 1.37 | 2.72 | 8.96 | 3.02 | 334.54 |  |  |  |  | 通风-专业分包
| 车库通风工程 | 1-120 | 厕所排气扇安装 | 台 |  | 1 | 45.5 | 272.97 | 1.37 | 2.72 | 8.96 | 3.02 | 334.54 | 334.54 | 45.5 | 272.97 | 1.37 | 2.72 | 8.96 | 3.02 | [5 empty] | 通风-专业分包
0 | 车库通风工程 |  | 风管 | [18 empty] | 478235.67
1 | 车库通风工程 | 030702001001 | 碳钢通风管道 | m2 | 1.名称：通风管道制作安装 2.材质：热镀锌钢板 3.形状：矩形 4.规格：320＜D（b)≤450mm 5.板材厚度：0.5mm 6.接口形式：法兰连接 7.其他：通风管道及附件场外运输，风管严密性测试工作 8.其他:未尽事宜详见图纸、招标文件，包括为满足设计、技术标准和要求、验收规范规定施工所需的一切工序内容及相应费用 | 213 | 86.09 | 45.69 | 18.29 | 7.5 | 16.95 | 8.35 | 182.87 | 38951.31 | 18337.17 | 9731.97 | 3895.77 | 1597.5 | 3610.35 | 1778.55 | 38951.31 |  |  |  |  | 通风-专业分包
| 车库通风工程 | 2-8 | 钢板矩形风管制作(δ=1.2mm以内、咬口) 大边长(mm以内) 450 | m2 |  | 213 | 45.33 | 40.21 | 10.74 | 4.81 | 8.93 | 5.36 | 115.38 | 24575.94 | 9655.29 | 8564.73 | 2287.62 | 1024.53 | 1902.09 | 1141.68 | [5 empty] | 通风-专业分包
| 车库通风工程 | 2-45 | 钢板矩形风管安装(δ=1.2mm以内、咬口) 大边长(mm以内) 450 | m2 |  | 213 | 32.2 | 5.48 | 0.97 | 1.93 | 6.34 | 2.15 | 49.07 | 10451.91 | 6858.6 | 1167.24 | 206.61 | 411.09 | 1350.42 | 457.95 | [5 empty] | 通风-专业分包
| 车库通风工程 | 2-140 | 场外运输（京建发〔2022〕373删除） | m2 |  | 213 | 4.38 |  | 6.45 | 0.54 | 0.86 | 0.6 | 12.83 | 2732.79 | 932.94 | 0 | 1373.85 | 115.02 | 183.18 | 127.8 | [5 empty] | 通风-专业分包
| 车库通风工程 | 2-139 | 风管严密性测试 漏风量测试（京建发〔2022〕373删除） | 10m2 |  | 21.3 | 41.83 |  | 1.28 | 2.16 | 8.24 | 2.4 | 55.91 | 1190.88 | 890.979 | 0 | 27.264 | 46.008 | 175.512 | 51.12 | [5 empty] | 通风-专业分包
2 | 车库通风工程 | 030702001002 | 碳钢通风管道 | m2 | 1.名称：通风管道制作安装 2.材质：热镀锌钢板 3.形状：矩形 4.规格：450＜D（b)≤630mm 5.板材厚度：0.6mm 6.接口形式：法兰连接 7.其他：通风管道及附件场外运输，风管严密性测试工作 8.其他:未尽事宜详见图纸、招标文件，包括为满足设计、技术标准和要求、验收规范规定施工所需的一切工序内容及相应费用 | 236 | 77.16 | 49.48 | 15.63 | 7.12 | 15.2 | 7.92 | 172.51 | 40712.36 | 18209.76 | 11677.28 | 3688.68 | 1680.32 | 3587.2 | 1869.12 | 40712.36 |  |  |  |  | 通风-专业分包
| 车库通风工程 | 2-9 | 钢板矩形风管制作(δ=1.2mm以内、咬口) 大边长(mm以内) 630 | m2 |  | 236 | 40.95 | 44.36 | 8.22 | 4.68 | 8.07 | 5.21 | 111.49 | 26311.64 | 9664.2 | 10468.96 | 1939.92 | 1104.48 | 1904.52 | 1229.56 | [5 empty] | 通风-专业分包
| 车库通风工程 | 2-46 | 钢板矩形风管安装(δ=1.2mm以内、咬口) 大边长(mm以内) 630 | m2 |  | 236 | 27.65 | 5.12 | 0.83 | 1.68 | 5.45 | 1.87 | 42.6 | 10053.6 | 6525.4 | 1208.32 | 195.88 | 396.48 | 1286.2 | 441.32 | [5 empty] | 通风-专业分包
| 车库通风工程 | 2-140 | 场外运输（京建发〔2022〕373删除） | m2 |  | 236 | 4.38 |  | 6.45 | 0.54 | 0.86 | 0.6 | 12.83 | 3027.88 | 1033.68 | 0 | 1522.2 | 127.44 | 202.96 | 141.6 | [5 empty] | 通风-专业分包
| 车库通风工程 | 2-139 | 风管严密性测试 漏风量测试（京建发〔2022〕373删除） | 10m2 |  | 23.6 | 41.83 |  | 1.28 | 2.16 | 8.24 | 2.4 | 55.91 | 1319.48 | 987.188 | 0 | 30.208 | 50.976 | 194.464 | 56.64 | [5 empty] | 通风-专业分包
3 | 车库通风工程 | 030702001003 | 碳钢通风管道 | m2 | 1.名称：通风管道制作安装 2.材质：热镀锌钢板 3.形状：矩形 4.规格：630＜D（b)≤1000mm 5.板材厚度：0.75mm 6.接口形式：法兰连接 7.其他：通风管道及附件场外运输，风管严密性测试工作 8.其他:未尽事宜详见图纸、招标文件，包括为满足设计、技术标准和要求、验收规范规定施工所需的一切工序内容及相应费用 | 307 | 68.07 | 55.92 | 13.62 | 6.88 | 13.41 | 7.66 | 165.56 | 50826.92 | 20897.49 | 17167.44 | 4181.34 | 2112.16 | 4116.87 | 2351.62 | 50826.92 |  |  |  |  | 通风-专业分包
| 车库通风工程 | 2-10 | 钢板矩形风管制作(δ=1.2mm以内、咬口) 大边长(mm以内) 1000 | m2 |  | 307 | 40.08 | 52.29 | 6.46 | 4.94 | 7.9 | 5.5 | 117.17 | 35971.19 | 12304.56 | 16053.03 | 1983.22 | 1516.58 | 2425.3 | 1688.5 | [5 empty] | 通风-专业分包
| 车库通风工程 | 2-47 | 钢板矩形风管安装(δ=1.2mm以内、咬口) 大边长(mm以内) 1000 | m2 |  | 307 | 19.43 | 3.63 | 0.58 | 1.18 | 3.83 | 1.32 | 29.97 | 9200.79 | 5965.01 | 1114.41 | 178.06 | 362.26 | 1175.81 | 405.24 | [5 empty] | 通风-专业分包
| 车库通风工程 | 2-140 | 场外运输（京建发〔2022〕373删除） | m2 |  | 307 | 4.38 |  | 6.45 | 0.54 | 0.86 | 0.6 | 12.83 | 3938.81 | 1344.66 | 0 | 1980.15 | 165.78 | 264.02 | 184.2 | [5 empty] | 通风-专业分包
| 车库通风工程 | 2-139 | 风管严密性测试 漏风量测试（京建发〔2022〕373删除） | 10m2 |  | 30.7 | 41.83 |  | 1.28 | 2.16 | 8.24 | 2.4 | 55.91 | 1716.44 | 1284.181 | 0 | 39.296 | 66.312 | 252.968 | 73.68 | [5 empty] | 通风-专业分包
4 | 车库通风工程 | 030702001004 | 碳钢通风管道 | m2 | 1.名称：通风管道制作安装 2.材质：热镀锌钢板 3.形状：矩形 4.规格：1000＜D（b)≤1500mm 5.板材厚度：1.0mm 6.接口形式：法兰连接 7.其他：通风管道及附件场外运输，风管严密性测试工作 8.其他:未尽事宜详见图纸、招标文件，包括为满足设计、技术标准和要求、验收规范规定施工所需的一切工序内容及相应费用 | 201.49 | 74.36 | 68.01 | 12.91 | 7.77 | 14.64 | 8.64 | 186.33 | 37543.63 | 14982.7964 | 13703.3349 | 2601.2359 | 1565.5773 | 2949.8136 | 1740.8736 | 37543.63 |  |  |  |  | 通风-专业分包
| 车库通风工程 | 2-11 | 钢板矩形风管制作(δ=1.2mm以内、咬口) 大边长(mm以内) 1500 | m2 |  | 201.49 | 43.4 | 64.64 | 5.66 | 5.69 | 8.55 | 6.33 | 134.27 | 27054.06 | 8744.666 | 13024.3136 | 1140.4334 | 1146.4781 | 1722.7395 | 1275.4317 | [5 empty] | 通风-专业分包
| 车库通风工程 | 2-48 | 钢板矩形风管安装(δ=1.2mm以内、咬口) 大边长(mm以内) 1500 | m2 |  | 201.49 | 22.4 | 3.37 | 0.67 | 1.32 | 4.41 | 1.47 | 33.64 | 6778.12 | 4513.376 | 679.0213 | 134.9983 | 265.9668 | 888.5709 | 296.1903 | [5 empty] | 通风-专业分包
| 车库通风工程 | 2-140 | 场外运输（京建发〔2022〕373删除） | m2 |  | 201.49 | 4.38 |  | 6.45 | 0.54 | 0.86 | 0.6 | 12.83 | 2585.12 | 882.5262 | 0 | 1299.6105 | 108.8046 | 173.2814 | 120.894 | [5 empty] | 通风-专业分包
| 车库通风工程 | 2-139 | 风管严密性测试 漏风量测试（京建发〔2022〕373删除） | 10m2 |  | 20.149 | 41.83 |  | 1.28 | 2.16 | 8.24 | 2.4 | 55.91 | 1126.53 | 842.8327 | 0 | 25.7907 | 43.5218 | 166.0278 | 48.3576 | [5 empty] | 通风-专业分包
5 | 车库通风工程 | 030702001005 | 碳钢通风管道 | m2 | 1.名称：通风管道制作安装 2.材质：热镀锌钢板 3.形状：矩形 4.规格：1500＜D（b)≤2000mm 5.板材厚度：1.0mm 6.接口形式：法兰连接 7.其他：通风管道及附件场外运输，风管严密性测试工作 8.其他:未尽事宜详见图纸、招标文件，包括为满足设计、技术标准和要求、验收规范规定施工所需的一切工序内容及相应费用 | 362 | 80.31 | 72.61 | 11.89 | 8.25 | 15.82 | 9.17 | 198.05 | 71694.1 | 29072.22 | 26284.82 | 4304.18 | 2986.5 | 5726.84 | 3319.54 | 71694.1 |  |  |  |  | 通风-专业分包
| 车库通风工程 | 2-12 | 钢板矩形风管制作(δ=1.2mm以内、咬口) 大边长(mm以内) 2000 | m2 |  | 362 | 47.6 | 69.32 | 4.59 | 6.08 | 9.38 | 6.76 | 143.73 | 52030.26 | 17231.2 | 25093.84 | 1661.58 | 2200.96 | 3395.56 | 2447.12 | [5 empty] | 通风-专业分包
| 车库通风工程 | 2-49 | 钢板矩形风管安装(δ=1.2mm以内、咬口) 大边长(mm以内) 2000 | m2 |  | 362 | 24.15 | 3.29 | 0.72 | 1.41 | 4.76 | 1.57 | 35.9 | 12995.8 | 8742.3 | 1190.98 | 260.64 | 510.42 | 1723.12 | 568.34 | [5 empty] | 通风-专业分包
| 车库通风工程 | 2-140 | 场外运输（京建发〔2022〕373删除） | m2 |  | 362 | 4.38 |  | 6.45 | 0.54 | 0.86 | 0.6 | 12.83 | 4644.46 | 1585.56 | 0 | 2334.9 | 195.48 | 311.32 | 217.2 | [5 empty] | 通风-专业分包
| 车库通风工程 | 2-139 | 风管严密性测试 漏风量测试（京建发〔2022〕373删除） | 10m2 |  | 36.2 | 41.83 |  | 1.28 | 2.16 | 8.24 | 2.4 | 55.91 | 2023.94 | 1514.246 | 0 | 46.336 | 78.192 | 298.288 | 86.88 | [5 empty] | 通风-专业分包
6 | 车库通风工程 | 030702001006 | 碳钢通风管道 | m2 | 1.名称：通风管道制作安装 2.材质：热镀锌钢板 3.形状：矩形 4.规格：2000＜D（b)≤4000mm 5.板材厚度：1.2mm 6.接口形式：法兰连接 7.其他：通风管道及附件场外运输，风管严密性测试工作 8.其他:未尽事宜详见图纸、招标文件，包括为满足设计、技术标准和要求、验收规范规定施工所需的一切工序内容及相应费用 | 382 | 83.64 | 83.49 | 11.21 | 8.92 | 16.47 | 9.93 | 213.66 | 81618.12 | 31950.48 | 31893.18 | 4282.22 | 3407.44 | 6291.54 | 3793.26 | 81618.12 |  |  |  |  | 通风-专业分包
| 车库通风工程 | 2-13 | 钢板矩形风管制作(δ=1.2mm以内、咬口) 大边长(mm以内) 4000 | m2 |  | 382 | 50.58 | 79.87 | 3.89 | 6.72 | 9.96 | 7.48 | 158.5 | 60547 | 19321.56 | 30510.34 | 1485.98 | 2567.04 | 3804.72 | 2857.36 | [5 empty] | 通风-专业分包
| 车库通风工程 | 2-50 | 钢板矩形风管安装(δ=1.2mm以内、咬口) 大边长(mm以内) 4000 | m2 |  | 382 | 24.5 | 3.62 | 0.74 | 1.44 | 4.83 | 1.61 | 36.74 | 14034.68 | 9359 | 1382.84 | 282.68 | 550.08 | 1845.06 | 615.02 | [5 empty] | 通风-专业分包
| 车库通风工程 | 2-140 | 场外运输（京建发〔2022〕373删除） | m2 |  | 382 | 4.38 |  | 6.45 | 0.54 | 0.86 | 0.6 | 12.83 | 4901.06 | 1673.16 | 0 | 2463.9 | 206.28 | 328.52 | 229.2 | [5 empty] | 通风-专业分包
| 车库通风工程 | 2-139 | 风管严密性测试 漏风量测试（京建发〔2022〕373删除） | 10m2 |  | 38.2 | 41.83 |  | 1.28 | 2.16 | 8.24 | 2.4 | 55.91 | 2135.76 | 1597.906 | 0 | 48.896 | 82.512 | 314.768 | 91.68 | [5 empty] | 通风-专业分包
7 | 车库通风工程 | 030702001007 | 碳钢通风管道 | m2 | 1.名称：排烟管道制作安装 2.材质：热镀锌钢板 3.形状：矩形 4.规格：320＜D（b)≤450mm 5.板材厚度：0.75mm 6.接口形式：法兰连接 7.其他：通风管道及附件场外运输，风管严密性测试工作 8.其他:未尽事宜详见图纸、招标文件，包括为满足设计、技术标准和要求、验收规范规定施工所需的一切工序内容及相应费用 | 85.36 | 86.09 | 57 | 18.29 | 8.07 | 16.95 | 8.98 | 195.38 | 16677.64 | 7348.6424 | 4865.52 | 1561.2344 | 688.8552 | 1446.852 | 766.5328 | 16677.64 |  |  |  |  | 通风-专业分包
| 车库通风工程 | 2-8 | 钢板矩形风管制作(δ=1.2mm以内、咬口) 大边长(mm以内) 450 | m2 |  | 85.36 | 45.33 | 51.52 | 10.74 | 5.38 | 8.93 | 5.99 | 127.89 | 10916.69 | 3869.3688 | 4397.7472 | 916.7664 | 459.2368 | 762.2648 | 511.3064 | [5 empty] | 通风-专业分包
| 车库通风工程 | 2-45 | 钢板矩形风管安装(δ=1.2mm以内、咬口) 大边长(mm以内) 450 | m2 |  | 85.36 | 32.2 | 5.48 | 0.97 | 1.93 | 6.34 | 2.15 | 49.07 | 4188.62 | 2748.592 | 467.7728 | 82.7992 | 164.7448 | 541.1824 | 183.524 | [5 empty] | 通风-专业分包
| 车库通风工程 | 2-140 | 场外运输（京建发〔2022〕373删除） | m2 |  | 85.36 | 4.38 |  | 6.45 | 0.54 | 0.86 | 0.6 | 12.83 | 1095.17 | 373.8768 | 0 | 550.572 | 46.0944 | 73.4096 | 51.216 | [5 empty] | 通风-专业分包
| 车库通风工程 | 2-139 | 风管严密性测试 漏风量测试（京建发〔2022〕373删除） | 10m2 |  | 8.536 | 41.83 |  | 1.28 | 2.16 | 8.24 | 2.4 | 55.91 | 477.25 | 357.0609 | 0 | 10.9261 | 18.4378 | 70.3366 | 20.4864 | [5 empty] | 通风-专业分包
8 | 车库通风工程 | 030702001008 | 碳钢通风管道 | m2 | 1.名称：排烟管道制作安装 2.材质：热镀锌钢板 3.形状：矩形 4.规格：450＜D（b)≤630mm 5.板材厚度：1.0mm 6.接口形式：法兰连接 7.其他：通风管道及附件场外运输，风管严密性测试工作 8.其他:未尽事宜详见图纸、招标文件，包括为满足设计、技术标准和要求、验收规范规定施工所需的一切工序内容及相应费用 | 49 | 77.16 | 67.69 | 15.63 | 8.03 | 15.2 | 8.93 | 192.64 | 9439.36 | 3780.84 | 3316.81 | 765.87 | 393.47 | 744.8 | 437.57 | 9439.36 |  |  |  |  | 通风-专业分包
| 车库通风工程 | 2-9 | 钢板矩形风管制作(δ=1.2mm以内、咬口) 大边长(mm以内) 630 | m2 |  | 49 | 40.95 | 62.57 | 8.22 | 5.59 | 8.07 | 6.22 | 131.62 | 6449.38 | 2006.55 | 3065.93 | 402.78 | 273.91 | 395.43 | 304.78 | [5 empty] | 通风-专业分包
| 车库通风工程 | 2-46 | 钢板矩形风管安装(δ=1.2mm以内、咬口) 大边长(mm以内) 630 | m2 |  | 49 | 27.65 | 5.12 | 0.83 | 1.68 | 5.45 | 1.87 | 42.6 | 2087.4 | 1354.85 | 250.88 | 40.67 | 82.32 | 267.05 | 91.63 | [5 empty] | 通风-专业分包
| 车库通风工程 | 2-140 | 场外运输（京建发〔2022〕373删除） | m2 |  | 49 | 4.38 |  | 6.45 | 0.54 | 0.86 | 0.6 | 12.83 | 628.67 | 214.62 | 0 | 316.05 | 26.46 | 42.14 | 29.4 | [5 empty] | 通风-专业分包
| 车库通风工程 | 2-139 | 风管严密性测试 漏风量测试（京建发〔2022〕373删除） | 10m2 |  | 4.9 | 41.83 |  | 1.28 | 2.16 | 8.24 | 2.4 | 55.91 | 273.96 | 204.967 | 0 | 6.272 | 10.584 | 40.376 | 11.76 | [5 empty] | 通风-专业分包
9 | 车库通风工程 | 030702001009 | 碳钢通风管道 | m2 | 1.名称：排烟管道制作安装 2.材质：热镀锌钢板 3.形状：矩形 4.规格：630＜D（b)≤1000mm 5.板材厚度：1.0mm 6.接口形式：法兰连接 7.其他：通风管道及附件场外运输，风管严密性测试工作 8.其他:未尽事宜详见图纸、招标文件，包括为满足设计、技术标准和要求、验收规范规定施工所需的一切工序内容及相应费用 | 92 | 68.07 | 66.97 | 13.62 | 7.43 | 13.41 | 8.27 | 177.77 | 16354.84 | 6262.44 | 6161.24 | 1253.04 | 683.56 | 1233.72 | 760.84 | 16354.84 |  |  |  |  | 通风-专业分包
| 车库通风工程 | 2-10 | 钢板矩形风管制作(δ=1.2mm以内、咬口) 大边长(mm以内) 1000 | m2 |  | 92 | 40.08 | 63.34 | 6.46 | 5.49 | 7.9 | 6.11 | 129.38 | 11902.96 | 3687.36 | 5827.28 | 594.32 | 505.08 | 726.8 | 562.12 | [5 empty] | 通风-专业分包
| 车库通风工程 | 2-47 | 钢板矩形风管安装(δ=1.2mm以内、咬口) 大边长(mm以内) 1000 | m2 |  | 92 | 19.43 | 3.63 | 0.58 | 1.18 | 3.83 | 1.32 | 29.97 | 2757.24 | 1787.56 | 333.96 | 53.36 | 108.56 | 352.36 | 121.44 | [5 empty] | 通风-专业分包
| 车库通风工程 | 2-140 | 场外运输（京建发〔2022〕373删除） | m2 |  | 92 | 4.38 |  | 6.45 | 0.54 | 0.86 | 0.6 | 12.83 | 1180.36 | 402.96 | 0 | 593.4 | 49.68 | 79.12 | 55.2 | [5 empty] | 通风-专业分包
| 车库通风工程 | 2-139 | 风管严密性测试 漏风量测试（京建发〔2022〕373删除） | 10m2 |  | 9.2 | 41.83 |  | 1.28 | 2.16 | 8.24 | 2.4 | 55.91 | 514.37 | 384.836 | 0 | 11.776 | 19.872 | 75.808 | 22.08 | [5 empty] | 通风-专业分包
10 | 车库通风工程 | 030702001010 | 碳钢通风管道 | m2 | 1.名称：排烟管道制作安装 2.材质：热镀锌钢板 3.形状：矩形 4.规格：1000＜D（b)≤1500mm 5.板材厚度：1.2mm 6.接口形式：法兰连接 7.其他：通风管道及附件场外运输，风管严密性测试工作 8.其他:未尽事宜详见图纸、招标文件，包括为满足设计、技术标准和要求、验收规范规定施工所需的一切工序内容及相应费用 | 116 | 74.36 | 77.39 | 12.91 | 8.23 | 14.64 | 9.16 | 196.69 | 22816.04 | 8625.76 | 8977.24 | 1497.56 | 954.68 | 1698.24 | 1062.56 | 22816.04 |  |  |  |  | 通风-专业分包
| 车库通风工程 | 2-11 | 钢板矩形风管制作(δ=1.2mm以内、咬口) 大边长(mm以内) 1500 | m2 |  | 116 | 43.4 | 74.02 | 5.66 | 6.15 | 8.55 | 6.85 | 144.63 | 16777.08 | 5034.4 | 8586.32 | 656.56 | 713.4 | 991.8 | 794.6 | [5 empty] | 通风-专业分包
| 车库通风工程 | 2-48 | 钢板矩形风管安装(δ=1.2mm以内、咬口) 大边长(mm以内) 1500 | m2 |  | 116 | 22.4 | 3.37 | 0.67 | 1.32 | 4.41 | 1.47 | 33.64 | 3902.24 | 2598.4 | 390.92 | 77.72 | 153.12 | 511.56 | 170.52 | [5 empty] | 通风-专业分包
| 车库通风工程 | 2-140 | 场外运输（京建发〔2022〕373删除） | m2 |  | 116 | 4.38 |  | 6.45 | 0.54 | 0.86 | 0.6 | 12.83 | 1488.28 | 508.08 | 0 | 748.2 | 62.64 | 99.76 | 69.6 | [5 empty] | 通风-专业分包
| 车库通风工程 | 2-139 | 风管严密性测试 漏风量测试（京建发〔2022〕373删除） | 10m2 |  | 11.6 | 41.83 |  | 1.28 | 2.16 | 8.24 | 2.4 | 55.91 | 648.56 | 485.228 | 0 | 14.848 | 25.056 | 95.584 | 27.84 | [5 empty] | 通风-专业分包
11 | 车库通风工程 | 030702001011 | 碳钢通风管道 | m2 | 1.名称：排烟管道制作安装 2.材质：热镀锌钢板 3.形状：矩形 4.规格：1500＜D（b)≤2000mm 5.板材厚度：1.5mm 6.接口形式：法兰连接 7.其他：通风管道及附件场外运输，风管严密性测试工作 8.其他:未尽事宜详见图纸、招标文件，包括为满足设计、技术标准和要求、验收规范规定施工所需的一切工序内容及相应费用 | 217 | 80.31 | 96.08 | 11.89 | 9.42 | 15.82 | 10.48 | 224 | 48608 | 17427.27 | 20849.36 | 2580.13 | 2044.14 | 3432.94 | 2274.16 | 48608 |  |  |  |  | 通风-专业分包
| 车库通风工程 | 2-12 | 钢板矩形风管制作(δ=1.2mm以内、咬口) 大边长(mm以内) 2000 | m2 |  | 217 | 47.6 | 92.79 | 4.59 | 7.25 | 9.38 | 8.07 | 169.68 | 36820.56 | 10329.2 | 20135.43 | 996.03 | 1573.25 | 2035.46 | 1751.19 | [5 empty] | 通风-专业分包
| 车库通风工程 | 2-49 | 钢板矩形风管安装(δ=1.2mm以内、咬口) 大边长(mm以内) 2000 | m2 |  | 217 | 24.15 | 3.29 | 0.72 | 1.41 | 4.76 | 1.57 | 35.9 | 7790.3 | 5240.55 | 713.93 | 156.24 | 305.97 | 1032.92 | 340.69 | [5 empty] | 通风-专业分包
| 车库通风工程 | 2-140 | 场外运输（京建发〔2022〕373删除） | m2 |  | 217 | 4.38 |  | 6.45 | 0.54 | 0.86 | 0.6 | 12.83 | 2784.11 | 950.46 | 0 | 1399.65 | 117.18 | 186.62 | 130.2 | [5 empty] | 通风-专业分包
| 车库通风工程 | 2-139 | 风管严密性测试 漏风量测试（京建发〔2022〕373删除） | 10m2 |  | 21.7 | 41.83 |  | 1.28 | 2.16 | 8.24 | 2.4 | 55.91 | 1213.25 | 907.711 | 0 | 27.776 | 46.872 | 178.808 | 52.08 | [5 empty] | 通风-专业分包
12 | 车库通风工程 | 030702001012 | 碳钢通风管道 | m2 | 1.名称：排烟管道制作安装 2.材质：热镀锌钢板 3.形状：矩形 4.规格：2000＜D（b)≤4000mm 5.板材厚度：1.5mm 6.接口形式：法兰连接 7.其他：通风管道及附件场外运输，风管严密性测试工作 8.其他:未尽事宜详见图纸、招标文件，包括为满足设计、技术标准和要求、验收规范规定施工所需的一切工序内容及相应费用 | 35 | 83.64 | 97.58 | 11.21 | 9.62 | 16.47 | 10.71 | 229.23 | 8023.05 | 2927.4 | 3415.3 | 392.35 | 336.7 | 576.45 | 374.85 | 8023.05 |  |  |  |  | 通风-专业分包
| 车库通风工程 | 2-13 | 钢板矩形风管制作(δ=1.2mm以内、咬口) 大边长(mm以内) 4000 | m2 |  | 35 | 50.58 | 93.96 | 3.89 | 7.42 | 9.96 | 8.26 | 174.07 | 6092.45 | 1770.3 | 3288.6 | 136.15 | 259.7 | 348.6 | 289.1 | [5 empty] | 通风-专业分包
| 车库通风工程 | 2-50 | 钢板矩形风管安装(δ=1.2mm以内、咬口) 大边长(mm以内) 4000 | m2 |  | 35 | 24.5 | 3.62 | 0.74 | 1.44 | 4.83 | 1.61 | 36.74 | 1285.9 | 857.5 | 126.7 | 25.9 | 50.4 | 169.05 | 56.35 | [5 empty] | 通风-专业分包
| 车库通风工程 | 2-140 | 场外运输（京建发〔2022〕373删除） | m2 |  | 35 | 4.38 |  | 6.45 | 0.54 | 0.86 | 0.6 | 12.83 | 449.05 | 153.3 | 0 | 225.75 | 18.9 | 30.1 | 21 | [5 empty] | 通风-专业分包
| 车库通风工程 | 2-139 | 风管严密性测试 漏风量测试（京建发〔2022〕373删除） | 10m2 |  | 3.5 | 41.83 |  | 1.28 | 2.16 | 8.24 | 2.4 | 55.91 | 195.69 | 146.405 | 0 | 4.48 | 7.56 | 28.84 | 8.4 | [5 empty] | 通风-专业分包
13 | 车库通风工程 | 030702008001 | 柔性软风管 | m2 | 1.名称:软接头 2.材质:复合保温软管 3.未尽事宜详见图纸、招标文件，包括为满足设计、技术标准和要求、验收规范规定施工 所需的一切工序内容及相应费用 | 45 | 209.65 | 139.99 | 7.84 | 17.87 | 41.3 | 19.89 | 436.54 | 19644.3 | 9434.25 | 6299.55 | 352.8 | 804.15 | 1858.5 | 895.05 | 19644.3 |  |  |  |  | 通风-专业分包
| 车库通风工程 | 5-13 | 硅玻钛软管接头制作安装 软管接头 硅玻钛 | m2 |  | 45 | 209.65 | 139.99 | 7.84 | 17.87 | 41.3 | 19.89 | 436.54 | 19644.3 | 9434.25 | 6299.55 | 352.8 | 804.15 | 1858.5 | 895.05 | [5 empty] | 通风-专业分包
14 | 车库通风工程 | 031201003013 | 金属结构刷油 | kg | 1.风管支吊架刷漆 2.防锈漆两道、调和漆两道 | 9700 | 0.86 | 0.27 | 0.15 | 0.06 | 0.17 | 0.07 | 1.58 | 15326 | 8342 | 2619 | 1455 | 582 | 1649 | 679 | 15326 |  |  |  |  | 通风-专业分包
| 车库通风工程 | 2-87 | 管道支吊架刷油 防锈漆 第一遍 | 100kg |  | 97 | 28.53 | 9.59 | 7.05 | 2.26 | 5.62 | 2.51 | 55.56 | 5389.32 | 2767.41 | 930.23 | 683.85 | 219.22 | 545.14 | 243.47 | [5 empty] | 通风-专业分包
| 车库通风工程 | 2-88 | 管道支吊架刷油 防锈漆 第二遍 | 100kg |  | 97 | 18.03 | 7.03 | 6.74 | 1.59 | 3.55 | 1.77 | 38.71 | 3754.87 | 1748.91 | 681.91 | 653.78 | 154.23 | 344.35 | 171.69 | [5 empty] | 通风-专业分包
| 车库通风工程 | 2-97 | 管道支吊架刷油 调合漆 第一遍 | 100kg |  | 97 | 20.83 | 6.34 | 0.62 | 1.39 | 4.1 | 1.55 | 34.83 | 3378.51 | 2020.51 | 614.98 | 60.14 | 134.83 | 397.7 | 150.35 | [5 empty] | 通风-专业分包
| 车库通风工程 | 2-98 | 管道支吊架刷油 调合漆 第二遍 | 100kg |  | 97 | 18.2 | 4.26 | 0.55 | 1.15 | 3.59 | 1.28 | 29.03 | 2815.91 | 1765.4 | 413.22 | 53.35 | 111.55 | 348.23 | 124.16 | [5 empty] | 通风-专业分包
0 | 车库通风工程 |  | 阀部件 | [18 empty] | 625061.99
1 | 车库通风工程 | 030703001001 | 碳钢阀门 | 个 | 1.名称：防火阀FDV-280℃ 2.规格：1200*500 | 3 | 208.43 | 1264.56 | 6.25 | 73.96 | 41.06 | 82.32 | 1676.58 | 5029.74 | 625.29 | 3793.68 | 18.75 | 221.88 | 123.18 | 246.96 | 5029.74 |  |  |  |  | 通风-专业分包
| 车库通风工程 | 6-3 | 防火调节阀安装 方、矩形周长(mm以内) 3600 | 个 |  | 3 | 208.43 | 1264.56 | 6.25 | 73.96 | 41.06 | 82.32 | 1676.58 | 5029.74 | 625.29 | 3793.68 | 18.75 | 221.88 | 123.18 | 246.96 | [5 empty] | 通风-专业分包
2 | 车库通风工程 | 030703001002 | 碳钢阀门 | 个 | 1.名称：防火阀FDV-280℃ 2.规格：1000*630 | 3 | 208.43 | 1322.97 | 6.25 | 76.88 | 41.06 | 85.57 | 1741.16 | 5223.48 | 625.29 | 3968.91 | 18.75 | 230.64 | 123.18 | 256.71 | 5223.48 |  |  |  |  | 通风-专业分包
| 车库通风工程 | 6-3 | 防火调节阀安装 方、矩形周长(mm以内) 3600 | 个 |  | 3 | 208.43 | 1322.97 | 6.25 | 76.88 | 41.06 | 85.57 | 1741.16 | 5223.48 | 625.29 | 3968.91 | 18.75 | 230.64 | 123.18 | 256.71 | [5 empty] | 通风-专业分包
3 | 车库通风工程 | 030703001003 | 碳钢阀门 | 个 | 1.名称：防火阀FDV-280℃ 2.规格：1600*400 | 6 | 252.35 | 1362.99 | 7.57 | 81.15 | 49.71 | 90.32 | 1844.09 | 11064.54 | 1514.1 | 8177.94 | 45.42 | 486.9 | 298.26 | 541.92 | 11064.54 |  |  |  |  | 通风-专业分包
| 车库通风工程 | 6-4 | 防火调节阀安装 方、矩形周长(mm以内) 5000 | 个 |  | 6 | 252.35 | 1362.99 | 7.57 | 81.15 | 49.71 | 90.32 | 1844.09 | 11064.54 | 1514.1 | 8177.94 | 45.42 | 486.9 | 298.26 | 541.92 | [5 empty] | 通风-专业分包
4 | 车库通风工程 | 030703001004 | 碳钢阀门 | 个 | 1.名称：防火阀FDV-280℃ 2.规格：1800*1200 | 2 | 252.35 | 4322.28 | 7.57 | 229.11 | 49.71 | 255 | 5116.02 | 10232.04 | 504.7 | 8644.56 | 15.14 | 458.22 | 99.42 | 510 | 10232.04 |  |  |  |  | 通风-专业分包
| 车库通风工程 | 6-4 | 防火调节阀安装 方、矩形周长(mm以内) 5000 | 个 |  | 2 | 252.35 | 4322.28 | 7.57 | 229.11 | 49.71 | 255 | 5116.02 | 10232.04 | 504.7 | 8644.56 | 15.14 | 458.22 | 99.42 | 510 | [5 empty] | 通风-专业分包
5 | 车库通风工程 | 030703001005 | 碳钢阀门 | 个 | 1.名称：防火阀FDV-280℃ 2.规格：1800*500 | 4 | 252.35 | 1869.18 | 7.57 | 106.46 | 49.71 | 118.48 | 2403.75 | 9615 | 1009.4 | 7476.72 | 30.28 | 425.84 | 198.84 | 473.92 | 9615 |  |  |  |  | 通风-专业分包
| 车库通风工程 | 6-4 | 防火调节阀安装 方、矩形周长(mm以内) 5000 | 个 |  | 4 | 252.35 | 1869.18 | 7.57 | 106.46 | 49.71 | 118.48 | 2403.75 | 9615 | 1009.4 | 7476.72 | 30.28 | 425.84 | 198.84 | 473.92 | [5 empty] | 通风-专业分包
6 | 车库通风工程 | 030703001006 | 碳钢阀门 | 个 | 1.名称：防火阀FDV-280℃ 2.规格：800*300 | 9 | 150.5 | 552.75 | 4.52 | 35.39 | 29.65 | 39.39 | 812.2 | 7309.8 | 1354.5 | 4974.75 | 40.68 | 318.51 | 266.85 | 354.51 | 7309.8 |  |  |  |  | 通风-专业分包
| 车库通风工程 | 6-2 | 防火调节阀安装 方、矩形周长(mm以内) 2400 | 个 |  | 9 | 150.5 | 552.75 | 4.52 | 35.39 | 29.65 | 39.39 | 812.2 | 7309.8 | 1354.5 | 4974.75 | 40.68 | 318.51 | 266.85 | 354.51 | [5 empty] | 通风-专业分包
7 | 车库通风工程 | 030703001007 | 碳钢阀门 | 个 | 1.名称：余压阀 2.规格：600*200 | 2 | 185.68 | 283.74 | 5.57 | 23.75 | 36.58 | 26.43 | 561.75 | 1123.5 | 371.36 | 567.48 | 11.14 | 47.5 | 73.16 | 52.86 | 1123.5 |  |  |  |  | 通风-专业分包
| 车库通风工程 | 6-46 | 余压阀安装 周长(mm以内) 1600 | 个 |  | 2 | 185.68 | 283.74 | 5.57 | 23.75 | 36.58 | 26.43 | 561.75 | 1123.5 | 371.36 | 567.48 | 11.14 | 47.5 | 73.16 | 52.86 | [5 empty] | 通风-专业分包
8 | 车库通风工程 | 030703001008 | 碳钢阀门 | 个 | 1.名称：防火阀FDV-70℃ 2.规格：600*200 | 6 | 150.5 | 319.13 | 4.52 | 23.71 | 29.65 | 26.39 | 553.9 | 3323.4 | 903 | 1914.78 | 27.12 | 142.26 | 177.9 | 158.34 | 3323.4 |  |  |  |  | 通风-专业分包
| 车库通风工程 | 6-2 | 防火调节阀安装 方、矩形周长(mm以内) 2400 | 个 |  | 6 | 150.5 | 319.13 | 4.52 | 23.71 | 29.65 | 26.39 | 553.9 | 3323.4 | 903 | 1914.78 | 27.12 | 142.26 | 177.9 | 158.34 | [5 empty] | 通风-专业分包
9 | 车库通风工程 | 030703001009 | 碳钢阀门 | 个 | 1.名称：防火阀FDV-70℃ 2.规格：400*200 | 2 | 116.03 | 223.32 | 3.48 | 17.14 | 22.86 | 19.08 | 401.91 | 803.82 | 232.06 | 446.64 | 6.96 | 34.28 | 45.72 | 38.16 | 803.82 |  |  |  |  | 通风-专业分包
| 车库通风工程 | 6-1 | 防火调节阀安装 方、矩形周长(mm以内) 1200 | 个 |  | 2 | 116.03 | 223.32 | 3.48 | 17.14 | 22.86 | 19.08 | 401.91 | 803.82 | 232.06 | 446.64 | 6.96 | 34.28 | 45.72 | 38.16 | [5 empty] | 通风-专业分包
10 | 车库通风工程 | 030703001010 | 碳钢阀门 | 个 | 1.名称：防火阀FDV-70℃ 2.规格：500*200 | 6 | 150.5 | 280.19 | 4.52 | 21.76 | 29.65 | 24.22 | 510.84 | 3065.04 | 903 | 1681.14 | 27.12 | 130.56 | 177.9 | 145.32 | 3065.04 |  |  |  |  | 通风-专业分包
| 车库通风工程 | 6-2 | 防火调节阀安装 方、矩形周长(mm以内) 2400 | 个 |  | 6 | 150.5 | 280.19 | 4.52 | 21.76 | 29.65 | 24.22 | 510.84 | 3065.04 | 903 | 1681.14 | 27.12 | 130.56 | 177.9 | 145.32 | [5 empty] | 通风-专业分包
11 | 车库通风工程 | 030703001011 | 碳钢阀门 | 个 | 1.名称：防火阀FDV-70℃ 2.规格：600*300 | 6 | 150.5 | 435.94 | 4.52 | 29.55 | 29.65 | 32.89 | 683.05 | 4098.3 | 903 | 2615.64 | 27.12 | 177.3 | 177.9 | 197.34 | 4098.3 |  |  |  |  | 通风-专业分包
| 车库通风工程 | 6-2 | 防火调节阀安装 方、矩形周长(mm以内) 2400 | 个 |  | 6 | 150.5 | 435.94 | 4.52 | 29.55 | 29.65 | 32.89 | 683.05 | 4098.3 | 903 | 2615.64 | 27.12 | 177.3 | 177.9 | 197.34 | [5 empty] | 通风-专业分包
12 | 车库通风工程 | 030703001012 | 碳钢阀门 | 个 | 1.名称：防火阀FDV-70℃ 2.规格：800*300 | 6 | 150.5 | 552.75 | 4.52 | 35.39 | 29.65 | 39.39 | 812.2 | 4873.2 | 903 | 3316.5 | 27.12 | 212.34 | 177.9 | 236.34 | 4873.2 |  |  |  |  | 通风-专业分包
| 车库通风工程 | 6-2 | 防火调节阀安装 方、矩形周长(mm以内) 2400 | 个 |  | 6 | 150.5 | 552.75 | 4.52 | 35.39 | 29.65 | 39.39 | 812.2 | 4873.2 | 903 | 3316.5 | 27.12 | 212.34 | 177.9 | 236.34 | [5 empty] | 通风-专业分包
13 | 车库通风工程 | 030703001013 | 碳钢阀门 | 个 | 1.名称：防火阀FDV-70℃ 2.规格：800*400 | 6 | 150.5 | 708.51 | 4.52 | 43.18 | 29.65 | 48.06 | 984.42 | 5906.52 | 903 | 4251.06 | 27.12 | 259.08 | 177.9 | 288.36 | 5906.52 |  |  |  |  | 通风-专业分包
| 车库通风工程 | 6-2 | 防火调节阀安装 方、矩形周长(mm以内) 2400 | 个 |  | 6 | 150.5 | 708.51 | 4.52 | 43.18 | 29.65 | 48.06 | 984.42 | 5906.52 | 903 | 4251.06 | 27.12 | 259.08 | 177.9 | 288.36 | [5 empty] | 通风-专业分包
14 | 车库通风工程 | 030703001014 | 碳钢阀门 | 个 | 1.名称：防火阀FDV-70℃ 2.规格：1000*400 | 1 | 208.43 | 875.18 | 6.25 | 54.49 | 41.06 | 60.65 | 1246.06 | 1246.06 | 208.43 | 875.18 | 6.25 | 54.49 | 41.06 | 60.65 | 1246.06 |  |  |  |  | 通风-专业分包
| 车库通风工程 | 6-3 | 防火调节阀安装 方、矩形周长(mm以内) 3600 | 个 |  | 1 | 208.43 | 875.18 | 6.25 | 54.49 | 41.06 | 60.65 | 1246.06 | 1246.06 | 208.43 | 875.18 | 6.25 | 54.49 | 41.06 | 60.65 | [5 empty] | 通风-专业分包
15 | 车库通风工程 | 030703001015 | 碳钢阀门 | 个 | 1.名称：防火阀FDV-70℃ 2.规格：1000*500 | 5 | 208.43 | 1069.87 | 6.25 | 64.23 | 41.06 | 71.49 | 1461.33 | 7306.65 | 1042.15 | 5349.35 | 31.25 | 321.15 | 205.3 | 357.45 | 7306.65 |  |  |  |  | 通风-专业分包
| 车库通风工程 | 6-3 | 防火调节阀安装 方、矩形周长(mm以内) 3600 | 个 |  | 5 | 208.43 | 1069.87 | 6.25 | 64.23 | 41.06 | 71.49 | 1461.33 | 7306.65 | 1042.15 | 5349.35 | 31.25 | 321.15 | 205.3 | 357.45 | [5 empty] | 通风-专业分包
16 | 车库通风工程 | 030703001016 | 碳钢阀门 | 个 | 1.名称：防火阀FDV-70℃ 2.规格：1200*600 | 4 | 208.43 | 1498.19 | 6.25 | 85.64 | 41.06 | 95.32 | 1934.89 | 7739.56 | 833.72 | 5992.76 | 25 | 342.56 | 164.24 | 381.28 | 7739.56 |  |  |  |  | 通风-专业分包
| 车库通风工程 | 6-3 | 防火调节阀安装 方、矩形周长(mm以内) 3600 | 个 |  | 4 | 208.43 | 1498.19 | 6.25 | 85.64 | 41.06 | 95.32 | 1934.89 | 7739.56 | 833.72 | 5992.76 | 25 | 342.56 | 164.24 | 381.28 | [5 empty] | 通风-专业分包
17 | 车库通风工程 | 030703001017 | 碳钢阀门 | 个 | 1.名称：防火阀FDV-70℃ 2.规格：1400*600 | 4 | 252.35 | 1752.37 | 7.57 | 100.61 | 49.71 | 111.98 | 2274.59 | 9098.36 | 1009.4 | 7009.48 | 30.28 | 402.44 | 198.84 | 447.92 | 9098.36 |  |  |  |  | 通风-专业分包
| 车库通风工程 | 6-4 | 防火调节阀安装 方、矩形周长(mm以内) 5000 | 个 |  | 4 | 252.35 | 1752.37 | 7.57 | 100.61 | 49.71 | 111.98 | 2274.59 | 9098.36 | 1009.4 | 7009.48 | 30.28 | 402.44 | 198.84 | 447.92 | [5 empty] | 通风-专业分包
18 | 车库通风工程 | 030703001018 | 碳钢阀门 | 个 | 1.名称：防火阀FDV-70℃ 2.规格：1800*500 | 3 | 252.35 | 1869.18 | 7.57 | 106.46 | 49.71 | 118.48 | 2403.75 | 7211.25 | 757.05 | 5607.54 | 22.71 | 319.38 | 149.13 | 355.44 | 7211.25 |  |  |  |  | 通风-专业分包
| 车库通风工程 | 6-4 | 防火调节阀安装 方、矩形周长(mm以内) 5000 | 个 |  | 3 | 252.35 | 1869.18 | 7.57 | 106.46 | 49.71 | 118.48 | 2403.75 | 7211.25 | 757.05 | 5607.54 | 22.71 | 319.38 | 149.13 | 355.44 | [5 empty] | 通风-专业分包
19 | 车库通风工程 | 030703001019 | 碳钢阀门 | 个 | 1.名称：常闭防火排烟口 2.规格：（600+250）*400 3.风管上安装 | 18 | 361.73 | 444 | 10.85 | 40.83 | 71.26 | 45.44 | 974.11 | 17533.98 | 6511.14 | 7992 | 195.3 | 734.94 | 1282.68 | 817.92 | 17533.98 |  |  |  |  | 通风-专业分包
| 车库通风工程 | 6-49 | 排烟风口安装 风管上 板式周长(mm以内) 3200 | 个 |  | 18 | 361.73 | 444 | 10.85 | 40.83 | 71.26 | 45.44 | 974.11 | 17533.98 | 6511.14 | 7992 | 195.3 | 734.94 | 1282.68 | 817.92 | [5 empty] | 通风-专业分包
20 | 车库通风工程 | 030703001020 | 碳钢阀门 | 个 | 1.名称：常闭防火排烟口 2.规格：（1000+250）*400 3.风管上安装 | 3 | 361.73 | 613.91 | 10.85 | 49.32 | 71.26 | 54.9 | 1161.97 | 3485.91 | 1085.19 | 1841.73 | 32.55 | 147.96 | 213.78 | 164.7 | 3485.91 |  |  |  |  | 通风-专业分包
| 车库通风工程 | 6-49 | 排烟风口安装 风管上 板式周长(mm以内) 3200 | 个 |  | 3 | 361.73 | 613.91 | 10.85 | 49.32 | 71.26 | 54.9 | 1161.97 | 3485.91 | 1085.19 | 1841.73 | 32.55 | 147.96 | 213.78 | 164.7 | [5 empty] | 通风-专业分包
21 | 车库通风工程 | 030703001021 | 碳钢阀门 | 个 | 1.名称：常闭防火排烟口 2.规格：（1000+250）*250 3.风管上安装 | 2 | 361.73 | 414.8 | 10.85 | 39.37 | 71.26 | 43.82 | 941.83 | 1883.66 | 723.46 | 829.6 | 21.7 | 78.74 | 142.52 | 87.64 | 1883.66 |  |  |  |  | 通风-专业分包
| 车库通风工程 | 6-49 | 排烟风口安装 风管上 板式周长(mm以内) 3200 | 个 |  | 2 | 361.73 | 414.8 | 10.85 | 39.37 | 71.26 | 43.82 | 941.83 | 1883.66 | 723.46 | 829.6 | 21.7 | 78.74 | 142.52 | 87.64 | [5 empty] | 通风-专业分包
22 | 车库通风工程 | 030703001022 | 碳钢阀门 | 个 | 1.名称:风管电动蝶阀 2.规格:800*250 | 2 | 67.03 | 356.15 | 2.01 | 21.26 | 13.2 | 23.66 | 483.31 | 966.62 | 134.06 | 712.3 | 4.02 | 42.52 | 26.4 | 47.32 | 966.62 |  |  |  |  | 通风-专业分包
| 车库通风工程 | 6-25 | 其他调节阀安装 方、矩形周长(mm以内) 2400 | 个 |  | 2 | 67.03 | 356.15 | 2.01 | 21.26 | 13.2 | 23.66 | 483.31 | 966.62 | 134.06 | 712.3 | 4.02 | 42.52 | 26.4 | 47.32 | [5 empty] | 通风-专业分包
23 | 车库通风工程 | 030703001023 | 碳钢阀门 | 个 | 1.名称:风管电动蝶阀 2.规格:500*400 | 2 | 67.03 | 356.15 | 2.01 | 21.26 | 13.2 | 23.66 | 483.31 | 966.62 | 134.06 | 712.3 | 4.02 | 42.52 | 26.4 | 47.32 | 966.62 |  |  |  |  | 通风-专业分包
| 车库通风工程 | 6-25 | 其他调节阀安装 方、矩形周长(mm以内) 2400 | 个 |  | 2 | 67.03 | 356.15 | 2.01 | 21.26 | 13.2 | 23.66 | 483.31 | 966.62 | 134.06 | 712.3 | 4.02 | 42.52 | 26.4 | 47.32 | [5 empty] | 通风-专业分包
24 | 车库通风工程 | 030703001024 | 碳钢阀门 | 个 | 1.名称:风管电动蝶阀 2.规格:1600*1000 | 2 | 119.7 | 1849.34 | 3.59 | 98.63 | 23.58 | 109.78 | 2204.62 | 4409.24 | 239.4 | 3698.68 | 7.18 | 197.26 | 47.16 | 219.56 | 4409.24 |  |  |  |  | 通风-专业分包
| 车库通风工程 | 6-27 | 其他调节阀安装 方、矩形周长(mm以内) 4000 | 个 |  | 2 | 119.7 | 1849.34 | 3.59 | 98.63 | 23.58 | 109.78 | 2204.62 | 4409.24 | 239.4 | 3698.68 | 7.18 | 197.26 | 47.16 | 219.56 | [5 empty] | 通风-专业分包
25 | 车库通风工程 | 030703001025 | 碳钢阀门 | 个 | 1.名称:风管电动蝶阀 2.规格:Φ400 | 5 | 45.5 | 271.15 | 1.37 | 15.9 | 8.96 | 17.7 | 360.58 | 1802.9 | 227.5 | 1355.75 | 6.85 | 79.5 | 44.8 | 88.5 | 1802.9 |  |  |  |  | 通风-专业分包
| 车库通风工程 | 6-31 | 其他调节阀安装 圆形直径(mm以内) 400 | 个 |  | 5 | 45.5 | 271.15 | 1.37 | 15.9 | 8.96 | 17.7 | 360.58 | 1802.9 | 227.5 | 1355.75 | 6.85 | 79.5 | 44.8 | 88.5 | [5 empty] | 通风-专业分包
26 | 车库通风工程 | 030703001026 | 碳钢阀门 | 个 | 1.名称:风管电动蝶阀 2.规格:Φ700 | 2 | 74.03 | 553.32 | 2.22 | 31.48 | 14.58 | 35.04 | 710.67 | 1421.34 | 148.06 | 1106.64 | 4.44 | 62.96 | 29.16 | 70.08 | 1421.34 |  |  |  |  | 通风-专业分包
| 车库通风工程 | 6-34 | 其他调节阀安装 圆形直径(mm以内) 800 | 个 |  | 2 | 74.03 | 553.32 | 2.22 | 31.48 | 14.58 | 35.04 | 710.67 | 1421.34 | 148.06 | 1106.64 | 4.44 | 62.96 | 29.16 | 70.08 | [5 empty] | 通风-专业分包
27 | 车库通风工程 | 030703011001 | 铝及铝合金风口、散流器 | 个 | 1.名称：单层百叶风口 2.规格：600*400 | 4 | 56.88 | 143.76 | 1.71 | 10.12 | 11.21 | 11.26 | 234.94 | 939.76 | 227.52 | 575.04 | 6.84 | 40.48 | 44.84 | 45.04 | 939.76 |  |  |  |  | 通风-专业分包
| 车库通风工程 | 7-4 | 百叶风口安装 周长(mm以内) 2400 | 个 |  | 4 | 56.88 | 143.76 | 1.71 | 10.12 | 11.21 | 11.26 | 234.94 | 939.76 | 227.52 | 575.04 | 6.84 | 40.48 | 44.84 | 45.04 | [5 empty] | 通风-专业分包
28 | 车库通风工程 | 030703011002 | 铝及铝合金风口、散流器 | 个 | 1.名称：单层百叶风口 2.规格：630*320 | 15 | 56.88 | 128.47 | 1.71 | 9.35 | 11.21 | 10.41 | 218.03 | 3270.45 | 853.2 | 1927.05 | 25.65 | 140.25 | 168.15 | 156.15 | 3270.45 |  |  |  |  | 通风-专业分包
| 车库通风工程 | 7-4 | 百叶风口安装 周长(mm以内) 2400 | 个 |  | 15 | 56.88 | 128.47 | 1.71 | 9.35 | 11.21 | 10.41 | 218.03 | 3270.45 | 853.2 | 1927.05 | 25.65 | 140.25 | 168.15 | 156.15 | [5 empty] | 通风-专业分包
29 | 车库通风工程 | 030703011003 | 铝及铝合金风口、散流器 | 个 | 1.名称：单层百叶风口 2.规格：800*400 | 17 | 56.88 | 175.62 | 1.71 | 11.71 | 11.21 | 13.03 | 270.16 | 4592.72 | 966.96 | 2985.54 | 29.07 | 199.07 | 190.57 | 221.51 | 4592.72 |  |  |  |  | 通风-专业分包
| 车库通风工程 | 7-4 | 百叶风口安装 周长(mm以内) 2400 | 个 |  | 17 | 56.88 | 175.62 | 1.71 | 11.71 | 11.21 | 13.03 | 270.16 | 4592.72 | 966.96 | 2985.54 | 29.07 | 199.07 | 190.57 | 221.51 | [5 empty] | 通风-专业分包
30 | 车库通风工程 | 030703011004 | 铝及铝合金风口、散流器 | 个 | 1.名称：单层百叶风口 2.规格：800*600 | 12 | 64.05 | 240.64 | 1.92 | 15.33 | 12.62 | 17.06 | 351.62 | 4219.44 | 768.6 | 2887.68 | 23.04 | 183.96 | 151.44 | 204.72 | 4219.44 |  |  |  |  | 通风-专业分包
| 车库通风工程 | 7-5 | 百叶风口安装 周长(mm以内) 3200 | 个 |  | 12 | 64.05 | 240.64 | 1.92 | 15.33 | 12.62 | 17.06 | 351.62 | 4219.44 | 768.6 | 2887.68 | 23.04 | 183.96 | 151.44 | 204.72 | [5 empty] | 通风-专业分包
31 | 车库通风工程 | 030703011005 | 铝及铝合金风口、散流器 | 个 | 1.名称：单层百叶风口 2.规格：800*1000 | 12 | 69.65 | 369.36 | 2.09 | 22.06 | 13.72 | 24.55 | 501.43 | 6017.16 | 835.8 | 4432.32 | 25.08 | 264.72 | 164.64 | 294.6 | 6017.16 |  |  |  |  | 通风-专业分包
| 车库通风工程 | 7-6 | 百叶风口安装 周长(mm以内) 4000 | 个 |  | 12 | 69.65 | 369.36 | 2.09 | 22.06 | 13.72 | 24.55 | 501.43 | 6017.16 | 835.8 | 4432.32 | 25.08 | 264.72 | 164.64 | 294.6 | [5 empty] | 通风-专业分包
32 | 车库通风工程 | 030703011006 | 铝及铝合金风口、散流器 | 个 | 1.名称：单层百叶风口 2.规格：1000*400 | 2 | 64.05 | 208.78 | 1.92 | 13.74 | 12.62 | 15.29 | 316.4 | 632.8 | 128.1 | 417.56 | 3.84 | 27.48 | 25.24 | 30.58 | 632.8 |  |  |  |  | 通风-专业分包
| 车库通风工程 | 7-5 | 百叶风口安装 周长(mm以内) 3200 | 个 |  | 2 | 64.05 | 208.78 | 1.92 | 13.74 | 12.62 | 15.29 | 316.4 | 632.8 | 128.1 | 417.56 | 3.84 | 27.48 | 25.24 | 30.58 | [5 empty] | 通风-专业分包
33 | 车库通风工程 | 030703011007 | 铝及铝合金风口、散流器 | 个 | 1.名称：单层百叶风口 2.规格：1500*600 | 16 | 69.65 | 409.19 | 2.09 | 24.05 | 13.72 | 26.76 | 545.46 | 8727.36 | 1114.4 | 6547.04 | 33.44 | 384.8 | 219.52 | 428.16 | 8727.36 |  |  |  |  | 通风-专业分包
| 车库通风工程 | 7-6 | 百叶风口安装 周长(mm以内) 4000 | 个 |  | 16 | 69.65 | 409.19 | 2.09 | 24.05 | 13.72 | 26.76 | 545.46 | 8727.36 | 1114.4 | 6547.04 | 33.44 | 384.8 | 219.52 | 428.16 | [5 empty] | 通风-专业分包
34 | 车库通风工程 | 030703011008 | 铝及铝合金风口、散流器 | 个 | 1.名称：单层百叶风口 2.规格：1500*1500 | 13 | 107.45 | 351.42 | 3.22 | 23.1 | 21.17 | 25.72 | 532.08 | 6917.04 | 1396.85 | 4568.46 | 41.86 | 300.3 | 275.21 | 334.36 | 6917.04 |  |  |  |  | 通风-专业分包
| 车库通风工程 | 7-7 | 百叶风口安装 周长(mm以内) 6000 | 个 |  | 13 | 107.45 | 351.42 | 3.22 | 23.1 | 21.17 | 25.72 | 532.08 | 6917.04 | 1396.85 | 4568.46 | 41.86 | 300.3 | 275.21 | 334.36 | [5 empty] | 通风-专业分包
35 | 车库通风工程 | 030703001027 | 碳钢阀门 | 个 | 1.名称：风管止回阀 2.规格：Φ800 | 5 | 74.03 | 678.37 | 2.22 | 37.73 | 14.58 | 41.99 | 848.92 | 4244.6 | 370.15 | 3391.85 | 11.1 | 188.65 | 72.9 | 209.95 | 4244.6 |  |  |  |  | 通风-专业分包
| 车库通风工程 | 6-34 | 其他调节阀安装 圆形直径(mm以内) 800 | 个 |  | 5 | 74.03 | 678.37 | 2.22 | 37.73 | 14.58 | 41.99 | 848.92 | 4244.6 | 370.15 | 3391.85 | 11.1 | 188.65 | 72.9 | 209.95 | [5 empty] | 通风-专业分包
36 | 车库通风工程 | 030703001028 | 碳钢阀门 | 个 | 1.名称：风管止回阀 2.规格：600*300 | 5 | 45.68 | 245.33 | 1.37 | 14.62 | 9 | 16.27 | 332.27 | 1661.35 | 228.4 | 1226.65 | 6.85 | 73.1 | 45 | 81.35 | 1661.35 |  |  |  |  | 通风-专业分包
| 车库通风工程 | 6-24 | 其他调节阀安装 方、矩形周长(mm以内) 1800 | 个 |  | 5 | 45.68 | 245.33 | 1.37 | 14.62 | 9 | 16.27 | 332.27 | 1661.35 | 228.4 | 1226.65 | 6.85 | 73.1 | 45 | 81.35 | [5 empty] | 通风-专业分包
37 | 车库通风工程 | 030703001029 | 碳钢阀门 | 个 | 1.名称：风管止回阀 2.规格：1400*600 | 5 | 119.7 | 953.76 | 3.59 | 53.85 | 23.58 | 59.94 | 1214.42 | 6072.1 | 598.5 | 4768.8 | 17.95 | 269.25 | 117.9 | 299.7 | 6072.1 |  |  |  |  | 通风-专业分包
| 车库通风工程 | 6-27 | 其他调节阀安装 方、矩形周长(mm以内) 4000 | 个 |  | 5 | 119.7 | 953.76 | 3.59 | 53.85 | 23.58 | 59.94 | 1214.42 | 6072.1 | 598.5 | 4768.8 | 17.95 | 269.25 | 117.9 | 299.7 | [5 empty] | 通风-专业分包
38 | 车库通风工程 | 030703001030 | 碳钢阀门 | 个 | 1.名称：风管止回阀 2.规格：1800*500 | 1 | 119.7 | 1017.48 | 3.59 | 57.04 | 23.58 | 63.48 | 1284.87 | 1284.87 | 119.7 | 1017.48 | 3.59 | 57.04 | 23.58 | 63.48 | 1284.87 |  |  |  |  | 通风-专业分包
| 车库通风工程 | 6-27 | 其他调节阀安装 方、矩形周长(mm以内) 4000 | 个 |  | 1 | 119.7 | 1017.48 | 3.59 | 57.04 | 23.58 | 63.48 | 1284.87 | 1284.87 | 119.7 | 1017.48 | 3.59 | 57.04 | 23.58 | 63.48 | [5 empty] | 通风-专业分包
39 | 车库通风工程 | 030703001031 | 碳钢阀门 | 个 | 1.名称：前室常闭正压送风口 2.规格：400*（1800+250） 3.竖井壁上安装 | 14 | 325.68 | 1014.59 | 19.35 | 67.98 | 64.16 | 75.66 | 1567.42 | 21943.88 | 4559.52 | 14204.26 | 270.9 | 951.72 | 898.24 | 1059.24 | 21943.88 |  |  |  |  | 通风-专业分包
| 车库通风工程 | 6-51 | 排烟风口安装 竖井壁上 板式周长(mm以内) 3200 | 个 |  | 14 | 325.68 | 1014.59 | 19.35 | 67.98 | 64.16 | 75.66 | 1567.42 | 21943.88 | 4559.52 | 14204.26 | 270.9 | 951.72 | 898.24 | 1059.24 | [5 empty] | 通风-专业分包
40 | 车库通风工程 | 030703001032 | 碳钢阀门 | 个 | 1.名称：前室常闭正压送风口 2.规格：500*（1000+250） 3.竖井壁上安装 | 2 | 325.68 | 807.52 | 19.35 | 57.63 | 64.16 | 64.14 | 1338.48 | 2676.96 | 651.36 | 1615.04 | 38.7 | 115.26 | 128.32 | 128.28 | 2676.96 |  |  |  |  | 通风-专业分包
| 车库通风工程 | 6-51 | 排烟风口安装 竖井壁上 板式周长(mm以内) 3200 | 个 |  | 2 | 325.68 | 807.52 | 19.35 | 57.63 | 64.16 | 64.14 | 1338.48 | 2676.96 | 651.36 | 1615.04 | 38.7 | 115.26 | 128.32 | 128.28 | [5 empty] | 通风-专业分包
41 | 车库通风工程 | 030703021001 | 静压箱 | m2 | 1.名称：消声静压箱制作安装 2.规格：大边长630＜D（b)≤1000mm 3.材质：镀锌钢板，内贴50mm厚离心玻璃棉，其余参数详见图纸 | 73.2 | 112.36 | 78.76 | 7.39 | 9.93 | 22.14 | 11.04 | 241.62 | 17686.58 | 8224.752 | 5765.232 | 540.948 | 726.876 | 1620.648 | 808.128 | 17686.58 |  |  |  |  | 通风-专业分包
| 车库通风工程 | 2-128 | 静压箱制作 大边长(mm以内) 1000 | m2 |  | 73.2 | 79.98 | 70.52 | 6.42 | 7.85 | 15.76 | 8.73 | 189.26 | 13853.83 | 5854.536 | 5162.064 | 469.944 | 574.62 | 1153.632 | 639.036 | [5 empty] | 通风-专业分包
| 车库通风工程 | 2-135 | 静压箱安装 大边长(mm以内) 1000 | m2 |  | 73.2 | 32.38 | 8.24 | 0.97 | 2.08 | 6.38 | 2.31 | 52.36 | 3832.75 | 2370.216 | 603.168 | 71.004 | 152.256 | 467.016 | 169.092 | [5 empty] | 通风-专业分包
42 | 车库通风工程 | 030703021002 | 静压箱 | m2 | 1.名称：消声静压箱制作安装 2.规格：大边长1000＜D（b)≤1500mm 3.材质：镀锌钢板，内贴50mm厚离心玻璃棉，其余参数详见图纸 | 52 | 99.23 | 90.05 | 7.03 | 9.81 | 19.55 | 10.92 | 236.59 | 12302.68 | 5159.96 | 4682.6 | 365.56 | 510.12 | 1016.6 | 567.84 | 12302.68 |  |  |  |  | 通风-专业分包
| 车库通风工程 | 2-129 | 静压箱制作 大边长(mm以内) 1500 | m2 |  | 52 | 64.75 | 81.52 | 6 | 7.61 | 12.76 | 8.47 | 181.11 | 9417.72 | 3367 | 4239.04 | 312 | 395.72 | 663.52 | 440.44 | [5 empty] | 通风-专业分包
| 车库通风工程 | 2-136 | 静压箱安装 大边长(mm以内) 1500 | m2 |  | 52 | 34.48 | 8.53 | 1.03 | 2.2 | 6.79 | 2.45 | 55.48 | 2884.96 | 1792.96 | 443.56 | 53.56 | 114.4 | 353.08 | 127.4 | [5 empty] | 通风-专业分包
43 | 车库通风工程 | 030703011009 | 铝及铝合金风口、散流器 | 个 | 1.名称：自垂百叶风口 2.规格：500*500 | 8 | 56.88 | 147.75 | 1.71 | 10.32 | 11.21 | 11.48 | 239.35 | 1914.8 | 455.04 | 1182 | 13.68 | 82.56 | 89.68 | 91.84 | 1914.8 |  |  |  |  | 通风-专业分包
| 车库通风工程 | 7-4 | 百叶风口安装 周长(mm以内) 2400 | 个 |  | 8 | 56.88 | 147.75 | 1.71 | 10.32 | 11.21 | 11.48 | 239.35 | 1914.8 | 455.04 | 1182 | 13.68 | 82.56 | 89.68 | 91.84 | [5 empty] | 通风-专业分包
44 | 车库通风工程 | 030703011010 | 铝及铝合金风口、散流器 | 个 | 1.名称：自垂百叶风口 2.规格：600*600 | 4 | 56.88 | 191.55 | 1.71 | 12.51 | 11.21 | 13.92 | 287.78 | 1151.12 | 227.52 | 766.2 | 6.84 | 50.04 | 44.84 | 55.68 | 1151.12 |  |  |  |  | 通风-专业分包
| 车库通风工程 | 7-4 | 百叶风口安装 周长(mm以内) 2400 | 个 |  | 4 | 56.88 | 191.55 | 1.71 | 12.51 | 11.21 | 13.92 | 287.78 | 1151.12 | 227.52 | 766.2 | 6.84 | 50.04 | 44.84 | 55.68 | [5 empty] | 通风-专业分包
45 | 车库通风工程 | 030703020001 | 消声器 | 个 | 1.名称：阻抗复合式消声器 2.规格：1200*500，有效长度1m | 1 | 506.28 | 1132.57 | 129.19 | 88.4 | 99.74 | 98.39 | 2054.57 | 2054.57 | 506.28 | 1132.57 | 129.19 | 88.4 | 99.74 | 98.39 | 2054.57 |  |  |  |  | 通风-专业分包
| 车库通风工程 | 10-8 | 阻抗复合式消声器安装 周长(mm以内) 4000 | 个 |  | 1 | 506.28 | 1132.57 | 129.19 | 88.4 | 99.74 | 98.39 | 2054.57 | 2054.57 | 506.28 | 1132.57 | 129.19 | 88.4 | 99.74 | 98.39 | [5 empty] | 通风-专业分包
46 | 车库通风工程 | 030703020002 | 消声器 | 个 | 1.名称：阻抗复合式消声器 2.规格：1400*600，有效长度1m | 4 | 506.28 | 1360.88 | 129.19 | 99.82 | 99.74 | 111.1 | 2307.01 | 9228.04 | 2025.12 | 5443.52 | 516.76 | 399.28 | 398.96 | 444.4 | 9228.04 |  |  |  |  | 通风-专业分包
| 车库通风工程 | 10-8 | 阻抗复合式消声器安装 周长(mm以内) 4000 | 个 |  | 4 | 506.28 | 1360.88 | 129.19 | 99.82 | 99.74 | 111.1 | 2307.01 | 9228.04 | 2025.12 | 5443.52 | 516.76 | 399.28 | 398.96 | 444.4 | [5 empty] | 通风-专业分包
47 | 车库通风工程 | 030703020003 | 消声器 | 个 | 1.名称：阻抗复合式消声器 2.规格：1800*500，有效长度1m | 3 | 751.8 | 1839.4 | 165.05 | 137.81 | 148.1 | 153.39 | 3195.55 | 9586.65 | 2255.4 | 5518.2 | 495.15 | 413.43 | 444.3 | 460.17 | 9586.65 |  |  |  |  | 通风-专业分包
| 车库通风工程 | 10-9 | 阻抗复合式消声器安装 周长(mm以内) 5800 | 个 |  | 3 | 751.8 | 1839.4 | 165.05 | 137.81 | 148.1 | 153.39 | 3195.55 | 9586.65 | 2255.4 | 5518.2 | 495.15 | 413.43 | 444.3 | 460.17 | [5 empty] | 通风-专业分包
48 | 车库通风工程 | 030703020004 | 消声器 | 个 | 1.名称：阻抗复合式消声器 2.规格：2000*500，有效长度1m | 3 | 751.8 | 1668.17 | 165.05 | 129.25 | 148.1 | 143.86 | 3006.23 | 9018.69 | 2255.4 | 5004.51 | 495.15 | 387.75 | 444.3 | 431.58 | 9018.69 |  |  |  |  | 通风-专业分包
| 车库通风工程 | 10-9 | 阻抗复合式消声器安装 周长(mm以内) 5800 | 个 |  | 3 | 751.8 | 1668.17 | 165.05 | 129.25 | 148.1 | 143.86 | 3006.23 | 9018.69 | 2255.4 | 5004.51 | 495.15 | 387.75 | 444.3 | 431.58 | [5 empty] | 通风-专业分包
1 | 车库人防通风工程 | 030108006007 | 送风机 | 台 | 1.名称:送风机 2.规格:风量:22000m3/h 全压:508Pa，功率:5.5kW(380V) 转速:960rpm 3.减振底座形式、数量:弹簧减震，型钢支、托、吊架制作安装 4.满足招标文件、现行规范、图集、竣工验收等所有规定的要求 | 2 | 65.8 | 13629.58 | 50.37 | 5.87 | 12.96 | 6.53 | 13771.11 | 27542.22 | 131.6 | 27259.16 | 100.74 | 11.74 | 25.92 | 13.06 | 27542.22 |  |  |  |  | 通风-专业分包
| 车库人防通风工程 | 1-64 | 轴流式通风机安装 吊装(型号以内) 5# | 台 |  | 2 | 65.8 | 13629.58 | 50.37 | 5.87 | 12.96 | 6.53 | 13771.11 | 27542.22 | 131.6 | 27259.16 | 100.74 | 11.74 | 25.92 | 13.06 | [5 empty] | 通风-专业分包
2 | 车库人防通风工程 | 030108006008 | 斜流风机 | 台 | 1.名称:排风机 2.规格:风量:1800m3/h 风压:260Pa 功率:0.37kW 3.减振底座形式、数量:弹簧减震，型钢支、托、吊架制作安装 4.满足招标文件、现行规范、图集、竣工验收等所有规定的要求 | 1 | 113.75 | 1117.13 | 56.23 | 8.6 | 22.41 | 9.58 | 1327.7 | 1327.7 | 113.75 | 1117.13 | 56.23 | 8.6 | 22.41 | 9.58 | 1327.7 |  |  |  |  | 通风-专业分包
| 车库人防通风工程 | 1-81 | 混(斜)流式通风机安装 金属支架上安装(型号以内) 6# | 台 |  | 1 | 113.75 | 1117.13 | 56.23 | 8.6 | 22.41 | 9.58 | 1327.7 | 1327.7 | 113.75 | 1117.13 | 56.23 | 8.6 | 22.41 | 9.58 | [5 empty] | 通风-专业分包
3 | 车库人防通风工程 | 030108003011 | 消防排烟风机 | 台 | 1.名称:消防排烟风机 2.规格:风量:18394m3/h 全压:597Pa，功率:5.5kW(380V) 转速:960rpm 3.减振底座形式、数量:弹簧减震，型钢支、托、吊架制作安装 4.满足招标文件、现行规范、图集、竣工验收等所有规定的要求 | 1 | 65.8 | 11395.77 | 50.37 | 5.87 | 12.96 | 6.53 | 11537.3 | 11537.3 | 65.8 | 11395.77 | 50.37 | 5.87 | 12.96 | 6.53 | 11537.3 |  |  |  |  | 通风-专业分包
| 车库人防通风工程 | 1-64 | 轴流式通风机安装 吊装(型号以内) 5# | 台 |  | 1 | 65.8 | 11395.77 | 50.37 | 5.87 | 12.96 | 6.53 | 11537.3 | 11537.3 | 65.8 | 11395.77 | 50.37 | 5.87 | 12.96 | 6.53 | [5 empty] | 通风-专业分包
4 | 车库人防通风工程 | 030108006009 | 电动手摇两用风机 | 台 | 1.名称:电动手摇两用风机 2.规格:型号:F270-2 风量:500~1100m3/h 风压:1225~568Pa 功率:0.75kW | 3 | 285.95 | 2709.48 | 11.44 | 15.86 | 56.33 | 17.65 | 3096.71 | 9290.13 | 857.85 | 8128.44 | 34.32 | 47.58 | 168.99 | 52.95 | 9290.13 |  |  |  |  | 通风-专业分包
| 车库人防通风工程 | 借1-254 | 其他设备检修 手摇电动两用风机 更换 | 台 |  | 3 | 285.95 | 2709.48 | 11.44 | 15.86 | 56.33 | 17.65 | 3096.71 | 9290.13 | 857.85 | 8128.44 | 34.32 | 47.58 | 168.99 | 52.95 | [5 empty] | 通风-专业分包
5 | 车库人防通风工程 | 030701015001 | 人防油网滤尘器 | 块 | 1.名称:人防油网滤尘器 2.规格:LWP-X ,风量:1200m3/h,容尘量:264g,终阻力:55.9Pa 3.满足招标文件、现行规范、图集、竣工验收等所有规定的要求 | 6 | 131.08 | 3162.77 | 68.18 | 13.23 | 25.82 | 14.73 | 3415.81 | 20494.86 | 786.48 | 18976.62 | 409.08 | 79.38 | 154.92 | 88.38 | 20494.86 |  |  |  |  | 通风-专业分包
| 车库人防通风工程 | 11-6 | 人防设备安装 LWP滤尘器 | 块 |  | 6 | 131.08 | 3162.77 | 68.18 | 13.23 | 25.82 | 14.73 | 3415.81 | 20494.86 | 786.48 | 18976.62 | 409.08 | 79.38 | 154.92 | 88.38 | [5 empty] | 通风-专业分包
6 | 车库人防通风工程 | 030701015002 | 人防过滤吸收器 | 台 | 1.名称:人防过滤吸收器 2.规格:RFP-500 风量:500m3/h 3.满足招标文件、现行规范、图集、竣工验收等所有规定的要求 | 3 | 364.88 | 12010.77 | 96.06 | 25.4 | 71.88 | 28.27 | 12597.26 | 37791.78 | 1094.64 | 36032.31 | 288.18 | 76.2 | 215.64 | 84.81 | 37791.78 |  |  |  |  | 通风-专业分包
| 车库人防通风工程 | 11-2 | 人防设备安装 过滤吸收器 500型 | 台 |  | 3 | 364.88 | 12010.77 | 96.06 | 25.4 | 71.88 | 28.27 | 12597.26 | 37791.78 | 1094.64 | 36032.31 | 288.18 | 76.2 | 215.64 | 84.81 | [5 empty] | 通风-专业分包
7 | 车库人防通风工程 | 030701015003 | 人防过滤吸收器 | 台 | 1.名称:人防过滤吸收器 2.规格:RFP-1000 风量:1000m3/h 3.满足招标文件、现行规范、图集、竣工验收等所有规定的要求 | 3 | 584.15 | 19504.57 | 123.92 | 38.95 | 115.08 | 43.35 | 20410.02 | 61230.06 | 1752.45 | 58513.71 | 371.76 | 116.85 | 345.24 | 130.05 | 61230.06 |  |  |  |  | 通风-专业分包
| 车库人防通风工程 | 11-3 | 人防设备安装 过滤吸收器 1000型 | 台 |  | 3 | 584.15 | 19504.57 | 123.92 | 38.95 | 115.08 | 43.35 | 20410.02 | 61230.06 | 1752.45 | 58513.71 | 371.76 | 116.85 | 345.24 | 130.05 | [5 empty] | 通风-专业分包
8 | 车库人防通风工程 | 030703024001 | 人防其他部件 | 个 | 1.名称：超压排气活门 2.规格：PS250 风量:800m3/h 3.满足招标文件、现行规范、图集、竣工验收等所有规定的要求 | 4 | 490.53 | 541.35 | 69.92 | 55.09 | 96.63 | 61.32 | 1314.84 | 5259.36 | 1962.12 | 2165.4 | 279.68 | 220.36 | 386.52 | 245.28 | 5259.36 |  |  |  |  | 通风-专业分包
| 车库人防通风工程 | 11-41 | 防爆超压自动排气活门 型号 FCH250 | 个 |  | 4 | 490.53 | 541.35 | 69.92 | 55.09 | 96.63 | 61.32 | 1314.84 | 5259.36 | 1962.12 | 2165.4 | 279.68 | 220.36 | 386.52 | 245.28 | [5 empty] | 通风-专业分包
9 | 车库人防通风工程 | 030703024002 | 人防其他部件 | 个 | 1.名称:悬板活门 2.规格:BMH3600-30 风量:3600m3/h 3.满足招标文件、现行规范、图集、竣工验收等所有规定的要求 | 2 | 533.58 | 649.17 | 96.43 | 63.96 | 105.12 | 71.19 | 1519.45 | 3038.9 | 1067.16 | 1298.34 | 192.86 | 127.92 | 210.24 | 142.38 | 3038.9 |  |  |  |  | 通风-专业分包
| 车库人防通风工程 | 11-42 | 防爆超压自动排气活门 型号 FCH300 | 个 |  | 2 | 533.58 | 649.17 | 96.43 | 63.96 | 105.12 | 71.19 | 1519.45 | 3038.9 | 1067.16 | 1298.34 | 192.86 | 127.92 | 210.24 | 142.38 | [5 empty] | 通风-专业分包
10 | 车库人防通风工程 | 030703011011 | 铝及铝合金风口、散流器 | 个 | 1.名称：双层百叶风口 2.规格：1400*1200 3.满足招标文件、现行规范、图集、竣工验收等所有规定的要求 | 2 | 107.45 | 164.25 | 3.22 | 13.75 | 21.17 | 15.3 | 325.14 | 650.28 | 214.9 | 328.5 | 6.44 | 27.5 | 42.34 | 30.6 | 650.28 |  |  |  |  | 通风-专业分包
| 车库人防通风工程 | 7-7 | 百叶风口安装 周长(mm以内) 6000 | 个 |  | 2 | 107.45 | 164.25 | 3.22 | 13.75 | 21.17 | 15.3 | 325.14 | 650.28 | 214.9 | 328.5 | 6.44 | 27.5 | 42.34 | 30.6 | [5 empty] | 通风-专业分包
11 | 车库人防通风工程 | 030703011012 | 铝及铝合金风口、散流器 | 个 | 1.名称：双层百叶风口 2.规格：800x630 3.满足招标文件、现行规范、图集、竣工验收等所有规定的要求 | 2 | 64.05 | 250.2 | 1.92 | 15.81 | 12.62 | 17.59 | 362.19 | 724.38 | 128.1 | 500.4 | 3.84 | 31.62 | 25.24 | 35.18 | 724.38 |  |  |  |  | 通风-专业分包
| 车库人防通风工程 | 7-5 | 百叶风口安装 周长(mm以内) 3200 | 个 |  | 2 | 64.05 | 250.2 | 1.92 | 15.81 | 12.62 | 17.59 | 362.19 | 724.38 | 128.1 | 500.4 | 3.84 | 31.62 | 25.24 | 35.18 | [5 empty] | 通风-专业分包
12 | 车库人防通风工程 | 030703007001 | 单层百叶风口 | 个 | 1.名称:单层百叶风口 2.规格:250*250 3.满足招标文件、现行规范、图集、竣工验收等所有规定要求 | 4 | 24.85 | 71.11 | 0.75 | 4.84 | 4.9 | 5.38 | 111.83 | 447.32 | 99.4 | 284.44 | 3 | 19.36 | 19.6 | 21.52 | 447.32 |  |  |  |  | 通风-专业分包
| 车库人防通风工程 | 7-2 | 百叶风口安装 周长(mm以内) 1200 | 个 |  | 4 | 24.85 | 71.11 | 0.75 | 4.84 | 4.9 | 5.38 | 111.83 | 447.32 | 99.4 | 284.44 | 3 | 19.36 | 19.6 | 21.52 | [5 empty] | 通风-专业分包
13 | 车库人防通风工程 | 030703011013 | 铝及铝合金风口、散流器 | 个 | 1.名称:单百排风口 2.规格:600x300 3.满足招标文件、现行规范、图集、竣工验收等所有规定的要求 | 5 | 49 | 118.86 | 1.47 | 8.47 | 9.65 | 9.42 | 196.87 | 984.35 | 245 | 594.3 | 7.35 | 42.35 | 48.25 | 47.1 | 984.35 |  |  |  |  | 通风-专业分包
| 车库人防通风工程 | 7-3 | 百叶风口安装 周长(mm以内) 1800 | 个 |  | 5 | 49 | 118.86 | 1.47 | 8.47 | 9.65 | 9.42 | 196.87 | 984.35 | 245 | 594.3 | 7.35 | 42.35 | 48.25 | 47.1 | [5 empty] | 通风-专业分包
14 | 车库人防通风工程 | 030703024003 | 人防其他部件 | 个 | 1.名称：管道穿密闭墙 2.规格：DN300 3.做法详见图集07FS02 P19 F型 4.满足招标文件、现行规范、图集、竣工验收等所有规定的要求 | 4 | 262.33 | 82.01 | 23.39 | 18.39 | 51.68 | 20.46 | 458.26 | 1833.04 | 1049.32 | 328.04 | 93.56 | 73.56 | 206.72 | 81.84 | 1833.04 |  |  |  |  | 通风-专业分包
| 车库人防通风工程 | 11-68 | 管道穿密闭墙 Ⅰ型 d300 | 个 |  | 4 | 262.33 | 82.01 | 23.39 | 18.39 | 51.68 | 20.46 | 458.26 | 1833.04 | 1049.32 | 328.04 | 93.56 | 73.56 | 206.72 | 81.84 | [5 empty] | 通风-专业分包
15 | 车库人防通风工程 | 030703024004 | 人防其他部件 | 个 | 1.名称：管道穿密闭墙 2.规格：DN600 3.做法详见图集07FS02 P19 F型 4.满足招标文件、现行规范、图集、竣工验收等所有规定的要求 | 4 | 389.38 | 178.94 | 28.56 | 29.84 | 76.71 | 33.22 | 736.65 | 2946.6 | 1557.52 | 715.76 | 114.24 | 119.36 | 306.84 | 132.88 | 2946.6 |  |  |  |  | 通风-专业分包
| 车库人防通风工程 | 11-69 | 管道穿密闭墙 Ⅰ型 d600 | 个 |  | 4 | 389.38 | 178.94 | 28.56 | 29.84 | 76.71 | 33.22 | 736.65 | 2946.6 | 1557.52 | 715.76 | 114.24 | 119.36 | 306.84 | 132.88 | [5 empty] | 通风-专业分包
16 | 车库人防通风工程 | 030703024005 | 人防其他部件 | 个 | 1.名称：管道穿密闭墙 2.规格：D441 3.满足招标文件、现行规范、图集、竣工验收等所有规定的要求 | 4 | 389.38 | 178.94 | 28.56 | 29.84 | 76.71 | 33.22 | 736.65 | 2946.6 | 1557.52 | 715.76 | 114.24 | 119.36 | 306.84 | 132.88 | 2946.6 |  |  |  |  | 通风-专业分包
| 车库人防通风工程 | 11-69 | 管道穿密闭墙 Ⅰ型 d600 | 个 |  | 4 | 389.38 | 178.94 | 28.56 | 29.84 | 76.71 | 33.22 | 736.65 | 2946.6 | 1557.52 | 715.76 | 114.24 | 119.36 | 306.84 | 132.88 | [5 empty] | 通风-专业分包
17 | 车库人防通风工程 | 030703024006 | 人防其他部件 | 个 | 1.名称：管道穿密闭墙 2.规格：DN800 3.做法详见图集07FS02 P19 F型 4.满足招标文件、现行规范、图集、竣工验收等所有规定的要求 | 4 | 577.85 | 308.37 | 43.24 | 46.47 | 113.84 | 51.72 | 1141.49 | 4565.96 | 2311.4 | 1233.48 | 172.96 | 185.88 | 455.36 | 206.88 | 4565.96 |  |  |  |  | 通风-专业分包
| 车库人防通风工程 | 11-70 | 管道穿密闭墙 Ⅰ型 d1000 | 个 |  | 4 | 577.85 | 308.37 | 43.24 | 46.47 | 113.84 | 51.72 | 1141.49 | 4565.96 | 2311.4 | 1233.48 | 172.96 | 185.88 | 455.36 | 206.88 | [5 empty] | 通风-专业分包
18 | 车库人防通风工程 | 030703024007 | 人防其他部件 | 个 | 1.名称:压差测量管，DN15,末端安装截止阀 2.满足招标文件、现行规范、图集、竣工验收等所有规定的要求 | 2 | 308.7 | 50.02 | 10.74 | 18.48 | 60.81 | 20.56 | 469.31 | 938.62 | 617.4 | 100.04 | 21.48 | 36.96 | 121.62 | 41.12 | 938.62 |  |  |  |  | 通风-专业分包
| 车库人防通风工程 | 11-64 | 气密测量管 | 个 |  | 2 | 299.25 | 15.51 | 9.37 | 16.21 | 58.95 | 18.04 | 417.33 | 834.66 | 598.5 | 31.02 | 18.74 | 32.42 | 117.9 | 36.08 | [5 empty] | 通风-专业分包
| 车库人防通风工程 | 5-1 | 螺纹阀门 公称直径(mm以内) 15 | 个 |  | 2 | 9.45 | 34.51 | 1.37 | 2.27 | 1.86 | 2.52 | 51.98 | 103.96 | 18.9 | 69.02 | 2.74 | 4.54 | 3.72 | 5.04 | [5 empty] | 通风-专业分包
19 | 车库人防通风工程 | 030703024008 | 人防其他部件 | 个 | 1.名称：增压管，末端设置球阀 2.规格：DN25 3.满足招标文件、现行规范、图集、竣工验收等所有规定的要求 | 1 | 463.41 | 274.82 | 15.28 | 37.68 | 91.29 | 41.93 | 924.41 | 924.41 | 463.41 | 274.82 | 15.28 | 37.68 | 91.29 | 41.93 | 924.41 |  |  |  |  | 通风-专业分包
| 车库人防通风工程 | 11-63 | 测压装置 | 套 |  | 1 | 451.33 | 212.25 | 13.54 | 33.86 | 88.91 | 37.68 | 837.57 | 837.57 | 451.33 | 212.25 | 13.54 | 33.86 | 88.91 | 37.68 | [5 empty] | 通风-专业分包
| 车库人防通风工程 | 5-3 | 螺纹阀门 公称直径(mm以内) 25 | 个 |  | 1 | 12.08 | 62.57 | 1.74 | 3.82 | 2.38 | 4.25 | 86.84 | 86.84 | 12.08 | 62.57 | 1.74 | 3.82 | 2.38 | 4.25 | [5 empty] | 通风-专业分包
20 | 车库人防通风工程 | 030703024009 | 人防其他部件 | 个 | 1.名称：尾气监测取样管,末端安装截止阀 2.规格：DN15 3.满足招标文件、现行规范、图集、竣工验收等所有规定的要求 | 1 | 18.2 | 38.22 | 1.63 | 2.91 | 3.58 | 3.23 | 67.77 | 67.77 | 18.2 | 38.22 | 1.63 | 2.91 | 3.58 | 3.23 | 67.77 |  |  |  |  | 通风-专业分包
| 车库人防通风工程 | 11-66 | 取样接头 丝接 | 个 |  | 1 | 8.75 | 3.71 | 0.26 | 0.64 | 1.72 | 0.71 | 15.79 | 15.79 | 8.75 | 3.71 | 0.26 | 0.64 | 1.72 | 0.71 | [5 empty] | 通风-专业分包
| 车库人防通风工程 | 5-1 | 螺纹阀门 公称直径(mm以内) 15 | 个 |  | 1 | 9.45 | 34.51 | 1.37 | 2.27 | 1.86 | 2.52 | 51.98 | 51.98 | 9.45 | 34.51 | 1.37 | 2.27 | 1.86 | 2.52 | [5 empty] | 通风-专业分包
21 | 车库人防通风工程 | 030703024010 | 人防其他部件 | 个 | 1.名称：气密测量管 2.规格：DN50 3.满足招标文件、现行规范、图集、竣工验收等所有规定的要求 | 2 | 299.25 | 15.51 | 9.37 | 16.21 | 58.95 | 18.04 | 417.33 | 834.66 | 598.5 | 31.02 | 18.74 | 32.42 | 117.9 | 36.08 | 834.66 |  |  |  |  | 通风-专业分包
| 车库人防通风工程 | 11-64 | 气密测量管 | 个 |  | 2 | 299.25 | 15.51 | 9.37 | 16.21 | 58.95 | 18.04 | 417.33 | 834.66 | 598.5 | 31.02 | 18.74 | 32.42 | 117.9 | 36.08 | [5 empty] | 通风-专业分包
22 | 车库人防通风工程 | 030703024011 | 人防其他部件 | 个 | 1.名称：放射性监测管，末端安装球阀 2.规格：DN32 3.满足招标文件、现行规范、图集、竣工验收等所有规定的要求 | 1 | 314.65 | 80.28 | 11.55 | 20.33 | 61.98 | 22.62 | 511.41 | 511.41 | 314.65 | 80.28 | 11.55 | 20.33 | 61.98 | 22.62 | 511.41 |  |  |  |  | 通风-专业分包
| 车库人防通风工程 | 11-64 | 气密测量管 | 个 |  | 1 | 299.25 | 15.51 | 9.37 | 16.21 | 58.95 | 18.04 | 417.33 | 417.33 | 299.25 | 15.51 | 9.37 | 16.21 | 58.95 | 18.04 | [5 empty] | 通风-专业分包
| 车库人防通风工程 | 5-4 | 螺纹阀门 公称直径(mm以内) 32 | 个 |  | 1 | 15.4 | 64.77 | 2.18 | 4.12 | 3.03 | 4.58 | 94.08 | 94.08 | 15.4 | 64.77 | 2.18 | 4.12 | 3.03 | 4.58 | [5 empty] | 通风-专业分包
23 | 车库人防通风工程 | 030703023001 | 人防手动密闭阀 | 个 | 1.名称：双连杆型手动密闭阀 2.规格：SMF-0.5 DN300 3.满足招标文件、现行规范、图集、竣工验收等所有规定的要求 | 2 | 471.8 | 478.65 | 71.7 | 51.11 | 92.94 | 56.88 | 1223.08 | 2446.16 | 943.6 | 957.3 | 143.4 | 102.22 | 185.88 | 113.76 | 2446.16 |  |  |  |  | 通风-专业分包
| 车库人防通风工程 | 11-51 | 密闭阀安装 双连杆手电动型号 d300 | 个 |  | 2 | 471.8 | 478.65 | 71.7 | 51.11 | 92.94 | 56.88 | 1223.08 | 2446.16 | 943.6 | 957.3 | 143.4 | 102.22 | 185.88 | 113.76 | [5 empty] | 通风-专业分包
24 | 车库人防通风工程 | 030703023002 | 人防手动密闭阀 | 个 | 1.名称：双连杆型手动密闭阀 2.规格：SMF40 3.满足招标文件、现行规范、图集、竣工验收等所有规定的要求 | 2 | 367.85 | 110.3 | 49.76 | 26.4 | 72.47 | 29.38 | 656.16 | 1312.32 | 735.7 | 220.6 | 99.52 | 52.8 | 144.94 | 58.76 | 1312.32 |  |  |  |  | 通风-专业分包
| 车库人防通风工程 | 11-50 | 密闭阀安装 双连杆手电动型号 d200 | 个 |  | 2 | 367.85 | 110.3 | 49.76 | 26.4 | 72.47 | 29.38 | 656.16 | 1312.32 | 735.7 | 220.6 | 99.52 | 52.8 | 144.94 | 58.76 | [5 empty] | 通风-专业分包
25 | 车库人防通风工程 | 030703023003 | 人防手动密闭阀 | 个 | 1.名称：双连杆型手动密闭阀 2.规格：SMF30 3.满足招标文件、现行规范、图集、竣工验收等所有规定的要求 | 2 | 367.85 | 126.07 | 49.76 | 27.18 | 72.47 | 30.26 | 673.59 | 1347.18 | 735.7 | 252.14 | 99.52 | 54.36 | 144.94 | 60.52 | 1347.18 |  |  |  |  | 通风-专业分包
| 车库人防通风工程 | 11-50 | 密闭阀安装 双连杆手电动型号 d200 | 个 |  | 2 | 367.85 | 126.07 | 49.76 | 27.18 | 72.47 | 30.26 | 673.59 | 1347.18 | 735.7 | 252.14 | 99.52 | 54.36 | 144.94 | 60.52 | [5 empty] | 通风-专业分包
26 | 车库人防通风工程 | 030703023004 | 人防手动密闭阀 | 个 | 1.名称：双连杆型手动密闭阀 2.规格：DN600 3.满足招标文件、现行规范、图集、竣工验收等所有规定的要求 | 2 | 876.4 | 1222.96 | 127.88 | 111.36 | 172.65 | 123.95 | 2635.2 | 5270.4 | 1752.8 | 2445.92 | 255.76 | 222.72 | 345.3 | 247.9 | 5270.4 |  |  |  |  | 通风-专业分包
| 车库人防通风工程 | 11-54 | 密闭阀安装 双连杆手电动型号 d600 | 个 |  | 2 | 876.4 | 1222.96 | 127.88 | 111.36 | 172.65 | 123.95 | 2635.2 | 5270.4 | 1752.8 | 2445.92 | 255.76 | 222.72 | 345.3 | 247.9 | [5 empty] | 通风-专业分包
27 | 车库人防通风工程 | 030703024012 | 人防其他部件 | 个 | 1.名称：换气堵头 2.规格：D315 3.满足招标文件、现行规范、图集、竣工验收等所有规定的要求 | 3 | 546 | 473.38 | 17.31 | 51.83 | 107.56 | 57.69 | 1253.77 | 3761.31 | 1638 | 1420.14 | 51.93 | 155.49 | 322.68 | 173.07 | 3761.31 |  |  |  |  | 通风-专业分包
| 车库人防通风工程 | 11-65 | 滤毒室换气堵头 | 个 |  | 3 | 546 | 473.38 | 17.31 | 51.83 | 107.56 | 57.69 | 1253.77 | 3761.31 | 1638 | 1420.14 | 51.93 | 155.49 | 322.68 | 173.07 | [5 empty] | 通风-专业分包
28 | 车库人防通风工程 | 030703024013 | 人防其他部件 | 个 | 1.名称：插板阀 2.规格：D441 3.满足招标文件、现行规范、图集、竣工验收等所有规定的要求 | 2 | 486.85 | 152.29 | 14.61 | 32.69 | 95.91 | 36.38 | 818.73 | 1637.46 | 973.7 | 304.58 | 29.22 | 65.38 | 191.82 | 72.76 | 1637.46 |  |  |  |  | 通风-专业分包
| 车库人防通风工程 | 11-59 | 插板阀 型号 d500 | 个 |  | 2 | 486.85 | 152.29 | 14.61 | 32.69 | 95.91 | 36.38 | 818.73 | 1637.46 | 973.7 | 304.58 | 29.22 | 65.38 | 191.82 | 72.76 | [5 empty] | 通风-专业分包
29 | 车库人防通风工程 | 030703024014 | 人防其他部件 | 个 | 1.名称：插板阀 2.规格：D600 3.满足招标文件、现行规范、图集、竣工验收等所有规定的要求 | 2 | 486.85 | 152.29 | 14.61 | 32.69 | 95.91 | 36.38 | 818.73 | 1637.46 | 973.7 | 304.58 | 29.22 | 65.38 | 191.82 | 72.76 | 1637.46 |  |  |  |  | 通风-专业分包
| 车库人防通风工程 | 11-59 | 插板阀 型号 d500 | 个 |  | 2 | 486.85 | 152.29 | 14.61 | 32.69 | 95.91 | 36.38 | 818.73 | 1637.46 | 973.7 | 304.58 | 29.22 | 65.38 | 191.82 | 72.76 | [5 empty] | 通风-专业分包
30 | 车库人防通风工程 | 030703024015 | 人防其他部件 | 个 | 1.名称：插板阀 2.规格：D500 3.满足招标文件、现行规范、图集、竣工验收等所有规定的要求 | 3 | 486.85 | 152.29 | 14.61 | 32.69 | 95.91 | 36.38 | 818.73 | 2456.19 | 1460.55 | 456.87 | 43.83 | 98.07 | 287.73 | 109.14 | 2456.19 |  |  |  |  | 通风-专业分包
| 车库人防通风工程 | 11-59 | 插板阀 型号 d500 | 个 |  | 3 | 486.85 | 152.29 | 14.61 | 32.69 | 95.91 | 36.38 | 818.73 | 2456.19 | 1460.55 | 456.87 | 43.83 | 98.07 | 287.73 | 109.14 | [5 empty] | 通风-专业分包
31 | 车库人防通风工程 | 030703001033 | 70℃防火阀 | 个 | 1.名称:70℃防火阀 2.规格:250*250 3.满足招标文件、现行规范、图集、竣工验收等所有规定要求 | 4 | 116.03 | 193.14 | 3.48 | 15.63 | 22.86 | 17.4 | 368.54 | 1474.16 | 464.12 | 772.56 | 13.92 | 62.52 | 91.44 | 69.6 | 1474.16 |  |  |  |  | 通风-专业分包
| 车库人防通风工程 | 6-1 | 防火调节阀安装 方、矩形周长(mm以内) 1200 | 个 |  | 4 | 116.03 | 193.14 | 3.48 | 15.63 | 22.86 | 17.4 | 368.54 | 1474.16 | 464.12 | 772.56 | 13.92 | 62.52 | 91.44 | 69.6 | [5 empty] | 通风-专业分包
32 | 车库人防通风工程 | 030703001034 | 防火阀 | 个 | 1.名称:防火阀 2.规格:Φ400 3.满足招标文件、现行规范、图集、竣工验收等所有规定要求 | 2 | 79.45 | 323.83 | 2.38 | 20.28 | 15.65 | 22.57 | 464.16 | 928.32 | 158.9 | 647.66 | 4.76 | 40.56 | 31.3 | 45.14 | 928.32 |  |  |  |  | 通风-专业分包
| 车库人防通风工程 | 6-10 | 防火调节阀安装 圆形直径(mm以内) 400 | 个 |  | 2 | 79.45 | 323.83 | 2.38 | 20.28 | 15.65 | 22.57 | 464.16 | 928.32 | 158.9 | 647.66 | 4.76 | 40.56 | 31.3 | 45.14 | [5 empty] | 通风-专业分包
33 | 车库人防通风工程 | 030703001035 | 70℃防火阀 | 个 | 1.名称:70℃防火阀 2.规格:Φ600 3.满足招标文件、现行规范、图集、竣工验收等所有规定要求 | 2 | 144.55 | 640.29 | 4.34 | 39.46 | 28.48 | 43.92 | 901.04 | 1802.08 | 289.1 | 1280.58 | 8.68 | 78.92 | 56.96 | 87.84 | 1802.08 |  |  |  |  | 通风-专业分包
| 车库人防通风工程 | 6-12 | 防火调节阀安装 圆形直径(mm以内) 800 | 个 |  | 2 | 144.55 | 640.29 | 4.34 | 39.46 | 28.48 | 43.92 | 901.04 | 1802.08 | 289.1 | 1280.58 | 8.68 | 78.92 | 56.96 | 87.84 | [5 empty] | 通风-专业分包
34 | 车库人防通风工程 | 030703001036 | 防火阀 | 个 | 1.名称:风量调节阀 2.规格:Φ315 3.满足招标文件、现行规范、图集、竣工验收等所有规定要求 | 2 | 39.9 | 156.07 | 1.2 | 9.86 | 7.86 | 10.97 | 225.86 | 451.72 | 79.8 | 312.14 | 2.4 | 19.72 | 15.72 | 21.94 | 451.72 |  |  |  |  | 通风-专业分包
| 车库人防通风工程 | 6-30 | 其他调节阀安装 圆形直径(mm以内) 320 | 个 |  | 2 | 39.9 | 156.07 | 1.2 | 9.86 | 7.86 | 10.97 | 225.86 | 451.72 | 79.8 | 312.14 | 2.4 | 19.72 | 15.72 | 21.94 | [5 empty] | 通风-专业分包
35 | 车库人防通风工程 | 030703001037 | 防火阀 | 个 | 1.名称:风量调节阀 2.规格:Φ500 3.满足招标文件、现行规范、图集、竣工验收等所有规定要求 | 3 | 56.7 | 259.26 | 1.7 | 15.88 | 11.17 | 17.68 | 362.39 | 1087.17 | 170.1 | 777.78 | 5.1 | 47.64 | 33.51 | 53.04 | 1087.17 |  |  |  |  | 通风-专业分包
| 车库人防通风工程 | 6-32 | 其他调节阀安装 圆形直径(mm以内) 500 | 个 |  | 3 | 56.7 | 259.26 | 1.7 | 15.88 | 11.17 | 17.68 | 362.39 | 1087.17 | 170.1 | 777.78 | 5.1 | 47.64 | 33.51 | 53.04 | [5 empty] | 通风-专业分包
36 | 车库人防通风工程 | 030703001038 | 防火阀 | 个 | 1.名称:风量调节阀 2.规格:Φ600 3.满足招标文件、现行规范、图集、竣工验收等所有规定要求 | 2 | 64.4 | 353.52 | 1.93 | 20.99 | 12.69 | 23.36 | 476.89 | 953.78 | 128.8 | 707.04 | 3.86 | 41.98 | 25.38 | 46.72 | 953.78 |  |  |  |  | 通风-专业分包
| 车库人防通风工程 | 6-33 | 其他调节阀安装 圆形直径(mm以内) 630 | 个 |  | 2 | 64.4 | 353.52 | 1.93 | 20.99 | 12.69 | 23.36 | 476.89 | 953.78 | 128.8 | 707.04 | 3.86 | 41.98 | 25.38 | 46.72 | [5 empty] | 通风-专业分包
37 | 车库人防通风工程 | 030703024016 | 人防其他部件 | 个 | 1.名称：柔性接头 2.规格：φ300 3.满足招标文件、现行规范、图集、竣工验收等所有规定的要求 | 3 | 175 | 153.15 | 5.25 | 16.67 | 34.48 | 18.55 | 403.1 | 1209.3 | 525 | 459.45 | 15.75 | 50.01 | 103.44 | 55.65 | 1209.3 |  |  |  |  | 通风-专业分包
| 车库人防通风工程 | 11-61 | 柔性接头 | 个 |  | 3 | 175 | 153.15 | 5.25 | 16.67 | 34.48 | 18.55 | 403.1 | 1209.3 | 525 | 459.45 | 15.75 | 50.01 | 103.44 | 55.65 | [5 empty] | 通风-专业分包
38 | 车库人防通风工程 | 030702001013 | 碳钢通风管道 | m2 | 1.材质:普通钢板 2.形状:圆形风管 3.规格:直径≤320mm 4.板材厚度:3.0mm 5.管件、法兰等附件及支架设计要求:支吊架制作安装 6.接口形式:角钢法兰连接 7.其他：通风管道及附件场外运输，风管严密性测试工作 8.其他:未尽事宜详见图纸、招标文件，包括为满足设计、技术标准和要求、验收规范规定施工所需的一切工序内容及相应费用 | 25 | 364.69 | 146.26 | 53.73 | 28.24 | 71.84 | 31.42 | 696.18 | 17404.5 | 9117.25 | 3656.5 | 1343.25 | 706 | 1796 | 785.5 | 17404.5 |  |  |  |  | 通风-专业分包
| 车库人防通风工程 | 2-26 | 钢板圆形风管制作(δ=3mm以内、焊接) 直径(mm以内) 320 | m2 |  | 25 | 256.2 | 139.16 | 44.15 | 21.98 | 50.47 | 24.46 | 536.42 | 13410.5 | 6405 | 3479 | 1103.75 | 549.5 | 1261.75 | 611.5 | [5 empty] | 通风-专业分包
| 车库人防通风工程 | 2-63 | 钢板圆形风管安装(δ=3mm以内、焊接) 直径(mm以内) 320 | m2 |  | 25 | 99.93 | 7.1 | 3 | 5.5 | 19.69 | 6.12 | 141.34 | 3533.5 | 2498.25 | 177.5 | 75 | 137.5 | 492.25 | 153 | [5 empty] | 通风-专业分包
| 车库人防通风工程 | 2-140 | 场外运输（京建发〔2022〕373删除） | m2 |  | 25 | 4.38 |  | 6.45 | 0.54 | 0.86 | 0.6 | 12.83 | 320.75 | 109.5 | 0 | 161.25 | 13.5 | 21.5 | 15 | [5 empty] | 通风-专业分包
| 车库人防通风工程 | 2-139 | 风管严密性测试 漏风量测试（京建发〔2022〕373删除） | 10m2 |  | 2.5 | 41.83 |  | 1.28 | 2.16 | 8.24 | 2.4 | 55.91 | 139.78 | 104.575 | 0 | 3.2 | 5.4 | 20.6 | 6 | [5 empty] | 通风-专业分包
39 | 车库人防通风工程 | 030702001014 | 碳钢通风管道 | m2 | 1.材质:普通钢板 2.形状:圆形风管 3.规格:320mm＜直径≤450mm 4.板材厚度:3.0mm 5.管件、法兰等附件及支架设计要求:支吊架制作安装 6.接口形式:法兰连接 7.其他：通风管道及附件场外运输，风管严密性测试工作 8.其他:未尽事宜详见图纸、招标文件，包括为满足设计、技术标准和要求、验收规范规定施工所需的一切工序内容及相应费用 | 41 | 224.34 | 140 | 34.11 | 19.92 | 44.19 | 22.17 | 484.73 | 19873.93 | 9197.94 | 5740 | 1398.51 | 816.72 | 1811.79 | 908.97 | 19873.93 |  |  |  |  | 通风-专业分包
| 车库人防通风工程 | 2-27 | 钢板圆形风管制作(δ=3mm以内、焊接) 直径(mm以内) 450 | m2 |  | 41 | 156.8 | 134.86 | 25.76 | 15.87 | 30.89 | 17.66 | 381.84 | 15655.44 | 6428.8 | 5529.26 | 1056.16 | 650.67 | 1266.49 | 724.06 | [5 empty] | 通风-专业分包
| 车库人防通风工程 | 2-64 | 钢板圆形风管安装(δ=3mm以内、焊接) 直径(mm以内) 450 | m2 |  | 41 | 58.98 | 5.14 | 1.77 | 3.29 | 11.62 | 3.67 | 84.47 | 3463.27 | 2418.18 | 210.74 | 72.57 | 134.89 | 476.42 | 150.47 | [5 empty] | 通风-专业分包
| 车库人防通风工程 | 2-140 | 场外运输（京建发〔2022〕373删除） | m2 |  | 41 | 4.38 |  | 6.45 | 0.54 | 0.86 | 0.6 | 12.83 | 526.03 | 179.58 | 0 | 264.45 | 22.14 | 35.26 | 24.6 | [5 empty] | 通风-专业分包
| 车库人防通风工程 | 2-139 | 风管严密性测试 漏风量测试（京建发〔2022〕373删除） | 10m2 |  | 4.1 | 41.83 |  | 1.28 | 2.16 | 8.24 | 2.4 | 55.91 | 229.23 | 171.503 | 0 | 5.248 | 8.856 | 33.784 | 9.84 | [5 empty] | 通风-专业分包
40 | 车库人防通风工程 | 030702001015 | 碳钢通风管道 | m2 | 1.材质:普通钢板 2.形状:圆形风管 3.规格:450mm＜直径≤630mm 4.板材厚度:3.0mm 5.管件、法兰等附件及支架设计要求:支吊架制作安装 6.接口形式:法兰连接 7.其他：通风管道及附件场外运输，风管严密性测试工作 8.其他:未尽事宜详见图纸、招标文件，包括为满足设计、技术标准和要求、验收规范规定施工所需的一切工序内容及相应费用 | 15 | 198.62 | 138.47 | 30.16 | 18.37 | 39.12 | 20.44 | 445.18 | 6677.7 | 2979.3 | 2077.05 | 452.4 | 275.55 | 586.8 | 306.6 | 6677.7 |  |  |  |  | 通风-专业分包
| 车库人防通风工程 | 2-28 | 钢板圆形风管制作(δ=3mm以内、焊接) 直径(mm以内) 630 | m2 |  | 15 | 140.53 | 134.37 | 22.09 | 14.85 | 27.68 | 16.53 | 356.05 | 5340.75 | 2107.95 | 2015.55 | 331.35 | 222.75 | 415.2 | 247.95 | [5 empty] | 通风-专业分包
| 车库人防通风工程 | 2-65 | 钢板圆形风管安装(δ=3mm以内、焊接) 直径(mm以内) 630 | m2 |  | 15 | 49.53 | 4.1 | 1.49 | 2.76 | 9.76 | 3.07 | 70.71 | 1060.65 | 742.95 | 61.5 | 22.35 | 41.4 | 146.4 | 46.05 | [5 empty] | 通风-专业分包
| 车库人防通风工程 | 2-140 | 场外运输（京建发〔2022〕373删除） | m2 |  | 15 | 4.38 |  | 6.45 | 0.54 | 0.86 | 0.6 | 12.83 | 192.45 | 65.7 | 0 | 96.75 | 8.1 | 12.9 | 9 | [5 empty] | 通风-专业分包
| 车库人防通风工程 | 2-139 | 风管严密性测试 漏风量测试（京建发〔2022〕373删除） | 10m2 |  | 1.5 | 41.83 |  | 1.28 | 2.16 | 8.24 | 2.4 | 55.91 | 83.87 | 62.745 | 0 | 1.92 | 3.24 | 12.36 | 3.6 | [5 empty] | 通风-专业分包
41 | 车库人防通风工程 | 030702001016 | 碳钢通风管道 | m2 | 1.材质:普通钢板 2.形状:圆形风管 3.规格:630mm＜直径≤1000mm 4.板材厚度:3.0mm 5.管件、法兰等附件及支架设计要求:支吊架制作安装 6.接口形式:法兰连接 7.其他：通风管道及附件场外运输，风管严密性测试工作 8.其他:未尽事宜详见图纸、招标文件，包括为满足设计、技术标准和要求、验收规范规定施工所需的一切工序内容及相应费用 | 54 | 172.54 | 139.57 | 26.58 | 16.94 | 33.98 | 18.85 | 408.46 | 22056.84 | 9317.16 | 7536.78 | 1435.32 | 914.76 | 1834.92 | 1017.9 | 22056.84 |  |  |  |  | 通风-专业分包
| 车库人防通风工程 | 2-29 | 钢板圆形风管制作(δ=3mm以内、焊接) 直径(mm以内) 1000 | m2 |  | 54 | 123.73 | 134.48 | 18.79 | 13.85 | 24.37 | 15.42 | 330.64 | 17854.56 | 6681.42 | 7261.92 | 1014.66 | 747.9 | 1315.98 | 832.68 | [5 empty] | 通风-专业分包
| 车库人防通风工程 | 2-66 | 钢板圆形风管安装(δ=3mm以内、焊接) 直径(mm以内) 1000 | m2 |  | 54 | 40.25 | 5.09 | 1.21 | 2.33 | 7.93 | 2.59 | 59.4 | 3207.6 | 2173.5 | 274.86 | 65.34 | 125.82 | 428.22 | 139.86 | [5 empty] | 通风-专业分包
| 车库人防通风工程 | 2-140 | 场外运输（京建发〔2022〕373删除） | m2 |  | 54 | 4.38 |  | 6.45 | 0.54 | 0.86 | 0.6 | 12.83 | 692.82 | 236.52 | 0 | 348.3 | 29.16 | 46.44 | 32.4 | [5 empty] | 通风-专业分包
| 车库人防通风工程 | 2-139 | 风管严密性测试 漏风量测试（京建发〔2022〕373删除） | 10m2 |  | 5.4 | 41.83 |  | 1.28 | 2.16 | 8.24 | 2.4 | 55.91 | 301.91 | 225.882 | 0 | 6.912 | 11.664 | 44.496 | 12.96 | [5 empty] | 通风-专业分包
42 | 车库人防通风工程 | 030702001017 | 通风管道 | m2 | 1.名称:通风管道 2.材质:普通钢板 3.形状:矩形 4.规格:b≤320mm 5.板材厚度:3.0mm厚 6.接口形式:角钢法兰连接 7.其他：通风管道及附件场外运输，风管严密性测试工作 8.其他:未尽事宜详见图纸、招标文件，包括为满足设计、技术标准和要求、验收规范规定施工所需的一切工序内容及相应费用 | 5.6 | 253.56 | 157.45 | 49.23 | 23.02 | 49.94 | 25.61 | 558.81 | 3129.34 | 1419.936 | 881.72 | 275.688 | 128.912 | 279.664 | 143.416 | 3129.34 |  |  |  |  | 通风-专业分包
| 车库人防通风工程 | 2-32 | 钢板矩形风管制作(δ=3mm以内、焊接) 大边长(mm以内) 320 | m2 |  | 5.6 | 172.9 | 150.75 | 40.49 | 18.21 | 34.06 | 20.26 | 436.67 | 2445.35 | 968.24 | 844.2 | 226.744 | 101.976 | 190.736 | 113.456 | [5 empty] | 通风-专业分包
| 车库人防通风工程 | 2-69 | 钢板矩形风管安装(δ=3mm以内、焊接) 大边长(mm以内) 320 | m2 |  | 5.6 | 72.1 | 6.7 | 2.16 | 4.05 | 14.2 | 4.51 | 103.72 | 580.83 | 403.76 | 37.52 | 12.096 | 22.68 | 79.52 | 25.256 | [5 empty] | 通风-专业分包
| 车库人防通风工程 | 2-140 | 场外运输（京建发〔2022〕373删除） | m2 |  | 5.6 | 4.38 |  | 6.45 | 0.54 | 0.86 | 0.6 | 12.83 | 71.85 | 24.528 | 0 | 36.12 | 3.024 | 4.816 | 3.36 | [5 empty] | 通风-专业分包
| 车库人防通风工程 | 2-139 | 风管严密性测试 漏风量测试（京建发〔2022〕373删除） | 10m2 |  | 0.56 | 41.83 |  | 1.28 | 2.16 | 8.24 | 2.4 | 55.91 | 31.31 | 23.4248 | 0 | 0.7168 | 1.2096 | 4.6144 | 1.344 | [5 empty] | 通风-专业分包
43 | 车库人防通风工程 | 030702001018 | 通风管道 | m2 | 1.名称:通风管道 2.材质:普通钢板 3.形状:矩形 4.规格:320mm<b≤450mm 5.板材厚度:3.0mm 6.接口形式:角钢法兰连接 7.其他：通风管道及附件场外运输，风管严密性测试工作 8.其他:未尽事宜详见图纸、招标文件，包括为满足设计、技术标准和要求、验收规范规定施工所需的一切工序内容及相应费用 | 26 | 169.56 | 143.8 | 31.62 | 17.25 | 33.4 | 19.2 | 414.83 | 10785.58 | 4408.56 | 3738.8 | 822.12 | 448.5 | 868.4 | 499.2 | 10785.58 |  |  |  |  | 通风-专业分包
| 车库人防通风工程 | 2-33 | 钢板矩形风管制作(δ=3mm以内、焊接) 大边长(mm以内) 450 | m2 |  | 26 | 114.8 | 139.33 | 23.65 | 13.89 | 22.62 | 15.46 | 329.75 | 8573.5 | 2984.8 | 3622.58 | 614.9 | 361.14 | 588.12 | 401.96 | [5 empty] | 通风-专业分包
| 车库人防通风工程 | 2-70 | 钢板矩形风管安装(δ=3mm以内、焊接) 大边长(mm以内) 450 | m2 |  | 26 | 46.2 | 4.47 | 1.39 | 2.6 | 9.1 | 2.9 | 66.66 | 1733.16 | 1201.2 | 116.22 | 36.14 | 67.6 | 236.6 | 75.4 | [5 empty] | 通风-专业分包
| 车库人防通风工程 | 2-140 | 场外运输（京建发〔2022〕373删除） | m2 |  | 26 | 4.38 |  | 6.45 | 0.54 | 0.86 | 0.6 | 12.83 | 333.58 | 113.88 | 0 | 167.7 | 14.04 | 22.36 | 15.6 | [5 empty] | 通风-专业分包
| 车库人防通风工程 | 2-139 | 风管严密性测试 漏风量测试（京建发〔2022〕373删除） | 10m2 |  | 2.6 | 41.83 |  | 1.28 | 2.16 | 8.24 | 2.4 | 55.91 | 145.37 | 108.758 | 0 | 3.328 | 5.616 | 21.424 | 6.24 | [5 empty] | 通风-专业分包
44 | 车库人防通风工程 | 030702001019 | 通风管道 | m2 | 1.名称:通风管道 2.材质:普通钢板 3.形状:矩形 4.规格:450mm<b≤630mm 5.板材厚度:3.0mm 6.接口形式:角钢法兰连接 7.其他：通风管道及附件场外运输，风管严密性测试工作 8.其他:未尽事宜详见图纸、招标文件，包括为满足设计、技术标准和要求、验收规范规定施工所需的一切工序内容及相应费用 | 11 | 132.12 | 138.06 | 26.21 | 14.82 | 26.02 | 16.49 | 353.72 | 3890.92 | 1453.32 | 1518.66 | 288.31 | 163.02 | 286.22 | 181.39 | 3890.92 |  |  |  |  | 通风-专业分包
| 车库人防通风工程 | 2-34 | 钢板矩形风管制作(δ=3mm以内、焊接) 大边长(mm以内) 630 | m2 |  | 11 | 89.43 | 133.14 | 18.61 | 12.06 | 17.62 | 13.42 | 284.28 | 3127.08 | 983.73 | 1464.54 | 204.71 | 132.66 | 193.82 | 147.62 | [5 empty] | 通风-专业分包
| 车库人防通风工程 | 2-71 | 钢板矩形风管安装(δ=3mm以内、焊接) 大边长(mm以内) 630 | m2 |  | 11 | 34.13 | 4.92 | 1.02 | 2 | 6.72 | 2.23 | 51.02 | 561.22 | 375.43 | 54.12 | 11.22 | 22 | 73.92 | 24.53 | [5 empty] | 通风-专业分包
| 车库人防通风工程 | 2-140 | 场外运输（京建发〔2022〕373删除） | m2 |  | 11 | 4.38 |  | 6.45 | 0.54 | 0.86 | 0.6 | 12.83 | 141.13 | 48.18 | 0 | 70.95 | 5.94 | 9.46 | 6.6 | [5 empty] | 通风-专业分包
| 车库人防通风工程 | 2-139 | 风管严密性测试 漏风量测试（京建发〔2022〕373删除） | 10m2 |  | 1.1 | 41.83 |  | 1.28 | 2.16 | 8.24 | 2.4 | 55.91 | 61.5 | 46.013 | 0 | 1.408 | 2.376 | 9.064 | 2.64 | [5 empty] | 通风-专业分包
45 | 车库人防通风工程 | 030702001020 | 通风管道 | m2 | 1.名称:通风管道 2.材质:普通钢板 3.形状:矩形 4.规格:630mm<b≤1000mm 5.板材厚度:3.0mm 6.接口形式:角钢法兰连接 7.其他：通风管道及附件场外运输，风管严密性测试工作 8.其他:未尽事宜详见图纸、招标文件，包括为满足设计、技术标准和要求、验收规范规定施工所需的一切工序内容及相应费用 | 26 | 121.09 | 135.14 | 22.04 | 13.91 | 23.85 | 15.48 | 331.51 | 8619.26 | 3148.34 | 3513.64 | 573.04 | 361.66 | 620.1 | 402.48 | 8619.26 |  |  |  |  | 通风-专业分包
| 车库人防通风工程 | 2-35 | 钢板矩形风管制作(δ=3mm以内、焊接) 大边长(mm以内) 1000 | m2 |  | 26 | 82.25 | 131.04 | 14.55 | 11.39 | 16.2 | 12.68 | 268.11 | 6970.86 | 2138.5 | 3407.04 | 378.3 | 296.14 | 421.2 | 329.68 | [5 empty] | 通风-专业分包
| 车库人防通风工程 | 2-72 | 钢板矩形风管安装(δ=3mm以内、焊接) 大边长(mm以内) 1000 | m2 |  | 26 | 30.28 | 4.1 | 0.91 | 1.76 | 5.97 | 1.96 | 44.98 | 1169.48 | 787.28 | 106.6 | 23.66 | 45.76 | 155.22 | 50.96 | [5 empty] | 通风-专业分包
| 车库人防通风工程 | 2-140 | 场外运输（京建发〔2022〕373删除） | m2 |  | 26 | 4.38 |  | 6.45 | 0.54 | 0.86 | 0.6 | 12.83 | 333.58 | 113.88 | 0 | 167.7 | 14.04 | 22.36 | 15.6 | [5 empty] | 通风-专业分包
| 车库人防通风工程 | 2-139 | 风管严密性测试 漏风量测试（京建发〔2022〕373删除） | 10m2 |  | 2.6 | 41.83 |  | 1.28 | 2.16 | 8.24 | 2.4 | 55.91 | 145.37 | 108.758 | 0 | 3.328 | 5.616 | 21.424 | 6.24 | [5 empty] | 通风-专业分包
46 | 车库人防通风工程 | 030702001021 | 通风管道 | m2 | 1.名称:通风管道 2.材质:镀锌钢板 3.形状:矩形 4.规格:1000mm<b≤1500mm 5.板材厚度:1.0mm厚 6.接口形式:角钢法兰连接 7.其他：通风管道及附件场外运输，风管严密性测试工作 8.其他:未尽事宜详见图纸、招标文件，包括为满足设计、技术标准和要求、验收规范规定施工所需的一切工序内容及相应费用 | 15 | 74.36 | 68.01 | 12.91 | 7.77 | 14.64 | 8.64 | 186.33 | 2794.95 | 1115.4 | 1020.15 | 193.65 | 116.55 | 219.6 | 129.6 | 2794.95 |  |  |  |  | 通风-专业分包
| 车库人防通风工程 | 2-11 | 钢板矩形风管制作(δ=1.2mm以内、咬口) 大边长(mm以内) 1500 | m2 |  | 15 | 43.4 | 64.64 | 5.66 | 5.69 | 8.55 | 6.33 | 134.27 | 2014.05 | 651 | 969.6 | 84.9 | 85.35 | 128.25 | 94.95 | [5 empty] | 通风-专业分包
| 车库人防通风工程 | 2-48 | 钢板矩形风管安装(δ=1.2mm以内、咬口) 大边长(mm以内) 1500 | m2 |  | 15 | 22.4 | 3.37 | 0.67 | 1.32 | 4.41 | 1.47 | 33.64 | 504.6 | 336 | 50.55 | 10.05 | 19.8 | 66.15 | 22.05 | [5 empty] | 通风-专业分包
| 车库人防通风工程 | 2-140 | 场外运输（京建发〔2022〕373删除） | m2 |  | 15 | 4.38 |  | 6.45 | 0.54 | 0.86 | 0.6 | 12.83 | 192.45 | 65.7 | 0 | 96.75 | 8.1 | 12.9 | 9 | [5 empty] | 通风-专业分包
| 车库人防通风工程 | 2-139 | 风管严密性测试 漏风量测试（京建发〔2022〕373删除） | 10m2 |  | 1.5 | 41.83 |  | 1.28 | 2.16 | 8.24 | 2.4 | 55.91 | 83.87 | 62.745 | 0 | 1.92 | 3.24 | 12.36 | 3.6 | [5 empty] | 通风-专业分包
47 | 车库人防通风工程 | 031201002001 | 设备与矩形管道刷油 | m2 | 1.普通钢板风管内外壁均刷防锈漆二遍,再外刷调和漆二遍 2.满足招标文件、现行规范、图集、竣工验收等所有规定要求 | 1205 | 12.61 | 8.46 | 1.67 | 1.13 | 2.49 | 1.26 | 27.62 | 33282.1 | 15195.05 | 10194.3 | 2012.35 | 1361.65 | 3000.45 | 1518.3 | 33282.1 |  |  |  |  | 通风-专业分包
| 车库人防通风工程 | 2-29 | 设备与矩形管道刷油 防锈漆 第一遍 | m2 |  | 1205 | 3.5 | 2.9 | 1.4 | 0.39 | 0.69 | 0.43 | 9.31 | 11218.55 | 4217.5 | 3494.5 | 1687 | 469.95 | 831.45 | 518.15 | [5 empty] | 通风-专业分包
| 车库人防通风工程 | 2-30 | 设备与矩形管道刷油 防锈漆 第二遍 | m2 |  | 1205 | 2.8 | 2.31 | 0.08 | 0.26 | 0.55 | 0.29 | 6.29 | 7579.45 | 3374 | 2783.55 | 96.4 | 313.3 | 662.75 | 349.45 | [5 empty] | 通风-专业分包
| 车库人防通风工程 | 2-45 | 设备与矩形管道刷油 调和漆 第一遍 | m2 |  | 1205 | 3.33 | 1.85 | 0.1 | 0.26 | 0.66 | 0.29 | 6.49 | 7820.45 | 4012.65 | 2229.25 | 120.5 | 313.3 | 795.3 | 349.45 | [5 empty] | 通风-专业分包
| 车库人防通风工程 | 2-46 | 设备与矩形管道刷油 调和漆 第二遍 | m2 |  | 1205 | 2.98 | 1.4 | 0.09 | 0.22 | 0.59 | 0.25 | 5.53 | 6663.65 | 3590.9 | 1687 | 108.45 | 265.1 | 710.95 | 301.25 | [5 empty] | 通风-专业分包
0 | 车库人防通风工程 |  | 措施项目 | [18 empty] | 1105.65
48 | 车库人防通风工程 | 031301017001 | 1:场内、场外材料搬运 2:搭、拆脚手架 3:拆除脚手架后材料的堆放 | 项 |  | 1 |  | 1000 |  | 50 |  | 55.65 | 1105.65 | 1105.65 | [6 empty] | 1105.65 |  |  |  |  | 通风-专业分包
0 | 车库抗震支架 |  | 水 | [18 empty] | 14347.77
1 | 车库抗震支架 | 031002001007 | 抗震支吊架 | 套 | 1.名称：侧向+纵向抗震支架 2.规格：TLS100 3.包含供应、安装、验收及移交等一切费用 | 4 | 136.5 | 304.97 | 4.57 | 22.3 | 26.89 | 24.82 | 520.05 | 2080.2 | 546 | 1219.88 | 18.28 | 89.2 | 107.56 | 99.28 | 2080.2 |  |  |  |  | 抗震支架-专业分包
| 车库抗震支架 | 4-3 | 成品抗震支架安装 单管侧向支架 | 副 |  | 4 | 136.5 | 304.97 | 4.57 | 22.3 | 26.89 | 24.82 | 520.05 | 2080.2 | 546 | 1219.88 | 18.28 | 89.2 | 107.56 | 99.28 | [5 empty] | 抗震支架-专业分包
2 | 车库抗震支架 | 031002001008 | 抗震支吊架 | 套 | 1.名称：侧向+纵向抗震支架 2.规格：TLS150 3.包含供应、安装、验收及移交等一切费用 | 6 | 136.5 | 324.97 | 4.57 | 23.3 | 26.89 | 25.94 | 542.17 | 3253.02 | 819 | 1949.82 | 27.42 | 139.8 | 161.34 | 155.64 | 3253.02 |  |  |  |  | 抗震支架-专业分包
| 车库抗震支架 | 4-3 | 成品抗震支架安装 单管侧向支架 | 副 |  | 6 | 136.5 | 324.97 | 4.57 | 23.3 | 26.89 | 25.94 | 542.17 | 3253.02 | 819 | 1949.82 | 27.42 | 139.8 | 161.34 | 155.64 | [5 empty] | 抗震支架-专业分包
3 | 车库抗震支架 | 031002001009 | 抗震支吊架 | 套 | 1.名称：侧向+纵向抗震支架 2.规格：TLS200 3.包含供应、安装、验收及移交等一切费用 | 1 | 136.5 | 334.97 | 4.57 | 23.8 | 26.89 | 26.49 | 553.22 | 553.22 | 136.5 | 334.97 | 4.57 | 23.8 | 26.89 | 26.49 | 553.22 |  |  |  |  | 抗震支架-专业分包
| 车库抗震支架 | 4-3 | 成品抗震支架安装 单管侧向支架 | 副 |  | 1 | 136.5 | 334.97 | 4.57 | 23.8 | 26.89 | 26.49 | 553.22 | 553.22 | 136.5 | 334.97 | 4.57 | 23.8 | 26.89 | 26.49 | [5 empty] | 抗震支架-专业分包
4 | 车库抗震支架 | 031002001010 | 抗震支吊架 | 套 | 1.名称：侧向抗震支架 2.规格：TS100 3.包含供应、安装、验收及移交等一切费用 | 5 | 136.5 | 270.46 | 4.57 | 20.58 | 26.89 | 22.9 | 481.9 | 2409.5 | 682.5 | 1352.3 | 22.85 | 102.9 | 134.45 | 114.5 | 2409.5 |  |  |  |  | 抗震支架-专业分包
| 车库抗震支架 | 4-3 | 成品抗震支架安装 单管侧向支架 | 副 |  | 5 | 136.5 | 270.46 | 4.57 | 20.58 | 26.89 | 22.9 | 481.9 | 2409.5 | 682.5 | 1352.3 | 22.85 | 102.9 | 134.45 | 114.5 | [5 empty] | 抗震支架-专业分包
5 | 车库抗震支架 | 031002001011 | 抗震支吊架 | 套 | 1.名称：侧向抗震支架 2.规格：TS125 3.包含供应、安装、验收及移交等一切费用 | 2 | 136.5 | 319.13 | 4.57 | 23.01 | 26.89 | 25.61 | 535.71 | 1071.42 | 273 | 638.26 | 9.14 | 46.02 | 53.78 | 51.22 | 1071.42 |  |  |  |  | 抗震支架-专业分包
| 车库抗震支架 | 4-3 | 成品抗震支架安装 单管侧向支架 | 副 |  | 2 | 136.5 | 319.13 | 4.57 | 23.01 | 26.89 | 25.61 | 535.71 | 1071.42 | 273 | 638.26 | 9.14 | 46.02 | 53.78 | 51.22 | [5 empty] | 抗震支架-专业分包
6 | 车库抗震支架 | 031002001012 | 抗震支吊架 | 套 | 1.名称：侧向抗震支架 2.规格：TS150 3.包含供应、安装、验收及移交等一切费用 | 5 | 136.5 | 341.25 | 4.57 | 24.12 | 26.89 | 26.84 | 560.17 | 2800.85 | 682.5 | 1706.25 | 22.85 | 120.6 | 134.45 | 134.2 | 2800.85 |  |  |  |  | 抗震支架-专业分包
| 车库抗震支架 | 4-3 | 成品抗震支架安装 单管侧向支架 | 副 |  | 5 | 136.5 | 341.25 | 4.57 | 24.12 | 26.89 | 26.84 | 560.17 | 2800.85 | 682.5 | 1706.25 | 22.85 | 120.6 | 134.45 | 134.2 | [5 empty] | 抗震支架-专业分包
7 | 车库抗震支架 | 031002001013 | 抗震支吊架 | 套 | 1.名称：侧向抗震支架 2.规格：TS65 3.包含供应、安装、验收及移交等一切费用 | 1 | 136.5 | 204.09 | 4.57 | 17.26 | 26.89 | 19.21 | 408.52 | 408.52 | 136.5 | 204.09 | 4.57 | 17.26 | 26.89 | 19.21 | 408.52 |  |  |  |  | 抗震支架-专业分包
| 车库抗震支架 | 4-3 | 成品抗震支架安装 单管侧向支架 | 副 |  | 1 | 136.5 | 204.09 | 4.57 | 17.26 | 26.89 | 19.21 | 408.52 | 408.52 | 136.5 | 204.09 | 4.57 | 17.26 | 26.89 | 19.21 | [5 empty] | 抗震支架-专业分包
8 | 车库抗震支架 | 031002001014 | 抗震支吊架 | 套 | 1.名称：侧向抗震支架 2.规格：TS80 3.包含供应、安装、验收及移交等一切费用 | 4 | 136.5 | 235.06 | 4.57 | 18.81 | 26.89 | 20.93 | 442.76 | 1771.04 | 546 | 940.24 | 18.28 | 75.24 | 107.56 | 83.72 | 1771.04 |  |  |  |  | 抗震支架-专业分包
| 车库抗震支架 | 4-3 | 成品抗震支架安装 单管侧向支架 | 副 |  | 4 | 136.5 | 235.06 | 4.57 | 18.81 | 26.89 | 20.93 | 442.76 | 1771.04 | 546 | 940.24 | 18.28 | 75.24 | 107.56 | 83.72 | [5 empty] | 抗震支架-专业分包
0 | 车库抗震支架 |  | 暖 | [18 empty] | 37510.7
1 | 车库抗震支架 | 031002001015 | 抗震支吊架 | 套 | 1.名称:侧向抗震支架 2.规格：TZ2(BS80*2) 3.包含供应、安装、验收及移交等一切费用 | 5 | 136.5 | 304.08 | 4.57 | 22.26 | 26.89 | 24.77 | 519.07 | 2595.35 | 682.5 | 1520.4 | 22.85 | 111.3 | 134.45 | 123.85 | 2595.35 |  |  |  |  | 抗震支架-专业分包
| 车库抗震支架 | 4-3 | 成品抗震支架安装 单管侧向支架 | 副 |  | 5 | 136.5 | 304.08 | 4.57 | 22.26 | 26.89 | 24.77 | 519.07 | 2595.35 | 682.5 | 1520.4 | 22.85 | 111.3 | 134.45 | 123.85 | [5 empty] | 抗震支架-专业分包
2 | 车库抗震支架 | 031002001016 | 抗震支吊架 | 套 | 1.名称:侧向抗震支架 2.规格：TZ2(BS100*2) 3.包含供应、安装、验收及移交等一切费用 | 8 | 136.5 | 350.1 | 4.57 | 24.56 | 26.89 | 27.33 | 569.95 | 4559.6 | 1092 | 2800.8 | 36.56 | 196.48 | 215.12 | 218.64 | 4559.6 |  |  |  |  | 抗震支架-专业分包
| 车库抗震支架 | 4-3 | 成品抗震支架安装 单管侧向支架 | 副 |  | 8 | 136.5 | 350.1 | 4.57 | 24.56 | 26.89 | 27.33 | 569.95 | 4559.6 | 1092 | 2800.8 | 36.56 | 196.48 | 215.12 | 218.64 | [5 empty] | 抗震支架-专业分包
3 | 车库抗震支架 | 031002001017 | 抗震支吊架 | 套 | 1.名称:侧向抗震支架 2.规格：TZ2(BS125*2) 3.包含供应、安装、验收及移交等一切费用 | 11 | 136.5 | 413.38 | 4.57 | 27.72 | 26.89 | 30.86 | 639.92 | 7039.12 | 1501.5 | 4547.18 | 50.27 | 304.92 | 295.79 | 339.46 | 7039.12 |  |  |  |  | 抗震支架-专业分包
| 车库抗震支架 | 4-3 | 成品抗震支架安装 单管侧向支架 | 副 |  | 11 | 136.5 | 413.38 | 4.57 | 27.72 | 26.89 | 30.86 | 639.92 | 7039.12 | 1501.5 | 4547.18 | 50.27 | 304.92 | 295.79 | 339.46 | [5 empty] | 抗震支架-专业分包
4 | 车库抗震支架 | 031002001018 | 抗震支吊架 | 套 | 1.名称:侧向抗震支架 2.规格：TZ2(BS150*2) 3.包含供应、安装、验收及移交等一切费用 | 6 | 136.5 | 442.14 | 4.57 | 29.16 | 26.89 | 32.46 | 671.72 | 4030.32 | 819 | 2652.84 | 27.42 | 174.96 | 161.34 | 194.76 | 4030.32 |  |  |  |  | 抗震支架-专业分包
| 车库抗震支架 | 4-3 | 成品抗震支架安装 单管侧向支架 | 副 |  | 6 | 136.5 | 442.14 | 4.57 | 29.16 | 26.89 | 32.46 | 671.72 | 4030.32 | 819 | 2652.84 | 27.42 | 174.96 | 161.34 | 194.76 | [5 empty] | 抗震支架-专业分包
5 | 车库抗震支架 | 031002001019 | 抗震支吊架 | 套 | 1.名称:侧向抗震支架 2.规格：TZ2(BS200*2) 3.包含供应、安装、验收及移交等一切费用 | 2 | 136.5 | 476.65 | 4.57 | 30.89 | 26.89 | 34.38 | 709.88 | 1419.76 | 273 | 953.3 | 9.14 | 61.78 | 53.78 | 68.76 | 1419.76 |  |  |  |  | 抗震支架-专业分包
| 车库抗震支架 | 4-3 | 成品抗震支架安装 单管侧向支架 | 副 |  | 2 | 136.5 | 476.65 | 4.57 | 30.89 | 26.89 | 34.38 | 709.88 | 1419.76 | 273 | 953.3 | 9.14 | 61.78 | 53.78 | 68.76 | [5 empty] | 抗震支架-专业分包
6 | 车库抗震支架 | 031002001020 | 抗震支吊架 | 套 | 1.名称:侧向+纵向抗震支架 2.规格：TLZ2(BS80*2) 3.包含供应、安装、验收及移交等一切费用 | 6 | 136.5 | 384.97 | 4.57 | 26.3 | 26.89 | 29.27 | 608.5 | 3651 | 819 | 2309.82 | 27.42 | 157.8 | 161.34 | 175.62 | 3651 |  |  |  |  | 抗震支架-专业分包
| 车库抗震支架 | 4-3 | 成品抗震支架安装 单管侧向支架 | 副 |  | 6 | 136.5 | 384.97 | 4.57 | 26.3 | 26.89 | 29.27 | 608.5 | 3651 | 819 | 2309.82 | 27.42 | 157.8 | 161.34 | 175.62 | [5 empty] | 抗震支架-专业分包
7 | 车库抗震支架 | 031002001021 | 抗震支吊架 | 套 | 1.名称:侧向+纵向抗震支架 2.规格：TLZ2(BS100*2) 3.包含供应、安装、验收及移交等一切费用 | 6 | 136.5 | 454.97 | 4.57 | 29.8 | 26.89 | 33.17 | 685.9 | 4115.4 | 819 | 2729.82 | 27.42 | 178.8 | 161.34 | 199.02 | 4115.4 |  |  |  |  | 抗震支架-专业分包
| 车库抗震支架 | 4-3 | 成品抗震支架安装 单管侧向支架 | 副 |  | 6 | 136.5 | 454.97 | 4.57 | 29.8 | 26.89 | 33.17 | 685.9 | 4115.4 | 819 | 2729.82 | 27.42 | 178.8 | 161.34 | 199.02 | [5 empty] | 抗震支架-专业分包
8 | 车库抗震支架 | 031002001022 | 抗震支吊架 | 套 | 1.名称:侧向+纵向抗震支架 2.规格：TLZ2(BS125*2) 3.包含供应、安装、验收及移交等一切费用 | 9 | 136.5 | 484.97 | 4.57 | 31.3 | 26.89 | 34.84 | 719.07 | 6471.63 | 1228.5 | 4364.73 | 41.13 | 281.7 | 242.01 | 313.56 | 6471.63 |  |  |  |  | 抗震支架-专业分包
| 车库抗震支架 | 4-3 | 成品抗震支架安装 单管侧向支架 | 副 |  | 9 | 136.5 | 484.97 | 4.57 | 31.3 | 26.89 | 34.84 | 719.07 | 6471.63 | 1228.5 | 4364.73 | 41.13 | 281.7 | 242.01 | 313.56 | [5 empty] | 抗震支架-专业分包
9 | 车库抗震支架 | 031002001023 | 抗震支吊架 | 套 | 1.名称:侧向+纵向抗震支架 2.规格：TLZ2(BS150*2) 3.包含供应、安装、验收及移交等一切费用 | 4 | 136.5 | 484.97 | 4.57 | 31.3 | 26.89 | 34.84 | 719.07 | 2876.28 | 546 | 1939.88 | 18.28 | 125.2 | 107.56 | 139.36 | 2876.28 |  |  |  |  | 抗震支架-专业分包
| 车库抗震支架 | 4-3 | 成品抗震支架安装 单管侧向支架 | 副 |  | 4 | 136.5 | 484.97 | 4.57 | 31.3 | 26.89 | 34.84 | 719.07 | 2876.28 | 546 | 1939.88 | 18.28 | 125.2 | 107.56 | 139.36 | [5 empty] | 抗震支架-专业分包
10 | 车库抗震支架 | 031002001024 | 抗震支吊架 | 套 | 1.名称:侧向+纵向抗震支架 2.规格：TLZ2(BS200*2) 3.包含供应、安装、验收及移交等一切费用 | 1 | 136.5 | 514.97 | 4.57 | 32.8 | 26.89 | 36.51 | 752.24 | 752.24 | 136.5 | 514.97 | 4.57 | 32.8 | 26.89 | 36.51 | 752.24 |  |  |  |  | 抗震支架-专业分包
| 车库抗震支架 | 4-3 | 成品抗震支架安装 单管侧向支架 | 副 |  | 1 | 136.5 | 514.97 | 4.57 | 32.8 | 26.89 | 36.51 | 752.24 | 752.24 | 136.5 | 514.97 | 4.57 | 32.8 | 26.89 | 36.51 | [5 empty] | 抗震支架-专业分包
0 | 车库抗震支架 |  | 消防 | [18 empty] | 152860.87
1 | 车库抗震支架 | 031002001025 | 抗震支吊架 | 套 | 1.名称：侧向+纵向抗震支架 2.规格：TLS100 3.包含供应、安装、验收及移交等一切费用 | 6 | 136.5 | 304.97 | 4.57 | 22.3 | 26.89 | 24.82 | 520.05 | 3120.3 | 819 | 1829.82 | 27.42 | 133.8 | 161.34 | 148.92 | 3120.3 |  |  |  |  | 抗震支架-专业分包
| 车库抗震支架 | 4-3 | 成品抗震支架安装 单管侧向支架 | 副 |  | 6 | 136.5 | 304.97 | 4.57 | 22.3 | 26.89 | 24.82 | 520.05 | 3120.3 | 819 | 1829.82 | 27.42 | 133.8 | 161.34 | 148.92 | [5 empty] | 抗震支架-专业分包
2 | 车库抗震支架 | 031002001026 | 抗震支吊架 | 套 | 1.名称：侧向+纵向抗震支架 2.规格：TLS150 3.包含供应、安装、验收及移交等一切费用 | 7 | 136.5 | 324.97 | 4.57 | 23.3 | 26.89 | 25.94 | 542.17 | 3795.19 | 955.5 | 2274.79 | 31.99 | 163.1 | 188.23 | 181.58 | 3795.19 |  |  |  |  | 抗震支架-专业分包
| 车库抗震支架 | 4-3 | 成品抗震支架安装 单管侧向支架 | 副 |  | 7 | 136.5 | 324.97 | 4.57 | 23.3 | 26.89 | 25.94 | 542.17 | 3795.19 | 955.5 | 2274.79 | 31.99 | 163.1 | 188.23 | 181.58 | [5 empty] | 抗震支架-专业分包
3 | 车库抗震支架 | 031002001027 | 抗震支吊架 | 套 | 1.名称：侧向+纵向抗震支架 2.规格：TLS200 3.包含供应、安装、验收及移交等一切费用 | 2 | 136.5 | 334.97 | 4.57 | 23.8 | 26.89 | 26.49 | 553.22 | 1106.44 | 273 | 669.94 | 9.14 | 47.6 | 53.78 | 52.98 | 1106.44 |  |  |  |  | 抗震支架-专业分包
| 车库抗震支架 | 4-3 | 成品抗震支架安装 单管侧向支架 | 副 |  | 2 | 136.5 | 334.97 | 4.57 | 23.8 | 26.89 | 26.49 | 553.22 | 1106.44 | 273 | 669.94 | 9.14 | 47.6 | 53.78 | 52.98 | [5 empty] | 抗震支架-专业分包
4 | 车库抗震支架 | 031002001028 | 抗震支吊架 | 套 | 1.名称：侧向+纵向抗震支架 2.规格：TLS65 3.包含供应、安装、验收及移交等一切费用 | 15 | 136.5 | 284.97 | 4.57 | 21.3 | 26.89 | 23.71 | 497.94 | 7469.1 | 2047.5 | 4274.55 | 68.55 | 319.5 | 403.35 | 355.65 | 7469.1 |  |  |  |  | 抗震支架-专业分包
| 车库抗震支架 | 4-3 | 成品抗震支架安装 单管侧向支架 | 副 |  | 15 | 136.5 | 284.97 | 4.57 | 21.3 | 26.89 | 23.71 | 497.94 | 7469.1 | 2047.5 | 4274.55 | 68.55 | 319.5 | 403.35 | 355.65 | [5 empty] | 抗震支架-专业分包
5 | 车库抗震支架 | 031002001029 | 抗震支吊架 | 套 | 1.名称：侧向抗震支架 2.规格：TS100 3.包含供应、安装、验收及移交等一切费用 | 16 | 136.5 | 270.46 | 4.57 | 20.58 | 26.89 | 22.9 | 481.9 | 7710.4 | 2184 | 4327.36 | 73.12 | 329.28 | 430.24 | 366.4 | 7710.4 |  |  |  |  | 抗震支架-专业分包
| 车库抗震支架 | 4-3 | 成品抗震支架安装 单管侧向支架 | 副 |  | 16 | 136.5 | 270.46 | 4.57 | 20.58 | 26.89 | 22.9 | 481.9 | 7710.4 | 2184 | 4327.36 | 73.12 | 329.28 | 430.24 | 366.4 | [5 empty] | 抗震支架-专业分包
6 | 车库抗震支架 | 031002001030 | 抗震支吊架 | 套 | 1.名称：侧向抗震支架 2.规格：TS150 3.包含供应、安装、验收及移交等一切费用 | 19 | 136.5 | 341.25 | 4.57 | 24.12 | 26.89 | 26.84 | 560.17 | 10643.23 | 2593.5 | 6483.75 | 86.83 | 458.28 | 510.91 | 509.96 | 10643.23 |  |  |  |  | 抗震支架-专业分包
| 车库抗震支架 | 4-3 | 成品抗震支架安装 单管侧向支架 | 副 |  | 19 | 136.5 | 341.25 | 4.57 | 24.12 | 26.89 | 26.84 | 560.17 | 10643.23 | 2593.5 | 6483.75 | 86.83 | 458.28 | 510.91 | 509.96 | [5 empty] | 抗震支架-专业分包
7 | 车库抗震支架 | 031002001031 | 抗震支吊架 | 套 | 1.名称：侧向抗震支架 2.规格：TS200 3.包含供应、安装、验收及移交等一切费用 | 6 | 136.5 | 367.8 | 4.57 | 25.44 | 26.89 | 28.32 | 589.52 | 3537.12 | 819 | 2206.8 | 27.42 | 152.64 | 161.34 | 169.92 | 3537.12 |  |  |  |  | 抗震支架-专业分包
| 车库抗震支架 | 4-3 | 成品抗震支架安装 单管侧向支架 | 副 |  | 6 | 136.5 | 367.8 | 4.57 | 25.44 | 26.89 | 28.32 | 589.52 | 3537.12 | 819 | 2206.8 | 27.42 | 152.64 | 161.34 | 169.92 | [5 empty] | 抗震支架-专业分包
8 | 车库抗震支架 | 031002001032 | 抗震支吊架 | 套 | 1.名称：侧向抗震支架 2.规格：TS65 3.包含供应、安装、验收及移交等一切费用 | 17 | 136.5 | 204.09 | 4.57 | 17.26 | 26.89 | 19.21 | 408.52 | 6944.84 | 2320.5 | 3469.53 | 77.69 | 293.42 | 457.13 | 326.57 | 6944.84 |  |  |  |  | 抗震支架-专业分包
| 车库抗震支架 | 4-3 | 成品抗震支架安装 单管侧向支架 | 副 |  | 17 | 136.5 | 204.09 | 4.57 | 17.26 | 26.89 | 19.21 | 408.52 | 6944.84 | 2320.5 | 3469.53 | 77.69 | 293.42 | 457.13 | 326.57 | [5 empty] | 抗震支架-专业分包
9 | 车库抗震支架 | 031002001033 | 抗震支吊架 | 套 | 1.名称：侧向+纵向抗震支架 2.规格：TLS150*2 3.包含供应、安装、验收及移交等一切费用 | 1 | 136.5 | 324.97 | 4.57 | 23.3 | 26.89 | 25.94 | 542.17 | 542.17 | 136.5 | 324.97 | 4.57 | 23.3 | 26.89 | 25.94 | 542.17 |  |  |  |  | 抗震支架-专业分包
| 车库抗震支架 | 4-3 | 成品抗震支架安装 单管侧向支架 | 副 |  | 1 | 136.5 | 324.97 | 4.57 | 23.3 | 26.89 | 25.94 | 542.17 | 542.17 | 136.5 | 324.97 | 4.57 | 23.3 | 26.89 | 25.94 | [5 empty] | 抗震支架-专业分包
10 | 车库抗震支架 | 031002001034 | 抗震支吊架 | 套 | 1.名称：侧向+纵向抗震支架 2.规格：TLZ2(S65+150) 3.包含供应、安装、验收及移交等一切费用 | 2 | 136.5 | 442.14 | 4.57 | 29.16 | 26.89 | 32.46 | 671.72 | 1343.44 | 273 | 884.28 | 9.14 | 58.32 | 53.78 | 64.92 | 1343.44 |  |  |  |  | 抗震支架-专业分包
| 车库抗震支架 | 4-3 | 成品抗震支架安装 单管侧向支架 | 副 |  | 2 | 136.5 | 442.14 | 4.57 | 29.16 | 26.89 | 32.46 | 671.72 | 1343.44 | 273 | 884.28 | 9.14 | 58.32 | 53.78 | 64.92 | [5 empty] | 抗震支架-专业分包
11 | 车库抗震支架 | 031002001035 | 抗震支吊架 | 套 | 1.名称：侧向+纵向抗震支架 2.规格：TLZ2(S150+200) 3.包含供应、安装、验收及移交等一切费用 | 4 | 136.5 | 476.65 | 4.57 | 30.89 | 26.89 | 34.38 | 709.88 | 2839.52 | 546 | 1906.6 | 18.28 | 123.56 | 107.56 | 137.52 | 2839.52 |  |  |  |  | 抗震支架-专业分包
| 车库抗震支架 | 4-3 | 成品抗震支架安装 单管侧向支架 | 副 |  | 4 | 136.5 | 476.65 | 4.57 | 30.89 | 26.89 | 34.38 | 709.88 | 2839.52 | 546 | 1906.6 | 18.28 | 123.56 | 107.56 | 137.52 | [5 empty] | 抗震支架-专业分包
12 | 车库抗震支架 | 031002001036 | 抗震支吊架 | 套 | 1.名称：侧向+纵向抗震支架 2.规格：TLZ2(S150*2) 3.包含供应、安装、验收及移交等一切费用 | 3 | 136.5 | 442.14 | 4.57 | 29.16 | 26.89 | 32.46 | 671.72 | 2015.16 | 409.5 | 1326.42 | 13.71 | 87.48 | 80.67 | 97.38 | 2015.16 |  |  |  |  | 抗震支架-专业分包
| 车库抗震支架 | 4-3 | 成品抗震支架安装 单管侧向支架 | 副 |  | 3 | 136.5 | 442.14 | 4.57 | 29.16 | 26.89 | 32.46 | 671.72 | 2015.16 | 409.5 | 1326.42 | 13.71 | 87.48 | 80.67 | 97.38 | [5 empty] | 抗震支架-专业分包
13 | 车库抗震支架 | 031002001037 | 抗震支吊架 | 套 | 1.名称：侧向+纵向抗震支架 2.规格：TLZ2(S200*2) 3.包含供应、安装、验收及移交等一切费用 | 1 | 136.5 | 476.65 | 4.57 | 30.89 | 26.89 | 34.38 | 709.88 | 709.88 | 136.5 | 476.65 | 4.57 | 30.89 | 26.89 | 34.38 | 709.88 |  |  |  |  | 抗震支架-专业分包
| 车库抗震支架 | 4-3 | 成品抗震支架安装 单管侧向支架 | 副 |  | 1 | 136.5 | 476.65 | 4.57 | 30.89 | 26.89 | 34.38 | 709.88 | 709.88 | 136.5 | 476.65 | 4.57 | 30.89 | 26.89 | 34.38 | [5 empty] | 抗震支架-专业分包
14 | 车库抗震支架 | 031002001038 | 抗震支吊架 | 套 | 1.名称：侧向+纵向抗震支架 2.规格：TLZ3(S150*2+200) 3.包含供应、安装、验收及移交等一切费用 | 1 | 136.5 | 618.16 | 4.57 | 37.96 | 26.89 | 42.25 | 866.33 | 866.33 | 136.5 | 618.16 | 4.57 | 37.96 | 26.89 | 42.25 | 866.33 |  |  |  |  | 抗震支架-专业分包
| 车库抗震支架 | 4-3 | 成品抗震支架安装 单管侧向支架 | 副 |  | 1 | 136.5 | 618.16 | 4.57 | 37.96 | 26.89 | 42.25 | 866.33 | 866.33 | 136.5 | 618.16 | 4.57 | 37.96 | 26.89 | 42.25 | [5 empty] | 抗震支架-专业分包
15 | 车库抗震支架 | 031002001039 | 抗震支吊架 | 套 | 1.名称：侧向+纵向抗震支架 2.规格：TLZ3(S65+100*2) 3.包含供应、安装、验收及移交等一切费用 | 2 | 136.5 | 341.48 | 4.57 | 24.13 | 26.89 | 26.85 | 560.42 | 1120.84 | 273 | 682.96 | 9.14 | 48.26 | 53.78 | 53.7 | 1120.84 |  |  |  |  | 抗震支架-专业分包
| 车库抗震支架 | 4-3 | 成品抗震支架安装 单管侧向支架 | 副 |  | 2 | 136.5 | 341.48 | 4.57 | 24.13 | 26.89 | 26.85 | 560.42 | 1120.84 | 273 | 682.96 | 9.14 | 48.26 | 53.78 | 53.7 | [5 empty] | 抗震支架-专业分包
16 | 车库抗震支架 | 031002001040 | 抗震支吊架 | 套 | 1.名称：侧向+纵向抗震支架 2.规格：TLZ3(S150*3) 3.包含供应、安装、验收及移交等一切费用 | 4 | 136.5 | 573.29 | 4.57 | 35.72 | 26.89 | 39.75 | 816.72 | 3266.88 | 546 | 2293.16 | 18.28 | 142.88 | 107.56 | 159 | 3266.88 |  |  |  |  | 抗震支架-专业分包
| 车库抗震支架 | 4-3 | 成品抗震支架安装 单管侧向支架 | 副 |  | 4 | 136.5 | 573.29 | 4.57 | 35.72 | 26.89 | 39.75 | 816.72 | 3266.88 | 546 | 2293.16 | 18.28 | 142.88 | 107.56 | 159 | [5 empty] | 抗震支架-专业分包
17 | 车库抗震支架 | 031002001041 | 抗震支吊架 | 套 | 1.名称：侧向+纵向抗震支架 2.规格：TLZ3(S100*2+150) 3.包含供应、安装、验收及移交等一切费用 | 1 | 136.5 | 573.29 | 4.57 | 35.72 | 26.89 | 39.75 | 816.72 | 816.72 | 136.5 | 573.29 | 4.57 | 35.72 | 26.89 | 39.75 | 816.72 |  |  |  |  | 抗震支架-专业分包
| 车库抗震支架 | 4-3 | 成品抗震支架安装 单管侧向支架 | 副 |  | 1 | 136.5 | 573.29 | 4.57 | 35.72 | 26.89 | 39.75 | 816.72 | 816.72 | 136.5 | 573.29 | 4.57 | 35.72 | 26.89 | 39.75 | [5 empty] | 抗震支架-专业分包
18 | 车库抗震支架 | 031002001042 | 抗震支吊架 | 套 | 1.名称：侧向+纵向抗震支架 2.规格：TLZ3(S65*2+100) 3.包含供应、安装、验收及移交等一切费用 | 1 | 136.5 | 453.64 | 4.57 | 29.74 | 26.89 | 33.1 | 684.44 | 684.44 | 136.5 | 453.64 | 4.57 | 29.74 | 26.89 | 33.1 | 684.44 |  |  |  |  | 抗震支架-专业分包
| 车库抗震支架 | 4-3 | 成品抗震支架安装 单管侧向支架 | 副 |  | 1 | 136.5 | 453.64 | 4.57 | 29.74 | 26.89 | 33.1 | 684.44 | 684.44 | 136.5 | 453.64 | 4.57 | 29.74 | 26.89 | 33.1 | [5 empty] | 抗震支架-专业分包
19 | 车库抗震支架 | 031002001043 | 抗震支吊架 | 套 | 1.名称：侧向+纵向抗震支架 2.规格：TLZ4(S150*3+S200) 3.包含供应、安装、验收及移交等一切费用 | 5 | 136.5 | 712.49 | 4.57 | 42.68 | 26.89 | 47.5 | 970.63 | 4853.15 | 682.5 | 3562.45 | 22.85 | 213.4 | 134.45 | 237.5 | 4853.15 |  |  |  |  | 抗震支架-专业分包
| 车库抗震支架 | 4-3 | 成品抗震支架安装 单管侧向支架 | 副 |  | 5 | 136.5 | 712.49 | 4.57 | 42.68 | 26.89 | 47.5 | 970.63 | 4853.15 | 682.5 | 3562.45 | 22.85 | 213.4 | 134.45 | 237.5 | [5 empty] | 抗震支架-专业分包
20 | 车库抗震支架 | 031002001044 | 抗震支吊架 | 套 | 1.名称：侧向+纵向抗震支架 2.规格：TLZ4(S150*4) 3.包含供应、安装、验收及移交等一切费用 | 3 | 136.5 | 660.72 | 4.57 | 40.09 | 26.89 | 44.62 | 913.39 | 2740.17 | 409.5 | 1982.16 | 13.71 | 120.27 | 80.67 | 133.86 | 2740.17 |  |  |  |  | 抗震支架-专业分包
| 车库抗震支架 | 4-3 | 成品抗震支架安装 单管侧向支架 | 副 |  | 3 | 136.5 | 660.72 | 4.57 | 40.09 | 26.89 | 44.62 | 913.39 | 2740.17 | 409.5 | 1982.16 | 13.71 | 120.27 | 80.67 | 133.86 | [5 empty] | 抗震支架-专业分包
21 | 车库抗震支架 | 031002001045 | 抗震支吊架 | 套 | 1.名称：侧向+纵向抗震支架 2.规格：TLZ4(S65+S100*2+S150) 3.包含供应、安装、验收及移交等一切费用 | 1 | 136.5 | 660.72 | 4.57 | 40.09 | 26.89 | 44.62 | 913.39 | 913.39 | 136.5 | 660.72 | 4.57 | 40.09 | 26.89 | 44.62 | 913.39 |  |  |  |  | 抗震支架-专业分包
| 车库抗震支架 | 4-3 | 成品抗震支架安装 单管侧向支架 | 副 |  | 1 | 136.5 | 660.72 | 4.57 | 40.09 | 26.89 | 44.62 | 913.39 | 913.39 | 136.5 | 660.72 | 4.57 | 40.09 | 26.89 | 44.62 | [5 empty] | 抗震支架-专业分包
22 | 车库抗震支架 | 031002001046 | 抗震支吊架 | 套 | 1.名称：侧向+纵向抗震支架 2.规格：TLZ4(S65+S150*2+S200) 3.包含供应、安装、验收及移交等一切费用 | 3 | 136.5 | 712.49 | 4.57 | 42.68 | 26.89 | 47.5 | 970.63 | 2911.89 | 409.5 | 2137.47 | 13.71 | 128.04 | 80.67 | 142.5 | 2911.89 |  |  |  |  | 抗震支架-专业分包
| 车库抗震支架 | 4-3 | 成品抗震支架安装 单管侧向支架 | 副 |  | 3 | 136.5 | 712.49 | 4.57 | 42.68 | 26.89 | 47.5 | 970.63 | 2911.89 | 409.5 | 2137.47 | 13.71 | 128.04 | 80.67 | 142.5 | [5 empty] | 抗震支架-专业分包
23 | 车库抗震支架 | 031002001047 | 抗震支吊架 | 套 | 1.名称：侧向+纵向抗震支架 2.规格：TLZ5(S150*5) 3.包含供应、安装、验收及移交等一切费用 | 1 | 136.5 | 660.72 | 4.57 | 40.09 | 26.89 | 44.62 | 913.39 | 913.39 | 136.5 | 660.72 | 4.57 | 40.09 | 26.89 | 44.62 | 913.39 |  |  |  |  | 抗震支架-专业分包
| 车库抗震支架 | 4-3 | 成品抗震支架安装 单管侧向支架 | 副 |  | 1 | 136.5 | 660.72 | 4.57 | 40.09 | 26.89 | 44.62 | 913.39 | 913.39 | 136.5 | 660.72 | 4.57 | 40.09 | 26.89 | 44.62 | [5 empty] | 抗震支架-专业分包
24 | 车库抗震支架 | 031002001048 | 抗震支吊架 | 套 | 1.名称：侧向抗震支架 2.规格：TZ2(S100*2) 3.包含供应、安装、验收及移交等一切费用 | 3 | 136.5 | 350.1 | 4.57 | 24.56 | 26.89 | 27.33 | 569.95 | 1709.85 | 409.5 | 1050.3 | 13.71 | 73.68 | 80.67 | 81.99 | 1709.85 |  |  |  |  | 抗震支架-专业分包
| 车库抗震支架 | 4-3 | 成品抗震支架安装 单管侧向支架 | 副 |  | 3 | 136.5 | 350.1 | 4.57 | 24.56 | 26.89 | 27.33 | 569.95 | 1709.85 | 409.5 | 1050.3 | 13.71 | 73.68 | 80.67 | 81.99 | [5 empty] | 抗震支架-专业分包
25 | 车库抗震支架 | 031002001049 | 抗震支吊架 | 套 | 1.名称：侧向抗震支架 2.规格：TZ2(S100+S150) 3.包含供应、安装、验收及移交等一切费用 | 2 | 136.5 | 442.14 | 4.57 | 29.16 | 26.89 | 32.46 | 671.72 | 1343.44 | 273 | 884.28 | 9.14 | 58.32 | 53.78 | 64.92 | 1343.44 |  |  |  |  | 抗震支架-专业分包
| 车库抗震支架 | 4-3 | 成品抗震支架安装 单管侧向支架 | 副 |  | 2 | 136.5 | 442.14 | 4.57 | 29.16 | 26.89 | 32.46 | 671.72 | 1343.44 | 273 | 884.28 | 9.14 | 58.32 | 53.78 | 64.92 | [5 empty] | 抗震支架-专业分包
26 | 车库抗震支架 | 031002001050 | 抗震支吊架 | 套 | 1.名称：侧向抗震支架 2.规格：TZ2(S150*2) 3.包含供应、安装、验收及移交等一切费用 | 12 | 136.5 | 442.14 | 4.57 | 29.16 | 26.89 | 32.46 | 671.72 | 8060.64 | 1638 | 5305.68 | 54.84 | 349.92 | 322.68 | 389.52 | 8060.64 |  |  |  |  | 抗震支架-专业分包
| 车库抗震支架 | 4-3 | 成品抗震支架安装 单管侧向支架 | 副 |  | 12 | 136.5 | 442.14 | 4.57 | 29.16 | 26.89 | 32.46 | 671.72 | 8060.64 | 1638 | 5305.68 | 54.84 | 349.92 | 322.68 | 389.52 | [5 empty] | 抗震支架-专业分包
27 | 车库抗震支架 | 031002001051 | 抗震支吊架 | 套 | 1.名称：侧向抗震支架 2.规格：TZ2(S150+S200) 3.包含供应、安装、验收及移交等一切费用 | 7 | 136.5 | 476.65 | 4.57 | 30.89 | 26.89 | 34.38 | 709.88 | 4969.16 | 955.5 | 3336.55 | 31.99 | 216.23 | 188.23 | 240.66 | 4969.16 |  |  |  |  | 抗震支架-专业分包
| 车库抗震支架 | 4-3 | 成品抗震支架安装 单管侧向支架 | 副 |  | 7 | 136.5 | 476.65 | 4.57 | 30.89 | 26.89 | 34.38 | 709.88 | 4969.16 | 955.5 | 3336.55 | 31.99 | 216.23 | 188.23 | 240.66 | [5 empty] | 抗震支架-专业分包
28 | 车库抗震支架 | 031002001052 | 抗震支吊架 | 套 | 1.名称：侧向抗震支架 2.规格：TZ2(S200*2) 3.包含供应、安装、验收及移交等一切费用 | 1 | 136.5 | 476.65 | 4.57 | 30.89 | 26.89 | 34.38 | 709.88 | 709.88 | 136.5 | 476.65 | 4.57 | 30.89 | 26.89 | 34.38 | 709.88 |  |  |  |  | 抗震支架-专业分包
| 车库抗震支架 | 4-3 | 成品抗震支架安装 单管侧向支架 | 副 |  | 1 | 136.5 | 476.65 | 4.57 | 30.89 | 26.89 | 34.38 | 709.88 | 709.88 | 136.5 | 476.65 | 4.57 | 30.89 | 26.89 | 34.38 | [5 empty] | 抗震支架-专业分包
29 | 车库抗震支架 | 031002001053 | 抗震支吊架 | 套 | 1.名称：侧向抗震支架 2.规格：TZ2(S65*2) 3.包含供应、安装、验收及移交等一切费用 | 2 | 136.5 | 263.82 | 4.57 | 20.24 | 26.89 | 22.53 | 474.55 | 949.1 | 273 | 527.64 | 9.14 | 40.48 | 53.78 | 45.06 | 949.1 |  |  |  |  | 抗震支架-专业分包
| 车库抗震支架 | 4-3 | 成品抗震支架安装 单管侧向支架 | 副 |  | 2 | 136.5 | 263.82 | 4.57 | 20.24 | 26.89 | 22.53 | 474.55 | 949.1 | 273 | 527.64 | 9.14 | 40.48 | 53.78 | 45.06 | [5 empty] | 抗震支架-专业分包
30 | 车库抗震支架 | 031002001054 | 抗震支吊架 | 套 | 1.名称：侧向抗震支架 2.规格：TZ2(S65+S100) 3.包含供应、安装、验收及移交等一切费用 | 1 | 136.5 | 350.1 | 4.57 | 24.56 | 26.89 | 27.33 | 569.95 | 569.95 | 136.5 | 350.1 | 4.57 | 24.56 | 26.89 | 27.33 | 569.95 |  |  |  |  | 抗震支架-专业分包
| 车库抗震支架 | 4-3 | 成品抗震支架安装 单管侧向支架 | 副 |  | 1 | 136.5 | 350.1 | 4.57 | 24.56 | 26.89 | 27.33 | 569.95 | 569.95 | 136.5 | 350.1 | 4.57 | 24.56 | 26.89 | 27.33 | [5 empty] | 抗震支架-专业分包
31 | 车库抗震支架 | 031002001055 | 抗震支吊架 | 套 | 1.名称：侧向抗震支架 2.规格：TZ2(S65+S150) 3.包含供应、安装、验收及移交等一切费用 | 4 | 136.5 | 442.14 | 4.57 | 29.16 | 26.89 | 32.46 | 671.72 | 2686.88 | 546 | 1768.56 | 18.28 | 116.64 | 107.56 | 129.84 | 2686.88 |  |  |  |  | 抗震支架-专业分包
| 车库抗震支架 | 4-3 | 成品抗震支架安装 单管侧向支架 | 副 |  | 4 | 136.5 | 442.14 | 4.57 | 29.16 | 26.89 | 32.46 | 671.72 | 2686.88 | 546 | 1768.56 | 18.28 | 116.64 | 107.56 | 129.84 | [5 empty] | 抗震支架-专业分包
32 | 车库抗震支架 | 031002001056 | 抗震支吊架 | 套 | 1.名称：侧向抗震支架 2.规格：TZ3(S150*2+S200) 3.包含供应、安装、验收及移交等一切费用 | 1 | 136.5 | 618.16 | 4.57 | 37.96 | 26.89 | 42.25 | 866.33 | 866.33 | 136.5 | 618.16 | 4.57 | 37.96 | 26.89 | 42.25 | 866.33 |  |  |  |  | 抗震支架-专业分包
| 车库抗震支架 | 4-3 | 成品抗震支架安装 单管侧向支架 | 副 |  | 1 | 136.5 | 618.16 | 4.57 | 37.96 | 26.89 | 42.25 | 866.33 | 866.33 | 136.5 | 618.16 | 4.57 | 37.96 | 26.89 | 42.25 | [5 empty] | 抗震支架-专业分包
33 | 车库抗震支架 | 031002001057 | 抗震支吊架 | 套 | 1.名称：侧向抗震支架 2.规格：TZ3(S80+S100+S150) 3.包含供应、安装、验收及移交等一切费用 | 2 | 136.5 | 573.29 | 4.57 | 35.72 | 26.89 | 39.75 | 816.72 | 1633.44 | 273 | 1146.58 | 9.14 | 71.44 | 53.78 | 79.5 | 1633.44 |  |  |  |  | 抗震支架-专业分包
| 车库抗震支架 | 4-3 | 成品抗震支架安装 单管侧向支架 | 副 |  | 2 | 136.5 | 573.29 | 4.57 | 35.72 | 26.89 | 39.75 | 816.72 | 1633.44 | 273 | 1146.58 | 9.14 | 71.44 | 53.78 | 79.5 | [5 empty] | 抗震支架-专业分包
34 | 车库抗震支架 | 031002001058 | 抗震支吊架 | 套 | 1.名称：侧向抗震支架 2.规格：TZ3(S150*3) 3.包含供应、安装、验收及移交等一切费用 | 7 | 136.5 | 573.29 | 4.57 | 35.72 | 26.89 | 39.75 | 816.72 | 5717.04 | 955.5 | 4013.03 | 31.99 | 250.04 | 188.23 | 278.25 | 5717.04 |  |  |  |  | 抗震支架-专业分包
| 车库抗震支架 | 4-3 | 成品抗震支架安装 单管侧向支架 | 副 |  | 7 | 136.5 | 573.29 | 4.57 | 35.72 | 26.89 | 39.75 | 816.72 | 5717.04 | 955.5 | 4013.03 | 31.99 | 250.04 | 188.23 | 278.25 | [5 empty] | 抗震支架-专业分包
35 | 车库抗震支架 | 031002001059 | 抗震支吊架 | 套 | 1.名称：侧向抗震支架 2.规格：TZ4(S150*4) 3.包含供应、安装、验收及移交等一切费用 | 3 | 136.5 | 660.72 | 4.57 | 40.09 | 26.89 | 44.62 | 913.39 | 2740.17 | 409.5 | 1982.16 | 13.71 | 120.27 | 80.67 | 133.86 | 2740.17 |  |  |  |  | 抗震支架-专业分包
| 车库抗震支架 | 4-3 | 成品抗震支架安装 单管侧向支架 | 副 |  | 3 | 136.5 | 660.72 | 4.57 | 40.09 | 26.89 | 44.62 | 913.39 | 2740.17 | 409.5 | 1982.16 | 13.71 | 120.27 | 80.67 | 133.86 | [5 empty] | 抗震支架-专业分包
36 | 车库抗震支架 | 031002001060 | 抗震支吊架 | 套 | 1.名称：侧向抗震支架 2.规格：TZ4(S65+S100*2+S150) 3.包含供应、安装、验收及移交等一切费用 | 4 | 136.5 | 660.72 | 4.57 | 40.09 | 26.89 | 44.62 | 913.39 | 3653.56 | 546 | 2642.88 | 18.28 | 160.36 | 107.56 | 178.48 | 3653.56 |  |  |  |  | 抗震支架-专业分包
| 车库抗震支架 | 4-3 | 成品抗震支架安装 单管侧向支架 | 副 |  | 4 | 136.5 | 660.72 | 4.57 | 40.09 | 26.89 | 44.62 | 913.39 | 3653.56 | 546 | 2642.88 | 18.28 | 160.36 | 107.56 | 178.48 | [5 empty] | 抗震支架-专业分包
37 | 车库抗震支架 | 031002001061 | 抗震支吊架 | 套 | 1.名称：侧向抗震支架 2.规格：TZ4(S65+S150*2+S200) 3.包含供应、安装、验收及移交等一切费用 | 3 | 136.5 | 712.49 | 4.57 | 42.68 | 26.89 | 47.5 | 970.63 | 2911.89 | 409.5 | 2137.47 | 13.71 | 128.04 | 80.67 | 142.5 | 2911.89 |  |  |  |  | 抗震支架-专业分包
| 车库抗震支架 | 4-3 | 成品抗震支架安装 单管侧向支架 | 副 |  | 3 | 136.5 | 712.49 | 4.57 | 42.68 | 26.89 | 47.5 | 970.63 | 2911.89 | 409.5 | 2137.47 | 13.71 | 128.04 | 80.67 | 142.5 | [5 empty] | 抗震支架-专业分包
38 | 车库抗震支架 | 031002001062 | 抗震支吊架 | 套 | 1.名称：侧向+纵向抗震支架 2.规格：TLS100 3.包含供应、安装、验收及移交等一切费用 | 7 | 136.5 | 304.97 | 4.57 | 22.3 | 26.89 | 24.82 | 520.05 | 3640.35 | 955.5 | 2134.79 | 31.99 | 156.1 | 188.23 | 173.74 | 3640.35 |  |  |  |  | 抗震支架-专业分包
| 车库抗震支架 | 4-3 | 成品抗震支架安装 单管侧向支架 | 副 |  | 7 | 136.5 | 304.97 | 4.57 | 22.3 | 26.89 | 24.82 | 520.05 | 3640.35 | 955.5 | 2134.79 | 31.99 | 156.1 | 188.23 | 173.74 | [5 empty] | 抗震支架-专业分包
39 | 车库抗震支架 | 031002001063 | 抗震支吊架 | 套 | 1.名称：侧向+纵向抗震支架 2.规格：TLS150 3.包含供应、安装、验收及移交等一切费用 | 26 | 136.5 | 324.97 | 4.57 | 23.3 | 26.89 | 25.94 | 542.17 | 14096.42 | 3549 | 8449.22 | 118.82 | 605.8 | 699.14 | 674.44 | 14096.42 |  |  |  |  | 抗震支架-专业分包
| 车库抗震支架 | 4-3 | 成品抗震支架安装 单管侧向支架 | 副 |  | 26 | 136.5 | 324.97 | 4.57 | 23.3 | 26.89 | 25.94 | 542.17 | 14096.42 | 3549 | 8449.22 | 118.82 | 605.8 | 699.14 | 674.44 | [5 empty] | 抗震支架-专业分包
40 | 车库抗震支架 | 031002001064 | 抗震支吊架 | 套 | 1.名称：侧向+纵向抗震支架 2.规格：TLS80 3.包含供应、安装、验收及移交等一切费用 | 3 | 136.5 | 235.06 | 4.57 | 18.81 | 26.89 | 20.93 | 442.76 | 1328.28 | 409.5 | 705.18 | 13.71 | 56.43 | 80.67 | 62.79 | 1328.28 |  |  |  |  | 抗震支架-专业分包
| 车库抗震支架 | 4-3 | 成品抗震支架安装 单管侧向支架 | 副 |  | 3 | 136.5 | 235.06 | 4.57 | 18.81 | 26.89 | 20.93 | 442.76 | 1328.28 | 409.5 | 705.18 | 13.71 | 56.43 | 80.67 | 62.79 | [5 empty] | 抗震支架-专业分包
41 | 车库抗震支架 | 031002001065 | 抗震支吊架 | 套 | 1.名称：侧向抗震支架 2.规格：TS100 3.包含供应、安装、验收及移交等一切费用 | 11 | 136.5 | 270.46 | 4.57 | 20.58 | 26.89 | 22.9 | 481.9 | 5300.9 | 1501.5 | 2975.06 | 50.27 | 226.38 | 295.79 | 251.9 | 5300.9 |  |  |  |  | 抗震支架-专业分包
| 车库抗震支架 | 4-3 | 成品抗震支架安装 单管侧向支架 | 副 |  | 11 | 136.5 | 270.46 | 4.57 | 20.58 | 26.89 | 22.9 | 481.9 | 5300.9 | 1501.5 | 2975.06 | 50.27 | 226.38 | 295.79 | 251.9 | [5 empty] | 抗震支架-专业分包
42 | 车库抗震支架 | 031002001066 | 抗震支吊架 | 套 | 1.名称：侧向抗震支架 2.规格：TS150 3.包含供应、安装、验收及移交等一切费用 | 16 | 136.5 | 341.25 | 4.57 | 24.12 | 26.89 | 26.84 | 560.17 | 8962.72 | 2184 | 5460 | 73.12 | 385.92 | 430.24 | 429.44 | 8962.72 |  |  |  |  | 抗震支架-专业分包
| 车库抗震支架 | 4-3 | 成品抗震支架安装 单管侧向支架 | 副 |  | 16 | 136.5 | 341.25 | 4.57 | 24.12 | 26.89 | 26.84 | 560.17 | 8962.72 | 2184 | 5460 | 73.12 | 385.92 | 430.24 | 429.44 | [5 empty] | 抗震支架-专业分包
43 | 车库抗震支架 | 031002001067 | 抗震支吊架 | 套 | 1.名称：侧向抗震支架 2.规格：TS65 3.包含供应、安装、验收及移交等一切费用 | 14 | 136.5 | 204.09 | 4.57 | 17.26 | 26.89 | 19.21 | 408.52 | 5719.28 | 1911 | 2857.26 | 63.98 | 241.64 | 376.46 | 268.94 | 5719.28 |  |  |  |  | 抗震支架-专业分包
| 车库抗震支架 | 4-3 | 成品抗震支架安装 单管侧向支架 | 副 |  | 14 | 136.5 | 204.09 | 4.57 | 17.26 | 26.89 | 19.21 | 408.52 | 5719.28 | 1911 | 2857.26 | 63.98 | 241.64 | 376.46 | 268.94 | [5 empty] | 抗震支架-专业分包
44 | 车库抗震支架 | 031002001068 | 抗震支吊架 | 套 | 1.名称：侧向抗震支架 2.规格：TS80 3.包含供应、安装、验收及移交等一切费用 | 10 | 136.5 | 235.06 | 4.57 | 18.81 | 26.89 | 20.93 | 442.76 | 4427.6 | 1365 | 2350.6 | 45.7 | 188.1 | 268.9 | 209.3 | 4427.6 |  |  |  |  | 抗震支架-专业分包
| 车库抗震支架 | 4-3 | 成品抗震支架安装 单管侧向支架 | 副 |  | 10 | 136.5 | 235.06 | 4.57 | 18.81 | 26.89 | 20.93 | 442.76 | 4427.6 | 1365 | 2350.6 | 45.7 | 188.1 | 268.9 | 209.3 | [5 empty] | 抗震支架-专业分包
0 | 车库抗震支架 |  | 通风 | [18 empty] | 142935.5
1 | 车库抗震支架 | 031002001069 | 抗震支吊架 | 套 | 1.名称:风管侧向抗震支架 2.规格：TF1000x200 3.包含供应、安装、验收及移交等一切费用 | 10 | 260.4 | 793.16 | 9.69 | 53.16 | 51.3 | 59.17 | 1226.88 | 12268.8 | 2604 | 7931.6 | 96.9 | 531.6 | 513 | 591.7 | 12268.8 |  |  |  |  | 抗震支架-专业分包
| 车库抗震支架 | 2-142 | 双通丝杆双层横梁抗震支架 双向 | 副 |  | 10 | 260.4 | 793.16 | 9.69 | 53.16 | 51.3 | 59.17 | 1226.88 | 12268.8 | 2604 | 7931.6 | 96.9 | 531.6 | 513 | 591.7 | [5 empty] | 抗震支架-专业分包
2 | 车库抗震支架 | 031002001070 | 抗震支吊架 | 套 | 1.名称:风管侧向抗震支架 2.规格：TF1000x250 3.包含供应、安装、验收及移交等一切费用 | 12 | 260.4 | 872.36 | 9.69 | 57.12 | 51.3 | 63.58 | 1314.45 | 15773.4 | 3124.8 | 10468.32 | 116.28 | 685.44 | 615.6 | 762.96 | 15773.4 |  |  |  |  | 抗震支架-专业分包
| 车库抗震支架 | 2-142 | 双通丝杆双层横梁抗震支架 双向 | 副 |  | 12 | 260.4 | 872.36 | 9.69 | 57.12 | 51.3 | 63.58 | 1314.45 | 15773.4 | 3124.8 | 10468.32 | 116.28 | 685.44 | 615.6 | 762.96 | [5 empty] | 抗震支架-专业分包
3 | 车库抗震支架 | 031002001071 | 抗震支吊架 | 套 | 1.名称:风管侧向抗震支架 2.规格：TF1000x320 3.包含供应、安装、验收及移交等一切费用 | 2 | 260.4 | 911.96 | 9.69 | 59.1 | 51.3 | 65.78 | 1358.23 | 2716.46 | 520.8 | 1823.92 | 19.38 | 118.2 | 102.6 | 131.56 | 2716.46 |  |  |  |  | 抗震支架-专业分包
| 车库抗震支架 | 2-142 | 双通丝杆双层横梁抗震支架 双向 | 副 |  | 2 | 260.4 | 911.96 | 9.69 | 59.1 | 51.3 | 65.78 | 1358.23 | 2716.46 | 520.8 | 1823.92 | 19.38 | 118.2 | 102.6 | 131.56 | [5 empty] | 抗震支架-专业分包
4 | 车库抗震支架 | 031002001072 | 抗震支吊架 | 套 | 1.名称:风管侧向抗震支架 2.规格：TF1000x500 3.包含供应、安装、验收及移交等一切费用 | 1 | 260.4 | 951.56 | 9.69 | 61.08 | 51.3 | 67.98 | 1402.01 | 1402.01 | 260.4 | 951.56 | 9.69 | 61.08 | 51.3 | 67.98 | 1402.01 |  |  |  |  | 抗震支架-专业分包
| 车库抗震支架 | 2-142 | 双通丝杆双层横梁抗震支架 双向 | 副 |  | 1 | 260.4 | 951.56 | 9.69 | 61.08 | 51.3 | 67.98 | 1402.01 | 1402.01 | 260.4 | 951.56 | 9.69 | 61.08 | 51.3 | 67.98 | [5 empty] | 抗震支架-专业分包
5 | 车库抗震支架 | 031002001073 | 抗震支吊架 | 套 | 1.名称:风管侧向抗震支架 2.规格：TF1250x320 3.包含供应、安装、验收及移交等一切费用 | 1 | 260.4 | 756.1 | 9.69 | 51.31 | 51.3 | 57.11 | 1185.91 | 1185.91 | 260.4 | 756.1 | 9.69 | 51.31 | 51.3 | 57.11 | 1185.91 |  |  |  |  | 抗震支架-专业分包
| 车库抗震支架 | 2-142 | 双通丝杆双层横梁抗震支架 双向 | 副 |  | 1 | 260.4 | 756.1 | 9.69 | 51.31 | 51.3 | 57.11 | 1185.91 | 1185.91 | 260.4 | 756.1 | 9.69 | 51.31 | 51.3 | 57.11 | [5 empty] | 抗震支架-专业分包
6 | 车库抗震支架 | 031002001074 | 抗震支吊架 | 套 | 1.名称:风管侧向抗震支架 2.规格：TF1250x400 3.包含供应、安装、验收及移交等一切费用 | 5 | 260.4 | 756.1 | 9.69 | 51.31 | 51.3 | 57.11 | 1185.91 | 5929.55 | 1302 | 3780.5 | 48.45 | 256.55 | 256.5 | 285.55 | 5929.55 |  |  |  |  | 抗震支架-专业分包
| 车库抗震支架 | 2-142 | 双通丝杆双层横梁抗震支架 双向 | 副 |  | 5 | 260.4 | 756.1 | 9.69 | 51.31 | 51.3 | 57.11 | 1185.91 | 5929.55 | 1302 | 3780.5 | 48.45 | 256.55 | 256.5 | 285.55 | [5 empty] | 抗震支架-专业分包
7 | 车库抗震支架 | 031002001075 | 抗震支吊架 | 套 | 1.名称:风管侧向抗震支架 2.规格：TF1250x500 3.包含供应、安装、验收及移交等一切费用 | 5 | 260.4 | 831.6 | 9.69 | 55.08 | 51.3 | 61.31 | 1269.38 | 6346.9 | 1302 | 4158 | 48.45 | 275.4 | 256.5 | 306.55 | 6346.9 |  |  |  |  | 抗震支架-专业分包
| 车库抗震支架 | 2-142 | 双通丝杆双层横梁抗震支架 双向 | 副 |  | 5 | 260.4 | 831.6 | 9.69 | 55.08 | 51.3 | 61.31 | 1269.38 | 6346.9 | 1302 | 4158 | 48.45 | 275.4 | 256.5 | 306.55 | [5 empty] | 抗震支架-专业分包
8 | 车库抗震支架 | 031002001076 | 抗震支吊架 | 套 | 1.名称:风管侧向抗震支架 2.规格：TF1400x250 3.包含供应、安装、验收及移交等一切费用 | 2 | 260.4 | 831.6 | 9.69 | 55.08 | 51.3 | 61.31 | 1269.38 | 2538.76 | 520.8 | 1663.2 | 19.38 | 110.16 | 102.6 | 122.62 | 2538.76 |  |  |  |  | 抗震支架-专业分包
| 车库抗震支架 | 2-142 | 双通丝杆双层横梁抗震支架 双向 | 副 |  | 2 | 260.4 | 831.6 | 9.69 | 55.08 | 51.3 | 61.31 | 1269.38 | 2538.76 | 520.8 | 1663.2 | 19.38 | 110.16 | 102.6 | 122.62 | [5 empty] | 抗震支架-专业分包
9 | 车库抗震支架 | 031002001077 | 抗震支吊架 | 套 | 1.名称:风管侧向抗震支架 2.规格：TF1400x400 3.包含供应、安装、验收及移交等一切费用 | 2 | 260.4 | 846.69 | 9.69 | 55.84 | 51.3 | 62.15 | 1286.07 | 2572.14 | 520.8 | 1693.38 | 19.38 | 111.68 | 102.6 | 124.3 | 2572.14 |  |  |  |  | 抗震支架-专业分包
| 车库抗震支架 | 2-142 | 双通丝杆双层横梁抗震支架 双向 | 副 |  | 2 | 260.4 | 846.69 | 9.69 | 55.84 | 51.3 | 62.15 | 1286.07 | 2572.14 | 520.8 | 1693.38 | 19.38 | 111.68 | 102.6 | 124.3 | [5 empty] | 抗震支架-专业分包
10 | 车库抗震支架 | 031002001078 | 抗震支吊架 | 套 | 1.名称:风管侧向抗震支架 2.规格：TF1600x250 3.包含供应、安装、验收及移交等一切费用 | 8 | 260.4 | 921.47 | 9.69 | 59.58 | 51.3 | 66.31 | 1368.75 | 10950 | 2083.2 | 7371.76 | 77.52 | 476.64 | 410.4 | 530.48 | 10950 |  |  |  |  | 抗震支架-专业分包
| 车库抗震支架 | 2-142 | 双通丝杆双层横梁抗震支架 双向 | 副 |  | 8 | 260.4 | 921.47 | 9.69 | 59.58 | 51.3 | 66.31 | 1368.75 | 10950 | 2083.2 | 7371.76 | 77.52 | 476.64 | 410.4 | 530.48 | [5 empty] | 抗震支架-专业分包
11 | 车库抗震支架 | 031002001079 | 抗震支吊架 | 套 | 1.名称:风管侧向抗震支架 2.规格：TF1600x400 3.包含供应、安装、验收及移交等一切费用 | 1 | 260.4 | 967.49 | 9.69 | 61.88 | 51.3 | 68.87 | 1419.63 | 1419.63 | 260.4 | 967.49 | 9.69 | 61.88 | 51.3 | 68.87 | 1419.63 |  |  |  |  | 抗震支架-专业分包
| 车库抗震支架 | 2-142 | 双通丝杆双层横梁抗震支架 双向 | 副 |  | 1 | 260.4 | 967.49 | 9.69 | 61.88 | 51.3 | 68.87 | 1419.63 | 1419.63 | 260.4 | 967.49 | 9.69 | 61.88 | 51.3 | 68.87 | [5 empty] | 抗震支架-专业分包
12 | 车库抗震支架 | 031002001080 | 抗震支吊架 | 套 | 1.名称:风管侧向抗震支架 2.规格：TF1800x320 3.包含供应、安装、验收及移交等一切费用 | 4 | 260.4 | 1036.52 | 9.69 | 65.33 | 51.3 | 72.71 | 1495.95 | 5983.8 | 1041.6 | 4146.08 | 38.76 | 261.32 | 205.2 | 290.84 | 5983.8 |  |  |  |  | 抗震支架-专业分包
| 车库抗震支架 | 2-142 | 双通丝杆双层横梁抗震支架 双向 | 副 |  | 4 | 260.4 | 1036.52 | 9.69 | 65.33 | 51.3 | 72.71 | 1495.95 | 5983.8 | 1041.6 | 4146.08 | 38.76 | 261.32 | 205.2 | 290.84 | [5 empty] | 抗震支架-专业分包
13 | 车库抗震支架 | 031002001081 | 抗震支吊架 | 套 | 1.名称:风管侧向抗震支架 2.规格：TF200x120 3.包含供应、安装、验收及移交等一切费用 | 4 | 260.4 | 254.22 | 9.69 | 26.22 | 51.3 | 29.18 | 631.01 | 2524.04 | 1041.6 | 1016.88 | 38.76 | 104.88 | 205.2 | 116.72 | 2524.04 |  |  |  |  | 抗震支架-专业分包
| 车库抗震支架 | 2-142 | 双通丝杆双层横梁抗震支架 双向 | 副 |  | 4 | 260.4 | 254.22 | 9.69 | 26.22 | 51.3 | 29.18 | 631.01 | 2524.04 | 1041.6 | 1016.88 | 38.76 | 104.88 | 205.2 | 116.72 | [5 empty] | 抗震支架-专业分包
14 | 车库抗震支架 | 031002001082 | 抗震支吊架 | 套 | 1.名称:风管侧向抗震支架 2.规格：TF630x1000 3.包含供应、安装、验收及移交等一切费用 | 1 | 260.4 | 662.63 | 9.69 | 46.64 | 51.3 | 51.91 | 1082.57 | 1082.57 | 260.4 | 662.63 | 9.69 | 46.64 | 51.3 | 51.91 | 1082.57 |  |  |  |  | 抗震支架-专业分包
| 车库抗震支架 | 2-142 | 双通丝杆双层横梁抗震支架 双向 | 副 |  | 1 | 260.4 | 662.63 | 9.69 | 46.64 | 51.3 | 51.91 | 1082.57 | 1082.57 | 260.4 | 662.63 | 9.69 | 46.64 | 51.3 | 51.91 | [5 empty] | 抗震支架-专业分包
15 | 车库抗震支架 | 031002001083 | 抗震支吊架 | 套 | 1.名称:风管侧向抗震支架 2.规格：TF800x1250 3.包含供应、安装、验收及移交等一切费用 | 1 | 260.4 | 720.15 | 9.69 | 49.51 | 51.3 | 55.11 | 1146.16 | 1146.16 | 260.4 | 720.15 | 9.69 | 49.51 | 51.3 | 55.11 | 1146.16 |  |  |  |  | 抗震支架-专业分包
| 车库抗震支架 | 2-142 | 双通丝杆双层横梁抗震支架 双向 | 副 |  | 1 | 260.4 | 720.15 | 9.69 | 49.51 | 51.3 | 55.11 | 1146.16 | 1146.16 | 260.4 | 720.15 | 9.69 | 49.51 | 51.3 | 55.11 | [5 empty] | 抗震支架-专业分包
16 | 车库抗震支架 | 031002001084 | 抗震支吊架 | 套 | 1.名称:风管侧向抗震支架 2.规格：TF800x160 3.包含供应、安装、验收及移交等一切费用 | 5 | 260.4 | 461.3 | 9.69 | 36.57 | 51.3 | 40.7 | 859.96 | 4299.8 | 1302 | 2306.5 | 48.45 | 182.85 | 256.5 | 203.5 | 4299.8 |  |  |  |  | 抗震支架-专业分包
| 车库抗震支架 | 2-142 | 双通丝杆双层横梁抗震支架 双向 | 副 |  | 5 | 260.4 | 461.3 | 9.69 | 36.57 | 51.3 | 40.7 | 859.96 | 4299.8 | 1302 | 2306.5 | 48.45 | 182.85 | 256.5 | 203.5 | [5 empty] | 抗震支架-专业分包
17 | 车库抗震支架 | 031002001085 | 抗震支吊架 | 套 | 1.名称:风管侧向抗震支架 2.规格：TF800x200 3.包含供应、安装、验收及移交等一切费用 | 10 | 260.4 | 461.3 | 9.69 | 36.57 | 51.3 | 40.7 | 859.96 | 8599.6 | 2604 | 4613 | 96.9 | 365.7 | 513 | 407 | 8599.6 |  |  |  |  | 抗震支架-专业分包
| 车库抗震支架 | 2-142 | 双通丝杆双层横梁抗震支架 双向 | 副 |  | 10 | 260.4 | 461.3 | 9.69 | 36.57 | 51.3 | 40.7 | 859.96 | 8599.6 | 2604 | 4613 | 96.9 | 365.7 | 513 | 407 | [5 empty] | 抗震支架-专业分包
18 | 车库抗震支架 | 031002001086 | 抗震支吊架 | 套 | 1.名称:风管侧向抗震支架 2.规格：TF800x400 3.包含供应、安装、验收及移交等一切费用 | 1 | 260.4 | 484.31 | 9.69 | 37.72 | 51.3 | 41.98 | 885.4 | 885.4 | 260.4 | 484.31 | 9.69 | 37.72 | 51.3 | 41.98 | 885.4 |  |  |  |  | 抗震支架-专业分包
| 车库抗震支架 | 2-142 | 双通丝杆双层横梁抗震支架 双向 | 副 |  | 1 | 260.4 | 484.31 | 9.69 | 37.72 | 51.3 | 41.98 | 885.4 | 885.4 | 260.4 | 484.31 | 9.69 | 37.72 | 51.3 | 41.98 | [5 empty] | 抗震支架-专业分包
19 | 车库抗震支架 | 031002001087 | 抗震支吊架 | 套 | 1.名称:风管侧向抗震支架 2.规格：TF800x630 3.包含供应、安装、验收及移交等一切费用 | 1 | 260.4 | 461.3 | 9.69 | 36.57 | 51.3 | 40.7 | 859.96 | 859.96 | 260.4 | 461.3 | 9.69 | 36.57 | 51.3 | 40.7 | 859.96 |  |  |  |  | 抗震支架-专业分包
| 车库抗震支架 | 2-142 | 双通丝杆双层横梁抗震支架 双向 | 副 |  | 1 | 260.4 | 461.3 | 9.69 | 36.57 | 51.3 | 40.7 | 859.96 | 859.96 | 260.4 | 461.3 | 9.69 | 36.57 | 51.3 | 40.7 | [5 empty] | 抗震支架-专业分包
20 | 车库抗震支架 | 031002001088 | 抗震支吊架 | 套 | 1.名称:风管侧向+纵向抗震支架 2.规格：TLF1000x200 3.包含供应、安装、验收及移交等一切费用 | 11 | 260.4 | 691.39 | 9.69 | 48.07 | 51.3 | 53.51 | 1114.36 | 12257.96 | 2864.4 | 7605.29 | 106.59 | 528.77 | 564.3 | 588.61 | 12257.96 |  |  |  |  | 抗震支架-专业分包
| 车库抗震支架 | 2-142 | 双通丝杆双层横梁抗震支架 双向 | 副 |  | 11 | 260.4 | 691.39 | 9.69 | 48.07 | 51.3 | 53.51 | 1114.36 | 12257.96 | 2864.4 | 7605.29 | 106.59 | 528.77 | 564.3 | 588.61 | [5 empty] | 抗震支架-专业分包
21 | 车库抗震支架 | 031002001089 | 抗震支吊架 | 套 | 1.名称:风管侧向+纵向抗震支架 2.规格：TLF1000x250 3.包含供应、安装、验收及移交等一切费用 | 14 | 260.4 | 553.33 | 9.69 | 41.17 | 51.3 | 45.82 | 961.71 | 13463.94 | 3645.6 | 7746.62 | 135.66 | 576.38 | 718.2 | 641.48 | 13463.94 |  |  |  |  | 抗震支架-专业分包
| 车库抗震支架 | 2-142 | 双通丝杆双层横梁抗震支架 双向 | 副 |  | 14 | 260.4 | 553.33 | 9.69 | 41.17 | 51.3 | 45.82 | 961.71 | 13463.94 | 3645.6 | 7746.62 | 135.66 | 576.38 | 718.2 | 641.48 | [5 empty] | 抗震支架-专业分包
22 | 车库抗震支架 | 031002001090 | 抗震支吊架 | 套 | 1.名称:风管侧向+纵向抗震支架 2.规格：TLF1000x320 3.包含供应、安装、验收及移交等一切费用 | 2 | 260.4 | 691.39 | 9.69 | 48.07 | 51.3 | 53.51 | 1114.36 | 2228.72 | 520.8 | 1382.78 | 19.38 | 96.14 | 102.6 | 107.02 | 2228.72 |  |  |  |  | 抗震支架-专业分包
| 车库抗震支架 | 2-142 | 双通丝杆双层横梁抗震支架 双向 | 副 |  | 2 | 260.4 | 691.39 | 9.69 | 48.07 | 51.3 | 53.51 | 1114.36 | 2228.72 | 520.8 | 1382.78 | 19.38 | 96.14 | 102.6 | 107.02 | [5 empty] | 抗震支架-专业分包
23 | 车库抗震支架 | 031002001091 | 抗震支吊架 | 套 | 1.名称:风管侧向+纵向抗震支架 2.规格：TLF1000x500 3.包含供应、安装、验收及移交等一切费用 | 1 | 260.4 | 691.39 | 9.69 | 48.07 | 51.3 | 53.51 | 1114.36 | 1114.36 | 260.4 | 691.39 | 9.69 | 48.07 | 51.3 | 53.51 | 1114.36 |  |  |  |  | 抗震支架-专业分包
| 车库抗震支架 | 2-142 | 双通丝杆双层横梁抗震支架 双向 | 副 |  | 1 | 260.4 | 691.39 | 9.69 | 48.07 | 51.3 | 53.51 | 1114.36 | 1114.36 | 260.4 | 691.39 | 9.69 | 48.07 | 51.3 | 53.51 | [5 empty] | 抗震支架-专业分包
24 | 车库抗震支架 | 031002001092 | 抗震支吊架 | 套 | 1.名称:风管侧向+纵向抗震支架 2.规格：TLF1000x630 3.包含供应、安装、验收及移交等一切费用 | 1 | 260.4 | 691.39 | 9.69 | 48.07 | 51.3 | 53.51 | 1114.36 | 1114.36 | 260.4 | 691.39 | 9.69 | 48.07 | 51.3 | 53.51 | 1114.36 |  |  |  |  | 抗震支架-专业分包
| 车库抗震支架 | 2-142 | 双通丝杆双层横梁抗震支架 双向 | 副 |  | 1 | 260.4 | 691.39 | 9.69 | 48.07 | 51.3 | 53.51 | 1114.36 | 1114.36 | 260.4 | 691.39 | 9.69 | 48.07 | 51.3 | 53.51 | [5 empty] | 抗震支架-专业分包
25 | 车库抗震支架 | 031002001093 | 抗震支吊架 | 套 | 1.名称:风管侧向+纵向抗震支架 2.规格：TLF1000x800 3.包含供应、安装、验收及移交等一切费用 | 2 | 260.4 | 794.92 | 9.69 | 53.25 | 51.3 | 59.27 | 1228.83 | 2457.66 | 520.8 | 1589.84 | 19.38 | 106.5 | 102.6 | 118.54 | 2457.66 |  |  |  |  | 抗震支架-专业分包
| 车库抗震支架 | 2-142 | 双通丝杆双层横梁抗震支架 双向 | 副 |  | 2 | 260.4 | 794.92 | 9.69 | 53.25 | 51.3 | 59.27 | 1228.83 | 2457.66 | 520.8 | 1589.84 | 19.38 | 106.5 | 102.6 | 118.54 | [5 empty] | 抗震支架-专业分包
26 | 车库抗震支架 | 031002001094 | 抗震支吊架 | 套 | 1.名称:风管侧向+纵向抗震支架 2.规格：TLF1250x400 3.包含供应、安装、验收及移交等一切费用 | 3 | 260.4 | 863.95 | 9.69 | 56.7 | 51.3 | 63.11 | 1305.15 | 3915.45 | 781.2 | 2591.85 | 29.07 | 170.1 | 153.9 | 189.33 | 3915.45 |  |  |  |  | 抗震支架-专业分包
| 车库抗震支架 | 2-142 | 双通丝杆双层横梁抗震支架 双向 | 副 |  | 3 | 260.4 | 863.95 | 9.69 | 56.7 | 51.3 | 63.11 | 1305.15 | 3915.45 | 781.2 | 2591.85 | 29.07 | 170.1 | 153.9 | 189.33 | [5 empty] | 抗震支架-专业分包
27 | 车库抗震支架 | 031002001095 | 抗震支吊架 | 套 | 1.名称:风管侧向+纵向抗震支架 2.规格：TLF1250x500 3.包含供应、安装、验收及移交等一切费用 | 2 | 260.4 | 950.23 | 9.69 | 61.02 | 51.3 | 67.91 | 1400.55 | 2801.1 | 520.8 | 1900.46 | 19.38 | 122.04 | 102.6 | 135.82 | 2801.1 |  |  |  |  | 抗震支架-专业分包
| 车库抗震支架 | 2-142 | 双通丝杆双层横梁抗震支架 双向 | 副 |  | 2 | 260.4 | 950.23 | 9.69 | 61.02 | 51.3 | 67.91 | 1400.55 | 2801.1 | 520.8 | 1900.46 | 19.38 | 122.04 | 102.6 | 135.82 | [5 empty] | 抗震支架-专业分包
28 | 车库抗震支架 | 031002001096 | 抗震支吊架 | 套 | 1.名称:风管侧向+纵向抗震支架 2.规格：TLF1600x400 3.包含供应、安装、验收及移交等一切费用 | 2 | 260.4 | 1160.77 | 9.69 | 71.54 | 51.3 | 79.63 | 1633.33 | 3266.66 | 520.8 | 2321.54 | 19.38 | 143.08 | 102.6 | 159.26 | 3266.66 |  |  |  |  | 抗震支架-专业分包
| 车库抗震支架 | 2-142 | 双通丝杆双层横梁抗震支架 双向 | 副 |  | 2 | 260.4 | 1160.77 | 9.69 | 71.54 | 51.3 | 79.63 | 1633.33 | 3266.66 | 520.8 | 2321.54 | 19.38 | 143.08 | 102.6 | 159.26 | [5 empty] | 抗震支架-专业分包
29 | 车库抗震支架 | 031002001097 | 抗震支吊架 | 套 | 1.名称:风管侧向+纵向抗震支架 2.规格：TLF1800x320 3.包含供应、安装、验收及移交等一切费用 | 3 | 260.4 | 1243.6 | 9.69 | 75.68 | 51.3 | 84.24 | 1724.91 | 5174.73 | 781.2 | 3730.8 | 29.07 | 227.04 | 153.9 | 252.72 | 5174.73 |  |  |  |  | 抗震支架-专业分包
| 车库抗震支架 | 2-142 | 双通丝杆双层横梁抗震支架 双向 | 副 |  | 3 | 260.4 | 1243.6 | 9.69 | 75.68 | 51.3 | 84.24 | 1724.91 | 5174.73 | 781.2 | 3730.8 | 29.07 | 227.04 | 153.9 | 252.72 | [5 empty] | 抗震支架-专业分包
30 | 车库抗震支架 | 031002001098 | 抗震支吊架 | 套 | 1.名称:风管侧向+纵向抗震支架 2.规格：TLF500x250 3.包含供应、安装、验收及移交等一切费用 | 1 | 260.4 | 484.31 | 9.69 | 37.72 | 51.3 | 41.98 | 885.4 | 885.4 | 260.4 | 484.31 | 9.69 | 37.72 | 51.3 | 41.98 | 885.4 |  |  |  |  | 抗震支架-专业分包
| 车库抗震支架 | 2-142 | 双通丝杆双层横梁抗震支架 双向 | 副 |  | 1 | 260.4 | 484.31 | 9.69 | 37.72 | 51.3 | 41.98 | 885.4 | 885.4 | 260.4 | 484.31 | 9.69 | 37.72 | 51.3 | 41.98 | [5 empty] | 抗震支架-专业分包
31 | 车库抗震支架 | 031002001099 | 抗震支吊架 | 套 | 1.名称:风管侧向+纵向抗震支架 2.规格：TLF500x500 3.包含供应、安装、验收及移交等一切费用 | 1 | 260.4 | 484.31 | 9.69 | 37.72 | 51.3 | 41.98 | 885.4 | 885.4 | 260.4 | 484.31 | 9.69 | 37.72 | 51.3 | 41.98 | 885.4 |  |  |  |  | 抗震支架-专业分包
| 车库抗震支架 | 2-142 | 双通丝杆双层横梁抗震支架 双向 | 副 |  | 1 | 260.4 | 484.31 | 9.69 | 37.72 | 51.3 | 41.98 | 885.4 | 885.4 | 260.4 | 484.31 | 9.69 | 37.72 | 51.3 | 41.98 | [5 empty] | 抗震支架-专业分包
32 | 车库抗震支架 | 031002001100 | 抗震支吊架 | 套 | 1.名称:风管侧向+纵向抗震支架 2.规格：TLF630x250 3.包含供应、安装、验收及移交等一切费用 | 1 | 260.4 | 622.36 | 9.69 | 44.62 | 51.3 | 49.66 | 1038.03 | 1038.03 | 260.4 | 622.36 | 9.69 | 44.62 | 51.3 | 49.66 | 1038.03 |  |  |  |  | 抗震支架-专业分包
| 车库抗震支架 | 2-142 | 双通丝杆双层横梁抗震支架 双向 | 副 |  | 1 | 260.4 | 622.36 | 9.69 | 44.62 | 51.3 | 49.66 | 1038.03 | 1038.03 | 260.4 | 622.36 | 9.69 | 44.62 | 51.3 | 49.66 | [5 empty] | 抗震支架-专业分包
33 | 车库抗震支架 | 031002001101 | 抗震支吊架 | 套 | 1.名称:风管侧向+纵向抗震支架 2.规格：TLF800x200 3.包含供应、安装、验收及移交等一切费用 | 4 | 260.4 | 553.33 | 9.69 | 41.17 | 51.3 | 45.82 | 961.71 | 3846.84 | 1041.6 | 2213.32 | 38.76 | 164.68 | 205.2 | 183.28 | 3846.84 |  |  |  |  | 抗震支架-专业分包
| 车库抗震支架 | 2-142 | 双通丝杆双层横梁抗震支架 双向 | 副 |  | 4 | 260.4 | 553.33 | 9.69 | 41.17 | 51.3 | 45.82 | 961.71 | 3846.84 | 1041.6 | 2213.32 | 38.76 | 164.68 | 205.2 | 183.28 | [5 empty] | 抗震支架-专业分包
A | S1# | [21 empty] | 2655683.07
0 | S1#建筑工程 |  | 砌筑工程 | [18 empty] | 81313.25
1 | S1#建筑工程 | 010402001003 | 砌块墙 | m3 | 1.材质：蒸压加气混凝土砌块 2.墙体厚度：综合 3.砂浆强度等级：干拌砂浆 4.砌筑高度:综合考虑 未尽事宜详见图纸、招标文件，包括为满足设计、技术标准和要求、验收规范规定施工所需的一切工序内容及相应费用 | 142.4 | 231.47 | 235.99 | 6.91 | 23.72 | 46.53 | 26.4 | 571.02 | 81313.25 | 32961.328 | 33604.976 | 983.984 | 3377.728 | 6625.872 | 3759.36 | 81313.25 |  |  |  |  | 劳务
| S1#建筑工程 | 4-15 | 蒸压加气混凝土砌块 墙(厚度mm) ≤200 | m3 |  | 142.4 | 231.47 | 235.99 | 6.91 | 23.72 | 46.53 | 26.4 | 571.02 | 81313.25 | 32961.328 | 33604.976 | 983.984 | 3377.728 | 6625.872 | 3759.36 | [5 empty] | 劳务
0 | S1#建筑工程 |  | 混凝土及钢筋混凝土工程 | [18 empty] | 666480.57
1 | S1#建筑工程 | 010502001001 | 矩形柱 | m3 | 1.混凝土种类:预拌 2.混凝土强度等级:C35 3.运输方式：泵送 未尽事宜详见图纸、招标文件，包括为满足设计、技术标准和要求、验收规范规定施工所需的一切工序内容及相应费用 | 36.29 | 79.8 | 446.02 | 1.6 | 26.37 | 16.04 | 29.35 | 599.18 | 21744.24 | 2895.942 | 16186.0658 | 58.064 | 956.9673 | 582.0916 | 1065.1115 | 21744.24 |  |  |  |  | 劳务
| S1#建筑工程 | 5-10 换 | 现浇混凝土构件 矩形柱 换为【预拌混凝土C35】 | m3 |  | 36.29 | 79.8 | 446.02 | 1.6 | 26.37 | 16.04 | 29.35 | 599.18 | 21744.24 | 2895.942 | 16186.0658 | 58.064 | 956.9673 | 582.0916 | 1065.1115 | [5 empty] | 劳务
2 | S1#建筑工程 | 010502002002 | 构造柱 | m3 | 构造柱 1.混凝土种类:预拌 2.混凝土强度等级：C25 3.运输方式：泵送 未尽事宜详见图纸、招标文件，包括为满足设计、技术标准和要求、验收规范规定施工所需的一切工序内容及相应费用 | 11.52 | 168 | 421.48 | 3.36 | 29.64 | 33.77 | 32.99 | 689.24 | 7940.04 | 1935.36 | 4855.4496 | 38.7072 | 341.4528 | 389.0304 | 380.0448 | 7940.04 |  |  |  |  | 劳务
| S1#建筑工程 | 5-11 换 | 现浇混凝土构件 构造柱 换为【预拌混凝土C25】 | m3 |  | 11.52 | 168 | 421.48 | 3.36 | 29.64 | 33.77 | 32.99 | 689.24 | 7940.04 | 1935.36 | 4855.4496 | 38.7072 | 341.4528 | 389.0304 | 380.0448 | [5 empty] | 劳务
3 | S1#建筑工程 | 010503002002 | 矩形梁 | m3 | 矩形梁 1.混凝土种类:预拌 2.混凝土强度等级：C35 3.运输方式：泵送 未尽事宜详见图纸、招标文件，包括为满足设计、技术标准和要求、验收规范规定施工所需的一切工序内容及相应费用 | 76.53 | 46.38 | 447.89 | 0.93 | 24.76 | 9.32 | 27.56 | 556.84 | 42614.97 | 3549.4614 | 34277.0217 | 71.1729 | 1894.8828 | 713.2596 | 2109.1668 | 42614.97 |  |  |  |  | 劳务
| S1#建筑工程 | 5-17 换 | 现浇混凝土构件 矩形梁 换为【预拌混凝土C35】 | m3 |  | 76.53 | 46.38 | 447.89 | 0.93 | 24.76 | 9.32 | 27.56 | 556.84 | 42614.97 | 3549.4614 | 34277.0217 | 71.1729 | 1894.8828 | 713.2596 | 2109.1668 | [5 empty] | 劳务
4 | S1#建筑工程 | 010503004001 | 圈梁 | m3 | 1.混凝土种类:预拌 2.混凝土强度等级:C25 3.运输方式：泵送 未尽事宜详见图纸、招标文件，包括为满足设计、技术标准和要求、验收规范规定施工所需的一切工序内容及相应费用 | 9.17 | 123.73 | 422.98 | 2.47 | 27.46 | 24.87 | 30.56 | 632.07 | 5796.08 | 1134.6041 | 3878.7266 | 22.6499 | 251.8082 | 228.0579 | 280.2352 | 5796.08 |  |  |  |  | 劳务
| S1#建筑工程 | 5-20 换 | 现浇混凝土构件 圈梁 换为【预拌混凝土C25】 | m3 |  | 9.17 | 123.73 | 422.98 | 2.47 | 27.46 | 24.87 | 30.56 | 632.07 | 5796.08 | 1134.6041 | 3878.7266 | 22.6499 | 251.8082 | 228.0579 | 280.2352 | [5 empty] | 劳务
5 | S1#建筑工程 | 010503005001 | 过梁 | m3 | 1.混凝土种类:预拌 2.混凝土强度等级:C25 3.运输方式：泵送 未尽事宜详见图纸、招标文件，包括为满足设计、技术标准和要求、验收规范规定施工所需的一切工序内容及相应费用 | 1.06 | 142.28 | 422.98 | 2.85 | 28.41 | 28.6 | 31.62 | 656.74 | 696.14 | 150.8168 | 448.3588 | 3.021 | 30.1146 | 30.316 | 33.5172 | 696.14 |  |  |  |  | 劳务
| S1#建筑工程 | 5-21 换 | 现浇混凝土构件 过梁 换为【预拌混凝土C25】 | m3 |  | 1.06 | 142.28 | 422.98 | 2.85 | 28.41 | 28.6 | 31.62 | 656.74 | 696.14 | 150.8168 | 448.3588 | 3.021 | 30.1146 | 30.316 | 33.5172 | [5 empty] | 劳务
6 | S1#建筑工程 | 010504001014 | 直形墙（含连梁、暗柱） | m3 | 直形墙 1.混凝土种类:预拌 2.混凝土强度等级：C35 3.运输方式：泵送 未尽事宜详见图纸、招标文件，包括为满足设计、技术标准和要求、验收规范规定施工所需的一切工序内容及相应费用 | 33.39 | 57.4 | 446.02 | 1.15 | 25.23 | 11.54 | 28.08 | 569.42 | 19012.93 | 1916.586 | 14892.6078 | 38.3985 | 842.4297 | 385.3206 | 937.5912 | 19012.93 |  |  |  |  | 劳务
| S1#建筑工程 | 5-24 换 | 现浇混凝土构件 直形墙 换为【预拌混凝土C35】 | m3 |  | 33.39 | 57.4 | 446.02 | 1.15 | 25.23 | 11.54 | 28.08 | 569.42 | 19012.93 | 1916.586 | 14892.6078 | 38.3985 | 842.4297 | 385.3206 | 937.5912 | [5 empty] | 劳务
7 | S1#建筑工程 | 010505001002 | 有梁板 | m3 | 有梁板 1.混凝土种类:预拌 2.混凝土强度等级：C35 3.运输方式：泵送 未尽事宜详见图纸、招标文件，包括为满足设计、技术标准和要求、验收规范规定施工所需的一切工序内容及相应费用 | 136.06 | 49.7 | 447.89 | 0.99 | 24.93 | 9.99 | 27.75 | 561.25 | 76363.68 | 6762.182 | 60939.9134 | 134.6994 | 3391.9758 | 1359.2394 | 3775.665 | 76363.68 |  |  |  |  | 劳务
| S1#建筑工程 | 5-27 换 | 现浇混凝土构件 有梁板、无梁板、平板 换为【预拌混凝土C35】 | m3 |  | 136.06 | 49.7 | 447.89 | 0.99 | 24.93 | 9.99 | 27.75 | 561.25 | 76363.68 | 6762.182 | 60939.9134 | 134.6994 | 3391.9758 | 1359.2394 | 3775.665 | [5 empty] | 劳务
8 | S1#建筑工程 | 010506001002 | 直形楼梯 | m2 | 楼梯 1.混凝土种类:预拌 2.混凝土强度等级：C30 3.运输方式：泵送 未尽事宜详见图纸、招标文件，包括为满足设计、技术标准和要求、验收规范规定施工所需的一切工序内容及相应费用 | 74.02 | 47.25 | 104.59 | 0.95 | 7.64 | 9.5 | 8.5 | 178.43 | 13207.39 | 3497.445 | 7741.7518 | 70.319 | 565.5128 | 703.19 | 629.17 | 13207.39 |  |  |  |  | 劳务
| S1#建筑工程 | 5-44 | 现浇混凝土构件 楼梯 直形 | m2 |  | 74.02 | 47.25 | 104.59 | 0.95 | 7.64 | 9.5 | 8.5 | 178.43 | 13207.39 | 3497.445 | 7741.7518 | 70.319 | 565.5128 | 703.19 | 629.17 | [5 empty] | 劳务
9 | S1#建筑工程 | 010505008001 | 雨篷 | m3 | 雨篷 1.混凝土种类:预拌 2.混凝土强度等级：C30 3.运输方式：泵送 未尽事宜详见图纸、招标文件，包括为满足设计、技术标准和要求、验收规范规定施工所需的一切工序内容及相应费用 | 5.23 | 161.35 | 432.92 | 3.23 | 29.88 | 32.43 | 33.25 | 693.06 | 3624.7 | 843.8605 | 2264.1716 | 16.8929 | 156.2724 | 169.6089 | 173.8975 | 3624.7 |  |  |  |  | 劳务
| S1#建筑工程 | 5-34 | 现浇混凝土构件 雨篷、悬挑板、阳台板 换为【预拌混凝土C30】 | m3 |  | 5.23 | 161.35 | 432.92 | 3.23 | 29.88 | 32.43 | 33.25 | 693.06 | 3624.7 | 843.8605 | 2264.1716 | 16.8929 | 156.2724 | 169.6089 | 173.8975 | [5 empty] | 劳务
10 | S1#建筑工程 | 010507001005 | 散水 | m2 | 做法：19BJ1-1 散7 1.80厚C20混凝土 2.150厚3:7灰土 3.素土夯实，向外坡4% 未尽事宜详见图纸、招标文件，包括为满足设计、技术标准和要求、验收规范规定施工所需的一切工序内容及相应费用 | 54.05 | 36.58 | 43.33 | 0.9 | 4.04 | 7.35 | 4.5 | 96.71 | 5227.18 | 1977.149 | 2341.9865 | 48.645 | 218.362 | 397.2675 | 243.225 | 5227.18 |  |  |  |  | 劳务
| S1#建筑工程 | 借2-13 | 素土夯实 | m3 |  | 10.81 | 1.98 |  | 0.14 | 0.11 | 0.4 | 0.12 | 2.75 | 29.73 | 21.4038 | 0 | 1.5134 | 1.1891 | 4.324 | 1.2972 | [5 empty] | 劳务
| S1#建筑工程 | 5-47 换 | 现浇混凝土构件 混凝土散水 厚度60mm 实际厚度(mm):80 | m2 |  | 54.05 | 30.98 | 33.94 | 0.62 | 3.28 | 6.23 | 3.65 | 78.7 | 4253.74 | 1674.469 | 1834.457 | 33.511 | 177.284 | 336.7315 | 197.2825 | [5 empty] | 劳务
| S1#建筑工程 | 1-37 | 基础回填 灰土 3:7 | m3 |  | 8.11 | 34.65 | 62.58 | 1.7 | 4.95 | 6.96 | 5.51 | 116.35 | 943.6 | 281.0115 | 507.5238 | 13.787 | 40.1445 | 56.4456 | 44.6861 | [5 empty] | 劳务
11 | S1#建筑工程 | 010515001014 | 现浇构件钢筋 | t | 1.类别：HPB300 2.规格：直径6.5 未尽事宜详见图纸、招标文件，包括为满足设计、技术标准和要求、验收规范规定施工所需的一切工序内容及相应费用 | 5.312 | 1340.63 | 4803.4 | 68.61 | 310.63 | 269.47 | 345.73 | 7138.47 | 37919.55 | 7121.4266 | 25515.6608 | 364.4563 | 1650.0666 | 1431.4246 | 1836.5178 | 37919.55 |  |  |  |  | 劳务
| S1#建筑工程 | 5-86 | 钢筋制作 φ10以内 | t |  | 5.312 | 382.98 | 4771.36 | 35.03 | 259.47 | 76.98 | 288.79 | 5814.61 | 30887.21 | 2034.3898 | 25345.4643 | 186.0794 | 1378.3046 | 408.9178 | 1534.0525 | [5 empty] | 劳务
| S1#建筑工程 | 5-89 | 钢筋安装 φ10以内 | t |  | 5.312 | 957.65 | 32.04 | 33.58 | 51.16 | 192.49 | 56.94 | 1323.86 | 7032.34 | 5087.0368 | 170.1965 | 178.377 | 271.7619 | 1022.5069 | 302.4653 | [5 empty] | 劳务
12 | S1#建筑工程 | 010515001015 | 现浇构件钢筋 | t | 1.类别：HPB300 2.规格：直径8 未尽事宜详见图纸、招标文件，包括为满足设计、技术标准和要求、验收规范规定施工所需的一切工序内容及相应费用 | 1.66 | 1340.63 | 4803.4 | 68.61 | 310.63 | 269.47 | 345.73 | 7138.47 | 11849.86 | 2225.4458 | 7973.644 | 113.8926 | 515.6458 | 447.3202 | 573.9118 | 11849.86 |  |  |  |  | 劳务
| S1#建筑工程 | 5-86 | 钢筋制作 φ10以内 | t |  | 1.66 | 382.98 | 4771.36 | 35.03 | 259.47 | 76.98 | 288.79 | 5814.61 | 9652.25 | 635.7468 | 7920.4576 | 58.1498 | 430.7202 | 127.7868 | 479.3914 | [5 empty] | 劳务
| S1#建筑工程 | 5-89 | 钢筋安装 φ10以内 | t |  | 1.66 | 957.65 | 32.04 | 33.58 | 51.16 | 192.49 | 56.94 | 1323.86 | 2197.61 | 1589.699 | 53.1864 | 55.7428 | 84.9256 | 319.5334 | 94.5204 | [5 empty] | 劳务
13 | S1#建筑工程 | 010515001016 | 现浇构件钢筋 | t | 1.类别：HPB300 2.规格：直径10 未尽事宜详见图纸、招标文件，包括为满足设计、技术标准和要求、验收规范规定施工所需的一切工序内容及相应费用 | 0.996 | 1340.63 | 4732 | 68.61 | 307.07 | 269.47 | 341.76 | 7059.53 | 7031.29 | 1335.2675 | 4713.072 | 68.3356 | 305.8417 | 268.3921 | 340.393 | 7031.29 |  |  |  |  | 劳务
| S1#建筑工程 | 5-86 | 钢筋制作 φ10以内 | t |  | 0.996 | 382.98 | 4699.96 | 35.03 | 255.9 | 76.98 | 284.82 | 5735.67 | 5712.73 | 381.4481 | 4681.1602 | 34.8899 | 254.8764 | 76.6721 | 283.6807 | [5 empty] | 劳务
| S1#建筑工程 | 5-89 | 钢筋安装 φ10以内 | t |  | 0.996 | 957.65 | 32.04 | 33.58 | 51.16 | 192.49 | 56.94 | 1323.86 | 1318.56 | 953.8194 | 31.9118 | 33.4457 | 50.9554 | 191.72 | 56.7122 | [5 empty] | 劳务
14 | S1#建筑工程 | 010515001017 | 现浇构件钢筋 | t | 1.类别：HRB400 2.规格：直径8 未尽事宜详见图纸、招标文件，包括为满足设计、技术标准和要求、验收规范规定施工所需的一切工序内容及相应费用 | 3.652 | 1340.63 | 4512.45 | 68.61 | 296.08 | 269.47 | 329.54 | 6816.78 | 24894.88 | 4895.9808 | 16479.4674 | 250.5637 | 1081.2842 | 984.1044 | 1203.4801 | 24894.88 |  |  |  |  | 劳务
| S1#建筑工程 | 5-86 | 钢筋制作 φ10以内 | t |  | 3.652 | 382.98 | 4480.41 | 35.03 | 244.92 | 76.98 | 272.6 | 5492.92 | 20060.14 | 1398.643 | 16362.4573 | 127.9296 | 894.4478 | 281.131 | 995.5352 | [5 empty] | 劳务
| S1#建筑工程 | 5-89 | 钢筋安装 φ10以内 | t |  | 3.652 | 957.65 | 32.04 | 33.58 | 51.16 | 192.49 | 56.94 | 1323.86 | 4834.74 | 3497.3378 | 117.0101 | 122.6342 | 186.8363 | 702.9735 | 207.9449 | [5 empty] | 劳务
15 | S1#建筑工程 | 010515001006 | 现浇构件钢筋 | t | 1.类别：HRB400 2.规格：直径10 未尽事宜详见图纸、招标文件，包括为满足设计、技术标准和要求、验收规范规定施工所需的一切工序内容及相应费用 | 6.64 | 1340.63 | 4503.93 | 68.61 | 295.66 | 269.47 | 329.06 | 6807.36 | 45200.87 | 8901.7832 | 29906.0952 | 455.5704 | 1963.1824 | 1789.2808 | 2184.9584 | 45200.87 |  |  |  |  | 劳务
| S1#建筑工程 | 5-86 | 钢筋制作 φ10以内 | t |  | 6.64 | 382.98 | 4471.89 | 35.03 | 244.5 | 76.98 | 272.12 | 5483.5 | 36410.44 | 2542.9872 | 29693.3496 | 232.5992 | 1623.48 | 511.1472 | 1806.8768 | [5 empty] | 劳务
| S1#建筑工程 | 5-89 | 钢筋安装 φ10以内 | t |  | 6.64 | 957.65 | 32.04 | 33.58 | 51.16 | 192.49 | 56.94 | 1323.86 | 8790.43 | 6358.796 | 212.7456 | 222.9712 | 339.7024 | 1278.1336 | 378.0816 | [5 empty] | 劳务
16 | S1#建筑工程 | 010515001007 | 现浇构件钢筋 | t | 1.类别：HRB400 2.规格：直径12 未尽事宜详见图纸、招标文件，包括为满足设计、技术标准和要求、验收规范规定施工所需的一切工序内容及相应费用 | 15.935 | 936.2 | 4192.83 | 65.06 | 259.71 | 188.18 | 289.05 | 5931.03 | 94510.96 | 14918.347 | 66812.7461 | 1036.7311 | 4138.4789 | 2998.6483 | 4606.0117 | 94510.96 |  |  |  |  | 劳务
| S1#建筑工程 | 5-87 | 钢筋制作 φ10以外 | t |  | 15.935 | 313.56 | 4161.75 | 24 | 224.97 | 63.03 | 250.39 | 5037.7 | 80275.75 | 4996.5786 | 66317.4863 | 382.44 | 3584.8969 | 1004.3831 | 3989.9646 | [5 empty] | 劳务
| S1#建筑工程 | 5-90 | 钢筋安装 φ10以外 | t |  | 15.935 | 622.64 | 31.08 | 41.06 | 34.74 | 125.15 | 38.66 | 893.33 | 14235.21 | 9921.7684 | 495.2598 | 654.2911 | 553.5819 | 1994.2652 | 616.0471 | [5 empty] | 劳务
17 | S1#建筑工程 | 010515001008 | 现浇构件钢筋 | t | 1.类别：HRB400 2.规格：直径14 未尽事宜详见图纸、招标文件，包括为满足设计、技术标准和要求、验收规范规定施工所需的一切工序内容及相应费用 | 7.968 | 936.2 | 4106.51 | 65.06 | 255.39 | 188.18 | 284.24 | 5835.58 | 46497.9 | 7459.6416 | 32720.6717 | 518.3981 | 2034.9475 | 1499.4182 | 2264.8243 | 46497.9 |  |  |  |  | 劳务
| S1#建筑工程 | 5-87 | 钢筋制作 φ10以外 | t |  | 7.968 | 313.56 | 4075.43 | 24 | 220.65 | 63.03 | 245.58 | 4942.25 | 39379.85 | 2498.4461 | 32473.0262 | 191.232 | 1758.1392 | 502.223 | 1956.7814 | [5 empty] | 劳务
| S1#建筑工程 | 5-90 | 钢筋安装 φ10以外 | t |  | 7.968 | 622.64 | 31.08 | 41.06 | 34.74 | 125.15 | 38.66 | 893.33 | 7118.05 | 4961.1955 | 247.6454 | 327.1661 | 276.8083 | 997.1952 | 308.0429 | [5 empty] | 劳务
18 | S1#建筑工程 | 010515001009 | 现浇构件钢筋 | t | 1.类别：HRB400 2.规格：直径16 未尽事宜详见图纸、招标文件，包括为满足设计、技术标准和要求、验收规范规定施工所需的一切工序内容及相应费用 | 5.644 | 936.2 | 4103.31 | 65.06 | 255.23 | 188.18 | 284.06 | 5832.04 | 32916.03 | 5283.9128 | 23159.0816 | 367.1986 | 1440.5181 | 1062.0879 | 1603.2346 | 32916.03 |  |  |  |  | 劳务
| S1#建筑工程 | 5-87 | 钢筋制作 φ10以外 | t |  | 5.644 | 313.56 | 4072.23 | 24 | 220.49 | 63.03 | 245.4 | 4938.71 | 27874.08 | 1769.7326 | 22983.6661 | 135.456 | 1244.4456 | 355.7413 | 1385.0376 | [5 empty] | 劳务
| S1#建筑工程 | 5-90 | 钢筋安装 φ10以外 | t |  | 5.644 | 622.64 | 31.08 | 41.06 | 34.74 | 125.15 | 38.66 | 893.33 | 5041.95 | 3514.1802 | 175.4155 | 231.7426 | 196.0726 | 706.3466 | 218.197 | [5 empty] | 劳务
19 | S1#建筑工程 | 010515001010 | 现浇构件钢筋 | t | 1.类别：HRB400 2.规格：直径18 未尽事宜详见图纸、招标文件，包括为满足设计、技术标准和要求、验收规范规定施工所需的一切工序内容及相应费用 | 5.312 | 936.2 | 4055.35 | 65.06 | 252.83 | 188.18 | 281.4 | 5779.02 | 30698.15 | 4973.0944 | 21542.0192 | 345.5987 | 1343.033 | 999.6122 | 1494.7968 | 30698.15 |  |  |  |  | 劳务
| S1#建筑工程 | 5-87 | 钢筋制作 φ10以外 | t |  | 5.312 | 313.56 | 4024.27 | 24 | 218.09 | 63.03 | 242.74 | 4885.69 | 25952.79 | 1665.6307 | 21376.9222 | 127.488 | 1158.4941 | 334.8154 | 1289.4349 | [5 empty] | 劳务
| S1#建筑工程 | 5-90 | 钢筋安装 φ10以外 | t |  | 5.312 | 622.64 | 31.08 | 41.06 | 34.74 | 125.15 | 38.66 | 893.33 | 4745.37 | 3307.4637 | 165.097 | 218.1107 | 184.5389 | 664.7968 | 205.3619 | [5 empty] | 劳务
20 | S1#建筑工程 | 010515001011 | 现浇构件钢筋 | t | 1.类别：HRB400 2.规格：直径20 未尽事宜详见图纸、招标文件，包括为满足设计、技术标准和要求、验收规范规定施工所需的一切工序内容及相应费用 | 3.32 | 936.2 | 4055.35 | 65.06 | 252.83 | 188.18 | 281.4 | 5779.02 | 19186.35 | 3108.184 | 13463.762 | 215.9992 | 839.3956 | 624.7576 | 934.248 | 19186.35 |  |  |  |  | 劳务
| S1#建筑工程 | 5-87 | 钢筋制作 φ10以外 | t |  | 3.32 | 313.56 | 4024.27 | 24 | 218.09 | 63.03 | 242.74 | 4885.69 | 16220.49 | 1041.0192 | 13360.5764 | 79.68 | 724.0588 | 209.2596 | 805.8968 | [5 empty] | 劳务
| S1#建筑工程 | 5-90 | 钢筋安装 φ10以外 | t |  | 3.32 | 622.64 | 31.08 | 41.06 | 34.74 | 125.15 | 38.66 | 893.33 | 2965.86 | 2067.1648 | 103.1856 | 136.3192 | 115.3368 | 415.498 | 128.3512 | [5 empty] | 劳务
21 | S1#建筑工程 | 010515001012 | 现浇构件钢筋 | t | 1.类别：HRB400 2.规格：直径22 未尽事宜详见图纸、招标文件，包括为满足设计、技术标准和要求、验收规范规定施工所需的一切工序内容及相应费用 | 1.328 | 936.2 | 4031.91 | 65.06 | 251.66 | 188.18 | 280.09 | 5753.09 | 7640.1 | 1243.2736 | 5354.3765 | 86.3997 | 334.2045 | 249.903 | 371.9595 | 7640.1 |  |  |  |  | 劳务
| S1#建筑工程 | 5-87 | 钢筋制作 φ10以外 | t |  | 1.328 | 313.56 | 4000.83 | 24 | 216.92 | 63.03 | 241.43 | 4859.77 | 6453.77 | 416.4077 | 5313.1022 | 31.872 | 288.0698 | 83.7038 | 320.619 | [5 empty] | 劳务
| S1#建筑工程 | 5-90 | 钢筋安装 φ10以外 | t |  | 1.328 | 622.64 | 31.08 | 41.06 | 34.74 | 125.15 | 38.66 | 893.33 | 1186.34 | 826.8659 | 41.2742 | 54.5277 | 46.1347 | 166.1992 | 51.3405 | [5 empty] | 劳务
22 | S1#建筑工程 | 010515001013 | 现浇构件钢筋 | t | 1.类别：HRB400 2.规格：直径25 未尽事宜详见图纸、招标文件，包括为满足设计、技术标准和要求、验收规范规定施工所需的一切工序内容及相应费用 | 9.96 | 936.2 | 4088.39 | 65.06 | 254.48 | 188.18 | 283.23 | 5815.54 | 57922.78 | 9324.552 | 40720.3644 | 647.9976 | 2534.6208 | 1874.2728 | 2820.9708 | 57922.78 |  |  |  |  | 劳务
| S1#建筑工程 | 5-87 | 钢筋制作 φ10以外 | t |  | 9.96 | 313.56 | 4057.31 | 24 | 219.74 | 63.03 | 244.57 | 4922.21 | 49025.21 | 3123.0576 | 40410.8076 | 239.04 | 2188.6104 | 627.7788 | 2435.9172 | [5 empty] | 劳务
| S1#建筑工程 | 5-90 | 钢筋安装 φ10以外 | t |  | 9.96 | 622.64 | 31.08 | 41.06 | 34.74 | 125.15 | 38.66 | 893.33 | 8897.57 | 6201.4944 | 309.5568 | 408.9576 | 346.0104 | 1246.494 | 385.0536 | [5 empty] | 劳务
23 | S1#建筑工程 | 010516003002 | 机械连接 | 个 | 1.连接方式:直螺纹连接 2.规格：直径16 未尽事宜详见图纸、招标文件，包括为满足设计、技术标准和要求、验收规范规定施工所需的一切工序内容及相应费用 | 890 | 4.88 | 2.41 | 0.21 | 0.38 | 0.98 | 0.42 | 9.28 | 8259.2 | 4343.2 | 2144.9 | 186.9 | 338.2 | 872.2 | 373.8 | 8259.2 |  |  |  |  | 劳务
| S1#建筑工程 | 5-113 | 直螺纹接头 ≤φ25 | 个 |  | 890 | 4.88 | 2.41 | 0.21 | 0.38 | 0.98 | 0.42 | 9.28 | 8259.2 | 4343.2 | 2144.9 | 186.9 | 338.2 | 872.2 | 373.8 | [5 empty] | 劳务
24 | S1#建筑工程 | 010516003003 | 机械连接 | 个 | 1.连接方式:直螺纹连接 2.规格：直径18 未尽事宜详见图纸、招标文件，包括为满足设计、技术标准和要求、验收规范规定施工所需的一切工序内容及相应费用 | 210 | 4.88 | 2.68 | 0.21 | 0.39 | 0.98 | 0.43 | 9.57 | 2009.7 | 1024.8 | 562.8 | 44.1 | 81.9 | 205.8 | 90.3 | 2009.7 |  |  |  |  | 劳务
| S1#建筑工程 | 5-113 | 直螺纹接头 ≤φ25 | 个 |  | 210 | 4.88 | 2.68 | 0.21 | 0.39 | 0.98 | 0.43 | 9.57 | 2009.7 | 1024.8 | 562.8 | 44.1 | 81.9 | 205.8 | 90.3 | [5 empty] | 劳务
25 | S1#建筑工程 | 010516003004 | 机械连接 | 个 | 1.连接方式:直螺纹连接 2.规格：直径20 未尽事宜详见图纸、招标文件，包括为满足设计、技术标准和要求、验收规范规定施工所需的一切工序内容及相应费用 | 2200 | 4.88 | 3.35 | 0.21 | 0.42 | 0.98 | 0.47 | 10.31 | 22682 | 10736 | 7370 | 462 | 924 | 2156 | 1034 | 22682 |  |  |  |  | 劳务
| S1#建筑工程 | 5-113 | 直螺纹接头 ≤φ25 | 个 |  | 2200 | 4.88 | 3.35 | 0.21 | 0.42 | 0.98 | 0.47 | 10.31 | 22682 | 10736 | 7370 | 462 | 924 | 2156 | 1034 | [5 empty] | 劳务
26 | S1#建筑工程 | 010516003005 | 机械连接 | 个 | 1.连接方式:直螺纹连接 2.规格：直径22 未尽事宜详见图纸、招标文件，包括为满足设计、技术标准和要求、验收规范规定施工所需的一切工序内容及相应费用 | 1200 | 4.88 | 4.87 | 0.21 | 0.5 | 0.98 | 0.55 | 11.99 | 14388 | 5856 | 5844 | 252 | 600 | 1176 | 660 | 14388 |  |  |  |  | 劳务
| S1#建筑工程 | 5-113 | 直螺纹接头 ≤φ25 | 个 |  | 1200 | 4.88 | 4.87 | 0.21 | 0.5 | 0.98 | 0.55 | 11.99 | 14388 | 5856 | 5844 | 252 | 600 | 1176 | 660 | [5 empty] | 劳务
27 | S1#建筑工程 | 010516003006 | 机械连接 | 个 | 1.连接方式:直螺纹连接 2.规格：直径25 未尽事宜详见图纸、招标文件，包括为满足设计、技术标准和要求、验收规范规定施工所需的一切工序内容及相应费用 | 520 | 4.88 | 5.59 | 0.21 | 0.53 | 0.98 | 0.59 | 12.78 | 6645.6 | 2537.6 | 2906.8 | 109.2 | 275.6 | 509.6 | 306.8 | 6645.6 |  |  |  |  | 劳务
| S1#建筑工程 | 5-113 | 直螺纹接头 ≤φ25 | 个 |  | 520 | 4.88 | 5.59 | 0.21 | 0.53 | 0.98 | 0.59 | 12.78 | 6645.6 | 2537.6 | 2906.8 | 109.2 | 275.6 | 509.6 | 306.8 | [5 empty] | 劳务
0 | S1#建筑工程 |  | 金属结构工程 | [18 empty] | 9761.53
1 | S1#建筑工程 | 010606008004 | 钢梯 | t | 屋面检修梯 1.钢爬梯 2.防锈底漆，面漆氟碳漆两道 未尽事宜详见图纸、招标文件，包括为满足设计、技术标准和要求、验收规范规定施工所需的一切工序内容及相应费用 | 0.98 | 2295.11 | 6240.24 | 55.97 | 429.73 | 461.45 | 478.23 | 9960.74 | 9761.53 | 2249.2078 | 6115.4352 | 54.8506 | 421.1354 | 452.221 | 468.6654 | 9761.53 |  |  |  |  | 劳务
| S1#建筑工程 | 6-34 | 钢爬梯 | t |  | 0.98 | 1440.86 | 5098.22 | 38.98 | 328.9 | 289.61 | 366.07 | 7562.64 | 7411.39 | 1412.0428 | 4996.2556 | 38.2004 | 322.322 | 283.8178 | 358.7486 | [5 empty] | 劳务
| S1#建筑工程 | 14-22 | 金属面、钢构件油漆 氟碳漆面漆 二遍 | m2 |  | 37.01 | 22.62 | 30.24 | 0.45 | 2.67 | 4.55 | 2.97 | 63.5 | 2350.14 | 837.1662 | 1119.1824 | 16.6545 | 98.8167 | 168.3955 | 109.9197 | [5 empty] | 劳务
0 | S1#建筑工程 |  | 屋面及防水工程 | [18 empty] | 148830.85
1 | S1#建筑工程 | 010903001002 | 墙面卷材防水 | m2 | 地下室外墙防水，详见图集10J301，外墙1C 1.60mm厚挤塑聚苯板 2.4mm+3mm厚自粘型SBS聚合物改性沥青卷材（聚酯胎）防水层 3.钢筋混凝土结构自防水 未尽事宜详见图纸、招标文件，包括为满足设计、技术标准和要求、验收规范规定施工所需的一切工序内容及相应费用 | 135.162 | 56.54 | 104.5 | 1.13 | 8.11 | 11.37 | 9.02 | 190.67 | 25771.34 | 7642.0595 | 14124.429 | 152.7331 | 1096.1638 | 1536.7919 | 1219.1612 | 25771.34 |  |  |  |  | 劳务/防水-专业分包
| S1#建筑工程 | 9-136 换 | 墙面卷材防水 自粘有胎改性沥青卷材(自粘法) 单层 | m2 |  | 135.16 | 13.48 | 44.34 | 0.27 | 2.9 | 2.71 | 3.23 | 66.93 | 9046.26 | 1821.9568 | 5992.9944 | 36.4932 | 391.964 | 366.2836 | 436.5668 | [5 empty] | 防水-专业分包
| S1#建筑工程 | 9-137 换 | 墙面卷材防水 自粘有胎改性沥青卷材(自粘法) 每增一层 | m2 |  | 135.16 | 10.68 | 26.82 | 0.21 | 1.89 | 2.15 | 2.1 | 43.85 | 5926.77 | 1443.5088 | 3624.9912 | 28.3836 | 255.4524 | 290.594 | 283.836 | [5 empty] | 防水-专业分包
| S1#建筑工程 | 10-35 换 | 保温隔热墙面 外墙外保温 挤塑聚苯板 100mm厚 实际厚度(mm):60 | m2 |  | 135.16 | 32.38 | 33.34 | 0.65 | 3.32 | 6.51 | 3.69 | 79.89 | 10797.93 | 4376.4808 | 4506.2344 | 87.854 | 448.7312 | 879.8916 | 498.7404 | [5 empty] | 劳务
2 | S1#建筑工程 | 010901002007 | 型材屋面 | m2 | 做法：屋01-19BJ1-1 平屋正-3 1.50厚C20混凝土随打随抹平，按6m*6m分缝，缝宽10，缝内下部填B1级硬泡聚氨酯条，缝填密封膏 2.隔离层、防水层、找平层(另列清单项) 3.最薄50厚A3型轻质垫层找2%坡 4.160厚B1级挤塑聚苯板 5.钢筋混凝土屋面板 未尽事宜详见图纸、招标文件，包括为满足设计、技术标准和要求、验收规范规定施工所需的一切工序内容及相应费用 | 331.23 | 38.71 | 97.36 | 1.82 | 6.9 | 7.78 | 7.67 | 160.23 | 53072.98 | 12821.9133 | 32248.5528 | 602.8386 | 2285.487 | 2576.9694 | 2540.5341 | 53072.98 |  |  |  |  | 劳务
| S1#建筑工程 | 10-1 换 | 保温隔热屋面 挤塑聚苯板100mm厚 干铺 实际厚度(mm):160 | m2 |  | 331.23 | 13.3 | 59.79 | 0.27 | 3.67 | 2.67 | 4.08 | 83.78 | 27750.45 | 4405.359 | 19804.2417 | 89.4321 | 1215.6141 | 884.3841 | 1351.4184 | [5 empty] | 劳务
| S1#建筑工程 | 9-133 | 屋面找坡 轻质保温垫层 | m3 |  | 18.22 | 149.98 | 303.74 | 22.04 | 23.79 | 30.15 | 26.48 | 556.18 | 10133.6 | 2732.6356 | 5534.1428 | 401.5688 | 433.4538 | 549.333 | 482.4656 | [5 empty] | 劳务
| S1#建筑工程 | 11-18 换 | 混凝土楼地面 厚度60mm 实际厚度(mm):50 | m2 |  | 331.23 | 17.16 | 20.86 | 0.34 | 1.92 | 3.45 | 2.13 | 45.86 | 15190.21 | 5683.9068 | 6909.4578 | 112.6182 | 635.9616 | 1142.7435 | 705.5199 | [5 empty] | 劳务
3 | S1#建筑工程 | 010902001006 | 屋面卷材防水 | m2 | 1.0.1厚聚氯乙烯塑料薄膜隔离层 2.3厚自粘型Ⅱ型SBS聚酯胎改性沥青防水卷材自粘性防水卷材两道 3.2mm厚特种非固化橡胶沥青防水涂料 4.20厚DS砂浆找平层 未尽事宜详见图纸、招标文件，包括为满足设计、技术标准和要求、验收规范规定施工所需的一切工序内容及相应费用 | 397.476 | 28.93 | 100.14 | 0.57 | 6.48 | 5.82 | 7.21 | 149.15 | 59283.55 | 11498.9807 | 39803.2466 | 226.5613 | 2575.6445 | 2313.3103 | 2865.802 | 59283.55 |  |  |  |  | 劳务/防水-专业分包
| S1#建筑工程 | 9-127 | 隔离层、防水布 PE膜 | m2 |  | 397.48 | 3.15 | 5.06 | 0.06 | 0.41 | 0.63 | 0.46 | 9.77 | 3883.38 | 1252.062 | 2011.2488 | 23.8488 | 162.9668 | 250.4124 | 182.8408 | [5 empty] | 劳务
| S1#建筑工程 | 9-54 换 | 屋面卷材防水 自粘橡胶沥青聚酯胎卷材(自粘法) 单层 | m2 |  | 397.48 | 9.1 | 38.54 | 0.18 | 2.39 | 1.83 | 2.66 | 54.7 | 21742.16 | 3617.068 | 15318.8792 | 71.5464 | 949.9772 | 727.3884 | 1057.2968 | [5 empty] | 防水-专业分包
| S1#建筑工程 | 9-69 换 | 屋面涂膜防水 非固化橡胶沥青防水涂料(刮涂法) 2mm厚 | m2 |  | 397.48 | 5.95 | 48.75 | 0.12 | 2.74 | 1.2 | 3.05 | 61.81 | 24568.24 | 2365.006 | 19377.15 | 47.6976 | 1089.0952 | 476.976 | 1212.314 | [5 empty] | 防水-专业分包
| S1#建筑工程 | 11-4 | 找平层 DS砂浆 平面 厚度20mm 硬基层上 | m2 |  | 397.48 | 10.73 | 7.79 | 0.21 | 0.94 | 2.16 | 1.04 | 22.87 | 9090.37 | 4264.9604 | 3096.3692 | 83.4708 | 373.6312 | 858.5568 | 413.3792 | [5 empty] | 劳务
4 | S1#建筑工程 | 010902004004 | 屋面排水管 | m | 雨水管、水簸箕等 1、雨水管为UPVC管，DN100； 2、屋面直落式雨水口，见19BJ5-1第18页； 3、屋面女儿墙雨水口，见19BJ5-1第12页； 4、雨水管安装方法，见见19BJ5-1第19页，内排式雨水管； 5、混凝土水簸箕，见19BJ5-1 14页 a，塑料水落管配成品塑料水斗 未尽事宜详见图纸、招标文件，包括为满足设计、技术标准和要求、验收规范规定施工所需的一切工序内容及相应费用 | 25.3 | 17.53 | 26.3 | 0.35 | 2.21 | 3.52 | 2.46 | 52.37 | 1324.96 | 443.509 | 665.39 | 8.855 | 55.913 | 89.056 | 62.238 | 1324.96 |  |  |  |  | 水电-劳务
| S1#建筑工程 | 9-90 | 屋面排水管 塑料(含方形管)排水管 直径(mm) φ100 | m |  | 25.3 | 15.58 | 24.74 | 0.31 | 2.03 | 3.13 | 2.26 | 48.05 | 1215.67 | 394.174 | 625.922 | 7.843 | 51.359 | 79.189 | 57.178 | [5 empty] | 水电-劳务
| S1#建筑工程 | 9-98 | 屋面排水管 塑料雨水斗 | 套 |  | 1 | 24.68 | 19.39 | 0.49 | 2.23 | 4.96 | 2.48 | 54.23 | 54.23 | 24.68 | 19.39 | 0.49 | 2.23 | 4.96 | 2.48 | [5 empty] | 水电-劳务
| S1#建筑工程 | 9-98 | 屋面排水管 塑料雨水斗 | 套 |  | 1 | 24.68 | 20.2 | 0.49 | 2.27 | 4.96 | 2.52 | 55.12 | 55.12 | 24.68 | 20.2 | 0.49 | 2.27 | 4.96 | 2.52 | [5 empty] | 水电-劳务
5 | S1#建筑工程 | 010902004005 | 屋面排水管 | m | 空调冷凝管、空调板落水管 1、雨水管为UPVC管，DN75； 2、雨水管安装方法，见见19BJ5-1第15页，外排式雨水管； 未尽事宜详见图纸、招标文件，包括为满足设计、技术标准和要求、验收规范规定施工所需的一切工序内容及相应费用 | 25.3 | 15.58 | 14.11 | 0.31 | 1.5 | 3.13 | 1.67 | 36.3 | 918.39 | 394.174 | 356.983 | 7.843 | 37.95 | 79.189 | 42.251 | 918.39 |  |  |  |  | 幕墙-专业分包
| S1#建筑工程 | 9-90 | 屋面排水管 塑料(含方形管)排水管 直径(mm) φ100 | m |  | 25.3 | 15.58 | 14.11 | 0.31 | 1.5 | 3.13 | 1.67 | 36.3 | 918.39 | 394.174 | 356.983 | 7.843 | 37.95 | 79.189 | 42.251 | [5 empty] | 幕墙-专业分包
6 | S1#建筑工程 | 010904002002 | 楼（地）面涂膜防水 | m2 | 1.防水膜品种:聚合物水泥防水涂料 2.涂膜厚度、遍数:1.5厚 未尽事宜详见图纸、招标文件，包括为满足设计、技术标准和要求、验收规范规定施工所需的一切工序内容及相应费用 | 29.03 | 13.83 | 35.26 | 0.28 | 2.47 | 2.78 | 2.75 | 57.37 | 1665.45 | 401.4849 | 1023.5978 | 8.1284 | 71.7041 | 80.7034 | 79.8325 | 1665.45 |  |  |  |  | 防水-专业分包
| S1#建筑工程 | 9-205 换 | 楼(地)面涂膜防水 聚合物水泥基(JS)防水涂料(刷涂法) 1.5mm厚 | m2 |  | 29.03 | 13.83 | 35.26 | 0.28 | 2.47 | 2.78 | 2.75 | 57.37 | 1665.45 | 401.4849 | 1023.5978 | 8.1284 | 71.7041 | 80.7034 | 79.8325 | [5 empty] | 防水-专业分包
7 | S1#建筑工程 | 010903002004 | 墙面涂膜防水 | m2 | 1.防水膜品种:聚氨酯防水涂料 2.涂膜厚度、遍数:1.5厚 未尽事宜详见图纸、招标文件，包括为满足设计、技术标准和要求、验收规范规定施工所需的一切工序内容及相应费用 | 38.862 | 12.95 | 43.39 | 0.26 | 2.83 | 2.6 | 3.15 | 65.18 | 2533.03 | 503.2629 | 1686.2222 | 10.1041 | 109.9795 | 101.0412 | 122.4153 | 2533.03 |  |  |  |  | 防水-专业分包
| S1#建筑工程 | 9-152 换 | 墙面涂膜防水 聚氨酯防水涂料(刮涂法) 2mm厚 实际厚度(mm):1.5 | m2 |  | 38.86 | 12.95 | 43.39 | 0.26 | 2.83 | 2.6 | 3.15 | 65.18 | 2532.89 | 503.237 | 1686.1354 | 10.1036 | 109.9738 | 101.036 | 122.409 | [5 empty] | 防水-专业分包
8 | S1#建筑工程 | 010902002003 | 天棚防潮层 | m2 | 1.防水膜品种:聚合物水泥防水涂料 2.涂膜厚度、遍数:1厚 未尽事宜详见图纸、招标文件，包括为满足设计、技术标准和要求、验收规范规定施工所需的一切工序内容及相应费用 | 81.6 | 7.88 | 37.76 | 0.16 | 2.29 | 1.58 | 2.55 | 52.22 | 4261.15 | 643.008 | 3081.216 | 13.056 | 186.864 | 128.928 | 208.08 | 4261.15 |  |  |  |  | 防水-专业分包
| S1#建筑工程 | 9-77 换 | 屋面涂膜防水 聚合物水泥基(JS)防水涂料(刷涂法) 1.5mm厚  | m2 |  | 81.6 | 7.88 | 37.76 | 0.16 | 2.29 | 1.58 | 2.55 | 52.22 | 4261.15 | 643.008 | 3081.216 | 13.056 | 186.864 | 128.928 | 208.08 | [5 empty] | 防水-专业分包
0 | S1#建筑工程 |  | 保温、隔热、防腐工程 | [18 empty] | 3216.43
1 | S1#建筑工程 | 011001003014 | 保温隔热墙面 | m2 | 女儿墙内侧保温19BJ5-1第 11页① 1.30厚不燃保温浆料（燃烧性能A级） 2.5厚DBI砂浆，压入一层玻纤网格布 未尽事宜详见图纸、招标文件，包括为满足设计、技术标准和要求、验收规范规定施工所需的一切工序内容及相应费用 | 43.794 | 35.7 | 18.28 | 0.72 | 2.73 | 7.17 | 3.04 | 67.63 | 2961.79 | 1563.4458 | 800.5543 | 31.5317 | 119.5576 | 314.003 | 133.1338 | 2961.79 |  |  |  |  | 劳务
| S1#建筑工程 | 10-74 | 保温隔热墙面 外墙外保温 保温浆料 10mm厚 | m2 |  | 43.79 | 18.03 | 6.24 | 0.36 | 1.23 | 3.62 | 1.37 | 30.85 | 1350.92 | 789.5337 | 273.2496 | 15.7644 | 53.8617 | 158.5198 | 59.9923 | [5 empty] | 劳务
| S1#建筑工程 | 10-72 换 | 保温隔热墙面 外墙外保温 保温层罩面砂浆 3mm厚 实际厚度(mm):5 | m2 |  | 43.79 | 14.35 | 7.37 | 0.29 | 1.1 | 2.88 | 1.22 | 27.21 | 1191.53 | 628.3865 | 322.7323 | 12.6991 | 48.169 | 126.1152 | 53.4238 | [5 empty] | 劳务
| S1#建筑工程 | 12-13 | 墙面一般抹灰 底层抹灰(打底) 贴玻纤网格布 | m2 |  | 43.79 | 3.32 | 4.67 | 0.07 | 0.4 | 0.67 | 0.45 | 9.58 | 419.51 | 145.3828 | 204.4993 | 3.0653 | 17.516 | 29.3393 | 19.7055 | [5 empty] | 劳务
2 | S1#建筑工程 | 011001003015 | 保温隔热墙面 | m2 | 1.两种材料的墙体交接处，加贴玻璃丝网格布 未尽事宜详见图纸、招标文件，包括为满足设计、技术标准和要求、验收规范规定施工所需的一切工序内容及相应费用 | 26.58 | 3.32 | 4.67 | 0.07 | 0.4 | 0.67 | 0.45 | 9.58 | 254.64 | 88.2456 | 124.1286 | 1.8606 | 10.632 | 17.8086 | 11.961 | 254.64 |  |  |  |  | 劳务
| S1#建筑工程 | 12-13 | 墙面一般抹灰 底层抹灰(打底) 贴玻纤网格布 | m2 |  | 26.58 | 3.32 | 4.67 | 0.07 | 0.4 | 0.67 | 0.45 | 9.58 | 254.64 | 88.2456 | 124.1286 | 1.8606 | 10.632 | 17.8086 | 11.961 | [5 empty] | 劳务
0 | S1#建筑工程 |  | 其他工程 | [18 empty] | 2145.68
1 | S1#建筑工程 | 010514001003 | 垃圾道、通风道、烟道 | m | 1.卫生间排气道 2.规格：300*300 3.具体做法详见图集19BJ8-2 第3页 选用WB 4.包括配件、阻逆阀 未尽事宜详见图纸、招标文件，包括为满足设计、技术标准和要求、验收规范规定施工所需的一切工序内容及相应费用 | 18 | 23.21 | 66.32 | 5.61 | 4.76 | 4.67 | 5.29 | 109.86 | 1977.48 | 417.78 | 1193.76 | 100.98 | 85.68 | 84.06 | 95.22 | 1977.48 |  |  |  |  | 烟道-专业分包
| S1#建筑工程 | 4-31 | 水泥砂浆板通风道(周长mm) ≤1800 | m |  | 18 | 23.21 | 66.32 | 5.61 | 4.76 | 4.67 | 5.29 | 109.86 | 1977.48 | 417.78 | 1193.76 | 100.98 | 85.68 | 84.06 | 95.22 | [5 empty] | 烟道-专业分包
2 | S1#建筑工程 | 01B003 | 屋面风帽制作安装 | 套 | 屋面风帽制作安装 1.做法及要求详见19BJ8-2 第21页 未尽事宜详见图纸、招标文件，包括为满足设计、技术标准和要求、验收规范规定施工所需的一切工序内容及相应费用 | 2 | 3.5 | 71.86 | 0.07 | 3.77 | 0.7 | 4.2 | 84.1 | 168.2 | 7 | 143.72 | 0.14 | 7.54 | 1.4 | 8.4 | 168.2 |  |  |  |  | 劳务
| S1#建筑工程 | 9-111 | 屋面排(透)气管 风帽 | 套 |  | 2 | 3.5 | 71.86 | 0.07 | 3.77 | 0.7 | 4.2 | 84.1 | 168.2 | 7 | 143.72 | 0.14 | 7.54 | 1.4 | 8.4 | [5 empty] | 劳务
0 | S1#建筑工程 |  | 措施项目 | [18 empty] | 310899.98
42 | S1#建筑工程 | 011702002001 | 矩形柱-模板 | m2 | 1:模板制作 2:模板安装、拆除、整理堆放及场内外运输 3:清理模板粘结物及模内杂物、刷隔离剂等 | 241.92 | 64.94 | 19.75 | 1.3 | 4.3 | 13.06 | 4.79 | 108.14 | 26161.23 | 15710.2848 | 4777.92 | 314.496 | 1040.256 | 3159.4752 | 1158.7968 | 26161.23 |  |  |  |  | 劳务
43 | S1#建筑工程 | 011702011001 | 直形墙-模板 | m2 | 1:模板制作 2:模板安装、拆除、整理堆放及场内外运输 3:清理模板粘结物及模内杂物、刷隔离剂等 | 275.12 | 41.74 | 35.98 | 0.83 | 3.93 | 8.39 | 4.37 | 95.24 | 26202.43 | 11483.5088 | 9898.8176 | 228.3496 | 1081.2216 | 2308.2568 | 1202.2744 | 26202.43 |  |  |  |  | 劳务
44 | S1#建筑工程 | 011702011002 | 直形墙-模板 | m2 | 1:模板制作 2:模板安装、拆除、整理堆放及场内外运输 3:清理模板粘结物及模内杂物、刷隔离剂等 | 43.79 | 45.05 | 21.37 | 0.9 | 3.37 | 9.06 | 3.74 | 83.49 | 3656.03 | 1972.7395 | 935.7923 | 39.411 | 147.5723 | 396.7374 | 163.7746 | 3656.03 |  |  |  |  | 劳务
45 | S1#建筑工程 | 011702006001 | 矩形梁-模板 | m2 | 1:模板制作 2:模板安装、拆除、整理堆放及场内外运输 3:清理模板粘结物及模内杂物、刷隔离剂等 | 436.28 | 86.19 | 53.04 | 1.73 | 7.05 | 17.32 | 7.85 | 173.18 | 75554.97 | 37602.9732 | 23140.2912 | 754.7644 | 3075.774 | 7556.3696 | 3424.798 | 75554.97 |  |  |  |  | 劳务
46 | S1#建筑工程 | 011702014001 | 有梁板-模板 | m2 | 1:模板制作 2:模板安装、拆除、整理堆放及场内外运输 3:清理模板粘结物及模内杂物、刷隔离剂等 | 993 | 72.74 | 33.29 | 1.46 | 5.37 | 14.62 | 5.98 | 133.46 | 132525.78 | 72230.82 | 33056.97 | 1449.78 | 5332.41 | 14517.66 | 5938.14 | 132525.78 |  |  |  |  | 劳务
47 | S1#建筑工程 | 011702003001 | 构造柱-模板 | m2 | 1:模板制作 2:模板安装、拆除、整理堆放及场内外运输 3:清理模板粘结物及模内杂物、刷隔离剂等 | 153.72 | 66.11 | 14.43 | 1.32 | 4.09 | 13.29 | 4.56 | 103.8 | 15956.14 | 10162.4292 | 2218.1796 | 202.9104 | 628.7148 | 2042.9388 | 700.9632 | 15956.14 |  |  |  |  | 劳务
48 | S1#建筑工程 | 011702009001 | 过梁-模板 | m2 | 1:模板制作 2:模板安装、拆除、整理堆放及场内外运输 3:清理模板粘结物及模内杂物、刷隔离剂等 | 2.41 | 66.3 | 14.82 | 1.33 | 4.12 | 13.33 | 4.59 | 104.49 | 251.82 | 159.783 | 35.7162 | 3.2053 | 9.9292 | 32.1253 | 11.0619 | 251.82 |  |  |  |  | 劳务
49 | S1#建筑工程 | 011702024001 | 楼梯-模板 | m2 | 1:模板制作 2:模板安装、拆除、整理堆放及场内外运输 3:清理模板粘结物及模内杂物、刷隔离剂等 | 74.02 | 168.68 | 47.79 | 3.37 | 10.99 | 33.9 | 12.23 | 276.96 | 20500.58 | 12485.6936 | 3537.4158 | 249.4474 | 813.4798 | 2509.278 | 905.2646 | 20500.58 |  |  |  |  | 劳务
50 | S1#建筑工程 | 011702023001 | 雨篷、悬挑板、阳台板-模板 | m2 | 1:模板制作 2:模板安装、拆除、整理堆放及场内外运输 3:清理模板粘结物及模内杂物、刷隔离剂等 | 68.05 | 69.62 | 42.65 | 1.39 | 5.68 | 13.99 | 6.33 | 139.66 | 9503.86 | 4737.641 | 2902.3325 | 94.5895 | 386.524 | 952.0195 | 430.7565 | 9503.86 |  |  |  |  | 劳务
51 | S1#建筑工程 | 011702025001 | 其他现浇构件-模板 | m2 | 1:模板制作 2:模板安装、拆除、整理堆放及场内外运输 3:清理模板粘结物及模内杂物、刷隔离剂等 | 4.98 | 68.06 | 24.84 | 1.36 | 4.71 | 13.68 | 5.25 | 117.9 | 587.14 | 338.9388 | 123.7032 | 6.7728 | 23.4558 | 68.1264 | 26.145 | 587.14 |  |  |  |  | 劳务
0 | S1#装饰工程 |  | 楼地面装饰工程 | [18 empty] | 178864.66
1 | S1#装饰工程 | 011102003004 | 块料楼地面-菜市场、小型商服、社区馆里服务用房、党群服务中心、物业、门厅、走道、社区馆里服务用房、党群服务中心、电梯厅、走道、商业 | m2 | 做法：19BJ1-1楼块2-A3-60 1.5-10厚防滑地砖，专用勾缝剂勾缝 2.5~8厚瓷砖粘贴剂 3.25厚DS干拌砂浆找平层 4.60厚楼面轻质垫层 5.钢筋混凝土楼板 未尽事宜详见图纸、招标文件，包括为满足设计、技术标准和要求、验收规范规定施工所需的一切工序内容及相应费用 | 878.675 | 49.31 | 92.66 | 0.99 | 7.14 | 9.91 | 7.96 | 167.98 | 147599.83 | 43327.4642 | 81418.0255 | 869.8882 | 6273.7395 | 8707.6693 | 6994.253 | 147599.83 |  |  |  |  | 精装-专业分包
| S1#装饰工程 | 11-51 换 | 块料 每块面积(m2) 0.36以内 | m2 |  | 878.68 | 33.35 | 65.21 | 0.67 | 4.96 | 6.7 | 5.52 | 116.41 | 102287.14 | 29303.978 | 57298.7228 | 588.7156 | 4358.2528 | 5887.156 | 4850.3136 | [5 empty] | 精装-专业分包
| S1#装饰工程 | 11-4 + 11-6 | 找平层 DS砂浆 平面 厚度20mm 硬基层上 实际厚度(mm):25 | m2 |  | 878.68 | 13.26 | 9.76 | 0.27 | 1.16 | 2.67 | 1.3 | 28.42 | 24972.09 | 11651.2968 | 8575.9168 | 237.2436 | 1019.2688 | 2346.0756 | 1142.284 | [5 empty] | 精装-专业分包
| S1#装饰工程 | 5-3 | 现浇混凝土构件 楼地面垫层 轻质垫层 | m3 |  | 52.72 | 44.98 | 294.84 | 0.9 | 17.04 | 9.04 | 18.96 | 385.76 | 20337.27 | 2371.3456 | 15543.9648 | 47.448 | 898.3488 | 476.5888 | 999.5712 | [5 empty] | 精装-专业分包
2 | S1#装饰工程 | 011101001005 | 水泥砂浆面层-配电间 | m2 | 做法：19BJ1-1楼整8 1.20厚DS干拌砂浆压实赶光 2.素水泥浆一道（内掺建筑胶）； 3.钢筋混凝土楼板 未尽事宜详见图纸、招标文件，包括为满足设计、技术标准和要求、验收规范规定施工所需的一切工序内容及相应费用 | 4.25 | 15.22 | 13 | 0.31 | 1.43 | 3.06 | 1.59 | 34.61 | 147.09 | 64.685 | 55.25 | 1.3175 | 6.0775 | 13.005 | 6.7575 | 147.09 |  |  |  |  | 劳务
| S1#装饰工程 | 11-12 | DS砂浆楼地面 厚度20mm 混凝土或硬基层上 | m2 |  | 4.25 | 13.46 | 7.87 | 0.27 | 1.08 | 2.71 | 1.2 | 26.59 | 113.01 | 57.205 | 33.4475 | 1.1475 | 4.59 | 11.5175 | 5.1 | [5 empty] | 劳务
| S1#装饰工程 | 11-15 | 聚合物水泥浆 | m2 |  | 4.25 | 1.76 | 5.13 | 0.04 | 0.35 | 0.35 | 0.39 | 8.02 | 34.09 | 7.48 | 21.8025 | 0.17 | 1.4875 | 1.4875 | 1.6575 | [5 empty] | 劳务
3 | S1#装饰工程 | 011106002001 | 块料楼梯面层 | m2 | 做法：19BJ1-1楼块1改 1.10厚铺地砖，稀水泥浆擦缝 2.20厚1:3干硬性水泥砂浆粘接层 3.素水泥浆一道（内掺建筑胶） 4.钢筋混凝土楼板 未尽事宜详见图纸、招标文件，包括为满足设计、技术标准和要求、验收规范规定施工所需的一切工序内容及相应费用 | 68.86 | 114.48 | 116.88 | 2.29 | 11.69 | 23.01 | 13.01 | 281.36 | 19374.45 | 7883.0928 | 8048.3568 | 157.6894 | 804.9734 | 1584.4686 | 895.8686 | 19374.45 |  |  |  |  | 精装-专业分包
| S1#装饰工程 | 11-93 换 | 楼梯面层 块料 | m2 |  | 68.86 | 75.08 | 100.33 | 1.5 | 8.85 | 15.09 | 9.85 | 210.7 | 14508.8 | 5170.0088 | 6908.7238 | 103.29 | 609.411 | 1039.0974 | 678.271 | [5 empty] | 精装-专业分包
| S1#装饰工程 | 11-94 | 楼梯面层 DS砂浆 厚20mm | m2 |  | 68.86 | 37.64 | 11.42 | 0.75 | 2.49 | 7.57 | 2.77 | 62.64 | 4313.39 | 2591.8904 | 786.3812 | 51.645 | 171.4614 | 521.2702 | 190.7422 | [5 empty] | 精装-专业分包
| S1#装饰工程 | 11-15 | 聚合物水泥浆 | m2 |  | 68.86 | 1.76 | 5.13 | 0.04 | 0.35 | 0.35 | 0.39 | 8.02 | 552.26 | 121.1936 | 353.2518 | 2.7544 | 24.101 | 24.101 | 26.8554 | [5 empty] | 精装-专业分包
4 | S1#装饰工程 | 011102003006 | 块料楼地面-卫生间 | m2 | 做法：19BJ1-1楼块4S-S2 1.5-10厚铺地砖，专用勾缝剂勾缝 2.5~8厚瓷砖粘贴剂 3.20厚DS干拌砂浆找平层 4.防水层（已列项，此处不报价） 5.最薄处35厚C20细石混凝土向地漏找1%坡，随打随抹平，四周及管根部位抹小八字角 6.钢筋混凝土楼板 | 29.03 | 57.73 | 84.9 | 1.15 | 7.19 | 11.6 | 8 | 170.57 | 4951.65 | 1675.9019 | 2464.647 | 33.3845 | 208.7257 | 336.748 | 232.24 | 4951.65 |  |  |  |  | 精装-专业分包
| S1#装饰工程 | 11-51 换 | 块料 每块面积(m2) 0.36以内 | m2 |  | 29.03 | 33.35 | 60.03 | 0.67 | 4.7 | 6.7 | 5.23 | 110.68 | 3213.04 | 968.1505 | 1742.6709 | 19.4501 | 136.441 | 194.501 | 151.8269 | [5 empty] | 精装-专业分包
| S1#装饰工程 | 11-4 | 找平层 DS砂浆 平面 厚度20mm 硬基层上  | m2 |  | 29.03 | 10.73 | 7.79 | 0.21 | 0.94 | 2.16 | 1.04 | 22.87 | 663.92 | 311.4919 | 226.1437 | 6.0963 | 27.2882 | 62.7048 | 30.1912 | [5 empty] | 精装-专业分包
| S1#装饰工程 | 11-1 换 | 找平层 细石混凝土 厚度30mm 实际厚度(mm):40 | m2 |  | 29.03 | 13.65 | 17.08 | 0.27 | 1.55 | 2.74 | 1.73 | 37.02 | 1074.69 | 396.2595 | 495.8324 | 7.8381 | 44.9965 | 79.5422 | 50.2219 | [5 empty] | 精装-专业分包
5 | S1#装饰工程 | 011105003004 | 块料踢脚线-砌体墙 | m | 做法：19BJ1-1踢3D 1.DTG砂浆勾缝 2.粘贴5~6厚陶瓷地砖 3.5厚DTA粘结层 4.8厚DP砂浆打底 5.DP砂浆勾实接缝、修补墙面拉毛 6.高度120mm 未尽事宜详见图纸、招标文件，包括为满足设计、技术标准和要求、验收规范规定施工所需的一切工序内容及相应费用 | 315.89 | 8.97 | 8.67 | 0.18 | 0.89 | 1.8 | 0.99 | 21.5 | 6791.64 | 2833.5333 | 2738.7663 | 56.8602 | 281.1421 | 568.602 | 312.7311 | 6791.64 |  |  |  |  | 精装-专业分包
| S1#装饰工程 | 11-85 换 | 踢脚线 块料 | m |  | 315.89 | 8.97 | 8.67 | 0.18 | 0.89 | 1.8 | 0.99 | 21.5 | 6791.64 | 2833.5333 | 2738.7663 | 56.8602 | 281.1421 | 568.602 | 312.7311 | [5 empty] | 精装-专业分包
0 | S1#装饰工程 |  | 墙、柱面装饰与隔断 | [18 empty] | 82626.94
1 | S1#装饰工程 | 011201001010 | 墙面一般抹灰-配电间、风井-混凝土 | m2 | 做法：19BJ1-1 内墙2C 水泥砂浆墙面 1.5厚DP砂浆找平抹光 2.9厚DP砂浆打底 未尽事宜详见图纸、招标文件，包括为满足设计、技术标准和要求、验收规范规定施工所需的一切工序内容及相应费用 | 47.725 | 17.75 | 5.94 | 0.35 | 1.2 | 3.57 | 1.34 | 30.15 | 1438.91 | 847.1187 | 283.4865 | 16.7037 | 57.27 | 170.3783 | 63.9515 | 1438.91 |  |  |  |  | 劳务
| S1#装饰工程 | 12-7 | 墙面一般抹灰 底层抹灰(打底) DP砂浆 厚度5mm  | m2 |  | 47.73 | 7.61 | 2.12 | 0.15 | 0.49 | 1.53 | 0.55 | 12.45 | 594.24 | 363.2253 | 101.1876 | 7.1595 | 23.3877 | 73.0269 | 26.2515 | [5 empty] | 劳务
| S1#装饰工程 | 12-16 换 | 墙面一般抹灰 面层抹灰(罩面或找平抹光) DP砂浆 厚度5mm 实际厚度(mm):9 | m2 |  | 47.73 | 10.14 | 3.82 | 0.2 | 0.71 | 2.04 | 0.79 | 17.7 | 844.82 | 483.9822 | 182.3286 | 9.546 | 33.8883 | 97.3692 | 37.7067 | [5 empty] | 劳务
2 | S1#装饰工程 | 011201001011 | 墙面一般抹灰--配电间、风井-砌块 | m2 | 做法：19BJ1-1 内墙2D2 水泥砂浆墙面 1.5厚DP砂浆找平抹光 2.10厚DP砂浆打底 3.DP砂浆勾实接缝、修补墙面、拉毛接缝处表面粘贴耐碱玻纤网格布 未尽事宜详见图纸、招标文件，包括为满足设计、技术标准和要求、验收规范规定施工所需的一切工序内容及相应费用 | 47.725 | 18.14 | 6.36 | 0.36 | 1.24 | 3.65 | 1.38 | 31.13 | 1485.68 | 865.7315 | 303.531 | 17.181 | 59.179 | 174.1962 | 65.8605 | 1485.68 |  |  |  |  | 劳务
| S1#装饰工程 | 12-7 | 墙面一般抹灰 底层抹灰(打底) DP砂浆 厚度5mm  | m2 |  | 47.73 | 7.61 | 2.12 | 0.15 | 0.49 | 1.53 | 0.55 | 12.45 | 594.24 | 363.2253 | 101.1876 | 7.1595 | 23.3877 | 73.0269 | 26.2515 | [5 empty] | 劳务
| S1#装饰工程 | 12-16 换 | 墙面一般抹灰 面层抹灰(罩面或找平抹光) DP砂浆 厚度5mm 实际厚度(mm):10 | m2 |  | 47.73 | 10.53 | 4.24 | 0.21 | 0.75 | 2.12 | 0.83 | 18.68 | 891.6 | 502.5969 | 202.3752 | 10.0233 | 35.7975 | 101.1876 | 39.6159 | [5 empty] | 劳务
3 | S1#装饰工程 | 011407001018 | 墙面喷刷涂料--混凝土 | m2 | 做法：19BJ1-1 内墙3C-内涂3 1.喷（刷、辊）无机内墙涂料2道 2.满刮2mm厚耐水腻子 3.2厚DP砂浆找平抹光 4.8厚DP砂浆打底 未尽事宜详见图纸、招标文件，包括为满足设计、技术标准和要求、验收规范规定施工所需的一切工序内容及相应费用 | 116.48 | 29.84 | 11.77 | 0.6 | 2.11 | 5.99 | 2.35 | 52.66 | 6133.84 | 3475.7632 | 1370.9696 | 69.888 | 245.7728 | 697.7152 | 273.728 | 6133.84 |  |  |  |  | 劳务/精装-专业分包
| S1#装饰工程 | 12-7 换 | 墙面一般抹灰 底层抹灰(打底) DP砂浆 厚度5mm 实际厚度(mm):8 | m2 |  | 116.48 | 8.78 | 3.39 | 0.18 | 0.62 | 1.76 | 0.69 | 15.42 | 1796.12 | 1022.6944 | 394.8672 | 20.9664 | 72.2176 | 205.0048 | 80.3712 | [5 empty] | 劳务
| S1#装饰工程 | 12-16 换 | 墙面一般抹灰 面层抹灰(罩面或找平抹光) DP砂浆 厚度5mm 实际厚度(mm):2 | m2 |  | 116.48 | 7.41 | 0.85 | 0.15 | 0.42 | 1.49 | 0.47 | 10.79 | 1256.82 | 863.1168 | 99.008 | 17.472 | 48.9216 | 173.5552 | 54.7456 | [5 empty] | 劳务
| S1#装饰工程 | 14-39 | 抹灰面油漆 内墙 耐水腻子两遍 抹灰面 | m2 |  | 116.48 | 8.97 | 3.12 | 0.18 | 0.61 | 1.8 | 0.68 | 15.36 | 1789.13 | 1044.8256 | 363.4176 | 20.9664 | 71.0528 | 209.664 | 79.2064 | [5 empty] | 精装-专业分包
| S1#装饰工程 | 14-97 | 内墙面层涂料 乳胶漆 二遍 | m2 |  | 116.48 | 4.68 | 4.41 | 0.09 | 0.46 | 0.94 | 0.51 | 11.09 | 1291.76 | 545.1264 | 513.6768 | 10.4832 | 53.5808 | 109.4912 | 59.4048 | [5 empty] | 精装-专业分包
4 | S1#装饰工程 | 011407001019 | 墙面喷刷涂料--砌块 | m2 | 做法：19BJ1-1 内墙3D2-内涂3 1.喷（刷、辊）无机内墙涂料2道 2.满刮2mm厚耐水腻子 3.2厚DP砂浆找平抹光 4.8厚DP砂浆打底 5.DP砂浆勾实接缝、修补墙面、拉毛 未尽事宜详见图纸、招标文件，包括为满足设计、技术标准和要求、验收规范规定施工所需的一切工序内容及相应费用 | 1034.59 | 29.84 | 11.77 | 0.6 | 2.11 | 5.99 | 2.35 | 52.66 | 54481.51 | 30872.1656 | 12177.1243 | 620.754 | 2182.9849 | 6197.1941 | 2431.2865 | 54481.51 |  |  |  |  | 劳务/精装-专业分包
| S1#装饰工程 | 12-7 换 | 墙面一般抹灰 底层抹灰(打底) DP砂浆 厚度5mm 实际厚度(mm):8 | m2 |  | 1034.59 | 8.78 | 3.39 | 0.18 | 0.62 | 1.76 | 0.69 | 15.42 | 15953.38 | 9083.7002 | 3507.2601 | 186.2262 | 641.4458 | 1820.8784 | 713.8671 | [5 empty] | 劳务
| S1#装饰工程 | 12-16 换 | 墙面一般抹灰 面层抹灰(罩面或找平抹光) DP砂浆 厚度5mm 实际厚度(mm):2 | m2 |  | 1034.59 | 7.41 | 0.85 | 0.15 | 0.42 | 1.49 | 0.47 | 10.79 | 11163.23 | 7666.3119 | 879.4015 | 155.1885 | 434.5278 | 1541.5391 | 486.2573 | [5 empty] | 劳务
| S1#装饰工程 | 14-39 | 抹灰面油漆 内墙 耐水腻子两遍 抹灰面 | m2 |  | 1034.59 | 8.97 | 3.12 | 0.18 | 0.61 | 1.8 | 0.68 | 15.36 | 15891.3 | 9280.2723 | 3227.9208 | 186.2262 | 631.0999 | 1862.262 | 703.5212 | [5 empty] | 精装-专业分包
| S1#装饰工程 | 14-97 | 内墙面层涂料 乳胶漆 二遍 | m2 |  | 1034.59 | 4.68 | 4.41 | 0.09 | 0.46 | 0.94 | 0.51 | 11.09 | 11473.6 | 4841.8812 | 4562.5419 | 93.1131 | 475.9114 | 972.5146 | 527.6409 | [5 empty] | 精装-专业分包
5 | S1#装饰工程 | 011204003010 | 块料墙面-卫生间厨房-混凝土 | m2 | 做法：19BJ1-1 内墙10C-f2 薄型面砖墙面 1.专用勾缝剂勾缝 2.粘贴5~6厚面砖 3.5~8厚瓷砖粘贴剂 4.防水层另计 5.9厚DP-HR砂浆打底 未尽事宜详见图纸、招标文件，包括为满足设计、技术标准和要求、验收规范规定施工所需的一切工序内容及相应费用 | 69.02 | 56.56 | 77.53 | 1.13 | 6.76 | 11.37 | 7.52 | 160.87 | 11103.25 | 3903.7712 | 5351.1206 | 77.9926 | 466.5752 | 784.7574 | 519.0304 | 11103.25 |  |  |  |  | 精装-专业分包
| S1#装饰工程 | 12-7 换 | 墙面一般抹灰 底层抹灰(打底) DP砂浆 厚度5mm 实际厚度(mm):9 | m2 |  | 69.02 | 9.17 | 3.82 | 0.18 | 0.66 | 1.84 | 0.73 | 16.4 | 1131.93 | 632.9134 | 263.6564 | 12.4236 | 45.5532 | 126.9968 | 50.3846 | [5 empty] | 精装-专业分包
| S1#装饰工程 | 12-77 换 | 内墙 厚型釉面砖 每块面积0.06m2以外 勾缝 DTA厚度5mm | m2 |  | 69.02 | 47.39 | 73.71 | 0.95 | 6.1 | 9.53 | 6.79 | 144.47 | 9971.32 | 3270.8578 | 5087.4642 | 65.569 | 421.022 | 657.7606 | 468.6458 | [5 empty] | 精装-专业分包
6 | S1#装饰工程 | 011204003011 | 块料墙面-卫生间厨房-砌块 | m2 | 做法：19BJ1-1 内墙10D-f2 薄型面砖墙面 1.专用勾缝剂勾缝 2.粘贴5~6厚面砖 3.5~8厚瓷砖粘贴剂 4.防水层另计 5.8厚DP砂浆打底 6.DP砂浆勾实接缝、修补墙面、拉毛 未尽事宜详见图纸、招标文件，包括为满足设计、技术标准和要求、验收规范规定施工所需的一切工序内容及相应费用 | 48.36 | 58.9 | 78.53 | 1.18 | 6.93 | 11.84 | 7.71 | 165.09 | 7983.75 | 2848.404 | 3797.7108 | 57.0648 | 335.1348 | 572.5824 | 372.8556 | 7983.75 |  |  |  |  | 精装-专业分包
| S1#装饰工程 | 12-7 换 | 墙面一般抹灰 底层抹灰(打底) DP砂浆 厚度5mm 实际厚度(mm):8 | m2 |  | 48.36 | 8.78 | 3.39 | 0.18 | 0.62 | 1.76 | 0.69 | 15.42 | 745.71 | 424.6008 | 163.9404 | 8.7048 | 29.9832 | 85.1136 | 33.3684 | [5 empty] | 精装-专业分包
| S1#装饰工程 | 12-77 换 | 内墙 厚型釉面砖 每块面积0.06m2以外 勾缝 DTA厚度5mm | m2 |  | 48.36 | 47.39 | 73.71 | 0.95 | 6.1 | 9.53 | 6.79 | 144.47 | 6986.57 | 2291.7804 | 3564.6156 | 45.942 | 294.996 | 460.8708 | 328.3644 | [5 empty] | 精装-专业分包
| S1#装饰工程 | 12-2 | 墙面一般抹灰 基层处理 修补刮平 | m2 |  | 48.36 | 2.73 | 1.43 | 0.05 | 0.21 | 0.55 | 0.23 | 5.2 | 251.47 | 132.0228 | 69.1548 | 2.418 | 10.1556 | 26.598 | 11.1228 | [5 empty] | 精装-专业分包
0 | S1#装饰工程 |  | 天棚工程 | [18 empty] | 124723.33
1 | S1#装饰工程 | 011302001001 | 吊顶天棚-菜市场、小型商服、社区馆里服务用房、党群服务中心、物业、门厅、走道、社区馆里服务用房、党群服务中心、商业 | m2 | 做法：19BJ1-1棚14A-4 耐火纸面石膏板顶棚 1.钢筋混凝土板内预留φ8钢筋吊环（勾），中距横向≤429，纵向≤800（预制混凝土板可在板缝内预留吊环） 2.U型轻钢次龙骨CB60X27(或CB50x20)中距429,10号镀锌低碳钢丝（或φ6钢筋）吊杆，中距纵向≤800，横向429，吊杆上部与混凝土板预留钢筋吊环固定； 3.U型轻钢龙骨横撑CB60X27(或CB50x20)中距1200 4.12厚纸面石膏板，用自攻螺栓与龙骨固定 5.无机涂料 未尽事宜详见图纸、招标文件，包括为满足设计、技术标准和要求、验收规范规定施工所需的一切工序内容及相应费用 | 878.67 | 55.78 | 57.67 | 1.11 | 5.73 | 11.21 | 6.37 | 137.87 | 121142.23 | 49012.2126 | 50672.8989 | 975.3237 | 5034.7791 | 9849.8907 | 5597.1279 | 121142.23 |  |  |  |  | 精装-专业分包
| S1#装饰工程 | 13-20 | U型轻钢龙骨 双层龙骨 不上人型 面板规格(m2) 0.5以外 | m2 |  | 878.67 | 23.6 | 35.37 | 0.47 | 2.97 | 4.74 | 3.31 | 70.46 | 61911.09 | 20736.612 | 31078.5579 | 412.9749 | 2609.6499 | 4164.8958 | 2908.3977 | [5 empty] | 精装-专业分包
| S1#装饰工程 | 13-77 | 天棚面层 纸面石膏板 U形龙骨上 | m2 |  | 878.67 | 15.99 | 11.2 | 0.32 | 1.38 | 3.21 | 1.53 | 33.63 | 29549.67 | 14049.9333 | 9841.104 | 281.1744 | 1212.5646 | 2820.5307 | 1344.3651 | [5 empty] | 精装-专业分包
| S1#装饰工程 | 14-49 | 抹灰面油漆 天棚 耐水腻子两遍 纸面石膏板 | m2 |  | 878.67 | 10.14 | 4.62 | 0.2 | 0.75 | 2.04 | 0.83 | 18.58 | 16325.69 | 8909.7138 | 4059.4554 | 175.734 | 659.0025 | 1792.4868 | 729.2961 | [5 empty] | 精装-专业分包
| S1#装饰工程 | 14-118 换 | 天棚涂料 乳胶漆二遍 换为【无机涂料】 | m2 |  | 878.67 | 6.05 | 6.48 | 0.12 | 0.63 | 1.22 | 0.7 | 15.2 | 13355.78 | 5315.9535 | 5693.7816 | 105.4404 | 553.5621 | 1071.9774 | 615.069 | [5 empty] | 精装-专业分包
2 | S1#装饰工程 | 011407002006 | 天棚喷刷涂料-配电间 | m2 | 做法：19BJ1-1棚1 刷白水泥浆顶棚 1.板底清理干净 2.刷白水泥浆 未尽事宜详见图纸、招标文件，包括为满足设计、技术标准和要求、验收规范规定施工所需的一切工序内容及相应费用 | 4.25 | 8.84 | 0.94 | 0.18 | 0.5 | 1.78 | 0.55 | 12.79 | 54.36 | 37.57 | 3.995 | 0.765 | 2.125 | 7.565 | 2.3375 | 54.36 |  |  |  |  | 精装-专业分包
| S1#装饰工程 | 14-116 | 天棚涂料 白水泥浆 | m2 |  | 4.25 | 4.88 | 0.94 | 0.1 | 0.3 | 0.98 | 0.33 | 7.53 | 32 | 20.74 | 3.995 | 0.425 | 1.275 | 4.165 | 1.4025 | [5 empty] | 精装-专业分包
| S1#装饰工程 | 借5-176 | 天棚涂料层清除 | m2 |  | 4.25 | 3.96 |  | 0.08 | 0.2 | 0.8 | 0.22 | 5.26 | 22.36 | 16.83 | 0 | 0.34 | 0.85 | 3.4 | 0.935 | [5 empty] | 精装-专业分包
3 | S1#装饰工程 | 011407002009 | 天棚喷刷涂料-楼梯间 | m2 | 做法：19BJ1-1棚2C 刷涂料顶棚 1.板底5-10厚DGP（粉刷石膏）抹平 2.刮2厚耐水腻子 3.刷无机涂料 未尽事宜详见图纸、招标文件，包括为满足设计、技术标准和要求、验收规范规定施工所需的一切工序内容及相应费用 | 68.86 | 23.61 | 11.29 | 0.47 | 1.76 | 4.75 | 1.96 | 43.84 | 3018.82 | 1625.7846 | 777.4294 | 32.3642 | 121.1936 | 327.085 | 134.9656 | 3018.82 |  |  |  |  | 精装-专业分包
| S1#装饰工程 | 13-2 换 | 天棚抹灰 粉刷石膏 厚度10mm 现浇板 实际厚度(mm):5 | m2 |  | 68.86 | 8.39 | 1.72 | 0.17 | 0.51 | 1.69 | 0.57 | 13.05 | 898.62 | 577.7354 | 118.4392 | 11.7062 | 35.1186 | 116.3734 | 39.2502 | [5 empty] | 精装-专业分包
| S1#装饰工程 | 14-47 | 抹灰面油漆 天棚 耐水腻子两遍 抹灰面 | m2 |  | 68.86 | 9.17 | 3.09 | 0.18 | 0.62 | 1.84 | 0.69 | 15.59 | 1073.53 | 631.4462 | 212.7774 | 12.3948 | 42.6932 | 126.7024 | 47.5134 | [5 empty] | 精装-专业分包
| S1#装饰工程 | 14-118 换 | 天棚涂料 乳胶漆二遍 换为【无机涂料】 | m2 |  | 68.86 | 6.05 | 6.48 | 0.12 | 0.63 | 1.22 | 0.7 | 15.2 | 1046.67 | 416.603 | 446.2128 | 8.2632 | 43.3818 | 84.0092 | 48.202 | [5 empty] | 精装-专业分包
4 | S1#装饰工程 | 011302001003 | 吊顶天棚-卫生间 | m2 | 做法：19BJ1-1棚8A改 1.L40X4,L=40用膨胀螺栓固定在钢筋混凝土楼板底。中距横向≤1200,纵向≤1500(与 龙骨中距相对应), 2.φ4吊杆下部固定在吊件上。上端焊在L40X4短角钢上: 3,特制U型轻钢龙骨中距≤1500,用特制吊件LB50-1P吊挂: 4. 0.5~0.8厚铝条板面层 未尽事宜详见图纸、招标文件，包括为满足设计、技术标准和要求、验收规范规定施工所需的一切工序内容及相应费用 | 4.25 | 23.21 | 80.2 | 0.47 | 5.19 | 4.66 | 5.78 | 119.51 | 507.92 | 98.6425 | 340.85 | 1.9975 | 22.0575 | 19.805 | 24.565 | 507.92 |  |  |  |  | 精装-专业分包
| S1#装饰工程 | 13-62 | 铝合金条板龙骨 单层龙骨 | m2 |  | 4.25 | 11.9 | 14.71 | 0.24 | 1.34 | 2.39 | 1.49 | 32.07 | 136.3 | 50.575 | 62.5175 | 1.02 | 5.695 | 10.1575 | 6.3325 | [5 empty] | 精装-专业分包
| S1#装饰工程 | 13-87 换 | 天棚面层 铝合金方板 嵌入式 | m2 |  | 4.25 | 11.31 | 65.49 | 0.23 | 3.85 | 2.27 | 4.29 | 87.44 | 371.62 | 48.0675 | 278.3325 | 0.9775 | 16.3625 | 9.6475 | 18.2325 | [5 empty] | 精装-专业分包
0 | S1#装饰工程 |  | 其他装饰工程 | [18 empty] | 44493.23
1 | S1#装饰工程 | 011503001023 | 金属扶手、栏杆、栏板 | m | 做法：16BJ7-1 第40页A18a型 1.楼梯栏杆 2.高度：1100mm 3.材质为不锈钢栏杆 未尽事宜详见图纸、招标文件，包括为满足设计、技术标准和要求、验收规范规定施工所需的一切工序内容及相应费用 | 65.2 | 53.33 | 159.85 | 1.07 | 10.71 | 10.71 | 11.92 | 247.6 | 16143.52 | 3477.116 | 10422.22 | 69.764 | 698.292 | 698.292 | 777.184 | 16143.52 |  |  |  |  | 精装-专业分包
| S1#装饰工程 | 15-52 | 楼梯栏杆(板) 金属栏杆 直形 | m2 |  | 71.72 | 48.48 | 145.32 | 0.97 | 9.74 | 9.74 | 10.84 | 225.09 | 16143.45 | 3476.9856 | 10422.3504 | 69.5684 | 698.5528 | 698.5528 | 777.4448 | [5 empty] | 精装-专业分包
2 | S1#装饰工程 | 011503001024 | 金属扶手、栏杆、栏板 | m | 做法：16BJ7-1 第100页 F6型 1.靠墙扶手 2.φ50*1.5不锈钢管扶手 3.其余详见图集 未尽事宜详见图纸、招标文件，包括为满足设计、技术标准和要求、验收规范规定施工所需的一切工序内容及相应费用 | 38.56 | 10.85 | 269.25 | 0.22 | 14.02 | 2.18 | 15.6 | 312.12 | 12035.35 | 418.376 | 10382.28 | 8.4832 | 540.6112 | 84.0608 | 601.536 | 12035.35 |  |  |  |  | 精装-专业分包
| S1#装饰工程 | 15-64 | 通廊扶手 | m |  | 38.56 | 10.85 | 269.25 | 0.22 | 14.02 | 2.18 | 15.6 | 312.12 | 12035.35 | 418.376 | 10382.28 | 8.4832 | 540.6112 | 84.0608 | 601.536 | [5 empty] | 精装-专业分包
3 | S1#装饰工程 | 011503001025 | 金属扶手、栏杆、栏板 | m | 15J403-1 第D13页PB1型 1.护窗栏杆 2.高度:1100mm 未尽事宜详见图纸、招标文件，包括为满足设计、技术标准和要求、验收规范规定施工所需的一切工序内容及相应费用 | 65.89 | 53.33 | 159.85 | 1.07 | 10.71 | 10.71 | 11.92 | 247.6 | 16314.36 | 3513.9137 | 10532.5165 | 70.5023 | 705.6819 | 705.6819 | 785.4088 | 16314.36 |  |  |  |  | 精装-专业分包
| S1#装饰工程 | 15-52 | 楼梯栏杆(板) 金属栏杆 直形 | m2 |  | 72.48 | 48.48 | 145.32 | 0.97 | 9.74 | 9.74 | 10.84 | 225.09 | 16314.52 | 3513.8304 | 10532.7936 | 70.3056 | 705.9552 | 705.9552 | 785.6832 | [5 empty] | 精装-专业分包
0 | S1#装饰工程 |  | 室外装修及其他工程 | [18 empty] | 466639.13
1 | S1#装饰工程 | 011207001001 | 墙面装饰板 | m2 | 做法： 外墙01 保温装饰一体板 1.2.5mm氟碳喷涂铝单板，保温为100厚挤塑聚苯板 未尽事宜详见图纸、招标文件，包括为满足设计、技术标准和要求、验收规范规定施工所需的一切工序内容及相应费用 | 740.65 | 144.3 | 396.42 | 2.89 | 27.18 | 29 | 30.25 | 630.04 | 466639.13 | 106875.795 | 293608.473 | 2140.4785 | 20130.867 | 21478.85 | 22404.6625 | 466639.13 |  |  |  |  | 幕墙-专业分包
| S1#装饰工程 | 12-113 | 干挂装饰保温一体化 铝板 | m2 |  | 740.65 | 144.3 | 396.42 | 2.89 | 27.18 | 29 | 30.25 | 630.04 | 466639.13 | 106875.795 | 293608.473 | 2140.4785 | 20130.867 | 21478.85 | 22404.6625 | [5 empty] | 幕墙-专业分包
0 | S1#电气工程 |  | 配管配线 | [18 empty] | 359440.33
1 | S1#电气工程 | 030408003016 | 电缆保护管 | 根 | 1.名称:密封电缆保护管 2.材质:钢制 3.规格:SC150 4.敷设方式:埋地穿外墙敷设，出外墙处作止水钢板 5.保护管敷设 6.其他：根据现场实际情况，未尽事宜详见图纸、招标文件，并满足施工及验收规范相关要求 | 3 | 125.48 | 316.3 | 32.04 | 23.69 | 24.72 | 26.37 | 548.6 | 1645.8 | 376.44 | 948.9 | 96.12 | 71.07 | 74.16 | 79.11 | 1645.8 |  |  |  |  | 水电-劳务
| S1#电气工程 | 8-197 | 密封电缆保护管制作安装 公称直径(mm) 150 | 根 |  | 3 | 125.48 | 316.3 | 32.04 | 23.69 | 24.72 | 26.37 | 548.6 | 1645.8 | 376.44 | 948.9 | 96.12 | 71.07 | 74.16 | 79.11 | [5 empty] | 水电-劳务
2 | S1#电气工程 | 030408003017 | 电缆保护管 | 根 | 1.名称:密封电缆保护管 2.材质:钢制 3.规格:SC100 4.敷设方式:埋地穿外墙敷设，出外墙处作止水钢板 5.保护管敷设 6.其他：根据现场实际情况，未尽事宜详见图纸、招标文件，并满足施工及验收规范相关要求 | 3 | 100.45 | 191.75 | 21.19 | 15.67 | 19.79 | 17.44 | 366.29 | 1098.87 | 301.35 | 575.25 | 63.57 | 47.01 | 59.37 | 52.32 | 1098.87 |  |  |  |  | 水电-劳务
| S1#电气工程 | 8-195 | 密封电缆保护管制作安装 公称直径(mm) 100 | 根 |  | 3 | 100.45 | 191.75 | 21.19 | 15.67 | 19.79 | 17.44 | 366.29 | 1098.87 | 301.35 | 575.25 | 63.57 | 47.01 | 59.37 | 52.32 | [5 empty] | 水电-劳务
3 | S1#电气工程 | 030411001111 | 配管 | m | 1.名称:热镀锌厚壁钢管 2.材质:钢制 3.规格:SC70 4.配置形式:砖、混凝土结构暗配 5.电线管路敷设 6.接地 7.其他：根据现场实际情况，未尽事宜详见图纸、招标文件，并满足施工及验收规范相关要求 | 15 | 22.58 | 31.45 | 0.95 | 2.75 | 4.45 | 3.06 | 65.24 | 978.6 | 338.7 | 471.75 | 14.25 | 41.25 | 66.75 | 45.9 | 978.6 |  |  |  |  | 水电-劳务
| S1#电气工程 | 11-88 | 镀锌钢管敷设 砖、混凝土结构暗配 公称直径(mm以内) 70 | m |  | 15 | 22.58 | 31.45 | 0.95 | 2.75 | 4.45 | 3.06 | 65.24 | 978.6 | 338.7 | 471.75 | 14.25 | 41.25 | 66.75 | 45.9 | [5 empty] | 水电-劳务
4 | S1#电气工程 | 030411001112 | 配管 | m | 1.名称:热镀锌厚壁钢管 2.材质:钢制 3.规格:SC32 4.配置形式:砖、混凝土结构暗配 5.电线管路敷设 6.接地 7.其他：根据现场实际情况，未尽事宜详见图纸、招标文件，并满足施工及验收规范相关要求 | 130 | 8.75 | 17.5 | 0.41 | 1.33 | 1.72 | 1.48 | 31.19 | 4054.7 | 1137.5 | 2275 | 53.3 | 172.9 | 223.6 | 192.4 | 4054.7 |  |  |  |  | 水电-劳务
| S1#电气工程 | 11-85 | 镀锌钢管敷设 砖、混凝土结构暗配 公称直径(mm以内) 32 | m |  | 130 | 8.75 | 17.5 | 0.41 | 1.33 | 1.72 | 1.48 | 31.19 | 4054.7 | 1137.5 | 2275 | 53.3 | 172.9 | 223.6 | 192.4 | [5 empty] | 水电-劳务
5 | S1#电气工程 | 030411001113 | 配管 | m | 1.名称:热镀锌厚壁钢管 2.材质:钢制 3.规格:SC25 4.配置形式:砖、混凝土结构暗配 5.电线管路敷设 6.接地 7.其他：根据现场实际情况，未尽事宜详见图纸、招标文件，并满足施工及验收规范相关要求 | 60 | 8.4 | 14.77 | 0.4 | 1.18 | 1.65 | 1.31 | 27.71 | 1662.6 | 504 | 886.2 | 24 | 70.8 | 99 | 78.6 | 1662.6 |  |  |  |  | 水电-劳务
| S1#电气工程 | 11-84 | 镀锌钢管敷设 砖、混凝土结构暗配 公称直径(mm以内) 25 | m |  | 60 | 8.4 | 14.77 | 0.4 | 1.18 | 1.65 | 1.31 | 27.71 | 1662.6 | 504 | 886.2 | 24 | 70.8 | 99 | 78.6 | [5 empty] | 水电-劳务
6 | S1#电气工程 | 030411001114 | 配管 | m | 1.名称:热镀锌厚壁钢管 2.材质:钢制 3.规格:SC20 4.配置形式:砖、混凝土结构暗配 5.电线管路敷设 6.接地 7.其他：根据现场实际情况，未尽事宜详见图纸、招标文件，并满足施工及验收规范相关要求 | 300 | 7.18 | 10.16 | 0.32 | 0.88 | 1.41 | 0.98 | 20.93 | 6279 | 2154 | 3048 | 96 | 264 | 423 | 294 | 6279 |  |  |  |  | 水电-劳务
| S1#电气工程 | 11-83 | 镀锌钢管敷设 砖、混凝土结构暗配 公称直径(mm以内) 20 | m |  | 300 | 7.18 | 10.16 | 0.32 | 0.88 | 1.41 | 0.98 | 20.93 | 6279 | 2154 | 3048 | 96 | 264 | 423 | 294 | [5 empty] | 水电-劳务
7 | S1#电气工程 | 030411001115 | 配管 | m | 1.名称:热镀锌厚壁钢管 2.材质:钢制 3.规格:SC15 4.配置形式:砖、混凝土结构暗配 5.电线管路敷设 6.接地 7.其他：根据现场实际情况，未尽事宜详见图纸、招标文件，并满足施工及验收规范相关要求 | 550 | 7.18 | 8.02 | 0.32 | 0.78 | 1.41 | 0.86 | 18.57 | 10213.5 | 3949 | 4411 | 176 | 429 | 775.5 | 473 | 10213.5 |  |  |  |  | 水电-劳务
| S1#电气工程 | 11-82 | 镀锌钢管敷设 砖、混凝土结构暗配 公称直径(mm以内) 15 | m |  | 550 | 7.18 | 8.02 | 0.32 | 0.78 | 1.41 | 0.86 | 18.57 | 10213.5 | 3949 | 4411 | 176 | 429 | 775.5 | 473 | [5 empty] | 水电-劳务
8 | S1#电气工程 | 030411004081 | 配线 | m | 1.名称:电气配线 2.规格、型号: WDZ-BYJ-4mm2 3.配线部位、形式:管内敷设 4.配线 5.其他:根据现场实际情况，未尽事宜详见图纸、招标文件，并满足施工及验收规范相关要求 | 52402.5 | 0.88 | 3.2 | 0.03 | 0.21 | 0.17 | 0.23 | 4.72 | 247339.8 | 46114.2 | 167688 | 1572.075 | 11004.525 | 8908.425 | 12052.575 | 247339.8 |  |  |  |  | 水电-劳务
| S1#电气工程 | 11-284 | 管内穿铜芯线 照明线路 导线截面(mm2以内) 4 | m |  | 52402.5 | 0.88 | 3.2 | 0.03 | 0.21 | 0.17 | 0.23 | 4.72 | 247339.8 | 46114.2 | 167688 | 1572.075 | 11004.525 | 8908.425 | 12052.575 | [5 empty] | 水电-劳务
9 | S1#电气工程 | 030411004082 | 配线 | m | 1.名称:电气配线 2.规格、型号: WDZ-BYJ-2.5mm2 3.配线部位、形式:管内敷设 4.配线 5.其他:根据现场实际情况，未尽事宜详见图纸、招标文件，并满足施工及验收规范相关要求 | 21027.61 | 0.7 | 2.15 | 0.02 | 0.14 | 0.14 | 0.16 | 3.31 | 69601.39 | 14719.327 | 45209.3615 | 420.5522 | 2943.8654 | 2943.8654 | 3364.4176 | 69601.39 |  |  |  |  | 水电-劳务
| S1#电气工程 | 11-283 | 管内穿铜芯线 照明线路 导线截面(mm2以内) 2.5 | m |  | 21027.61 | 0.7 | 2.15 | 0.02 | 0.14 | 0.14 | 0.16 | 3.31 | 69601.39 | 14719.327 | 45209.3615 | 420.5522 | 2943.8654 | 2943.8654 | 3364.4176 | [5 empty] | 水电-劳务
10 | S1#电气工程 | 030411004083 | 配线 | m | 1.名称:电气配线 2.规格、型号: WDZN-BYJ-2.5mm2 3.配线部位、形式:管内敷设 4.配线 5.其他:根据现场实际情况，未尽事宜详见图纸、招标文件，并满足施工及验收规范相关要求 | 4589.03 | 0.7 | 2.26 | 0.02 | 0.15 | 0.14 | 0.17 | 3.44 | 15786.26 | 3212.321 | 10371.2078 | 91.7806 | 688.3545 | 642.4642 | 780.1351 | 15786.26 |  |  |  |  | 水电-劳务
| S1#电气工程 | 11-283 | 管内穿铜芯线 照明线路 导线截面(mm2以内) 2.5 | m |  | 4589.03 | 0.7 | 2.26 | 0.02 | 0.15 | 0.14 | 0.17 | 3.44 | 15786.26 | 3212.321 | 10371.2078 | 91.7806 | 688.3545 | 642.4642 | 780.1351 | [5 empty] | 水电-劳务
11 | S1#电气工程 | 030411005016 | 接线箱 | 个 | 1.名称:接线箱安装 2.规格:接线箱半周长(mm以内) 700 3.安装形式:根据现场实际情况，未尽事宜详见图纸、招标文件，并满足施工及验收规范相关要求 | 3 | 73.15 | 141.06 | 3.1 | 10.87 | 14.41 | 12.09 | 254.68 | 764.04 | 219.45 | 423.18 | 9.3 | 32.61 | 43.23 | 36.27 | 764.04 |  |  |  |  | 水电-劳务
| S1#电气工程 | 11-376 | 明装 接线箱半周长(mm以内) 700 | 个 |  | 3 | 73.15 | 141.06 | 3.1 | 10.87 | 14.41 | 12.09 | 254.68 | 764.04 | 219.45 | 423.18 | 9.3 | 32.61 | 43.23 | 36.27 | [5 empty] | 水电-劳务
12 | S1#电气工程 | 030411006031 | 接线盒 | 个 | 1.名称:钢制接线盒（灯头盒）安装 2.安装形式:暗装 3.其他:根据现场实际情况，未尽事宜详见图纸、招标文件，并满足施工及验收规范相关要求 | 1 | 7.18 | 5.13 | 0.68 | 0.65 | 1.41 | 0.72 | 15.77 | 15.77 | 7.18 | 5.13 | 0.68 | 0.65 | 1.41 | 0.72 | 15.77 |  |  |  |  | 水电-劳务
| S1#电气工程 | 11-381 | 钢制接线盒 暗装 砖结构 | 个 |  | 1 | 7.18 | 5.13 | 0.68 | 0.65 | 1.41 | 0.72 | 15.77 | 15.77 | 7.18 | 5.13 | 0.68 | 0.65 | 1.41 | 0.72 | [5 empty] | 水电-劳务
0 | S1#电气工程 |  | 灯具、开关、插座 | [18 empty] | 2057.56 |  |  |  | 水电-劳务
1 | S1#电气工程 | 030412004016 | 装饰灯 | 套 | 1.名称:安全出口指示灯安装 2.安装形式:壁式 3.其他:根据现场实际情况，未尽事宜详见图纸、招标文件，并满足施工及验收规范相关要求 | 2 | 36.75 | 60.49 | 1.19 | 4.92 | 7.24 | 5.48 | 116.07 | 232.14 | 73.5 | 120.98 | 2.38 | 9.84 | 14.48 | 10.96 | 232.14 |  |  |  |  | 水电-劳务
| S1#电气工程 | 5-14 | 智能应急灯具及标志灯具安装 标志灯 壁装 | 套 |  | 2 | 36.75 | 60.49 | 1.19 | 4.92 | 7.24 | 5.48 | 116.07 | 232.14 | 73.5 | 120.98 | 2.38 | 9.84 | 14.48 | 10.96 | [5 empty] | 水电-劳务
2 | S1#电气工程 | 030412004017 | 装饰灯 | 套 | 1.名称:单向/双向疏散指示灯安装 2.安装形式:壁式 3.其他:根据现场实际情况，未尽事宜详见图纸、招标文件，并满足施工及验收规范相关要求 | 2 | 36.75 | 52.89 | 1.19 | 4.54 | 7.24 | 5.05 | 107.66 | 215.32 | 73.5 | 105.78 | 2.38 | 9.08 | 14.48 | 10.1 | 215.32 |  |  |  |  | 水电-劳务
| S1#电气工程 | 5-14 | 智能应急灯具及标志灯具安装 标志灯 壁装 | 套 |  | 2 | 36.75 | 52.89 | 1.19 | 4.54 | 7.24 | 5.05 | 107.66 | 215.32 | 73.5 | 105.78 | 2.38 | 9.08 | 14.48 | 10.1 | [5 empty] | 水电-劳务
3 | S1#电气工程 | 030412001036 | 普通灯具 | 套 | 1.名称:单管荧光灯安装 2.型号:220V 23W，LED 3.其他:根据现场实际情况，未尽事宜详见图纸、招标文件，并满足施工及验收规范相关要求 | 6 | 20.83 | 37.95 | 0.62 | 2.97 | 4.1 | 3.31 | 69.78 | 418.68 | 124.98 | 227.7 | 3.72 | 17.82 | 24.6 | 19.86 | 418.68 |  |  |  |  | 水电-劳务
| S1#电气工程 | 12-195 | 吸顶式 无吊顶处 单管 | 套 |  | 6 | 20.83 | 37.95 | 0.62 | 2.97 | 4.1 | 3.31 | 69.78 | 418.68 | 124.98 | 227.7 | 3.72 | 17.82 | 24.6 | 19.86 | [5 empty] | 水电-劳务
4 | S1#电气工程 | 030412001037 | 普通灯具 | 套 | 1.名称:应急单管荧光灯安装 2.型号:220V 23W，LED 3.其他:根据现场实际情况，未尽事宜详见图纸、招标文件，并满足施工及验收规范相关要求 | 3 | 20.83 | 68.25 | 0.62 | 4.49 | 4.1 | 4.99 | 103.28 | 309.84 | 62.49 | 204.75 | 1.86 | 13.47 | 12.3 | 14.97 | 309.84 |  |  |  |  | 水电-劳务
| S1#电气工程 | 12-195 | 吸顶式 无吊顶处 单管 | 套 |  | 3 | 20.83 | 68.25 | 0.62 | 4.49 | 4.1 | 4.99 | 103.28 | 309.84 | 62.49 | 204.75 | 1.86 | 13.47 | 12.3 | 14.97 | [5 empty] | 水电-劳务
5 | S1#电气工程 | 030412002006 | 工厂灯 | 套 | 1.名称:防潮密闭灯安装 2.型号:220V 10W LED 3.其他:根据现场实际情况，未尽事宜详见图纸、招标文件，并满足施工及验收规范相关要求 | 3 | 19.6 | 110.03 | 0.59 | 6.51 | 3.86 | 7.25 | 147.84 | 443.52 | 58.8 | 330.09 | 1.77 | 19.53 | 11.58 | 21.75 | 443.52 |  |  |  |  | 水电-劳务
| S1#电气工程 | 12-56 | 防潮灯 | 套 |  | 3 | 19.6 | 110.03 | 0.59 | 6.51 | 3.86 | 7.25 | 147.84 | 443.52 | 58.8 | 330.09 | 1.77 | 19.53 | 11.58 | 21.75 | [5 empty] | 水电-劳务
6 | S1#电气工程 | 030404034021 | 照明开关 | 个 | 1.名称:跷板式暗开关(单控) 单联 2.规格:10A 3.其他:满足招标文件、设计图纸及施工规范、验收规范要求 | 6 | 8.75 | 14.44 | 0.26 | 1.17 | 1.72 | 1.3 | 27.64 | 165.84 | 52.5 | 86.64 | 1.56 | 7.02 | 10.32 | 7.8 | 165.84 |  |  |  |  | 水电-劳务
| S1#电气工程 | 4-103 | 跷板式暗开关(单控) 单联 | 个 |  | 6 | 8.75 | 14.44 | 0.26 | 1.17 | 1.72 | 1.3 | 27.64 | 165.84 | 52.5 | 86.64 | 1.56 | 7.02 | 10.32 | 7.8 | [5 empty] | 水电-劳务
7 | S1#电气工程 | 030404034022 | 照明开关 | 个 | 1.名称:跷板式暗开关(单控) 双联 2.规格:10A 3.其他:满足招标文件、设计图纸及施工规范、验收规范要求 | 1 | 9.1 | 18.64 | 0.27 | 1.4 | 1.79 | 1.56 | 32.76 | 32.76 | 9.1 | 18.64 | 0.27 | 1.4 | 1.79 | 1.56 | 32.76 |  |  |  |  | 水电-劳务
| S1#电气工程 | 4-104 | 跷板式暗开关(单控) 双联 | 个 |  | 1 | 9.1 | 18.64 | 0.27 | 1.4 | 1.79 | 1.56 | 32.76 | 32.76 | 9.1 | 18.64 | 0.27 | 1.4 | 1.79 | 1.56 | [5 empty] | 水电-劳务
8 | S1#电气工程 | 030404035061 | 插座 | 个 | 1.名称:带安全门二三孔插座 2.规格:250V 10A 3.安装方式:暗装 4.其他:满足招标文件、设计图纸及施工规范、验收规范要求 | 6 | 12.95 | 20.45 | 0.39 | 1.69 | 2.55 | 1.88 | 39.91 | 239.46 | 77.7 | 122.7 | 2.34 | 10.14 | 15.3 | 11.28 | 239.46 |  |  |  |  | 水电-劳务
| S1#电气工程 | 4-123 | 插座暗装 单相 双联 | 个 |  | 6 | 12.95 | 20.45 | 0.39 | 1.69 | 2.55 | 1.88 | 39.91 | 239.46 | 77.7 | 122.7 | 2.34 | 10.14 | 15.3 | 11.28 | [5 empty] | 水电-劳务
0 | S1#电气工程 |  | 防雷接地 | [18 empty] | 13012.56 |  |  |  | 水电-劳务
1 | S1#电气工程 | 030409001001 | 接地极 | m2 | 1.名称:接地极制作安装 2.材质:利用桩基础及基础梁内两根≥∅16钢筋焊接连接做接地体 3.其他:根据现场实际情况，未尽事宜详见图纸、招标文件，并满足施工及验收规范相关要求 | 176.88 | 7 | 1.64 | 2.63 | 0.56 | 1.38 | 0.63 | 13.84 | 2448.02 | 1238.16 | 290.0832 | 465.1944 | 99.0528 | 244.0944 | 111.4344 | 2448.02 |  |  |  |  | 水电-劳务
| S1#电气工程 | 9-5 | 利用底板钢筋作接地极 | m2 |  | 176.88 | 7 | 1.64 | 2.63 | 0.56 | 1.38 | 0.63 | 13.84 | 2448.02 | 1238.16 | 290.0832 | 465.1944 | 99.0528 | 244.0944 | 111.4344 | [5 empty] | 水电-劳务
2 | S1#电气工程 | 030409002016 | 接地母线 | m | 1.名称:接地母线敷设 2.材质:热镀锌扁钢 3.规格:40*4 4.安装部位:暗敷设 5.其他:根据现场实际情况，未尽事宜详见图纸、招标文件，并满足施工及验收规范相关要求 | 23 | 4.9 | 5.85 | 0.67 | 0.57 | 0.97 | 0.64 | 13.6 | 312.8 | 112.7 | 134.55 | 15.41 | 13.11 | 22.31 | 14.72 | 312.8 |  |  |  |  | 水电-劳务
| S1#电气工程 | 9-19 | 型钢接地母线敷设 暗敷设 镀锌扁钢 40×4 | m |  | 23 | 4.9 | 5.85 | 0.67 | 0.57 | 0.97 | 0.64 | 13.6 | 312.8 | 112.7 | 134.55 | 15.41 | 13.11 | 22.31 | 14.72 | [5 empty] | 水电-劳务
3 | S1#电气工程 | 030409002017 | 接地母线 | m | 1.名称:接地母线敷设 2.材质:热镀锌扁钢 3.规格:40*4 4.安装部位:明敷设 5.其他:根据现场实际情况，未尽事宜详见图纸、招标文件，并满足施工及验收规范相关要求 | 108 | 21.88 | 9.14 | 1.05 | 1.6 | 4.31 | 1.78 | 39.76 | 4294.08 | 2363.04 | 987.12 | 113.4 | 172.8 | 465.48 | 192.24 | 4294.08 |  |  |  |  | 水电-劳务
| S1#电气工程 | 9-11 | 型钢接地母线敷设 明敷设 镀锌扁钢 40×4 | m |  | 108 | 21.88 | 9.14 | 1.05 | 1.6 | 4.31 | 1.78 | 39.76 | 4294.08 | 2363.04 | 987.12 | 113.4 | 172.8 | 465.48 | 192.24 | [5 empty] | 水电-劳务
4 | S1#电气工程 | 030409003006 | 避雷引下线 | m | 1.名称:避雷引下线制作安装 2.材质:详见设计图纸 3.规格:利用结构主筋≥Φ16 4.其他:根据现场实际情况，未尽事宜详见图纸、招标文件，并满足施工及验收规范相关要求 | 23.4 | 7.53 | 1.04 | 2.04 | 0.53 | 1.48 | 0.59 | 13.21 | 309.11 | 176.202 | 24.336 | 47.736 | 12.402 | 34.632 | 13.806 | 309.11 |  |  |  |  | 水电-劳务
| S1#电气工程 | 9-68 | 防雷引下线 利用结构主筋 | m |  | 23.4 | 7.53 | 1.04 | 2.04 | 0.53 | 1.48 | 0.59 | 13.21 | 309.11 | 176.202 | 24.336 | 47.736 | 12.402 | 34.632 | 13.806 | [5 empty] | 水电-劳务
5 | S1#电气工程 | 030409005006 | 避雷网 | m | 1.名称:避雷网制作安装 2.材质:镀锌圆钢 3.规格:φ10 4.安装形式:沿女儿墙明敷 5.其他:根据现场实际情况，未尽事宜详见图纸、招标文件，并满足施工及验收规范相关要求 | 68.9 | 24.85 | 8.99 | 1.39 | 1.76 | 4.9 | 1.96 | 43.85 | 3021.27 | 1712.165 | 619.411 | 95.771 | 121.264 | 337.61 | 135.044 | 3021.27 |  |  |  |  | 水电-劳务
| S1#电气工程 | 9-79 | 沿女儿墙敷设 避雷网直径(mm以内) 10 | m |  | 68.9 | 24.85 | 8.99 | 1.39 | 1.76 | 4.9 | 1.96 | 43.85 | 3021.27 | 1712.165 | 619.411 | 95.771 | 121.264 | 337.61 | 135.044 | [5 empty] | 水电-劳务
6 | S1#电气工程 | 030409008031 | 进出户及竖向金属管道 | 处 | 1.名称:进出户及竖向金属管道等电位连接 2.其他:根据现场实际情况，未尽事宜详见图纸、招标文件，并满足施工及验收规范相关要求 | 22 | 31.85 | 3.21 | 0.96 | 1.8 | 6.27 | 2 | 46.09 | 1013.98 | 700.7 | 70.62 | 21.12 | 39.6 | 137.94 | 44 | 1013.98 |  |  |  |  | 水电-劳务
| S1#电气工程 | 9-103 | 进出户及竖向金属管道 | 处 |  | 22 | 31.85 | 3.21 | 0.96 | 1.8 | 6.27 | 2 | 46.09 | 1013.98 | 700.7 | 70.62 | 21.12 | 39.6 | 137.94 | 44 | [5 empty] | 水电-劳务
7 | S1#电气工程 | 030409008032 | 突出建筑物金属物 | 处 | 1.名称:突出建筑物金属物等电位连接 2.其他:根据现场实际情况，未尽事宜详见图纸、招标文件，并满足施工及验收规范相关要求 | 3 | 21 | 2.63 | 1.67 | 1.27 | 4.14 | 1.41 | 32.12 | 96.36 | 63 | 7.89 | 5.01 | 3.81 | 12.42 | 4.23 | 96.36 |  |  |  |  | 水电-劳务
| S1#电气工程 | 9-104 | 突出建筑物金属物 | 处 |  | 3 | 21 | 2.63 | 1.67 | 1.27 | 4.14 | 1.41 | 32.12 | 96.36 | 63 | 7.89 | 5.01 | 3.81 | 12.42 | 4.23 | [5 empty] | 水电-劳务
8 | S1#电气工程 | 030409008033 | 等电位端子箱、测试板 | 台 | 1.名称:总等电位端子箱安装 2.其他:根据现场实际情况，未尽事宜详见图纸、招标文件，并满足施工及验收规范相关要求 | 1 | 120.75 | 413.59 | 13.98 | 7.5 | 23.79 | 8.35 | 587.96 | 587.96 | 120.75 | 413.59 | 13.98 | 7.5 | 23.79 | 8.35 | 587.96 |  |  |  |  | 水电-劳务
| S1#电气工程 | 9-99 | 总等电位箱 | 台 |  | 1 | 120.75 | 413.59 | 13.98 | 7.5 | 23.79 | 8.35 | 587.96 | 587.96 | 120.75 | 413.59 | 13.98 | 7.5 | 23.79 | 8.35 | [5 empty] | 水电-劳务
9 | S1#电气工程 | 030409008034 | 等电位端子箱、测试板 | 台 | 1.名称:局部电位端子箱安装 2.其他:根据现场实际情况，未尽事宜详见图纸、招标文件，并满足施工及验收规范相关要求 | 2 | 65.45 | 69.22 | 12.32 | 4.47 | 12.89 | 4.98 | 169.33 | 338.66 | 130.9 | 138.44 | 24.64 | 8.94 | 25.78 | 9.96 | 338.66 |  |  |  |  | 水电-劳务
| S1#电气工程 | 9-100 | 等电位箱 | 台 |  | 2 | 65.45 | 69.22 | 12.32 | 4.47 | 12.89 | 4.98 | 169.33 | 338.66 | 130.9 | 138.44 | 24.64 | 8.94 | 25.78 | 9.96 | [5 empty] | 水电-劳务
10 | S1#电气工程 | 030409008035 | 等电位端子箱、测试板 | 点 | 1.名称:接地测试板制作安装 2.其他:根据现场实际情况，未尽事宜详见图纸、招标文件，并满足施工及验收规范相关要求 | 4 | 106.75 | 3.99 | 3.72 | 5.72 | 21.03 | 6.37 | 147.58 | 590.32 | 427 | 15.96 | 14.88 | 22.88 | 84.12 | 25.48 | 590.32 |  |  |  |  | 水电-劳务
| S1#电气工程 | 9-101 | 接地测试板制作安装 | 点 |  | 4 | 106.75 | 3.99 | 3.72 | 5.72 | 21.03 | 6.37 | 147.58 | 590.32 | 427 | 15.96 | 14.88 | 22.88 | 84.12 | 25.48 | [5 empty] | 水电-劳务
0 | S1#电气工程 |  | 附属工程 | [18 empty] | 106970.03 |  |  |  | 水电-劳务
1 | S1#电气工程 | 030413002011 | 凿（压)槽 | m | 1.名称:凿（压)槽及恢复 2.规格:DN20（管道） 3.其他:根据现场实际情况，未尽事宜详见图纸、招标文件，并满足施工及验收规范相关要求 | 890.23 | 5.95 | 31.49 | 0.18 | 1.88 | 1.17 | 2.09 | 42.76 | 38066.23 | 5296.8685 | 28033.3427 | 160.2414 | 1673.6324 | 1041.5691 | 1860.5807 | 38066.23 |  |  |  |  | 水电-劳务
| S1#电气工程 | 13-8 | 凿槽 砌筑结构 管径(mm以内) 20 | m |  | 890.23 | 5.95 | 31.49 | 0.18 | 1.88 | 1.17 | 2.09 | 42.76 | 38066.23 | 5296.8685 | 28033.3427 | 160.2414 | 1673.6324 | 1041.5691 | 1860.5807 | [5 empty] | 水电-劳务
2 | S1#电气工程 | 030413002012 | 凿（压)槽 | m | 1.名称:凿（压)槽及恢复 2.规格:DN25（管道） 3.其他:根据现场实际情况，未尽事宜详见图纸、招标文件，并满足施工及验收规范相关要求 | 890.23 | 7.53 | 60.91 | 0.23 | 3.43 | 1.48 | 3.82 | 77.4 | 68903.8 | 6703.4319 | 54223.9093 | 204.7529 | 3053.4889 | 1317.5404 | 3400.6786 | 68903.8 |  |  |  |  | 水电-劳务
| S1#电气工程 | 13-9 | 凿槽 砌筑结构 管径(mm以内) 32 | m |  | 890.23 | 7.53 | 60.91 | 0.23 | 3.43 | 1.48 | 3.82 | 77.4 | 68903.8 | 6703.4319 | 54223.9093 | 204.7529 | 3053.4889 | 1317.5404 | 3400.6786 | [5 empty] | 水电-劳务
0 | S1配套楼消防工程 |  | 楼消防工程 | [18 empty] | 26319.52
1 | S1配套楼消防工程 | 030903009003 | 无管网气体灭火装置 | 套 | 1.类型:七氟丙烷无管网气体灭火装置 2.型号、规格:GQQ120/2.5-ZTQ 120L 单柜 3.包含钢瓶、容器阀、柜体、信号反馈装置、喷嘴、灭火剂等全套 4.安装部位:变电室 | 2 | 984.38 | 10095.41 | 63 | 557.14 | 193.92 | 620.1 | 12513.95 | 25027.9 | 1968.76 | 20190.82 | 126 | 1114.28 | 387.84 | 1240.2 | 25027.9 |  |  |  |  | 消防-专业分包
| S1配套楼消防工程 | 2-49 | 无管网气体灭火装置 贮存容器容积(L以内) 150 | 套 |  | 2 | 984.38 | 10095.41 | 63 | 557.14 | 193.92 | 620.1 | 12513.95 | 25027.9 | 1968.76 | 20190.82 | 126 | 1114.28 | 387.84 | 1240.2 | [5 empty] | 消防-专业分包
2 | S1配套楼消防工程 | 030901013006 | 灭火器 | 具 | 1、形式:手提式磷酸铵盐干粉灭火器 2、规格、型号:2*MF/ABC5kg，每组配灭火器箱一只 3、未尽事宜详见图纸、招标文件，包括为满足设计、技术标准和要求、验收规范规定施工所需的一切工序内容及相应费用 | 6 | 2.1 | 192.17 | 0.06 | 9.72 | 0.41 | 10.81 | 215.27 | 1291.62 | 12.6 | 1153.02 | 0.36 | 58.32 | 2.46 | 64.86 | 1291.62 |  |  |  |  | 消防-专业分包
| S1配套楼消防工程 | 1-92 | 灭火器 手提式 | 具 |  | 6 | 2.1 | 192.17 | 0.06 | 9.72 | 0.41 | 10.81 | 215.27 | 1291.62 | 12.6 | 1153.02 | 0.36 | 58.32 | 2.46 | 64.86 | [5 empty] | 消防-专业分包
0 | S1配套楼通风工程 |  | 通风工程 | [18 empty] | 25676.19
1 | S1配套楼通风工程 | 030108003012 | 轴流通风机 | 台 | 1.设备名称：送风风机 2.设备型式：轴流风机 3.设备编号：J-1-1 4.规格参数：风量6600m3/h，全压300Pa，耗电量1.5KW，其余参数及技术要求详见图纸 5.吊装，含风机支吊架制作安装，含减震装置 | 1 | 65.8 | 4089.76 | 50.37 | 5.87 | 12.96 | 6.53 | 4231.29 | 4231.29 | 65.8 | 4089.76 | 50.37 | 5.87 | 12.96 | 6.53 | 4231.29 |  |  |  |  | 通风-专业分包
| S1配套楼通风工程 | 1-64 | 轴流式通风机安装 吊装(型号以内) 5# | 台 |  | 1 | 65.8 | 4089.76 | 50.37 | 5.87 | 12.96 | 6.53 | 4231.29 | 4231.29 | 65.8 | 4089.76 | 50.37 | 5.87 | 12.96 | 6.53 | [5 empty] | 通风-专业分包
2 | S1配套楼通风工程 | 030108003013 | 轴流通风机 | 台 | 1.设备名称：排风风机 2.设备型式：轴流风机 3.设备编号：P-1-1 4.规格参数：风量5300m3/h，全压300Pa，耗电量1.5KW，其余参数及技术要求详见图纸 5.吊装，含风机支吊架制作安装，含减震装置 | 1 | 65.8 | 3284.45 | 50.37 | 5.87 | 12.96 | 6.53 | 3425.98 | 3425.98 | 65.8 | 3284.45 | 50.37 | 5.87 | 12.96 | 6.53 | 3425.98 |  |  |  |  | 通风-专业分包
| S1配套楼通风工程 | 1-64 | 轴流式通风机安装 吊装(型号以内) 5# | 台 |  | 1 | 65.8 | 3284.45 | 50.37 | 5.87 | 12.96 | 6.53 | 3425.98 | 3425.98 | 65.8 | 3284.45 | 50.37 | 5.87 | 12.96 | 6.53 | [5 empty] | 通风-专业分包
3 | S1配套楼通风工程 | 030702001022 | 碳钢通风管道 | m2 | 1.名称：通风管道制作安装 2.材质：热镀锌钢板 3.形状：矩形 4.规格：630＜D（b)≤1000mm 5.板材厚度：0.75mm 6.接口形式：法兰连接 7.其他：通风管道及附件场外运输，风管严密性测试工作 8.其他:未尽事宜详见图纸、招标文件，包括为满足设计、技术标准和要求、验收规范规定施工所需的一切工序内容及相应费用 | 46.01 | 68.07 | 55.92 | 13.62 | 6.88 | 13.41 | 7.66 | 165.56 | 7617.42 | 3131.9007 | 2572.8792 | 626.6562 | 316.5488 | 616.9941 | 352.4366 | 7617.42 |  |  |  |  | 通风-专业分包
| S1配套楼通风工程 | 2-10 | 钢板矩形风管制作(δ=1.2mm以内、咬口) 大边长(mm以内) 1000 | m2 |  | 46.01 | 40.08 | 52.29 | 6.46 | 4.94 | 7.9 | 5.5 | 117.17 | 5390.99 | 1844.0808 | 2405.8629 | 297.2246 | 227.2894 | 363.479 | 253.055 | [5 empty] | 通风-专业分包
| S1配套楼通风工程 | 2-47 | 钢板矩形风管安装(δ=1.2mm以内、咬口) 大边长(mm以内) 1000 | m2 |  | 46.01 | 19.43 | 3.63 | 0.58 | 1.18 | 3.83 | 1.32 | 29.97 | 1378.92 | 893.9743 | 167.0163 | 26.6858 | 54.2918 | 176.2183 | 60.7332 | [5 empty] | 通风-专业分包
| S1配套楼通风工程 | 2-140 | 场外运输（京建发〔2022〕373删除） | m2 |  | 46.01 | 4.38 |  | 6.45 | 0.54 | 0.86 | 0.6 | 12.83 | 590.31 | 201.5238 | 0 | 296.7645 | 24.8454 | 39.5686 | 27.606 | [5 empty] | 通风-专业分包
| S1配套楼通风工程 | 2-139 | 风管严密性测试 漏风量测试（京建发〔2022〕373删除） | 10m2 |  | 4.601 | 41.83 |  | 1.28 | 2.16 | 8.24 | 2.4 | 55.91 | 257.24 | 192.4598 | 0 | 5.8893 | 9.9382 | 37.9122 | 11.0424 | [5 empty] | 通风-专业分包
4 | S1配套楼通风工程 | 030702008002 | 柔性软风管 | m2 | 1.名称：硅酸钛金不燃A1级软风管 2.长度：150mm/节 | 1.51 | 209.65 | 139.99 | 7.84 | 17.87 | 41.3 | 19.89 | 436.54 | 659.18 | 316.5715 | 211.3849 | 11.8384 | 26.9837 | 62.363 | 30.0339 | 659.18 |  |  |  |  | 通风-专业分包
| S1配套楼通风工程 | 5-13 | 硅玻钛软管接头制作安装 软管接头 硅玻钛 | m2 |  | 1.51 | 209.65 | 139.99 | 7.84 | 17.87 | 41.3 | 19.89 | 436.54 | 659.18 | 316.5715 | 211.3849 | 11.8384 | 26.9837 | 62.363 | 30.0339 | [5 empty] | 通风-专业分包
5 | S1配套楼通风工程 | 030703020005 | 消声器 | 个 | 1.名称：阻抗复合式消声器 2.规格：1000*500，有效长度1m | 1 | 363.13 | 912.88 | 96.39 | 68.62 | 71.54 | 76.37 | 1588.93 | 1588.93 | 363.13 | 912.88 | 96.39 | 68.62 | 71.54 | 76.37 | 1588.93 |  |  |  |  | 通风-专业分包
| S1配套楼通风工程 | 10-7 | 阻抗复合式消声器安装 周长(mm以内) 3000 | 个 |  | 1 | 363.13 | 912.88 | 96.39 | 68.62 | 71.54 | 76.37 | 1588.93 | 1588.93 | 363.13 | 912.88 | 96.39 | 68.62 | 71.54 | 76.37 | [5 empty] | 通风-专业分包
6 | S1配套楼通风工程 | 030703020006 | 消声器 | 个 | 1.名称：阻抗复合式消声器 2.规格：600*400，有效长度1m | 1 | 201.43 | 689.94 | 77.29 | 48.43 | 39.68 | 53.91 | 1110.68 | 1110.68 | 201.43 | 689.94 | 77.29 | 48.43 | 39.68 | 53.91 | 1110.68 |  |  |  |  | 通风-专业分包
| S1配套楼通风工程 | 10-5 | 阻抗复合式消声器安装 周长(mm以内) 2200 | 个 |  | 1 | 201.43 | 689.94 | 77.29 | 48.43 | 39.68 | 53.91 | 1110.68 | 1110.68 | 201.43 | 689.94 | 77.29 | 48.43 | 39.68 | 53.91 | [5 empty] | 通风-专业分包
7 | S1配套楼通风工程 | 030703020007 | 消声器 | 个 | 1.名称：阻抗复合式消声器 2.规格：1000*600，有效长度1m | 1 | 506.28 | 1018.41 | 129.19 | 82.69 | 99.74 | 92.04 | 1928.35 | 1928.35 | 506.28 | 1018.41 | 129.19 | 82.69 | 99.74 | 92.04 | 1928.35 |  |  |  |  | 通风-专业分包
| S1配套楼通风工程 | 10-8 | 阻抗复合式消声器安装 周长(mm以内) 4000 | 个 |  | 1 | 506.28 | 1018.41 | 129.19 | 82.69 | 99.74 | 92.04 | 1928.35 | 1928.35 | 506.28 | 1018.41 | 129.19 | 82.69 | 99.74 | 92.04 | [5 empty] | 通风-专业分包
8 | S1配套楼通风工程 | 030703020008 | 消声器 | 个 | 1.名称：阻抗复合式消声器 2.规格：800*400，有效长度1m | 1 | 285.25 | 755.69 | 79.81 | 56.04 | 56.19 | 62.37 | 1295.35 | 1295.35 | 285.25 | 755.69 | 79.81 | 56.04 | 56.19 | 62.37 | 1295.35 |  |  |  |  | 通风-专业分包
| S1配套楼通风工程 | 10-6 | 阻抗复合式消声器安装 周长(mm以内) 2400 | 个 |  | 1 | 285.25 | 755.69 | 79.81 | 56.04 | 56.19 | 62.37 | 1295.35 | 1295.35 | 285.25 | 755.69 | 79.81 | 56.04 | 56.19 | 62.37 | [5 empty] | 通风-专业分包
9 | S1配套楼通风工程 | 030703011014 | 铝及铝合金风口、散流器 | 个 | 1.名称：单层百叶风口 2.规格：1000*500 | 1 | 64.05 | 248.6 | 1.92 | 15.73 | 12.62 | 17.51 | 360.43 | 360.43 | 64.05 | 248.6 | 1.92 | 15.73 | 12.62 | 17.51 | 360.43 |  |  |  |  | 通风-专业分包
| S1配套楼通风工程 | 7-5 | 百叶风口安装 周长(mm以内) 3200 | 个 |  | 1 | 64.05 | 248.6 | 1.92 | 15.73 | 12.62 | 17.51 | 360.43 | 360.43 | 64.05 | 248.6 | 1.92 | 15.73 | 12.62 | 17.51 | [5 empty] | 通风-专业分包
10 | S1配套楼通风工程 | 030703011015 | 铝及铝合金风口、散流器 | 个 | 1.名称：单层百叶风口 2.规格：1000*600 | 1 | 64.05 | 288.43 | 1.92 | 17.72 | 12.62 | 19.72 | 404.46 | 404.46 | 64.05 | 288.43 | 1.92 | 17.72 | 12.62 | 19.72 | 404.46 |  |  |  |  | 通风-专业分包
| S1配套楼通风工程 | 7-5 | 百叶风口安装 周长(mm以内) 3200 | 个 |  | 1 | 64.05 | 288.43 | 1.92 | 17.72 | 12.62 | 19.72 | 404.46 | 404.46 | 64.05 | 288.43 | 1.92 | 17.72 | 12.62 | 19.72 | [5 empty] | 通风-专业分包
11 | S1配套楼通风工程 | 030703011016 | 铝及铝合金风口、散流器 | 个 | 1.名称：单层百叶风口 2.规格：600*600 | 6 | 56.88 | 191.55 | 1.71 | 12.51 | 11.21 | 13.92 | 287.78 | 1726.68 | 341.28 | 1149.3 | 10.26 | 75.06 | 67.26 | 83.52 | 1726.68 |  |  |  |  | 通风-专业分包
| S1配套楼通风工程 | 7-4 | 百叶风口安装 周长(mm以内) 2400 | 个 |  | 6 | 56.88 | 191.55 | 1.71 | 12.51 | 11.21 | 13.92 | 287.78 | 1726.68 | 341.28 | 1149.3 | 10.26 | 75.06 | 67.26 | 83.52 | [5 empty] | 通风-专业分包
12 | S1配套楼通风工程 | 030703001039 | 碳钢阀门 | 个 | 1.名称：防火阀FDV-70℃ 2.规格：800*400 | 1 | 150.5 | 708.51 | 4.52 | 43.18 | 29.65 | 48.06 | 984.42 | 984.42 | 150.5 | 708.51 | 4.52 | 43.18 | 29.65 | 48.06 | 984.42 |  |  |  |  | 通风-专业分包
| S1配套楼通风工程 | 6-2 | 防火调节阀安装 方、矩形周长(mm以内) 2400 | 个 |  | 1 | 150.5 | 708.51 | 4.52 | 43.18 | 29.65 | 48.06 | 984.42 | 984.42 | 150.5 | 708.51 | 4.52 | 43.18 | 29.65 | 48.06 | [5 empty] | 通风-专业分包
13 | S1配套楼通风工程 | 031201003014 | 金属结构刷油 | kg | 1.支吊架刷漆 2.防锈漆两道、调和漆两道 | 217.1 | 0.86 | 0.27 | 0.15 | 0.06 | 0.17 | 0.07 | 1.58 | 343.02 | 186.706 | 58.617 | 32.565 | 13.026 | 36.907 | 15.197 | 343.02 |  |  |  |  | 通风-专业分包
| S1配套楼通风工程 | 2-87 | 管道支吊架刷油 防锈漆 第一遍 | 100kg |  | 2.17 | 28.53 | 9.59 | 7.05 | 2.26 | 5.62 | 2.51 | 55.56 | 120.57 | 61.9101 | 20.8103 | 15.2985 | 4.9042 | 12.1954 | 5.4467 | [5 empty] | 通风-专业分包
| S1配套楼通风工程 | 2-88 | 管道支吊架刷油 防锈漆 第二遍 | 100kg |  | 2.17 | 18.03 | 7.03 | 6.74 | 1.59 | 3.55 | 1.77 | 38.71 | 84 | 39.1251 | 15.2551 | 14.6258 | 3.4503 | 7.7035 | 3.8409 | [5 empty] | 通风-专业分包
| S1配套楼通风工程 | 2-97 | 管道支吊架刷油 调合漆 第一遍 | 100kg |  | 2.17 | 20.83 | 6.34 | 0.62 | 1.39 | 4.1 | 1.55 | 34.83 | 75.58 | 45.2011 | 13.7578 | 1.3454 | 3.0163 | 8.897 | 3.3635 | [5 empty] | 通风-专业分包
| S1配套楼通风工程 | 2-98 | 管道支吊架刷油 调合漆 第二遍 | 100kg |  | 2.17 | 18.2 | 4.26 | 0.55 | 1.15 | 3.59 | 1.28 | 29.03 | 63 | 39.494 | 9.2442 | 1.1935 | 2.4955 | 7.7903 | 2.7776 | [5 empty] | 通风-专业分包
0 | S1配套楼通风工程 |  | 措施项目 | [18 empty] | 2211.3
14 | S1配套楼通风工程 | 031301017002 | 脚手架搭拆 | 项 | 1:场内、场外材料搬运 2:搭、拆脚手架 3:拆除脚手架后材料的堆放 | 1 |  | 1000 |  | 50 |  | 55.65 | 1105.65 | 1105.65 | [6 empty] | 1105.65 |  |  |  |  | 通风-专业分包
15 | S1配套楼通风工程 | 031301017003 | 脚手架搭拆 | 项 | 1:场内、场外材料搬运 2:搭、拆脚手架 3:拆除脚手架后材料的堆放 | 1 |  | 1000 |  | 50 |  | 55.65 | 1105.65 | 1105.65 | [6 empty] | 1105.65 |  |  |  |  | 通风-专业分包
A | S2 | [21 empty] | 1687744.35
0 | S2#建筑工程 |  | 砌筑工程 | [18 empty] | 24211.25
1 | S2#建筑工程 | 010402001003 | 砌块墙 | m3 | 1.材质：蒸压加气混凝土砌块 2.墙体厚度：综合 3.砂浆强度等级：干拌砂浆 4.砌筑高度:综合考虑 未尽事宜详见图纸、招标文件，包括为满足设计、技术标准和要求、验收规范规定施工所需的一切工序内容及相应费用 | 42.4 | 231.47 | 235.99 | 6.91 | 23.72 | 46.53 | 26.4 | 571.02 | 24211.25 | 9814.328 | 10005.976 | 292.984 | 1005.728 | 1972.872 | 1119.36 | 24211.25 |  |  |  |  | 劳务
| S2#建筑工程 | 4-15 | 蒸压加气混凝土砌块 墙(厚度mm) ≤200 | m3 |  | 42.4 | 231.47 | 235.99 | 6.91 | 23.72 | 46.53 | 26.4 | 571.02 | 24211.25 | 9814.328 | 10005.976 | 292.984 | 1005.728 | 1972.872 | 1119.36 | [5 empty] | 劳务
0 | S2#建筑工程 |  | 混凝土及钢筋混凝土工程 | [18 empty] | 171145.59
1 | S2#建筑工程 | 010504001011 | 直形墙（含连梁、暗柱） | m3 | 直形墙 1.混凝土种类:预拌 2.混凝土强度等级：C50P8 3.运输方式：泵送 未尽事宜详见图纸、招标文件，包括为满足设计、技术标准和要求、验收规范规定施工所需的一切工序内容及相应费用 | 22.562 | 57.39 | 505.26 | 1.15 | 28.19 | 11.54 | 31.38 | 634.9 | 14324.61 | 1294.8332 | 11399.6761 | 25.9463 | 636.0228 | 260.3655 | 707.9956 | 14324.61 |  |  |  |  | 劳务
| S2#建筑工程 | 5-24 换 | 现浇混凝土构件 直形墙 换为【预拌混凝土C50】 | m3 |  | 22.56 | 57.4 | 505.3 | 1.15 | 28.19 | 11.54 | 31.38 | 634.96 | 14324.7 | 1294.944 | 11399.568 | 25.944 | 635.9664 | 260.3424 | 707.9328 | [5 empty] | 劳务
2 | S2#建筑工程 | 010502001001 | 矩形柱 | m3 | 1.混凝土种类:预拌 2.混凝土强度等级:C35 3.运输方式：泵送 未尽事宜详见图纸、招标文件，包括为满足设计、技术标准和要求、验收规范规定施工所需的一切工序内容及相应费用 | 15.12 | 79.8 | 446.02 | 1.6 | 26.37 | 16.04 | 29.35 | 599.18 | 9059.6 | 1206.576 | 6743.8224 | 24.192 | 398.7144 | 242.5248 | 443.772 | 9059.6 |  |  |  |  | 劳务
| S2#建筑工程 | 5-10 换 | 现浇混凝土构件 矩形柱 换为【预拌混凝土C35】 | m3 |  | 15.12 | 79.8 | 446.02 | 1.6 | 26.37 | 16.04 | 29.35 | 599.18 | 9059.6 | 1206.576 | 6743.8224 | 24.192 | 398.7144 | 242.5248 | 443.772 | [5 empty] | 劳务
3 | S2#建筑工程 | 010503002002 | 矩形梁 | m3 | 矩形梁 1.混凝土种类:预拌 2.混凝土强度等级：C35 3.运输方式：泵送 未尽事宜详见图纸、招标文件，包括为满足设计、技术标准和要求、验收规范规定施工所需的一切工序内容及相应费用 | 12.79 | 46.38 | 447.89 | 0.93 | 24.76 | 9.32 | 27.56 | 556.84 | 7121.98 | 593.2002 | 5728.5131 | 11.8947 | 316.6804 | 119.2028 | 352.4924 | 7121.98 |  |  |  |  | 劳务
| S2#建筑工程 | 5-17 换 | 现浇混凝土构件 矩形梁 换为【预拌混凝土C35】 | m3 |  | 12.79 | 46.38 | 447.89 | 0.93 | 24.76 | 9.32 | 27.56 | 556.84 | 7121.98 | 593.2002 | 5728.5131 | 11.8947 | 316.6804 | 119.2028 | 352.4924 | [5 empty] | 劳务
4 | S2#建筑工程 | 010505001002 | 有梁板 | m3 | 有梁板 1.混凝土种类:预拌 2.混凝土强度等级：C35 3.运输方式：泵送 未尽事宜详见图纸、招标文件，包括为满足设计、技术标准和要求、验收规范规定施工所需的一切工序内容及相应费用 | 53.061 | 49.7 | 447.88 | 0.99 | 24.93 | 9.99 | 27.75 | 561.24 | 29779.96 | 2637.1317 | 23764.9607 | 52.5304 | 1322.8107 | 530.0794 | 1472.4427 | 29779.96 |  |  |  |  | 劳务
| S2#建筑工程 | 5-27 换 | 现浇混凝土构件 有梁板、无梁板、平板 换为【预拌混凝土C35】 | m3 |  | 53.06 | 49.7 | 447.89 | 0.99 | 24.93 | 9.99 | 27.75 | 561.25 | 29779.93 | 2637.082 | 23765.0434 | 52.5294 | 1322.7858 | 530.0694 | 1472.415 | [5 empty] | 劳务
5 | S2#建筑工程 | 010502002002 | 构造柱 | m3 | 构造柱 1.混凝土种类:预拌 2.混凝土强度等级：C25 3.运输方式：泵送 未尽事宜详见图纸、招标文件，包括为满足设计、技术标准和要求、验收规范规定施工所需的一切工序内容及相应费用 | 11.52 | 168 | 421.48 | 3.36 | 29.64 | 33.77 | 32.99 | 689.24 | 7940.04 | 1935.36 | 4855.4496 | 38.7072 | 341.4528 | 389.0304 | 380.0448 | 7940.04 |  |  |  |  | 劳务
| S2#建筑工程 | 5-11 换 | 现浇混凝土构件 构造柱 换为【预拌混凝土C25】 | m3 |  | 11.52 | 168 | 421.48 | 3.36 | 29.64 | 33.77 | 32.99 | 689.24 | 7940.04 | 1935.36 | 4855.4496 | 38.7072 | 341.4528 | 389.0304 | 380.0448 | [5 empty] | 劳务
6 | S2#建筑工程 | 010503004001 | 圈梁 | m3 | 1.混凝土种类:预拌 2.混凝土强度等级:C25 3.运输方式：泵送 未尽事宜详见图纸、招标文件，包括为满足设计、技术标准和要求、验收规范规定施工所需的一切工序内容及相应费用 | 9.17 | 123.73 | 422.98 | 2.47 | 27.46 | 24.87 | 30.56 | 632.07 | 5796.08 | 1134.6041 | 3878.7266 | 22.6499 | 251.8082 | 228.0579 | 280.2352 | 5796.08 |  |  |  |  | 劳务
| S2#建筑工程 | 5-20 换 | 现浇混凝土构件 圈梁 换为【预拌混凝土C25】 | m3 |  | 9.17 | 123.73 | 422.98 | 2.47 | 27.46 | 24.87 | 30.56 | 632.07 | 5796.08 | 1134.6041 | 3878.7266 | 22.6499 | 251.8082 | 228.0579 | 280.2352 | [5 empty] | 劳务
7 | S2#建筑工程 | 010503005001 | 过梁 | m3 | 1.混凝土种类:预拌 2.混凝土强度等级:C25 3.运输方式：泵送 未尽事宜详见图纸、招标文件，包括为满足设计、技术标准和要求、验收规范规定施工所需的一切工序内容及相应费用 | 1.06 | 142.28 | 422.98 | 2.85 | 28.41 | 28.6 | 31.62 | 656.74 | 696.14 | 150.8168 | 448.3588 | 3.021 | 30.1146 | 30.316 | 33.5172 | 696.14 |  |  |  |  | 劳务
| S2#建筑工程 | 5-21 换 | 现浇混凝土构件 过梁 换为【预拌混凝土C25】 | m3 |  | 1.06 | 142.28 | 422.98 | 2.85 | 28.41 | 28.6 | 31.62 | 656.74 | 696.14 | 150.8168 | 448.3588 | 3.021 | 30.1146 | 30.316 | 33.5172 | [5 empty] | 劳务
8 | S2#建筑工程 | 010507001005 | 散水 | m2 | 做法：19BJ1-1 散7 1.80厚C20混凝土 2.150厚3:7灰土 3.素土夯实，向外坡4% 未尽事宜详见图纸、招标文件，包括为满足设计、技术标准和要求、验收规范规定施工所需的一切工序内容及相应费用 | 44.24 | 36.58 | 43.33 | 0.9 | 4.04 | 7.35 | 4.5 | 96.71 | 4278.45 | 1618.2992 | 1916.9192 | 39.816 | 178.7296 | 325.164 | 199.08 | 4278.45 |  |  |  |  | 劳务
| S2#建筑工程 | 借2-13 | 素土夯实 | m3 |  | 8.85 | 1.98 |  | 0.14 | 0.11 | 0.4 | 0.12 | 2.75 | 24.34 | 17.523 | 0 | 1.239 | 0.9735 | 3.54 | 1.062 | [5 empty] | 劳务
| S2#建筑工程 | 5-47 换 | 现浇混凝土构件 混凝土散水 厚度60mm 实际厚度(mm):80 | m2 |  | 44.24 | 30.98 | 33.94 | 0.62 | 3.28 | 6.23 | 3.65 | 78.7 | 3481.69 | 1370.5552 | 1501.5056 | 27.4288 | 145.1072 | 275.6152 | 161.476 | [5 empty] | 劳务
| S2#建筑工程 | 1-37 | 基础回填 灰土 3:7 | m3 |  | 6.64 | 34.65 | 62.58 | 1.7 | 4.95 | 6.96 | 5.51 | 116.35 | 772.56 | 230.076 | 415.5312 | 11.288 | 32.868 | 46.2144 | 36.5864 | [5 empty] | 劳务
9 | S2#建筑工程 | 010515001013 | 现浇构件钢筋 | t | 1.类别：HPB300 2.规格：直径6.5 未尽事宜详见图纸、招标文件，包括为满足设计、技术标准和要求、验收规范规定施工所需的一切工序内容及相应费用 | 0.168 | 1340.65 | 4803.39 | 68.63 | 310.6 | 269.46 | 345.77 | 7138.45 | 1199.26 | 225.2292 | 806.9695 | 11.5298 | 52.1808 | 45.2693 | 58.0894 | 1199.26 |  |  |  |  | 劳务
| S2#建筑工程 | 5-86 | 钢筋制作 φ10以内 | t |  | 0.168 | 382.98 | 4771.36 | 35.03 | 259.47 | 76.98 | 288.79 | 5814.61 | 976.85 | 64.3406 | 801.5885 | 5.885 | 43.591 | 12.9326 | 48.5167 | [5 empty] | 劳务
| S2#建筑工程 | 5-89 | 钢筋安装 φ10以内 | t |  | 0.168 | 957.65 | 32.04 | 33.58 | 51.16 | 192.49 | 56.94 | 1323.86 | 222.41 | 160.8852 | 5.3827 | 5.6414 | 8.5949 | 32.3383 | 9.5659 | [5 empty] | 劳务
10 | S2#建筑工程 | 010515001014 | 现浇构件钢筋 | t | 1.类别：HPB300 2.规格：直径8 未尽事宜详见图纸、招标文件，包括为满足设计、技术标准和要求、验收规范规定施工所需的一切工序内容及相应费用 | 1.132 | 1340.63 | 4803.4 | 68.6 | 310.63 | 269.47 | 345.73 | 7138.47 | 8080.75 | 1517.5932 | 5437.4488 | 77.6552 | 351.6332 | 305.04 | 391.3664 | 8080.75 |  |  |  |  | 劳务
| S2#建筑工程 | 5-86 | 钢筋制作 φ10以内 | t |  | 1.132 | 382.98 | 4771.36 | 35.03 | 259.47 | 76.98 | 288.79 | 5814.61 | 6582.14 | 433.5334 | 5401.1795 | 39.654 | 293.72 | 87.1414 | 326.9103 | [5 empty] | 劳务
| S2#建筑工程 | 5-89 | 钢筋安装 φ10以内 | t |  | 1.132 | 957.65 | 32.04 | 33.58 | 51.16 | 192.49 | 56.94 | 1323.86 | 1498.61 | 1084.0598 | 36.2693 | 38.0126 | 57.9131 | 217.8987 | 64.4561 | [5 empty] | 劳务
11 | S2#建筑工程 | 010515001015 | 现浇构件钢筋 | t | 1.类别：HPB300 2.规格：直径10 未尽事宜详见图纸、招标文件，包括为满足设计、技术标准和要求、验收规范规定施工所需的一切工序内容及相应费用 | 1.212 | 1340.63 | 4732 | 68.61 | 307.06 | 269.47 | 341.76 | 7059.53 | 8556.15 | 1624.8436 | 5735.184 | 83.1553 | 372.1567 | 326.5976 | 414.2131 | 8556.15 |  |  |  |  | 劳务
| S2#建筑工程 | 5-86 | 钢筋制作 φ10以内 | t |  | 1.212 | 382.98 | 4699.96 | 35.03 | 255.9 | 76.98 | 284.82 | 5735.67 | 6951.63 | 464.1718 | 5696.3515 | 42.4564 | 310.1508 | 93.2998 | 345.2018 | [5 empty] | 劳务
| S2#建筑工程 | 5-89 | 钢筋安装 φ10以内 | t |  | 1.212 | 957.65 | 32.04 | 33.58 | 51.16 | 192.49 | 56.94 | 1323.86 | 1604.52 | 1160.6718 | 38.8325 | 40.699 | 62.0059 | 233.2979 | 69.0113 | [5 empty] | 劳务
12 | S2#建筑工程 | 010515001016 | 现浇构件钢筋 | t | 1.类别：HRB400 2.规格：直径8 未尽事宜详见图纸、招标文件，包括为满足设计、技术标准和要求、验收规范规定施工所需的一切工序内容及相应费用 | 0.985 | 1340.64 | 4512.45 | 68.61 | 296.08 | 269.47 | 329.54 | 6816.78 | 6714.53 | 1320.5304 | 4444.7632 | 67.5808 | 291.6388 | 265.428 | 324.5969 | 6714.53 |  |  |  |  | 劳务
| S2#建筑工程 | 5-86 | 钢筋制作 φ10以内 | t |  | 0.985 | 382.98 | 4480.41 | 35.03 | 244.92 | 76.98 | 272.6 | 5492.92 | 5410.53 | 377.2353 | 4413.2038 | 34.5046 | 241.2462 | 75.8253 | 268.511 | [5 empty] | 劳务
| S2#建筑工程 | 5-89 | 钢筋安装 φ10以内 | t |  | 0.985 | 957.65 | 32.04 | 33.58 | 51.16 | 192.49 | 56.94 | 1323.86 | 1304 | 943.2853 | 31.5594 | 33.0763 | 50.3926 | 189.6027 | 56.0859 | [5 empty] | 劳务
13 | S2#建筑工程 | 010515001006 | 现浇构件钢筋 | t | 1.类别：HRB400 2.规格：直径10 未尽事宜详见图纸、招标文件，包括为满足设计、技术标准和要求、验收规范规定施工所需的一切工序内容及相应费用 | 2.568 | 1340.63 | 4503.93 | 68.61 | 295.66 | 269.47 | 329.06 | 6807.36 | 17481.3 | 3442.7378 | 11566.0922 | 176.1905 | 759.2549 | 691.999 | 845.0261 | 17481.3 |  |  |  |  | 劳务
| S2#建筑工程 | 5-86 | 钢筋制作 φ10以内 | t |  | 2.568 | 382.98 | 4471.89 | 35.03 | 244.5 | 76.98 | 272.12 | 5483.5 | 14081.63 | 983.4926 | 11483.8135 | 89.957 | 627.876 | 197.6846 | 698.8042 | [5 empty] | 劳务
| S2#建筑工程 | 5-89 | 钢筋安装 φ10以内 | t |  | 2.568 | 957.65 | 32.04 | 33.58 | 51.16 | 192.49 | 56.94 | 1323.86 | 3399.67 | 2459.2452 | 82.2787 | 86.2334 | 131.3789 | 494.3143 | 146.2219 | [5 empty] | 劳务
14 | S2#建筑工程 | 010515001007 | 现浇构件钢筋 | t | 1.类别：HRB400 2.规格：直径12 未尽事宜详见图纸、招标文件，包括为满足设计、技术标准和要求、验收规范规定施工所需的一切工序内容及相应费用 | 3.456 | 936.2 | 4192.83 | 65.06 | 259.71 | 188.18 | 289.05 | 5931.03 | 20497.64 | 3235.5072 | 14490.4205 | 224.8474 | 897.5578 | 650.3501 | 998.9568 | 20497.64 |  |  |  |  | 劳务
| S2#建筑工程 | 5-87 | 钢筋制作 φ10以外 | t |  | 3.456 | 313.56 | 4161.75 | 24 | 224.97 | 63.03 | 250.39 | 5037.7 | 17410.29 | 1083.6634 | 14383.008 | 82.944 | 777.4963 | 217.8317 | 865.3478 | [5 empty] | 劳务
| S2#建筑工程 | 5-90 | 钢筋安装 φ10以外 | t |  | 3.456 | 622.64 | 31.08 | 41.06 | 34.74 | 125.15 | 38.66 | 893.33 | 3087.35 | 2151.8438 | 107.4125 | 141.9034 | 120.0614 | 432.5184 | 133.609 | [5 empty] | 劳务
15 | S2#建筑工程 | 010515001008 | 现浇构件钢筋 | t | 1.类别：HRB400 2.规格：直径14 未尽事宜详见图纸、招标文件，包括为满足设计、技术标准和要求、验收规范规定施工所需的一切工序内容及相应费用 | 2.598 | 936.2 | 4106.51 | 65.06 | 255.39 | 188.18 | 284.24 | 5835.58 | 15160.84 | 2432.2476 | 10668.713 | 169.0259 | 663.5032 | 488.8916 | 738.4555 | 15160.84 |  |  |  |  | 劳务
| S2#建筑工程 | 5-87 | 钢筋制作 φ10以外 | t |  | 2.598 | 313.56 | 4075.43 | 24 | 220.65 | 63.03 | 245.58 | 4942.25 | 12839.97 | 814.6289 | 10587.9671 | 62.352 | 573.2487 | 163.7519 | 638.0168 | [5 empty] | 劳务
| S2#建筑工程 | 5-90 | 钢筋安装 φ10以外 | t |  | 2.598 | 622.64 | 31.08 | 41.06 | 34.74 | 125.15 | 38.66 | 893.33 | 2320.87 | 1617.6187 | 80.7458 | 106.6739 | 90.2545 | 325.1397 | 100.4387 | [5 empty] | 劳务
16 | S2#建筑工程 | 010515001009 | 现浇构件钢筋 | t | 1.类别：HRB400 2.规格：直径16 未尽事宜详见图纸、招标文件，包括为满足设计、技术标准和要求、验收规范规定施工所需的一切工序内容及相应费用 | 0.865 | 936.2 | 4103.31 | 65.06 | 255.23 | 188.17 | 284.06 | 5832.03 | 5044.71 | 809.813 | 3549.3632 | 56.2769 | 220.774 | 162.7671 | 245.7119 | 5044.71 |  |  |  |  | 劳务
| S2#建筑工程 | 5-87 | 钢筋制作 φ10以外 | t |  | 0.865 | 313.56 | 4072.23 | 24 | 220.49 | 63.03 | 245.4 | 4938.71 | 4271.98 | 271.2294 | 3522.479 | 20.76 | 190.7238 | 54.5209 | 212.271 | [5 empty] | 劳务
| S2#建筑工程 | 5-90 | 钢筋安装 φ10以外 | t |  | 0.865 | 622.64 | 31.08 | 41.06 | 34.74 | 125.15 | 38.66 | 893.33 | 772.73 | 538.5836 | 26.8842 | 35.5169 | 30.0501 | 108.2548 | 33.4409 | [5 empty] | 劳务
17 | S2#建筑工程 | 010515001010 | 现浇构件钢筋 | t | 1.类别：HRB400 2.规格：直径18 未尽事宜详见图纸、招标文件，包括为满足设计、技术标准和要求、验收规范规定施工所需的一切工序内容及相应费用 | 0.756 | 936.2 | 4055.36 | 65.05 | 252.83 | 188.17 | 281.4 | 5779.02 | 4368.94 | 707.7672 | 3065.8522 | 49.1778 | 191.1395 | 142.2565 | 212.7384 | 4368.94 |  |  |  |  | 劳务
| S2#建筑工程 | 5-87 | 钢筋制作 φ10以外 | t |  | 0.756 | 313.56 | 4024.27 | 24 | 218.09 | 63.03 | 242.74 | 4885.69 | 3693.58 | 237.0514 | 3042.3481 | 18.144 | 164.876 | 47.6507 | 183.5114 | [5 empty] | 劳务
| S2#建筑工程 | 5-90 | 钢筋安装 φ10以外 | t |  | 0.756 | 622.64 | 31.08 | 41.06 | 34.74 | 125.15 | 38.66 | 893.33 | 675.36 | 470.7158 | 23.4965 | 31.0414 | 26.2634 | 94.6134 | 29.227 | [5 empty] | 劳务
18 | S2#建筑工程 | 010515001011 | 现浇构件钢筋 | t | 1.类别：HRB400 2.规格：直径20 未尽事宜详见图纸、招标文件，包括为满足设计、技术标准和要求、验收规范规定施工所需的一切工序内容及相应费用 | 0.325 | 936.22 | 4055.35 | 65.05 | 252.83 | 188.15 | 281.38 | 5779.02 | 1878.18 | 304.2715 | 1317.9887 | 21.1412 | 82.1697 | 61.1487 | 91.4485 | 1878.18 |  |  |  |  | 劳务
| S2#建筑工程 | 5-87 | 钢筋制作 φ10以外 | t |  | 0.325 | 313.56 | 4024.27 | 24 | 218.09 | 63.03 | 242.74 | 4885.69 | 1587.85 | 101.907 | 1307.8878 | 7.8 | 70.8792 | 20.4847 | 78.8905 | [5 empty] | 劳务
| S2#建筑工程 | 5-90 | 钢筋安装 φ10以外 | t |  | 0.325 | 622.64 | 31.08 | 41.06 | 34.74 | 125.15 | 38.66 | 893.33 | 290.33 | 202.358 | 10.101 | 13.3445 | 11.2905 | 40.6737 | 12.5645 | [5 empty] | 劳务
19 | S2#建筑工程 | 010515001012 | 现浇构件钢筋 | t | 1.类别：HRB400 2.规格：直径22 未尽事宜详见图纸、招标文件，包括为满足设计、技术标准和要求、验收规范规定施工所需的一切工序内容及相应费用 | 0.145 | 936.21 | 4031.93 | 65.03 | 251.66 | 188.21 | 280.14 | 5753.1 | 834.2 | 135.7505 | 584.6299 | 9.4293 | 36.4907 | 27.2904 | 40.6203 | 834.2 |  |  |  |  | 劳务
| S2#建筑工程 | 5-87 | 钢筋制作 φ10以外 | t |  | 0.145 | 313.56 | 4000.83 | 24 | 216.92 | 63.03 | 241.43 | 4859.77 | 704.67 | 45.4662 | 580.1204 | 3.48 | 31.4534 | 9.1394 | 35.0074 | [5 empty] | 劳务
| S2#建筑工程 | 5-90 | 钢筋安装 φ10以外 | t |  | 0.145 | 622.64 | 31.08 | 41.06 | 34.74 | 125.15 | 38.66 | 893.33 | 129.53 | 90.2828 | 4.5066 | 5.9537 | 5.0373 | 18.1468 | 5.6057 | [5 empty] | 劳务
20 | S2#建筑工程 | 010516003002 | 机械连接 | 个 | 1.连接方式:直螺纹连接 2.规格：直径16 未尽事宜详见图纸、招标文件，包括为满足设计、技术标准和要求、验收规范规定施工所需的一切工序内容及相应费用 | 45 | 4.88 | 2.41 | 0.21 | 0.38 | 0.98 | 0.42 | 9.28 | 417.6 | 219.6 | 108.45 | 9.45 | 17.1 | 44.1 | 18.9 | 417.6 |  |  |  |  | 劳务
| S2#建筑工程 | 5-113 | 直螺纹接头 ≤φ25 | 个 |  | 45 | 4.88 | 2.41 | 0.21 | 0.38 | 0.98 | 0.42 | 9.28 | 417.6 | 219.6 | 108.45 | 9.45 | 17.1 | 44.1 | 18.9 | [5 empty] | 劳务
21 | S2#建筑工程 | 010516003003 | 机械连接 | 个 | 1.连接方式:直螺纹连接 2.规格：直径18 未尽事宜详见图纸、招标文件，包括为满足设计、技术标准和要求、验收规范规定施工所需的一切工序内容及相应费用 | 75 | 4.88 | 2.68 | 0.21 | 0.39 | 0.98 | 0.43 | 9.57 | 717.75 | 366 | 201 | 15.75 | 29.25 | 73.5 | 32.25 | 717.75 |  |  |  |  | 劳务
| S2#建筑工程 | 5-113 | 直螺纹接头 ≤φ25 | 个 |  | 75 | 4.88 | 2.68 | 0.21 | 0.39 | 0.98 | 0.43 | 9.57 | 717.75 | 366 | 201 | 15.75 | 29.25 | 73.5 | 32.25 | [5 empty] | 劳务
22 | S2#建筑工程 | 010516003004 | 机械连接 | 个 | 1.连接方式:直螺纹连接 2.规格：直径20 未尽事宜详见图纸、招标文件，包括为满足设计、技术标准和要求、验收规范规定施工所需的一切工序内容及相应费用 | 64 | 4.88 | 3.35 | 0.21 | 0.42 | 0.98 | 0.47 | 10.31 | 659.84 | 312.32 | 214.4 | 13.44 | 26.88 | 62.72 | 30.08 | 659.84 |  |  |  |  | 劳务
| S2#建筑工程 | 5-113 | 直螺纹接头 ≤φ25 | 个 |  | 64 | 4.88 | 3.35 | 0.21 | 0.42 | 0.98 | 0.47 | 10.31 | 659.84 | 312.32 | 214.4 | 13.44 | 26.88 | 62.72 | 30.08 | [5 empty] | 劳务
23 | S2#建筑工程 | 010516003005 | 机械连接 | 个 | 1.连接方式:直螺纹连接 2.规格：直径22 未尽事宜详见图纸、招标文件，包括为满足设计、技术标准和要求、验收规范规定施工所需的一切工序内容及相应费用 | 32 | 4.88 | 4.87 | 0.21 | 0.5 | 0.98 | 0.55 | 11.99 | 383.68 | 156.16 | 155.84 | 6.72 | 16 | 31.36 | 17.6 | 383.68 |  |  |  |  | 劳务
| S2#建筑工程 | 5-113 | 直螺纹接头 ≤φ25 | 个 |  | 32 | 4.88 | 4.87 | 0.21 | 0.5 | 0.98 | 0.55 | 11.99 | 383.68 | 156.16 | 155.84 | 6.72 | 16 | 31.36 | 17.6 | [5 empty] | 劳务
24 | S2#建筑工程 | 010516003006 | 机械连接 | 个 | 1.连接方式:直螺纹连接 2.规格：直径25 未尽事宜详见图纸、招标文件，包括为满足设计、技术标准和要求、验收规范规定施工所需的一切工序内容及相应费用 | 12 | 4.88 | 5.59 | 0.21 | 0.53 | 0.98 | 0.59 | 12.78 | 153.36 | 58.56 | 67.08 | 2.52 | 6.36 | 11.76 | 7.08 | 153.36 |  |  |  |  | 劳务
| S2#建筑工程 | 5-113 | 直螺纹接头 ≤φ25 | 个 |  | 12 | 4.88 | 5.59 | 0.21 | 0.53 | 0.98 | 0.59 | 12.78 | 153.36 | 58.56 | 67.08 | 2.52 | 6.36 | 11.76 | 7.08 | [5 empty] | 劳务
0 | S2#建筑工程 |  | 屋面及防水工程 | [18 empty] | 97267.82
1 | S2#建筑工程 | 010903001002 | 墙面卷材防水 | m2 | 地下室外墙防水，详见图集10J301，外墙1C 1.60mm厚挤塑聚苯板 2.4mm+3mm厚自粘型SBS聚合物改性沥青卷材（聚酯胎）防水层 3.钢筋混凝土结构自防水 未尽事宜详见图纸、招标文件，包括为满足设计、技术标准和要求、验收规范规定施工所需的一切工序内容及相应费用 | 94.01 | 56.54 | 104.5 | 1.13 | 8.11 | 11.37 | 9.02 | 190.67 | 17924.89 | 5315.3254 | 9824.045 | 106.2313 | 762.4211 | 1068.8937 | 847.9702 | 17924.89 |  |  |  |  | 劳务/防水-专业分包
| S2#建筑工程 | 9-136 换 | 墙面卷材防水 自粘有胎改性沥青卷材(自粘法) 单层 | m2 |  | 94.01 | 13.48 | 44.34 | 0.27 | 2.9 | 2.71 | 3.23 | 66.93 | 6292.09 | 1267.2548 | 4168.4034 | 25.3827 | 272.629 | 254.7671 | 303.6523 | [5 empty] | 防水-专业分包
| S2#建筑工程 | 9-137 换 | 墙面卷材防水 自粘有胎改性沥青卷材(自粘法) 每增一层 | m2 |  | 94.01 | 10.68 | 26.82 | 0.21 | 1.89 | 2.15 | 2.1 | 43.85 | 4122.34 | 1004.0268 | 2521.3482 | 19.7421 | 177.6789 | 202.1215 | 197.421 | [5 empty] | 防水-专业分包
| S2#建筑工程 | 10-35 换 | 保温隔热墙面 外墙外保温 挤塑聚苯板 100mm厚 实际厚度(mm):60 | m2 |  | 94.01 | 32.38 | 33.34 | 0.65 | 3.32 | 6.51 | 3.69 | 79.89 | 7510.46 | 3044.0438 | 3134.2934 | 61.1065 | 312.1132 | 612.0051 | 346.8969 | [5 empty] | 劳务
2 | S2#建筑工程 | 010901002008 | 型材屋面 | m2 | 做法：屋02-19BJ1-1坡屋1-B1 1.浅色水泥瓦 2.30*30木挂瓦条 3.30*30木顺瓦条，中距600，用L型支架固定于屋面板 4.反辐射铝膜 5.20厚DS砂浆保护层 6.100厚挤塑聚苯板 7.防水层（另列清单项) 8.20厚DS干拌砂浆找平 9.钢筋混凝土板 未尽事宜详见图纸、招标文件，包括为满足设计、技术标准和要求、验收规范规定施工所需的一切工序内容及相应费用 | 176.87 | 45.16 | 167.26 | 0.91 | 10.66 | 9.07 | 11.88 | 244.94 | 43322.54 | 7987.4492 | 29583.2762 | 160.9517 | 1885.4342 | 1604.2109 | 2101.2156 | 43322.54 |  |  |  |  | 劳务
| S2#建筑工程 | 9-1 | 彩色水泥瓦 木挂瓦条 无基层 | m2 |  | 176.87 | 8.93 | 70.93 | 0.18 | 4 | 1.79 | 4.45 | 90.28 | 15967.82 | 1579.4491 | 12545.3891 | 31.8366 | 707.48 | 316.5973 | 787.0715 | [5 empty] | 劳务
| S2#建筑工程 | 7-58 | 保温隔热层敷设 保护层(铝箔) | m2 |  | 176.87 | 1.75 | 5.84 | 0.05 | 0.38 | 0.35 | 0.43 | 8.8 | 1556.46 | 309.5225 | 1032.9208 | 8.8435 | 67.2106 | 61.9045 | 76.0541 | [5 empty] | 劳务
| S2#建筑工程 | 9-264 | 防水保护层 DS砂浆 | m2 |  | 176.87 | 10.68 | 7.79 | 0.21 | 0.93 | 2.15 | 1.04 | 22.8 | 4032.64 | 1888.9716 | 1377.8173 | 37.1427 | 164.4891 | 380.2705 | 183.9448 | [5 empty] | 劳务
| S2#建筑工程 | 10-1 | 保温隔热屋面 挤塑聚苯板100mm厚 干铺 | m2 |  | 176.87 | 10.15 | 37.37 | 0.2 | 2.39 | 2.04 | 2.66 | 54.81 | 9694.24 | 1795.2305 | 6609.6319 | 35.374 | 422.7193 | 360.8148 | 470.4742 | [5 empty] | 劳务
| S2#建筑工程 | 11-7 | 找平层 DS砂浆 坡面 厚度20mm 硬基层上 | m2 |  | 176.87 | 13.65 | 45.33 | 0.27 | 2.96 | 2.74 | 3.3 | 68.25 | 12071.38 | 2414.2755 | 8017.5171 | 47.7549 | 523.5352 | 484.6238 | 583.671 | [5 empty] | 劳务
3 | S2#建筑工程 | 010902001006 | 屋面卷材防水 | m2 | 1.0.1厚聚氯乙烯塑料薄膜隔离层 2.3厚自粘型Ⅱ型SBS聚酯胎改性沥青防水卷材自粘性防水卷材两道 3.2mm厚特种非固化橡胶沥青防水涂料 4.20厚DS砂浆找平层 未尽事宜详见图纸、招标文件，包括为满足设计、技术标准和要求、验收规范规定施工所需的一切工序内容及相应费用 | 212.244 | 28.93 | 100.14 | 0.57 | 6.48 | 5.82 | 7.21 | 149.15 | 31656.19 | 6140.2189 | 21254.1142 | 120.9791 | 1375.3411 | 1235.2601 | 1530.2792 | 31656.19 |  |  |  |  | 劳务/防水-专业分包
| S2#建筑工程 | 9-127 | 隔离层、防水布 PE膜 | m2 |  | 212.24 | 3.15 | 5.06 | 0.06 | 0.41 | 0.63 | 0.46 | 9.77 | 2073.58 | 668.556 | 1073.9344 | 12.7344 | 87.0184 | 133.7112 | 97.6304 | [5 empty] | 劳务
| S2#建筑工程 | 9-54 换 | 屋面卷材防水 自粘橡胶沥青聚酯胎卷材(自粘法) 单层 | m2 |  | 212.24 | 9.1 | 38.54 | 0.18 | 2.39 | 1.83 | 2.66 | 54.7 | 11609.53 | 1931.384 | 8179.7296 | 38.2032 | 507.2536 | 388.3992 | 564.5584 | [5 empty] | 防水-专业分包
| S2#建筑工程 | 9-69 换 | 屋面涂膜防水 非固化橡胶沥青防水涂料(刮涂法) 2mm厚 | m2 |  | 212.24 | 5.95 | 48.75 | 0.12 | 2.74 | 1.2 | 3.05 | 61.81 | 13118.55 | 1262.828 | 10346.7 | 25.4688 | 581.5376 | 254.688 | 647.332 | [5 empty] | 防水-专业分包
| S2#建筑工程 | 11-4 | 找平层 DS砂浆 平面 厚度20mm 硬基层上 | m2 |  | 212.24 | 10.73 | 7.79 | 0.21 | 0.94 | 2.16 | 1.04 | 22.87 | 4853.93 | 2277.3352 | 1653.3496 | 44.5704 | 199.5056 | 458.4384 | 220.7296 | [5 empty] | 劳务
4 | S2#建筑工程 | 010904004002 | 钢板止水带 | m | 1.钢板止水带 未尽事宜详见图纸、招标文件，包括为满足设计、技术标准和要求、验收规范规定施工所需的一切工序内容及相应费用 | 55.25 | 37.28 | 26.64 | 0.75 | 3.23 | 7.49 | 3.6 | 78.99 | 4364.2 | 2059.72 | 1471.86 | 41.4375 | 178.4575 | 413.8225 | 198.9 | 4364.2 |  |  |  |  | 劳务
| S2#建筑工程 | 9-257 | 止水带 钢板 | m |  | 55.25 | 37.28 | 26.64 | 0.75 | 3.23 | 7.49 | 3.6 | 78.99 | 4364.2 | 2059.72 | 1471.86 | 41.4375 | 178.4575 | 413.8225 | 198.9 | [5 empty] | 劳务
0 | S2#建筑工程 |  | 措施项目 | [18 empty] | 78427.72
30 | S2#建筑工程 | 011702011001 | 直形墙-模板 | m2 | 1:模板制作 2:模板安装、拆除、整理堆放及场内外运输 3:清理模板粘结物及模内杂物、刷隔离剂等 | 188.02 | 41.74 | 35.98 | 0.83 | 3.93 | 8.39 | 4.37 | 95.24 | 17907.02 | 7847.9548 | 6764.9596 | 156.0566 | 738.9186 | 1577.4878 | 821.6474 | 17907.02 |  |  |  |  | 劳务
31 | S2#建筑工程 | 011702006001 | 矩形梁-模板 | m2 | 1:模板制作 2:模板安装、拆除、整理堆放及场内外运输 3:清理模板粘结物及模内杂物、刷隔离剂等 | 35.8 | 86.19 | 53.04 | 1.73 | 7.05 | 17.32 | 7.85 | 173.18 | 6199.84 | 3085.602 | 1898.832 | 61.934 | 252.39 | 620.056 | 281.03 | 6199.84 |  |  |  |  | 劳务
32 | S2#建筑工程 | 011702014001 | 有梁板-模板 | m2 | 1:模板制作 2:模板安装、拆除、整理堆放及场内外运输 3:清理模板粘结物及模内杂物、刷隔离剂等 | 353.74 | 72.74 | 33.29 | 1.46 | 5.37 | 14.62 | 5.98 | 133.46 | 47210.14 | 25731.0476 | 11776.0046 | 516.4604 | 1899.5838 | 5171.6788 | 2115.3652 | 47210.14 |  |  |  |  | 劳务
33 | S2#建筑工程 | 011702003001 | 构造柱-模板 | m2 | 1:模板制作 2:模板安装、拆除、整理堆放及场内外运输 3:清理模板粘结物及模内杂物、刷隔离剂等 | 56.87 | 66.11 | 14.43 | 1.32 | 4.09 | 13.29 | 4.56 | 103.8 | 5903.11 | 3759.6757 | 820.6341 | 75.0684 | 232.5983 | 755.8023 | 259.3272 | 5903.11 |  |  |  |  | 劳务
34 | S2#建筑工程 | 011702009001 | 过梁-模板 | m2 | 1:模板制作 2:模板安装、拆除、整理堆放及场内外运输 3:清理模板粘结物及模内杂物、刷隔离剂等 | 7.89 | 66.3 | 14.82 | 1.33 | 4.12 | 13.33 | 4.59 | 104.49 | 824.43 | 523.107 | 116.9298 | 10.4937 | 32.5068 | 105.1737 | 36.2151 | 824.43 |  |  |  |  | 劳务
35 | S2#建筑工程 | 011702025001 | 其他现浇构件-模板 | m2 | 1:模板制作 2:模板安装、拆除、整理堆放及场内外运输 3:清理模板粘结物及模内杂物、刷隔离剂等 | 3.25 | 68.06 | 24.84 | 1.36 | 4.71 | 13.68 | 5.25 | 117.9 | 383.18 | 221.195 | 80.73 | 4.42 | 15.3075 | 44.46 | 17.0625 | 383.18 |  |  |  |  | 劳务
0 | S2#装饰工程 |  | 楼地面装饰工程 | [18 empty] | 41978.81
1 | S2#装饰工程 | 011102003004 | 块料楼地面-低基配电室、值班室 | m2 | 做法：19BJ1-1楼块2-A3-60 1.5-10厚防滑地砖，DTG砂浆擦缝 2.5厚DTA砂浆粘接层 3.25厚DS干拌砂浆找平层 4.60厚楼面轻质垫层 5.钢筋混凝土楼板 未尽事宜详见图纸、招标文件，包括为满足设计、技术标准和要求、验收规范规定施工所需的一切工序内容及相应费用 | 166.83 | 49.31 | 92.66 | 0.99 | 7.14 | 9.91 | 7.96 | 167.98 | 28024.1 | 8226.3873 | 15458.4678 | 165.1617 | 1191.1662 | 1653.2853 | 1327.9668 | 28024.1 |  |  |  |  | 精装-专业分包
| S2#装饰工程 | 11-51 换 | 块料 每块面积(m2) 0.36以内 | m2 |  | 166.83 | 33.35 | 65.21 | 0.67 | 4.96 | 6.7 | 5.52 | 116.41 | 19420.68 | 5563.7805 | 10878.9843 | 111.7761 | 827.4768 | 1117.761 | 920.9016 | [5 empty] | 精装-专业分包
| S2#装饰工程 | 11-4 + 11-6 | 找平层 DS砂浆 平面 厚度20mm 硬基层上 实际厚度(mm):25 | m2 |  | 166.83 | 13.26 | 9.76 | 0.27 | 1.16 | 2.67 | 1.3 | 28.42 | 4741.31 | 2212.1658 | 1628.2608 | 45.0441 | 193.5228 | 445.4361 | 216.879 | [5 empty] | 精装-专业分包
| S2#装饰工程 | 5-3 | 现浇混凝土构件 楼地面垫层 轻质垫层 | m3 |  | 10.01 | 44.98 | 294.84 | 0.9 | 17.04 | 9.04 | 18.96 | 385.76 | 3861.46 | 450.2498 | 2951.3484 | 9.009 | 170.5704 | 90.4904 | 189.7896 | [5 empty] | 精装-专业分包
2 | S2#装饰工程 | 011102003006 | 块料楼地面-卫生间 | m2 | 做法：19BJ1-1楼块4S-S2 1.5-10厚铺地砖，专用勾缝剂勾缝 2.5~8厚瓷砖粘贴剂 3.20厚DS干拌砂浆找平层 4.防水层（已列项，此处不报价） 5.最薄处35厚C20细石混凝土向地漏找1%坡，随打随抹平，四周及管根部位抹小八字角 6.钢筋混凝土楼板 | 3.65 | 57.73 | 90.08 | 1.15 | 7.45 | 11.6 | 8.29 | 176.3 | 643.5 | 210.7145 | 328.792 | 4.1975 | 27.1925 | 42.34 | 30.2585 | 643.5 |  |  |  |  | 精装-专业分包
| S2#装饰工程 | 11-51 换 | 块料 每块面积(m2) 0.36以内 | m2 |  | 3.65 | 33.35 | 65.21 | 0.67 | 4.96 | 6.7 | 5.52 | 116.41 | 424.9 | 121.7275 | 238.0165 | 2.4455 | 18.104 | 24.455 | 20.148 | [5 empty] | 精装-专业分包
| S2#装饰工程 | 11-4 | 找平层 DS砂浆 平面 厚度20mm 硬基层上  | m2 |  | 3.65 | 10.73 | 7.79 | 0.21 | 0.94 | 2.16 | 1.04 | 22.87 | 83.48 | 39.1645 | 28.4335 | 0.7665 | 3.431 | 7.884 | 3.796 | [5 empty] | 精装-专业分包
| S2#装饰工程 | 11-1 换 | 找平层 细石混凝土 厚度30mm 实际厚度(mm):40 | m2 |  | 3.65 | 13.65 | 17.08 | 0.27 | 1.55 | 2.74 | 1.73 | 37.02 | 135.12 | 49.8225 | 62.342 | 0.9855 | 5.6575 | 10.001 | 6.3145 | [5 empty] | 精装-专业分包
3 | S2#装饰工程 | 011101001006 | 不发火水泥面层-配电室夹层 | m2 | 做法：19BJ1-1楼特26 1.20厚1:2.5不发火水泥砂浆抹面压实赶光（砂子应用不含杂物的石灰石、白云石和大理石等原料） 2.素水泥浆一道（内掺建筑胶） 3.钢筋混凝土楼板 未尽事宜详见图纸、招标文件，包括为满足设计、技术标准和要求、验收规范规定施工所需的一切工序内容及相应费用 | 176.87 | 40.96 | 12.92 | 0.82 | 2.74 | 8.23 | 3.05 | 68.72 | 12154.51 | 7244.5952 | 2285.1604 | 145.0334 | 484.6238 | 1455.6401 | 539.4535 | 12154.51 |  |  |  |  | 劳务
| S2#装饰工程 | 11-28 | 不发火水泥砂浆 厚度20mm | m2 |  | 176.87 | 39.2 | 7.79 | 0.78 | 2.39 | 7.88 | 2.66 | 60.7 | 10736.01 | 6933.304 | 1377.8173 | 137.9586 | 422.7193 | 1393.7356 | 470.4742 | [5 empty] | 劳务
| S2#装饰工程 | 11-15 | 聚合物水泥浆 | m2 |  | 176.87 | 1.76 | 5.13 | 0.04 | 0.35 | 0.35 | 0.39 | 8.02 | 1418.5 | 311.2912 | 907.3431 | 7.0748 | 61.9045 | 61.9045 | 68.9793 | [5 empty] | 劳务
4 | S2#装饰工程 | 011105003004 | 块料踢脚线-砌体墙 | m | 做法：19BJ1-1踢3D 1.DTG砂浆勾缝 2.粘贴5~6厚陶瓷地砖 3.5厚DTA粘结层 4.8厚DP砂浆打底 5.DP砂浆勾实接缝、修补墙面拉毛 6.高度120mm 未尽事宜详见图纸、招标文件，包括为满足设计、技术标准和要求、验收规范规定施工所需的一切工序内容及相应费用 | 53.8 | 8.97 | 8.67 | 0.18 | 0.89 | 1.8 | 0.99 | 21.5 | 1156.7 | 482.586 | 466.446 | 9.684 | 47.882 | 96.84 | 53.262 | 1156.7 |  |  |  |  | 精装-专业分包
| S2#装饰工程 | 11-85 换 | 踢脚线 块料 | m |  | 53.8 | 8.97 | 8.67 | 0.18 | 0.89 | 1.8 | 0.99 | 21.5 | 1156.7 | 482.586 | 466.446 | 9.684 | 47.882 | 96.84 | 53.262 | [5 empty] | 精装-专业分包
0 | S2#装饰工程 |  | 墙、柱面装饰与隔断 | [18 empty] | 22669.37
1 | S2#装饰工程 | 011207001001 | 墙面装饰板-低基配电室-混凝土 | m2 | 做法：23J909内29C 1.15厚穿孔吸音复合板600*600，板背面点状抹粉刷石膏（至少5个点）粘贴于墙面，板边接缝处平面压T型塑料压条，板角对角处用尼龙压盘膨胀螺栓固定 2.放水平线及垂直线,预留踢脚位置 3.防潮层 4.墙体基层干燥、除油、除尘 5.聚合物水泥砂浆局部修补墙面 未尽事宜详见图纸、招标文件，包括为满足设计、技术标准和要求、验收规范规定施工所需的一切工序内容及相应费用 | 109.975 | 23.01 | 33.68 | 0.46 | 2.86 | 4.63 | 3.18 | 67.82 | 7458.5 | 2530.5248 | 3703.958 | 50.5885 | 314.5285 | 509.1843 | 349.7205 | 7458.5 |  |  |  |  | 精装-专业分包
| S2#装饰工程 | 12-160 | 矿棉吸声板 抹灰面上 | m2 |  | 109.98 | 23.01 | 33.68 | 0.46 | 2.86 | 4.63 | 3.18 | 67.82 | 7458.84 | 2530.6398 | 3704.1264 | 50.5908 | 314.5428 | 509.2074 | 349.7364 | [5 empty] | 精装-专业分包
2 | S2#装饰工程 | 011207001002 | 墙面装饰板-低基配电室砌体 | m2 | 做法：23J909内29D 1.15厚穿孔吸音复合板600*600，板背面点状抹粉刷石膏（至少5个点）粘贴于墙面，板边接缝处平面压T型塑料压条，板角对角处用尼龙压盘膨胀螺栓固定 2.放水平线及垂直线,预留踢脚位置 3.防潮层(按工程设计) 4.6厚DP砂浆罩面 5.界面剂一道 6.用修补砂浆局部修补墙面，DP砂浆勾实接缝并拉毛，接缝处粘贴耐碱玻纤网格布 未尽事宜详见图纸、招标文件，包括为满足设计、技术标准和要求、验收规范规定施工所需的一切工序内容及相应费用 | 109.975 | 30.62 | 35.8 | 0.61 | 3.35 | 6.16 | 3.73 | 80.27 | 8827.69 | 3367.4345 | 3937.105 | 67.0847 | 368.4162 | 677.446 | 410.2067 | 8827.69 |  |  |  |  | 精装-专业分包
| S2#装饰工程 | 12-7 | 墙面一般抹灰 底层抹灰(打底) DP砂浆 厚度5mm | m2 |  | 109.98 | 7.61 | 2.12 | 0.15 | 0.49 | 1.53 | 0.55 | 12.45 | 1369.25 | 836.9478 | 233.1576 | 16.497 | 53.8902 | 168.2694 | 60.489 | [5 empty] | 精装-专业分包
| S2#装饰工程 | 12-160 | 矿棉吸声板 抹灰面上 | m2 |  | 109.98 | 23.01 | 33.68 | 0.46 | 2.86 | 4.63 | 3.18 | 67.82 | 7458.84 | 2530.6398 | 3704.1264 | 50.5908 | 314.5428 | 509.2074 | 349.7364 | [5 empty] | 精装-专业分包
3 | S2#装饰工程 | 011407001018 | 墙面喷刷涂料--值班室、配电室夹层-混凝土 | m2 | 做法：19BJ1-1 内墙3C-内涂3 1.喷（刷、辊）无机内墙涂料2道 2.满刮2mm厚耐水腻子 3.2厚DP砂浆找平抹光 4.8厚DP砂浆打底 未尽事宜详见图纸、招标文件，包括为满足设计、技术标准和要求、验收规范规定施工所需的一切工序内容及相应费用 | 94.01 | 29.84 | 11.77 | 0.6 | 2.11 | 5.99 | 2.35 | 52.66 | 4950.57 | 2805.2584 | 1106.4977 | 56.406 | 198.3611 | 563.1199 | 220.9235 | 4950.57 |  |  |  |  | 劳务/精装-专业分包
| S2#装饰工程 | 12-7 换 | 墙面一般抹灰 底层抹灰(打底) DP砂浆 厚度5mm 实际厚度(mm):8 | m2 |  | 94.01 | 8.78 | 3.39 | 0.18 | 0.62 | 1.76 | 0.69 | 15.42 | 1449.63 | 825.4078 | 318.6939 | 16.9218 | 58.2862 | 165.4576 | 64.8669 | [5 empty] | 劳务
| S2#装饰工程 | 12-16 换 | 墙面一般抹灰 面层抹灰(罩面或找平抹光) DP砂浆 厚度5mm 实际厚度(mm):2 | m2 |  | 94.01 | 7.41 | 0.85 | 0.15 | 0.42 | 1.49 | 0.47 | 10.79 | 1014.37 | 696.6141 | 79.9085 | 14.1015 | 39.4842 | 140.0749 | 44.1847 | [5 empty] | 劳务
| S2#装饰工程 | 14-39 | 抹灰面油漆 内墙 耐水腻子两遍 抹灰面 | m2 |  | 94.01 | 8.97 | 3.12 | 0.18 | 0.61 | 1.8 | 0.68 | 15.36 | 1443.99 | 843.2697 | 293.3112 | 16.9218 | 57.3461 | 169.218 | 63.9268 | [5 empty] | 精装-专业分包
| S2#装饰工程 | 14-97 | 内墙面层涂料 乳胶漆 二遍 | m2 |  | 94.01 | 4.68 | 4.41 | 0.09 | 0.46 | 0.94 | 0.51 | 11.09 | 1042.57 | 439.9668 | 414.5841 | 8.4609 | 43.2446 | 88.3694 | 47.9451 | [5 empty] | 精装-专业分包
4 | S2#装饰工程 | 011204003010 | 块料墙面-卫生间厨房-砌块 | m2 | 做法：19BJ1-1 内墙10D-f2 薄型面砖墙面 1.专用勾缝剂勾缝 2.粘贴5~6厚面砖 3.5~8厚瓷砖粘贴剂 4.防水层另计 5.8厚DP砂浆打底 6.DP砂浆勾实接缝、修补墙面、拉毛 未尽事宜详见图纸、招标文件，包括为满足设计、技术标准和要求、验收规范规定施工所需的一切工序内容及相应费用 | 8.96 | 56.17 | 77.1 | 1.13 | 6.72 | 11.29 | 7.48 | 159.89 | 1432.61 | 503.2832 | 690.816 | 10.1248 | 60.2112 | 101.1584 | 67.0208 | 1432.61 |  |  |  |  | 精装-专业分包
| S2#装饰工程 | 12-7 换 | 墙面一般抹灰 底层抹灰(打底) DP砂浆 厚度5mm 实际厚度(mm):8 | m2 |  | 8.96 | 8.78 | 3.39 | 0.18 | 0.62 | 1.76 | 0.69 | 15.42 | 138.16 | 78.6688 | 30.3744 | 1.6128 | 5.5552 | 15.7696 | 6.1824 | [5 empty] | 精装-专业分包
| S2#装饰工程 | 12-77 换 | 内墙 厚型釉面砖 每块面积0.06m2以外 勾缝 DTA厚度5mm | m2 |  | 8.96 | 47.39 | 73.71 | 0.95 | 6.1 | 9.53 | 6.79 | 144.47 | 1294.45 | 424.6144 | 660.4416 | 8.512 | 54.656 | 85.3888 | 60.8384 | [5 empty] | 精装-专业分包
0 | S2#装饰工程 |  | 天棚工程 | [18 empty] | 28368.28
1 | S2#装饰工程 | 011407002009 | 天棚喷刷涂料-值班室、配电室夹层 | m2 | 做法：19BJ1-1棚2C 刷涂料顶棚 1.板底5-10厚DGP（粉刷石膏）抹平 2.刮2厚耐水腻子 3.刷无机涂料 未尽事宜详见图纸、招标文件，包括为满足设计、技术标准和要求、验收规范规定施工所需的一切工序内容及相应费用 | 176.87 | 23.61 | 11.29 | 0.47 | 1.76 | 4.75 | 1.96 | 43.84 | 7753.98 | 4175.9007 | 1996.8623 | 83.1289 | 311.2912 | 840.1325 | 346.6652 | 7753.98 |  |  |  |  | 精装-专业分包
| S2#装饰工程 | 13-2 换 | 天棚抹灰 粉刷石膏 厚度10mm 现浇板 实际厚度(mm):5 | m2 |  | 176.87 | 8.39 | 1.72 | 0.17 | 0.51 | 1.69 | 0.57 | 13.05 | 2308.15 | 1483.9393 | 304.2164 | 30.0679 | 90.2037 | 298.9103 | 100.8159 | [5 empty] | 精装-专业分包
| S2#装饰工程 | 14-47 | 抹灰面油漆 天棚 耐水腻子两遍 抹灰面 | m2 |  | 176.87 | 9.17 | 3.09 | 0.18 | 0.62 | 1.84 | 0.69 | 15.59 | 2757.4 | 1621.8979 | 546.5283 | 31.8366 | 109.6594 | 325.4408 | 122.0403 | [5 empty] | 精装-专业分包
| S2#装饰工程 | 14-118 换 | 天棚涂料 乳胶漆二遍 换为【无机涂料】 | m2 |  | 176.87 | 6.05 | 6.48 | 0.12 | 0.63 | 1.22 | 0.7 | 15.2 | 2688.42 | 1070.0635 | 1146.1176 | 21.2244 | 111.4281 | 215.7814 | 123.809 | [5 empty] | 精装-专业分包
2 | S2#装饰工程 | 011302001003 | 吊顶天棚-卫生间 | m2 | 做法：19BJ1-1棚8A改 1.L40X4,L=40用膨胀螺栓固定在钢筋混凝土楼板底。中距横向≤1200,纵向≤1500(与 龙骨中距相对应), 2.φ4吊杆下部固定在吊件上。上端焊在L40X4短角钢上: 3,特制U型轻钢龙骨中距≤1500,用特制吊件LB50-1P吊挂: 4. 0.5~0.8厚铝条板面层 未尽事宜详见图纸、招标文件，包括为满足设计、技术标准和要求、验收规范规定施工所需的一切工序内容及相应费用 | 3.65 | 23.21 | 80.2 | 0.47 | 5.19 | 4.66 | 5.78 | 119.51 | 436.21 | 84.7165 | 292.73 | 1.7155 | 18.9435 | 17.009 | 21.097 | 436.21 |  |  |  |  | 精装-专业分包
| S2#装饰工程 | 13-62 | 铝合金条板龙骨 单层龙骨 | m2 |  | 3.65 | 11.9 | 14.71 | 0.24 | 1.34 | 2.39 | 1.49 | 32.07 | 117.06 | 43.435 | 53.6915 | 0.876 | 4.891 | 8.7235 | 5.4385 | [5 empty] | 精装-专业分包
| S2#装饰工程 | 13-87 换 | 天棚面层 铝合金方板 嵌入式 | m2 |  | 3.65 | 11.31 | 65.49 | 0.23 | 3.85 | 2.27 | 4.29 | 87.44 | 319.16 | 41.2815 | 239.0385 | 0.8395 | 14.0525 | 8.2855 | 15.6585 | [5 empty] | 精装-专业分包
3 | S2#装饰工程 | 011302001004 | 吊顶天棚-低基配电室 | m2 | 做法：19BJ1-1棚16A 1.T型轻钢主龙骨TB24X38(或TBA24X38)中距600主龙骨吊件用膨胀螺栓与钢筋混凝土楼板固定。中距:横向≤600,纵向1200; 2.T型轻钢龙骨(横撑)TB24X28(或TBA24X28)中距600(或1200) 3.15厚矿棉吸声板面层 未尽事宜详见图纸、招标文件，包括为满足设计、技术标准和要求、验收规范规定施工所需的一切工序内容及相应费用 | 166.83 | 28.48 | 75.16 | 0.57 | 5.21 | 5.73 | 5.8 | 120.95 | 20178.09 | 4751.3184 | 12538.9428 | 95.0931 | 869.1843 | 955.9359 | 967.614 | 20178.09 |  |  |  |  | 精装-专业分包
| S2#装饰工程 | 13-52 | T形龙骨 暗龙骨 | m2 |  | 166.83 | 22.82 | 33.93 | 0.46 | 2.86 | 4.59 | 3.18 | 67.84 | 11317.75 | 3807.0606 | 5660.5419 | 76.7418 | 477.1338 | 765.7497 | 530.5194 | [5 empty] | 精装-专业分包
| S2#装饰工程 | 13-80 | 天棚面层 矿棉吸音板 T形龙骨上 | m2 |  | 166.83 | 5.66 | 41.23 | 0.11 | 2.35 | 1.14 | 2.62 | 53.11 | 8860.34 | 944.2578 | 6878.4009 | 18.3513 | 392.0505 | 190.1862 | 437.0946 | [5 empty] | 精装-专业分包
0 | S2#装饰工程 |  | 室外装修及其他工程 | [18 empty] | 144593.32
1 | S2#装饰工程 | 011207001003 | 墙面装饰板 | m2 | 做法： 外墙01 保温装饰一体板 1.2.5mm氟碳喷涂铝单板，保温为100厚挤塑聚苯板 未尽事宜详见图纸、招标文件，包括为满足设计、技术标准和要求、验收规范规定施工所需的一切工序内容及相应费用 | 229.495 | 144.3 | 396.43 | 2.89 | 27.18 | 29 | 30.25 | 630.05 | 144593.32 | 33116.1285 | 90978.7029 | 663.2405 | 6237.6741 | 6655.355 | 6942.2238 | 144593.32 |  |  |  |  | 幕墙-专业分包
| S2#装饰工程 | 12-113 | 干挂装饰保温一体化 铝板 | m2 |  | 229.5 | 144.3 | 396.42 | 2.89 | 27.18 | 29 | 30.25 | 630.04 | 144594.18 | 33116.85 | 90978.39 | 663.255 | 6237.81 | 6655.5 | 6942.375 | [5 empty] | 幕墙-专业分包
0 | S2#电气工程 |  | 配管配线 | [18 empty] | 359440.33
1 | S2#电气工程 | 030408003018 | 电缆保护管 | 根 | 1.名称:密封电缆保护管 2.材质:钢制 3.规格:SC150 4.敷设方式:埋地穿外墙敷设，出外墙处作止水钢板 5.保护管敷设 6.其他：根据现场实际情况，未尽事宜详见图纸、招标文件，并满足施工及验收规范相关要求 | 3 | 125.48 | 316.3 | 32.04 | 23.69 | 24.72 | 26.37 | 548.6 | 1645.8 | 376.44 | 948.9 | 96.12 | 71.07 | 74.16 | 79.11 | 1645.8 |  |  |  |  | 水电-劳务
| S2#电气工程 | 8-197 | 密封电缆保护管制作安装 公称直径(mm) 150 | 根 |  | 3 | 125.48 | 316.3 | 32.04 | 23.69 | 24.72 | 26.37 | 548.6 | 1645.8 | 376.44 | 948.9 | 96.12 | 71.07 | 74.16 | 79.11 | [5 empty] | 水电-劳务
2 | S2#电气工程 | 030408003019 | 电缆保护管 | 根 | 1.名称:密封电缆保护管 2.材质:钢制 3.规格:SC100 4.敷设方式:埋地穿外墙敷设，出外墙处作止水钢板 5.保护管敷设 6.其他：根据现场实际情况，未尽事宜详见图纸、招标文件，并满足施工及验收规范相关要求 | 3 | 100.45 | 191.75 | 21.19 | 15.67 | 19.79 | 17.44 | 366.29 | 1098.87 | 301.35 | 575.25 | 63.57 | 47.01 | 59.37 | 52.32 | 1098.87 |  |  |  |  | 水电-劳务
| S2#电气工程 | 8-195 | 密封电缆保护管制作安装 公称直径(mm) 100 | 根 |  | 3 | 100.45 | 191.75 | 21.19 | 15.67 | 19.79 | 17.44 | 366.29 | 1098.87 | 301.35 | 575.25 | 63.57 | 47.01 | 59.37 | 52.32 | [5 empty] | 水电-劳务
3 | S2#电气工程 | 030411001116 | 配管 | m | 1.名称:热镀锌厚壁钢管 2.材质:钢制 3.规格:SC70 4.配置形式:砖、混凝土结构暗配 5.电线管路敷设 6.接地 7.其他：根据现场实际情况，未尽事宜详见图纸、招标文件，并满足施工及验收规范相关要求 | 15 | 22.58 | 31.45 | 0.95 | 2.75 | 4.45 | 3.06 | 65.24 | 978.6 | 338.7 | 471.75 | 14.25 | 41.25 | 66.75 | 45.9 | 978.6 |  |  |  |  | 水电-劳务
| S2#电气工程 | 11-88 | 镀锌钢管敷设 砖、混凝土结构暗配 公称直径(mm以内) 70 | m |  | 15 | 22.58 | 31.45 | 0.95 | 2.75 | 4.45 | 3.06 | 65.24 | 978.6 | 338.7 | 471.75 | 14.25 | 41.25 | 66.75 | 45.9 | [5 empty] | 水电-劳务
4 | S2#电气工程 | 030411001117 | 配管 | m | 1.名称:热镀锌厚壁钢管 2.材质:钢制 3.规格:SC32 4.配置形式:砖、混凝土结构暗配 5.电线管路敷设 6.接地 7.其他：根据现场实际情况，未尽事宜详见图纸、招标文件，并满足施工及验收规范相关要求 | 130 | 8.75 | 17.5 | 0.41 | 1.33 | 1.72 | 1.48 | 31.19 | 4054.7 | 1137.5 | 2275 | 53.3 | 172.9 | 223.6 | 192.4 | 4054.7 |  |  |  |  | 水电-劳务
| S2#电气工程 | 11-85 | 镀锌钢管敷设 砖、混凝土结构暗配 公称直径(mm以内) 32 | m |  | 130 | 8.75 | 17.5 | 0.41 | 1.33 | 1.72 | 1.48 | 31.19 | 4054.7 | 1137.5 | 2275 | 53.3 | 172.9 | 223.6 | 192.4 | [5 empty] | 水电-劳务
5 | S2#电气工程 | 030411001118 | 配管 | m | 1.名称:热镀锌厚壁钢管 2.材质:钢制 3.规格:SC25 4.配置形式:砖、混凝土结构暗配 5.电线管路敷设 6.接地 7.其他：根据现场实际情况，未尽事宜详见图纸、招标文件，并满足施工及验收规范相关要求 | 60 | 8.4 | 14.77 | 0.4 | 1.18 | 1.65 | 1.31 | 27.71 | 1662.6 | 504 | 886.2 | 24 | 70.8 | 99 | 78.6 | 1662.6 |  |  |  |  | 水电-劳务
| S2#电气工程 | 11-84 | 镀锌钢管敷设 砖、混凝土结构暗配 公称直径(mm以内) 25 | m |  | 60 | 8.4 | 14.77 | 0.4 | 1.18 | 1.65 | 1.31 | 27.71 | 1662.6 | 504 | 886.2 | 24 | 70.8 | 99 | 78.6 | [5 empty] | 水电-劳务
6 | S2#电气工程 | 030411001119 | 配管 | m | 1.名称:热镀锌厚壁钢管 2.材质:钢制 3.规格:SC20 4.配置形式:砖、混凝土结构暗配 5.电线管路敷设 6.接地 7.其他：根据现场实际情况，未尽事宜详见图纸、招标文件，并满足施工及验收规范相关要求 | 300 | 7.18 | 10.16 | 0.32 | 0.88 | 1.41 | 0.98 | 20.93 | 6279 | 2154 | 3048 | 96 | 264 | 423 | 294 | 6279 |  |  |  |  | 水电-劳务
| S2#电气工程 | 11-83 | 镀锌钢管敷设 砖、混凝土结构暗配 公称直径(mm以内) 20 | m |  | 300 | 7.18 | 10.16 | 0.32 | 0.88 | 1.41 | 0.98 | 20.93 | 6279 | 2154 | 3048 | 96 | 264 | 423 | 294 | [5 empty] | 水电-劳务
7 | S2#电气工程 | 030411001120 | 配管 | m | 1.名称:热镀锌厚壁钢管 2.材质:钢制 3.规格:SC15 4.配置形式:砖、混凝土结构暗配 5.电线管路敷设 6.接地 7.其他：根据现场实际情况，未尽事宜详见图纸、招标文件，并满足施工及验收规范相关要求 | 550 | 7.18 | 8.02 | 0.32 | 0.78 | 1.41 | 0.86 | 18.57 | 10213.5 | 3949 | 4411 | 176 | 429 | 775.5 | 473 | 10213.5 |  |  |  |  | 水电-劳务
| S2#电气工程 | 11-82 | 镀锌钢管敷设 砖、混凝土结构暗配 公称直径(mm以内) 15 | m |  | 550 | 7.18 | 8.02 | 0.32 | 0.78 | 1.41 | 0.86 | 18.57 | 10213.5 | 3949 | 4411 | 176 | 429 | 775.5 | 473 | [5 empty] | 水电-劳务
8 | S2#电气工程 | 030411004084 | 配线 | m | 1.名称:电气配线 2.规格、型号: WDZ-BYJ-4mm2 3.配线部位、形式:管内敷设 4.配线 5.其他:根据现场实际情况，未尽事宜详见图纸、招标文件，并满足施工及验收规范相关要求 | 52402.5 | 0.88 | 3.2 | 0.03 | 0.21 | 0.17 | 0.23 | 4.72 | 247339.8 | 46114.2 | 167688 | 1572.075 | 11004.525 | 8908.425 | 12052.575 | 247339.8 |  |  |  |  | 水电-劳务
| S2#电气工程 | 11-284 | 管内穿铜芯线 照明线路 导线截面(mm2以内) 4 | m |  | 52402.5 | 0.88 | 3.2 | 0.03 | 0.21 | 0.17 | 0.23 | 4.72 | 247339.8 | 46114.2 | 167688 | 1572.075 | 11004.525 | 8908.425 | 12052.575 | [5 empty] | 水电-劳务
9 | S2#电气工程 | 030411004085 | 配线 | m | 1.名称:电气配线 2.规格、型号: WDZ-BYJ-2.5mm2 3.配线部位、形式:管内敷设 4.配线 5.其他:根据现场实际情况，未尽事宜详见图纸、招标文件，并满足施工及验收规范相关要求 | 21027.61 | 0.7 | 2.15 | 0.02 | 0.14 | 0.14 | 0.16 | 3.31 | 69601.39 | 14719.327 | 45209.3615 | 420.5522 | 2943.8654 | 2943.8654 | 3364.4176 | 69601.39 |  |  |  |  | 水电-劳务
| S2#电气工程 | 11-283 | 管内穿铜芯线 照明线路 导线截面(mm2以内) 2.5 | m |  | 21027.61 | 0.7 | 2.15 | 0.02 | 0.14 | 0.14 | 0.16 | 3.31 | 69601.39 | 14719.327 | 45209.3615 | 420.5522 | 2943.8654 | 2943.8654 | 3364.4176 | [5 empty] | 水电-劳务
10 | S2#电气工程 | 030411004086 | 配线 | m | 1.名称:电气配线 2.规格、型号: WDZN-BYJ-2.5mm2 3.配线部位、形式:管内敷设 4.配线 5.其他:根据现场实际情况，未尽事宜详见图纸、招标文件，并满足施工及验收规范相关要求 | 4589.03 | 0.7 | 2.26 | 0.02 | 0.15 | 0.14 | 0.17 | 3.44 | 15786.26 | 3212.321 | 10371.2078 | 91.7806 | 688.3545 | 642.4642 | 780.1351 | 15786.26 |  |  |  |  | 水电-劳务
| S2#电气工程 | 11-283 | 管内穿铜芯线 照明线路 导线截面(mm2以内) 2.5 | m |  | 4589.03 | 0.7 | 2.26 | 0.02 | 0.15 | 0.14 | 0.17 | 3.44 | 15786.26 | 3212.321 | 10371.2078 | 91.7806 | 688.3545 | 642.4642 | 780.1351 | [5 empty] | 水电-劳务
11 | S2#电气工程 | 030411005017 | 接线箱 | 个 | 1.名称:接线箱安装 2.规格:接线箱半周长(mm以内) 700 3.安装形式:根据现场实际情况，未尽事宜详见图纸、招标文件，并满足施工及验收规范相关要求 | 3 | 73.15 | 141.06 | 3.1 | 10.87 | 14.41 | 12.09 | 254.68 | 764.04 | 219.45 | 423.18 | 9.3 | 32.61 | 43.23 | 36.27 | 764.04 |  |  |  |  | 水电-劳务
| S2#电气工程 | 11-376 | 明装 接线箱半周长(mm以内) 700 | 个 |  | 3 | 73.15 | 141.06 | 3.1 | 10.87 | 14.41 | 12.09 | 254.68 | 764.04 | 219.45 | 423.18 | 9.3 | 32.61 | 43.23 | 36.27 | [5 empty] | 水电-劳务
12 | S2#电气工程 | 030411006032 | 接线盒 | 个 | 1.名称:钢制接线盒（灯头盒）安装 2.安装形式:暗装 3.其他:根据现场实际情况，未尽事宜详见图纸、招标文件，并满足施工及验收规范相关要求 | 1 | 7.18 | 5.13 | 0.68 | 0.65 | 1.41 | 0.72 | 15.77 | 15.77 | 7.18 | 5.13 | 0.68 | 0.65 | 1.41 | 0.72 | 15.77 |  |  |  |  | 水电-劳务
| S2#电气工程 | 11-381 | 钢制接线盒 暗装 砖结构 | 个 |  | 1 | 7.18 | 5.13 | 0.68 | 0.65 | 1.41 | 0.72 | 15.77 | 15.77 | 7.18 | 5.13 | 0.68 | 0.65 | 1.41 | 0.72 | [5 empty] | 水电-劳务
0 | S2#电气工程 |  | 灯具、开关、插座 | [18 empty] | 2057.56 |  |  |  | 水电-劳务
1 | S2#电气工程 | 030412004018 | 装饰灯 | 套 | 1.名称:安全出口指示灯安装 2.安装形式:壁式 3.其他:根据现场实际情况，未尽事宜详见图纸、招标文件，并满足施工及验收规范相关要求 | 2 | 36.75 | 60.49 | 1.19 | 4.92 | 7.24 | 5.48 | 116.07 | 232.14 | 73.5 | 120.98 | 2.38 | 9.84 | 14.48 | 10.96 | 232.14 |  |  |  |  | 水电-劳务
| S2#电气工程 | 5-14 | 智能应急灯具及标志灯具安装 标志灯 壁装 | 套 |  | 2 | 36.75 | 60.49 | 1.19 | 4.92 | 7.24 | 5.48 | 116.07 | 232.14 | 73.5 | 120.98 | 2.38 | 9.84 | 14.48 | 10.96 | [5 empty] | 水电-劳务
2 | S2#电气工程 | 030412004019 | 装饰灯 | 套 | 1.名称:单向/双向疏散指示灯安装 2.安装形式:壁式 3.其他:根据现场实际情况，未尽事宜详见图纸、招标文件，并满足施工及验收规范相关要求 | 2 | 36.75 | 52.89 | 1.19 | 4.54 | 7.24 | 5.05 | 107.66 | 215.32 | 73.5 | 105.78 | 2.38 | 9.08 | 14.48 | 10.1 | 215.32 |  |  |  |  | 水电-劳务
| S2#电气工程 | 5-14 | 智能应急灯具及标志灯具安装 标志灯 壁装 | 套 |  | 2 | 36.75 | 52.89 | 1.19 | 4.54 | 7.24 | 5.05 | 107.66 | 215.32 | 73.5 | 105.78 | 2.38 | 9.08 | 14.48 | 10.1 | [5 empty] | 水电-劳务
3 | S2#电气工程 | 030412001038 | 普通灯具 | 套 | 1.名称:单管荧光灯安装 2.型号:220V 23W，LED 3.其他:根据现场实际情况，未尽事宜详见图纸、招标文件，并满足施工及验收规范相关要求 | 6 | 20.83 | 37.95 | 0.62 | 2.97 | 4.1 | 3.31 | 69.78 | 418.68 | 124.98 | 227.7 | 3.72 | 17.82 | 24.6 | 19.86 | 418.68 |  |  |  |  | 水电-劳务
| S2#电气工程 | 12-195 | 吸顶式 无吊顶处 单管 | 套 |  | 6 | 20.83 | 37.95 | 0.62 | 2.97 | 4.1 | 3.31 | 69.78 | 418.68 | 124.98 | 227.7 | 3.72 | 17.82 | 24.6 | 19.86 | [5 empty] | 水电-劳务
4 | S2#电气工程 | 030412001039 | 普通灯具 | 套 | 1.名称:应急单管荧光灯安装 2.型号:220V 23W，LED 3.其他:根据现场实际情况，未尽事宜详见图纸、招标文件，并满足施工及验收规范相关要求 | 3 | 20.83 | 68.25 | 0.62 | 4.49 | 4.1 | 4.99 | 103.28 | 309.84 | 62.49 | 204.75 | 1.86 | 13.47 | 12.3 | 14.97 | 309.84 |  |  |  |  | 水电-劳务
| S2#电气工程 | 12-195 | 吸顶式 无吊顶处 单管 | 套 |  | 3 | 20.83 | 68.25 | 0.62 | 4.49 | 4.1 | 4.99 | 103.28 | 309.84 | 62.49 | 204.75 | 1.86 | 13.47 | 12.3 | 14.97 | [5 empty] | 水电-劳务
5 | S2#电气工程 | 030412002007 | 工厂灯 | 套 | 1.名称:防潮密闭灯安装 2.型号:220V 10W LED 3.其他:根据现场实际情况，未尽事宜详见图纸、招标文件，并满足施工及验收规范相关要求 | 3 | 19.6 | 110.03 | 0.59 | 6.51 | 3.86 | 7.25 | 147.84 | 443.52 | 58.8 | 330.09 | 1.77 | 19.53 | 11.58 | 21.75 | 443.52 |  |  |  |  | 水电-劳务
| S2#电气工程 | 12-56 | 防潮灯 | 套 |  | 3 | 19.6 | 110.03 | 0.59 | 6.51 | 3.86 | 7.25 | 147.84 | 443.52 | 58.8 | 330.09 | 1.77 | 19.53 | 11.58 | 21.75 | [5 empty] | 水电-劳务
6 | S2#电气工程 | 030404034023 | 照明开关 | 个 | 1.名称:跷板式暗开关(单控) 单联 2.规格:10A 3.其他:满足招标文件、设计图纸及施工规范、验收规范要求 | 6 | 8.75 | 14.44 | 0.26 | 1.17 | 1.72 | 1.3 | 27.64 | 165.84 | 52.5 | 86.64 | 1.56 | 7.02 | 10.32 | 7.8 | 165.84 |  |  |  |  | 水电-劳务
| S2#电气工程 | 4-103 | 跷板式暗开关(单控) 单联 | 个 |  | 6 | 8.75 | 14.44 | 0.26 | 1.17 | 1.72 | 1.3 | 27.64 | 165.84 | 52.5 | 86.64 | 1.56 | 7.02 | 10.32 | 7.8 | [5 empty] | 水电-劳务
7 | S2#电气工程 | 030404034024 | 照明开关 | 个 | 1.名称:跷板式暗开关(单控) 双联 2.规格:10A 3.其他:满足招标文件、设计图纸及施工规范、验收规范要求 | 1 | 9.1 | 18.64 | 0.27 | 1.4 | 1.79 | 1.56 | 32.76 | 32.76 | 9.1 | 18.64 | 0.27 | 1.4 | 1.79 | 1.56 | 32.76 |  |  |  |  | 水电-劳务
| S2#电气工程 | 4-104 | 跷板式暗开关(单控) 双联 | 个 |  | 1 | 9.1 | 18.64 | 0.27 | 1.4 | 1.79 | 1.56 | 32.76 | 32.76 | 9.1 | 18.64 | 0.27 | 1.4 | 1.79 | 1.56 | [5 empty] | 水电-劳务
8 | S2#电气工程 | 030404035062 | 插座 | 个 | 1.名称:带安全门二三孔插座 2.规格:250V 10A 3.安装方式:暗装 4.其他:满足招标文件、设计图纸及施工规范、验收规范要求 | 6 | 12.95 | 20.45 | 0.39 | 1.69 | 2.55 | 1.88 | 39.91 | 239.46 | 77.7 | 122.7 | 2.34 | 10.14 | 15.3 | 11.28 | 239.46 |  |  |  |  | 水电-劳务
| S2#电气工程 | 4-123 | 插座暗装 单相 双联 | 个 |  | 6 | 12.95 | 20.45 | 0.39 | 1.69 | 2.55 | 1.88 | 39.91 | 239.46 | 77.7 | 122.7 | 2.34 | 10.14 | 15.3 | 11.28 | [5 empty] | 水电-劳务
0 | S2#电气工程 |  | 防雷接地 | [18 empty] | 13012.56 |  |  |  | 水电-劳务
1 | S2#电气工程 | 030409001002 | 接地极 | m2 | 1.名称:接地极制作安装 2.材质:利用桩基础及基础梁内两根≥∅16钢筋焊接连接做接地体 3.其他:根据现场实际情况，未尽事宜详见图纸、招标文件，并满足施工及验收规范相关要求 | 176.88 | 7 | 1.64 | 2.63 | 0.56 | 1.38 | 0.63 | 13.84 | 2448.02 | 1238.16 | 290.0832 | 465.1944 | 99.0528 | 244.0944 | 111.4344 | 2448.02 |  |  |  |  | 水电-劳务
| S2#电气工程 | 9-5 | 利用底板钢筋作接地极 | m2 |  | 176.88 | 7 | 1.64 | 2.63 | 0.56 | 1.38 | 0.63 | 13.84 | 2448.02 | 1238.16 | 290.0832 | 465.1944 | 99.0528 | 244.0944 | 111.4344 | [5 empty] | 水电-劳务
2 | S2#电气工程 | 030409002018 | 接地母线 | m | 1.名称:接地母线敷设 2.材质:热镀锌扁钢 3.规格:40*4 4.安装部位:暗敷设 5.其他:根据现场实际情况，未尽事宜详见图纸、招标文件，并满足施工及验收规范相关要求 | 23 | 4.9 | 5.85 | 0.67 | 0.57 | 0.97 | 0.64 | 13.6 | 312.8 | 112.7 | 134.55 | 15.41 | 13.11 | 22.31 | 14.72 | 312.8 |  |  |  |  | 水电-劳务
| S2#电气工程 | 9-19 | 型钢接地母线敷设 暗敷设 镀锌扁钢 40×4 | m |  | 23 | 4.9 | 5.85 | 0.67 | 0.57 | 0.97 | 0.64 | 13.6 | 312.8 | 112.7 | 134.55 | 15.41 | 13.11 | 22.31 | 14.72 | [5 empty] | 水电-劳务
3 | S2#电气工程 | 030409002019 | 接地母线 | m | 1.名称:接地母线敷设 2.材质:热镀锌扁钢 3.规格:40*4 4.安装部位:明敷设 5.其他:根据现场实际情况，未尽事宜详见图纸、招标文件，并满足施工及验收规范相关要求 | 108 | 21.88 | 9.14 | 1.05 | 1.6 | 4.31 | 1.78 | 39.76 | 4294.08 | 2363.04 | 987.12 | 113.4 | 172.8 | 465.48 | 192.24 | 4294.08 |  |  |  |  | 水电-劳务
| S2#电气工程 | 9-11 | 型钢接地母线敷设 明敷设 镀锌扁钢 40×4 | m |  | 108 | 21.88 | 9.14 | 1.05 | 1.6 | 4.31 | 1.78 | 39.76 | 4294.08 | 2363.04 | 987.12 | 113.4 | 172.8 | 465.48 | 192.24 | [5 empty] | 水电-劳务
4 | S2#电气工程 | 030409003007 | 避雷引下线 | m | 1.名称:避雷引下线制作安装 2.材质:详见设计图纸 3.规格:利用结构主筋≥Φ16 4.其他:根据现场实际情况，未尽事宜详见图纸、招标文件，并满足施工及验收规范相关要求 | 23.4 | 7.53 | 1.04 | 2.04 | 0.53 | 1.48 | 0.59 | 13.21 | 309.11 | 176.202 | 24.336 | 47.736 | 12.402 | 34.632 | 13.806 | 309.11 |  |  |  |  | 水电-劳务
| S2#电气工程 | 9-68 | 防雷引下线 利用结构主筋 | m |  | 23.4 | 7.53 | 1.04 | 2.04 | 0.53 | 1.48 | 0.59 | 13.21 | 309.11 | 176.202 | 24.336 | 47.736 | 12.402 | 34.632 | 13.806 | [5 empty] | 水电-劳务
5 | S2#电气工程 | 030409005007 | 避雷网 | m | 1.名称:避雷网制作安装 2.材质:镀锌圆钢 3.规格:φ10 4.安装形式:沿女儿墙明敷 5.其他:根据现场实际情况，未尽事宜详见图纸、招标文件，并满足施工及验收规范相关要求 | 68.9 | 24.85 | 8.99 | 1.39 | 1.76 | 4.9 | 1.96 | 43.85 | 3021.27 | 1712.165 | 619.411 | 95.771 | 121.264 | 337.61 | 135.044 | 3021.27 |  |  |  |  | 水电-劳务
| S2#电气工程 | 9-79 | 沿女儿墙敷设 避雷网直径(mm以内) 10 | m |  | 68.9 | 24.85 | 8.99 | 1.39 | 1.76 | 4.9 | 1.96 | 43.85 | 3021.27 | 1712.165 | 619.411 | 95.771 | 121.264 | 337.61 | 135.044 | [5 empty] | 水电-劳务
6 | S2#电气工程 | 030409008036 | 进出户及竖向金属管道 | 处 | 1.名称:进出户及竖向金属管道等电位连接 2.其他:根据现场实际情况，未尽事宜详见图纸、招标文件，并满足施工及验收规范相关要求 | 22 | 31.85 | 3.21 | 0.96 | 1.8 | 6.27 | 2 | 46.09 | 1013.98 | 700.7 | 70.62 | 21.12 | 39.6 | 137.94 | 44 | 1013.98 |  |  |  |  | 水电-劳务
| S2#电气工程 | 9-103 | 进出户及竖向金属管道 | 处 |  | 22 | 31.85 | 3.21 | 0.96 | 1.8 | 6.27 | 2 | 46.09 | 1013.98 | 700.7 | 70.62 | 21.12 | 39.6 | 137.94 | 44 | [5 empty] | 水电-劳务
7 | S2#电气工程 | 030409008037 | 突出建筑物金属物 | 处 | 1.名称:突出建筑物金属物等电位连接 2.其他:根据现场实际情况，未尽事宜详见图纸、招标文件，并满足施工及验收规范相关要求 | 3 | 21 | 2.63 | 1.67 | 1.27 | 4.14 | 1.41 | 32.12 | 96.36 | 63 | 7.89 | 5.01 | 3.81 | 12.42 | 4.23 | 96.36 |  |  |  |  | 水电-劳务
| S2#电气工程 | 9-104 | 突出建筑物金属物 | 处 |  | 3 | 21 | 2.63 | 1.67 | 1.27 | 4.14 | 1.41 | 32.12 | 96.36 | 63 | 7.89 | 5.01 | 3.81 | 12.42 | 4.23 | [5 empty] | 水电-劳务
8 | S2#电气工程 | 030409008038 | 等电位端子箱、测试板 | 台 | 1.名称:总等电位端子箱安装 2.其他:根据现场实际情况，未尽事宜详见图纸、招标文件，并满足施工及验收规范相关要求 | 1 | 120.75 | 413.59 | 13.98 | 7.5 | 23.79 | 8.35 | 587.96 | 587.96 | 120.75 | 413.59 | 13.98 | 7.5 | 23.79 | 8.35 | 587.96 |  |  |  |  | 水电-劳务
| S2#电气工程 | 9-99 | 总等电位箱 | 台 |  | 1 | 120.75 | 413.59 | 13.98 | 7.5 | 23.79 | 8.35 | 587.96 | 587.96 | 120.75 | 413.59 | 13.98 | 7.5 | 23.79 | 8.35 | [5 empty] | 水电-劳务
9 | S2#电气工程 | 030409008039 | 等电位端子箱、测试板 | 台 | 1.名称:局部电位端子箱安装 2.其他:根据现场实际情况，未尽事宜详见图纸、招标文件，并满足施工及验收规范相关要求 | 2 | 65.45 | 69.22 | 12.32 | 4.47 | 12.89 | 4.98 | 169.33 | 338.66 | 130.9 | 138.44 | 24.64 | 8.94 | 25.78 | 9.96 | 338.66 |  |  |  |  | 水电-劳务
| S2#电气工程 | 9-100 | 等电位箱 | 台 |  | 2 | 65.45 | 69.22 | 12.32 | 4.47 | 12.89 | 4.98 | 169.33 | 338.66 | 130.9 | 138.44 | 24.64 | 8.94 | 25.78 | 9.96 | [5 empty] | 水电-劳务
10 | S2#电气工程 | 030409008040 | 等电位端子箱、测试板 | 点 | 1.名称:接地测试板制作安装 2.其他:根据现场实际情况，未尽事宜详见图纸、招标文件，并满足施工及验收规范相关要求 | 4 | 106.75 | 3.99 | 3.72 | 5.72 | 21.03 | 6.37 | 147.58 | 590.32 | 427 | 15.96 | 14.88 | 22.88 | 84.12 | 25.48 | 590.32 |  |  |  |  | 水电-劳务
| S2#电气工程 | 9-101 | 接地测试板制作安装 | 点 |  | 4 | 106.75 | 3.99 | 3.72 | 5.72 | 21.03 | 6.37 | 147.58 | 590.32 | 427 | 15.96 | 14.88 | 22.88 | 84.12 | 25.48 | [5 empty] | 水电-劳务
0 | S2#电气工程 |  | 附属工程 | [18 empty] | 106970.03 |  |  |  | 水电-劳务
1 | S2#电气工程 | 030413002013 | 凿（压)槽 | m | 1.名称:凿（压)槽及恢复 2.规格:DN20（管道） 3.其他:根据现场实际情况，未尽事宜详见图纸、招标文件，并满足施工及验收规范相关要求 | 890.23 | 5.95 | 31.49 | 0.18 | 1.88 | 1.17 | 2.09 | 42.76 | 38066.23 | 5296.8685 | 28033.3427 | 160.2414 | 1673.6324 | 1041.5691 | 1860.5807 | 38066.23 |  |  |  |  | 水电-劳务
| S2#电气工程 | 13-8 | 凿槽 砌筑结构 管径(mm以内) 20 | m |  | 890.23 | 5.95 | 31.49 | 0.18 | 1.88 | 1.17 | 2.09 | 42.76 | 38066.23 | 5296.8685 | 28033.3427 | 160.2414 | 1673.6324 | 1041.5691 | 1860.5807 | [5 empty] | 水电-劳务
2 | S2#电气工程 | 030413002014 | 凿（压)槽 | m | 1.名称:凿（压)槽及恢复 2.规格:DN25（管道） 3.其他:根据现场实际情况，未尽事宜详见图纸、招标文件，并满足施工及验收规范相关要求 | 890.23 | 7.53 | 60.91 | 0.23 | 3.43 | 1.48 | 3.82 | 77.4 | 68903.8 | 6703.4319 | 54223.9093 | 204.7529 | 3053.4889 | 1317.5404 | 3400.6786 | 68903.8 |  |  |  |  | 水电-劳务
| S2#电气工程 | 13-9 | 凿槽 砌筑结构 管径(mm以内) 32 | m |  | 890.23 | 7.53 | 60.91 | 0.23 | 3.43 | 1.48 | 3.82 | 77.4 | 68903.8 | 6703.4319 | 54223.9093 | 204.7529 | 3053.4889 | 1317.5404 | 3400.6786 | [5 empty] | 水电-劳务
0 | S2#建筑智能化工程 |  | 有线电视系统 | [18 empty] | 26889.75 |  |  |  | 水电-劳务
1 | S2#建筑智能化工程 | 030411001121 | 配管 | m | 1.名称:JDG管铺设 2.规格:DN2O 3.配置形式:暗配 4.其他:根据现场实际情况，未尽事宜详见图纸、招标文件，并满足施工及验收规范相关要求 | 1335.28 | 7.18 | 5.75 | 0.22 | 0.66 | 1.41 | 0.73 | 15.95 | 21297.72 | 9587.3104 | 7677.86 | 293.7616 | 881.2848 | 1882.7448 | 974.7544 | 21297.72 |  |  |  |  | 水电-劳务
| S2#建筑智能化工程 | 11-126 | 紧定(扣压)式薄壁钢管敷设 砖、混凝土结构暗配 公称直径(mm以内) 20 | m |  | 1335.28 | 7.18 | 5.75 | 0.22 | 0.66 | 1.41 | 0.73 | 15.95 | 21297.72 | 9587.3104 | 7677.86 | 293.7616 | 881.2848 | 1882.7448 | 974.7544 | [5 empty] | 水电-劳务
2 | S2#建筑智能化工程 | 030411006033 | 接线盒 | 个 | 1.名称:钢制接线盒安装 2.安装形式:暗装 3.其他:根据现场实际情况，未尽事宜详见图纸、招标文件，并满足施工及验收规范相关要求 | 264 | 7.18 | 5.13 | 0.68 | 0.65 | 1.41 | 0.72 | 15.77 | 4163.28 | 1895.52 | 1354.32 | 179.52 | 171.6 | 372.24 | 190.08 | 4163.28 |  |  |  |  | 水电-劳务
| S2#建筑智能化工程 | 11-381 | 钢制接线盒 暗装 砖结构 | 个 |  | 264 | 7.18 | 5.13 | 0.68 | 0.65 | 1.41 | 0.72 | 15.77 | 4163.28 | 1895.52 | 1354.32 | 179.52 | 171.6 | 372.24 | 190.08 | [5 empty] | 水电-劳务
3 | S2#建筑智能化工程 | 030411001122 | 配管 | m | 1.名称:管内穿引线 2.其他:根据现场实际情况，未尽事宜详见图纸、招标文件，并满足施工及验收规范相关要求 | 1335.28 | 0.7 | 0.12 | 0.02 | 0.04 | 0.14 | 0.05 | 1.07 | 1428.75 | 934.696 | 160.2336 | 26.7056 | 53.4112 | 186.9392 | 66.764 | 1428.75 |  |  |  |  | 水电-劳务
| S2#建筑智能化工程 | 11-236 | 穿引线 | m |  | 1335.28 | 0.7 | 0.12 | 0.02 | 0.04 | 0.14 | 0.05 | 1.07 | 1428.75 | 934.696 | 160.2336 | 26.7056 | 53.4112 | 186.9392 | 66.764 | [5 empty] | 水电-劳务
0 | S2#建筑智能化工程 |  | 电话网络系统 | [18 empty] | 183998.24 |  |  |  | 水电-劳务
1 | S2#建筑智能化工程 | 030411001123 | 配管 | m | 1.名称:JDG管铺设 2.规格:DN2O 3.配置形式:暗配 4.其他:根据现场实际情况，未尽事宜详见图纸、招标文件，并满足施工及验收规范相关要求 | 3044.56 | 7.18 | 5.75 | 0.22 | 0.66 | 1.41 | 0.73 | 15.95 | 48560.73 | 21859.9408 | 17506.22 | 669.8032 | 2009.4096 | 4292.8296 | 2222.5288 | 48560.73 |  |  |  |  | 水电-劳务
| S2#建筑智能化工程 | 11-126 | 紧定(扣压)式薄壁钢管敷设 砖、混凝土结构暗配 公称直径(mm以内) 20 | m |  | 3044.56 | 7.18 | 5.75 | 0.22 | 0.66 | 1.41 | 0.73 | 15.95 | 48560.73 | 21859.9408 | 17506.22 | 669.8032 | 2009.4096 | 4292.8296 | 2222.5288 | [5 empty] | 水电-劳务
2 | S2#建筑智能化工程 | 030411006034 | 接线盒 | 个 | 1.名称:钢制接线盒安装 2.安装形式:暗装 3.其他:根据现场实际情况，未尽事宜详见图纸、招标文件，并满足施工及验收规范相关要求 | 440 | 7.18 | 5.13 | 0.68 | 0.65 | 1.41 | 0.72 | 15.77 | 6938.8 | 3159.2 | 2257.2 | 299.2 | 286 | 620.4 | 316.8 | 6938.8 |  |  |  |  | 水电-劳务
| S2#建筑智能化工程 | 11-381 | 钢制接线盒 暗装 砖结构 | 个 |  | 440 | 7.18 | 5.13 | 0.68 | 0.65 | 1.41 | 0.72 | 15.77 | 6938.8 | 3159.2 | 2257.2 | 299.2 | 286 | 620.4 | 316.8 | [5 empty] | 水电-劳务
3 | S2#建筑智能化工程 | 030411001124 | 配管 | m | 1.名称:管内穿引线 2.其他:根据现场实际情况，未尽事宜详见图纸、招标文件，并满足施工及验收规范相关要求 | 3044.56 | 0.7 | 0.12 | 0.02 | 0.04 | 0.14 | 0.05 | 1.07 | 3257.68 | 2131.192 | 365.3472 | 60.8912 | 121.7824 | 426.2384 | 152.228 | 3257.68 |  |  |  |  | 水电-劳务
| S2#建筑智能化工程 | 11-236 | 穿引线 | m |  | 3044.56 | 0.7 | 0.12 | 0.02 | 0.04 | 0.14 | 0.05 | 1.07 | 3257.68 | 2131.192 | 365.3472 | 60.8912 | 121.7824 | 426.2384 | 152.228 | [5 empty] | 水电-劳务
4 | S2#建筑智能化工程 | 030411005018 | 接线箱 | 个 | 1.名称:弱电家居配线箱 2.安装形式:暗装 3.其他:根据现场实际情况，未尽事宜详见图纸、招标文件，并满足施工及验收规范相关要求 | 88 | 47.25 | 124.9 | 14 | 9.31 | 9.31 | 10.36 | 215.13 | 18931.44 | 4158 | 10991.2 | 1232 | 819.28 | 819.28 | 911.68 | 18931.44 |  |  |  |  | 水电-劳务
| S2#建筑智能化工程 | 2-10 换 | 弱电箱体挂墙安装 半周长1m以内 | 台 |  | 88 | 47.25 | 124.9 | 14 | 9.31 | 9.31 | 10.36 | 215.13 | 18931.44 | 4158 | 10991.2 | 1232 | 819.28 | 819.28 | 911.68 | [5 empty] | 水电-劳务
5 | S2#建筑智能化工程 | 030411005019 | 接线箱 | 个 | 1.名称:接线箱 2.安装形式:暗装 3.其他:根据现场实际情况，未尽事宜详见图纸、招标文件，并满足施工及验收规范相关要求 | 135 | 89.95 | 138.16 | 3.61 | 11.59 | 17.72 | 12.9 | 273.93 | 36980.55 | 12143.25 | 18651.6 | 487.35 | 1564.65 | 2392.2 | 1741.5 | 36980.55 |  |  |  |  | 水电-劳务
| S2#建筑智能化工程 | 11-379 | 暗装 接线箱半周长(mm以内) 700 | 个 |  | 135 | 89.95 | 138.16 | 3.61 | 11.59 | 17.72 | 12.9 | 273.93 | 36980.55 | 12143.25 | 18651.6 | 487.35 | 1564.65 | 2392.2 | 1741.5 | [5 empty] | 水电-劳务
6 | S2#建筑智能化工程 | 030411003066 | 桥架 | m | 1.名称:强电钢制桥架 2.规格、型号:200*100 3.材质:钢制 4.本体安装 5.接地 6.其他：根据现场实际情况，未尽事宜详见图纸、招标文件，并满足施工及验收规范相关要求 | 175.45 | 34.83 | 67.44 | 2.83 | 5.26 | 6.86 | 5.85 | 123.07 | 21592.63 | 6110.9235 | 11832.348 | 496.5235 | 922.867 | 1203.587 | 1026.3825 | 21592.63 |  |  |  |  | 水电-劳务
| S2#建筑智能化工程 | 11-249 | 钢制槽式桥架(宽+高)(mm以下) 400 | m |  | 175.45 | 34.83 | 67.44 | 2.83 | 5.26 | 6.86 | 5.85 | 123.07 | 21592.63 | 6110.9235 | 11832.348 | 496.5235 | 922.867 | 1203.587 | 1026.3825 | [5 empty] | 水电-劳务
7 | S2#建筑智能化工程 | 030413001021 | 铁构件 | kg | 1.名称:桥架支架制作 2.材质:综合考虑 3.其他:满足招标文件、设计图纸及施工规范、验收规范要求 | 69.3 | 9.8 | 5.88 | 0.62 | 0.82 | 1.93 | 0.91 | 19.96 | 1383.23 | 679.14 | 407.484 | 42.966 | 56.826 | 133.749 | 63.063 | 1383.23 |  |  |  |  | 水电-劳务
| S2#建筑智能化工程 | 13-1 | 金属支架制作 | kg |  | 69.3 | 9.8 | 5.88 | 0.62 | 0.82 | 1.93 | 0.91 | 19.96 | 1383.23 | 679.14 | 407.484 | 42.966 | 56.826 | 133.749 | 63.063 | [5 empty] | 水电-劳务
8 | S2#建筑智能化工程 | 030408008031 | 防火堵洞 | 处 | 1.名称:桥架穿楼板防火封堵 2.材质:防火枕 3.部位:穿楼板处 4.其他：根据现场实际情况，未尽事宜详见图纸、招标文件，并满足施工及验收规范相关要求 | 45 | 303.63 | 158.05 | 28.33 | 24.5 | 59.82 | 27.27 | 601.6 | 27072 | 13663.35 | 7112.25 | 1274.85 | 1102.5 | 2691.9 | 1227.15 | 27072 |  |  |  |  | 水电-劳务
| S2#建筑智能化工程 | 8-180 | 防火堵洞 | 处 |  | 45 | 303.63 | 158.05 | 28.33 | 24.5 | 59.82 | 27.27 | 601.6 | 27072 | 13663.35 | 7112.25 | 1274.85 | 1102.5 | 2691.9 | 1227.15 | [5 empty] | 水电-劳务
9 | S2#建筑智能化工程 | 030408008032 | 防火堵洞 | 处 | 1.名称:桥架穿楼板防火封堵 2.材质:防火枕 3.部位:穿墙处 4.其他：根据现场实际情况，未尽事宜详见图纸、招标文件，并满足施工及验收规范相关要求 | 13 | 303.63 | 158.05 | 28.33 | 24.5 | 59.82 | 27.27 | 601.6 | 7820.8 | 3947.19 | 2054.65 | 368.29 | 318.5 | 777.66 | 354.51 | 7820.8 |  |  |  |  | 水电-劳务
| S2#建筑智能化工程 | 8-180 | 防火堵洞 | 处 |  | 13 | 303.63 | 158.05 | 28.33 | 24.5 | 59.82 | 27.27 | 601.6 | 7820.8 | 3947.19 | 2054.65 | 368.29 | 318.5 | 777.66 | 354.51 | [5 empty] | 水电-劳务
10 | S2#建筑智能化工程 | 030408009016 | 防火隔板 | m2 | 1.名称:桥架穿墙/楼板防火隔板 2.材质:防火隔板 3.部位:穿楼板及墙处 4.其他：根据现场实际情况，未尽事宜详见图纸、招标文件，并满足施工及验收规范相关要求 | 34 | 170.8 | 66.06 | 37.57 | 13.72 | 33.65 | 15.27 | 337.07 | 11460.38 | 5807.2 | 2246.04 | 1277.38 | 466.48 | 1144.1 | 519.18 | 11460.38 |  |  |  |  | 水电-劳务
| S2#建筑智能化工程 | 8-181 | 防火隔板 | m2 |  | 34 | 170.8 | 66.06 | 37.57 | 13.72 | 33.65 | 15.27 | 337.07 | 11460.38 | 5807.2 | 2246.04 | 1277.38 | 466.48 | 1144.1 | 519.18 | [5 empty] | 水电-劳务
0 | S2#建筑智能化工程 |  | 安防监控系统 | [18 empty] | 63870.3 |  |  |  | 水电-劳务
1 | S2#建筑智能化工程 | 030411001125 | 配管 | m | 1.名称:JDG管铺设 2.规格:DN2O 3.配置形式:暗配 4.其他:根据现场实际情况，未尽事宜详见图纸、招标文件，并满足施工及验收规范相关要求 | 1335.28 | 7.18 | 5.75 | 0.22 | 0.66 | 1.41 | 0.73 | 15.95 | 21297.72 | 9587.3104 | 7677.86 | 293.7616 | 881.2848 | 1882.7448 | 974.7544 | 21297.72 |  |  |  |  | 水电-劳务
| S2#建筑智能化工程 | 11-126 | 紧定(扣压)式薄壁钢管敷设 砖、混凝土结构暗配 公称直径(mm以内) 20 | m |  | 1335.28 | 7.18 | 5.75 | 0.22 | 0.66 | 1.41 | 0.73 | 15.95 | 21297.72 | 9587.3104 | 7677.86 | 293.7616 | 881.2848 | 1882.7448 | 974.7544 | [5 empty] | 水电-劳务
2 | S2#建筑智能化工程 | 030411006035 | 接线盒 | 个 | 1.名称:钢制接线盒安装 2.安装形式:暗装 3.其他:根据现场实际情况，未尽事宜详见图纸、招标文件，并满足施工及验收规范相关要求 | 264 | 7.18 | 5.13 | 0.68 | 0.65 | 1.41 | 0.72 | 15.77 | 4163.28 | 1895.52 | 1354.32 | 179.52 | 171.6 | 372.24 | 190.08 | 4163.28 |  |  |  |  | 水电-劳务
| S2#建筑智能化工程 | 11-381 | 钢制接线盒 暗装 砖结构 | 个 |  | 264 | 7.18 | 5.13 | 0.68 | 0.65 | 1.41 | 0.72 | 15.77 | 4163.28 | 1895.52 | 1354.32 | 179.52 | 171.6 | 372.24 | 190.08 | [5 empty] | 水电-劳务
3 | S2#建筑智能化工程 | 030411001126 | 配管 | m | 1.名称:管内穿引线 2.其他:根据现场实际情况，未尽事宜详见图纸、招标文件，并满足施工及验收规范相关要求 | 1335.28 | 0.7 | 0.12 | 0.02 | 0.04 | 0.14 | 0.05 | 1.07 | 1428.75 | 934.696 | 160.2336 | 26.7056 | 53.4112 | 186.9392 | 66.764 | 1428.75 |  |  |  |  | 水电-劳务
| S2#建筑智能化工程 | 11-236 | 穿引线 | m |  | 1335.28 | 0.7 | 0.12 | 0.02 | 0.04 | 0.14 | 0.05 | 1.07 | 1428.75 | 934.696 | 160.2336 | 26.7056 | 53.4112 | 186.9392 | 66.764 | [5 empty] | 水电-劳务
4 | S2#建筑智能化工程 | 030411005020 | 接线箱 | 个 | 1.名称:接线箱 2.安装形式:暗装 3.其他:根据现场实际情况，未尽事宜详见图纸、招标文件，并满足施工及验收规范相关要求 | 135 | 89.95 | 138.16 | 3.61 | 11.59 | 17.72 | 12.9 | 273.93 | 36980.55 | 12143.25 | 18651.6 | 487.35 | 1564.65 | 2392.2 | 1741.5 | 36980.55 |  |  |  |  | 水电-劳务
| S2#建筑智能化工程 | 11-379 | 暗装 接线箱半周长(mm以内) 700 | 个 |  | 135 | 89.95 | 138.16 | 3.61 | 11.59 | 17.72 | 12.9 | 273.93 | 36980.55 | 12143.25 | 18651.6 | 487.35 | 1564.65 | 2392.2 | 1741.5 | [5 empty] | 水电-劳务
0 | S2配套楼给排水工程 |  | 管道及阀门 | [22 empty] | 水电-劳务
0 | S2配套楼给排水工程 |  | 给水工程 | [18 empty] | 7450.71 |  |  |  | 水电-劳务
1 | S2配套楼给排水工程 | 031001007021 | 复合管 | m | 1.安装部位(室内、外): 室内 2.输送介质（给水、排水、热煤体、燃气、雨水）: 给水 3.材质: 内衬塑镀锌钢管（含管件） 4.型号、规格: DN32 5.连接方式: 螺纹连接 6.水冲洗、消毒冲洗、水压试验，试验要求符合设计及施工规范规定 7.未尽事宜详见图纸、招标文件，包括为满足设计、技术标准和要求、验收规范规定施工所需的一切工序内容及相应费用 | 9 | 32.16 | 15.5 | 1.82 | 2.47 | 6.34 | 2.75 | 61.04 | 549.36 | 289.44 | 139.5 | 16.38 | 22.23 | 57.06 | 24.75 | 549.36 |  |  |  |  | 水电-劳务
| S2配套楼给排水工程 | 2-121 换 | 室内给水钢塑复合管(螺纹连接) 公称直径(mm以内) 32 设计要求管道进行消毒冲洗 人工*1.05,材料[34000011] 含量为2.1,机械[99460004] 含量为3.15 | m |  | 9 | 32.16 | 15.5 | 1.82 | 2.47 | 6.34 | 2.75 | 61.04 | 549.36 | 289.44 | 139.5 | 16.38 | 22.23 | 57.06 | 24.75 | [5 empty] | 水电-劳务
2 | S2配套楼给排水工程 | 031001007022 | 复合管 | m | 1.安装部位(室内、外): 室内 2.输送介质（给水、排水、热煤体、燃气、雨水）: 给水 3.材质: 内衬塑镀锌钢管（含管件） 4.型号、规格: DN25 5.连接方式: 螺纹连接 6.水冲洗、消毒冲洗、水压试验，试验要求符合设计及施工规范规定 7.未尽事宜详见图纸、招标文件，包括为满足设计、技术标准和要求、验收规范规定施工所需的一切工序内容及相应费用 | 15 | 29.77 | 11.9 | 2.12 | 2.19 | 5.86 | 2.44 | 54.28 | 814.2 | 446.55 | 178.5 | 31.8 | 32.85 | 87.9 | 36.6 | 814.2 |  |  |  |  | 水电-劳务
| S2配套楼给排水工程 | 2-120 换 | 室内给水钢塑复合管(螺纹连接) 公称直径(mm以内) 25 设计要求管道进行消毒冲洗 人工*1.05,材料[34000011] 含量为2.1,机械[99460004] 含量为3.15 | m |  | 15 | 29.77 | 11.9 | 2.12 | 2.19 | 5.86 | 2.44 | 54.28 | 814.2 | 446.55 | 178.5 | 31.8 | 32.85 | 87.9 | 36.6 | [5 empty] | 水电-劳务
3 | S2配套楼给排水工程 | 031001007023 | 复合管 | m | 1.安装部位(室内、外): 室内 2.输送介质（给水、排水、热煤体、燃气、雨水）: 给水 3.材质: 内衬塑镀锌钢管（含管件） 4.型号、规格: DN20 5.连接方式: 螺纹连接 6.水冲洗、消毒冲洗、水压试验，试验要求符合设计及施工规范规定 7.未尽事宜详见图纸、招标文件，包括为满足设计、技术标准和要求、验收规范规定施工所需的一切工序内容及相应费用 | 12 | 23.71 | 13.74 | 1.98 | 1.97 | 4.67 | 2.19 | 48.26 | 579.12 | 284.52 | 164.88 | 23.76 | 23.64 | 56.04 | 26.28 | 579.12 |  |  |  |  | 水电-劳务
| S2配套楼给排水工程 | 2-119 换 | 室内给水钢塑复合管(螺纹连接) 公称直径(mm以内) 20 设计要求管道进行消毒冲洗 人工*1.05,材料[34000011] 含量为2.1,机械[99460004] 含量为3.15 | m |  | 12 | 23.71 | 13.74 | 1.98 | 1.97 | 4.67 | 2.19 | 48.26 | 579.12 | 284.52 | 164.88 | 23.76 | 23.64 | 56.04 | 26.28 | [5 empty] | 水电-劳务
4 | S2配套楼给排水工程 | 031001006001 | 塑料管 | m | 1.安装部位(室内、外):室内 2.输送介质（给水、排水、热煤体、燃气、雨水）:给水 3.材质:PPR管 S5（含管件） 4.型号、规格:DN15 5.连接方式:热熔连接 6.水冲洗、消毒冲洗、水压试验，试验要求符合设计及施工规范规定 7.未尽事宜详见图纸、招标文件，包括为满足设计、技术标准和要求、验收规范规定施工所需的一切工序内容及相应费用 | 18 | 13.05 | 7.25 | 3.97 | 1.21 | 2.57 | 1.35 | 29.4 | 529.2 | 234.9 | 130.5 | 71.46 | 21.78 | 46.26 | 24.3 | 529.2 |  |  |  |  | 水电-劳务
| S2配套楼给排水工程 | 2-77 换 | 给水塑料管(热熔连接) 公称直径(mm以内) 15 设计要求管道进行消毒冲洗 人工*1.05,材料[34000011] 含量为2.1,机械[99460004] 含量为3.15 | m |  | 18 | 13.05 | 7.25 | 3.97 | 1.21 | 2.57 | 1.35 | 29.4 | 529.2 | 234.9 | 130.5 | 71.46 | 21.78 | 46.26 | 24.3 | [5 empty] | 水电-劳务
5 | S2配套楼给排水工程 | 031002003049 | 套管 | 个 | 1.名称、类型:刚性防水套管 2.主管道规格:DN40 3.未尽事宜详见图纸、招标文件，包括为满足设计、技术标准和要求、验收规范规定施工所需的一切工序内容及相应费用 | 3 | 121.28 | 163.54 | 21.9 | 15.34 | 23.89 | 17.07 | 363.02 | 1089.06 | 363.84 | 490.62 | 65.7 | 46.02 | 71.67 | 51.21 | 1089.06 |  |  |  |  | 水电-劳务
| S2配套楼给排水工程 | 4-19 | 刚性防水套管制作 公称直径(mm以内) 50 | 个 |  | 3 | 80.85 | 70.43 | 20.69 | 8.6 | 15.93 | 9.57 | 206.07 | 618.21 | 242.55 | 211.29 | 62.07 | 25.8 | 47.79 | 28.71 | [5 empty] | 水电-劳务
| S2配套楼给排水工程 | 4-43 | 刚性防水套管安装 公称直径(mm以内) 50 | 个 |  | 3 | 40.43 | 93.11 | 1.21 | 6.74 | 7.96 | 7.5 | 156.95 | 470.85 | 121.29 | 279.33 | 3.63 | 20.22 | 23.88 | 22.5 | [5 empty] | 水电-劳务
6 | S2配套楼给排水工程 | 031002003050 | 套管 | 个 | 1.名称、类型:一般填料套管 2.主管道规格:DN40 3.未尽事宜详见图纸、招标文件，包括为满足设计、技术标准和要求、验收规范规定施工所需的一切工序内容及相应费用 | 6 | 15.75 | 23.93 | 1.22 | 2.05 | 3.1 | 2.28 | 48.33 | 289.98 | 94.5 | 143.58 | 7.32 | 12.3 | 18.6 | 13.68 | 289.98 |  |  |  |  | 水电-劳务
| S2配套楼给排水工程 | 4-63 | 一般填料套管制作安装 公称直径(mm以内) 40 | 个 |  | 6 | 15.75 | 23.93 | 1.22 | 2.05 | 3.1 | 2.28 | 48.33 | 289.98 | 94.5 | 143.58 | 7.32 | 12.3 | 18.6 | 13.68 | [5 empty] | 水电-劳务
7 | S2配套楼给排水工程 | 031002003051 | 套管 | 个 | 1.名称、类型:一般填料套管 2.规格:DN32 3.未尽事宜详见图纸、招标文件，包括为满足设计、技术标准和要求、验收规范规定施工所需的一切工序内容及相应费用 | 6 | 13.13 | 20.98 | 1.12 | 1.76 | 2.59 | 1.96 | 41.54 | 249.24 | 78.78 | 125.88 | 6.72 | 10.56 | 15.54 | 11.76 | 249.24 |  |  |  |  | 水电-劳务
| S2配套楼给排水工程 | 4-62 | 一般填料套管制作安装 公称直径(mm以内) 32 | 个 |  | 6 | 13.13 | 20.98 | 1.12 | 1.76 | 2.59 | 1.96 | 41.54 | 249.24 | 78.78 | 125.88 | 6.72 | 10.56 | 15.54 | 11.76 | [5 empty] | 水电-劳务
8 | S2配套楼给排水工程 | 031002003052 | 套管 | 个 | 1.名称、类型:一般填料套管 2.主管道规格:DN25 3.未尽事宜详见图纸、招标文件，包括为满足设计、技术标准和要求、验收规范规定施工所需的一切工序内容及相应费用 | 2 | 12.95 | 16.59 | 1.04 | 1.53 | 2.55 | 1.7 | 36.36 | 72.72 | 25.9 | 33.18 | 2.08 | 3.06 | 5.1 | 3.4 | 72.72 |  |  |  |  | 水电-劳务
| S2配套楼给排水工程 | 4-61 | 一般填料套管制作安装 公称直径(mm以内) 25 | 个 |  | 2 | 12.95 | 16.59 | 1.04 | 1.53 | 2.55 | 1.7 | 36.36 | 72.72 | 25.9 | 33.18 | 2.08 | 3.06 | 5.1 | 3.4 | [5 empty] | 水电-劳务
9 | S2配套楼给排水工程 | 031002003053 | 套管 | 个 | 1.名称、类型:一般填料套管 2.主管道规格:DN20 3.未尽事宜详见图纸、招标文件，包括为满足设计、技术标准和要求、验收规范规定施工所需的一切工序内容及相应费用 | 1 | 11.9 | 13.38 | 0.99 | 1.31 | 2.34 | 1.46 | 31.38 | 31.38 | 11.9 | 13.38 | 0.99 | 1.31 | 2.34 | 1.46 | 31.38 |  |  |  |  | 水电-劳务
| S2配套楼给排水工程 | 4-60 | 一般填料套管制作安装 公称直径(mm以内) 20 | 个 |  | 1 | 11.9 | 13.38 | 0.99 | 1.31 | 2.34 | 1.46 | 31.38 | 31.38 | 11.9 | 13.38 | 0.99 | 1.31 | 2.34 | 1.46 | [5 empty] | 水电-劳务
10 | S2配套楼给排水工程 | 031003013007 | 水表 | 组 | 1.名称:远传水表 2.型号、规格:DN40 3.未尽事宜详见图纸、招标文件，包括为满足设计、技术标准和要求、验收规范规定施工所需的一切工序内容及相应费用 | 1 | 94.68 | 598.97 | 4.15 | 34.89 | 18.65 | 38.83 | 790.17 | 790.17 | 94.68 | 598.97 | 4.15 | 34.89 | 18.65 | 38.83 | 790.17 |  |  |  |  | 水电-劳务
| S2配套楼给排水工程 | 5-156 | 远传水表(螺纹连接) 公称直径(mm以内) 40 | 个 |  | 1 | 94.68 | 598.97 | 4.15 | 34.89 | 18.65 | 38.83 | 790.17 | 790.17 | 94.68 | 598.97 | 4.15 | 34.89 | 18.65 | 38.83 | [5 empty] | 水电-劳务
11 | S2配套楼给排水工程 | 031003013008 | 水表 | 组 | 1.名称:远传水表 2.型号、规格:DN32 3.未尽事宜详见图纸、招标文件，包括为满足设计、技术标准和要求、验收规范规定施工所需的一切工序内容及相应费用 | 1 | 79.8 | 516.2 | 3.41 | 29.97 | 15.72 | 33.36 | 678.46 | 678.46 | 79.8 | 516.2 | 3.41 | 29.97 | 15.72 | 33.36 | 678.46 |  |  |  |  | 水电-劳务
| S2配套楼给排水工程 | 5-155 | 远传水表(螺纹连接) 公称直径(mm以内) 32 | 个 |  | 1 | 79.8 | 516.2 | 3.41 | 29.97 | 15.72 | 33.36 | 678.46 | 678.46 | 79.8 | 516.2 | 3.41 | 29.97 | 15.72 | 33.36 | [5 empty] | 水电-劳务
12 | S2配套楼给排水工程 | 031003001020 | 螺纹阀门 | 个 | 1.类型:止回阀 2.规格、压力等级:DN20 工作压力为1.60MPa 3.未尽事宜详见图纸、招标文件，包括为满足设计、技术标准和要求、验收规范规定施工所需的一切工序内容及相应费用 | 1 | 10.5 | 33.72 | 1.54 | 2.29 | 2.07 | 2.55 | 52.67 | 52.67 | 10.5 | 33.72 | 1.54 | 2.29 | 2.07 | 2.55 | 52.67 |  |  |  |  | 水电-劳务
| S2配套楼给排水工程 | 5-2 | 螺纹阀门 公称直径(mm以内) 20 | 个 |  | 1 | 10.5 | 33.72 | 1.54 | 2.29 | 2.07 | 2.55 | 52.67 | 52.67 | 10.5 | 33.72 | 1.54 | 2.29 | 2.07 | 2.55 | [5 empty] | 水电-劳务
13 | S2配套楼给排水工程 | 031003001021 | 螺纹阀门 | 个 | 1.类型:全铜质截止阀 2.规格、压力等级:DN20 工作压力为1.60MPa 3.未尽事宜详见图纸、招标文件，包括为满足设计、技术标准和要求、验收规范规定施工所需的一切工序内容及相应费用 | 1 | 10.5 | 35.11 | 1.54 | 2.36 | 2.07 | 2.62 | 54.2 | 54.2 | 10.5 | 35.11 | 1.54 | 2.36 | 2.07 | 2.62 | 54.2 |  |  |  |  | 水电-劳务
| S2配套楼给排水工程 | 5-2 | 螺纹阀门 公称直径(mm以内) 20 | 个 |  | 1 | 10.5 | 35.11 | 1.54 | 2.36 | 2.07 | 2.62 | 54.2 | 54.2 | 10.5 | 35.11 | 1.54 | 2.36 | 2.07 | 2.62 | [5 empty] | 水电-劳务
14 | S2配套楼给排水工程 | 031003001022 | 螺纹阀门 | 个 | 1.类型:全铜质截止阀 2.规格、压力等级:DN25 工作压力为1.60MPa 3.未尽事宜详见图纸、招标文件，包括为满足设计、技术标准和要求、验收规范规定施工所需的一切工序内容及相应费用 | 1 | 12.08 | 43.27 | 1.74 | 2.85 | 2.38 | 3.18 | 65.5 | 65.5 | 12.08 | 43.27 | 1.74 | 2.85 | 2.38 | 3.18 | 65.5 |  |  |  |  | 水电-劳务
| S2配套楼给排水工程 | 5-3 | 螺纹阀门 公称直径(mm以内) 25 | 个 |  | 1 | 12.08 | 43.27 | 1.74 | 2.85 | 2.38 | 3.18 | 65.5 | 65.5 | 12.08 | 43.27 | 1.74 | 2.85 | 2.38 | 3.18 | [5 empty] | 水电-劳务
15 | S2配套楼给排水工程 | 031003001023 | 螺纹阀门 | 个 | 1.类型:全铜质截止阀 2.规格、压力等级:DN32 工作压力为1.60MPa 3.未尽事宜详见图纸、招标文件，包括为满足设计、技术标准和要求、验收规范规定施工所需的一切工序内容及相应费用 | 1 | 15.4 | 71.03 | 2.18 | 4.43 | 3.03 | 4.93 | 101 | 101 | 15.4 | 71.03 | 2.18 | 4.43 | 3.03 | 4.93 | 101 |  |  |  |  | 水电-劳务
| S2配套楼给排水工程 | 5-4 | 螺纹阀门 公称直径(mm以内) 32 | 个 |  | 1 | 15.4 | 71.03 | 2.18 | 4.43 | 3.03 | 4.93 | 101 | 101 | 15.4 | 71.03 | 2.18 | 4.43 | 3.03 | 4.93 | [5 empty] | 水电-劳务
16 | S2配套楼给排水工程 | 031003001024 | 螺纹阀门 | 个 | 1.类型: 自动排气阀(含一个同规格闸阀) 2.型号、规格: DN20 3.未尽事宜详见图纸、招标文件，包括为满足设计、技术标准和要求、验收规范规定施工所需的一切工序内容及相应费用 | 1 | 19.25 | 82.22 | 1.34 | 5.14 | 3.79 | 5.72 | 117.46 | 117.46 | 19.25 | 82.22 | 1.34 | 5.14 | 3.79 | 5.72 | 117.46 |  |  |  |  | 水电-劳务
| S2配套楼给排水工程 | 5-15 | 自动排气阀、手动放风门 公称直径(mm以内) 20 | 个 |  | 1 | 19.25 | 82.22 | 1.34 | 5.14 | 3.79 | 5.72 | 117.46 | 117.46 | 19.25 | 82.22 | 1.34 | 5.14 | 3.79 | 5.72 | [5 empty] | 水电-劳务
17 | S2配套楼给排水工程 | 031002001102 | 管道支架 | kg | 1.材质:型钢支架 2.管架形式:一般管架 3.未尽事宜详见图纸、招标文件，包括为满足设计、技术标准和要求、验收规范规定施工所需的一切工序内容及相应费用 | 35 | 12.1 | 8.3 | 3.61 | 1.2 | 2.38 | 1.34 | 28.93 | 1012.55 | 423.5 | 290.5 | 126.35 | 42 | 83.3 | 46.9 | 1012.55 |  |  |  |  | 水电-劳务
| S2配套楼给排水工程 | 4-1 | 制作 一般管架 | 100kg |  | 0.35 | 747.25 | 531.55 | 225.63 | 75.22 | 147.21 | 83.72 | 1810.58 | 633.7 | 261.5375 | 186.0425 | 78.9705 | 26.327 | 51.5235 | 29.302 | [5 empty] | 水电-劳务
| S2配套楼给排水工程 | 4-2 | 安装 一般管架 | 100kg |  | 0.35 | 463.05 | 298.48 | 135.4 | 44.85 | 91.22 | 49.91 | 1082.91 | 379.02 | 162.0675 | 104.468 | 47.39 | 15.6975 | 31.927 | 17.4685 | [5 empty] | 水电-劳务
18 | S2配套楼给排水工程 | 031201003015 | 金属结构刷油 | kg | 1.油漆品种:防锈漆 2.结构类型:一般管架 3.涂刷遍数、漆膜厚度:两遍 4.未尽事宜详见图纸、招标文件，包括为满足设计、技术标准和要求、验收规范规定施工所需的一切工序内容及相应费用 | 35 | 0.47 | 0.17 | 0.14 | 0.04 | 0.09 | 0.04 | 0.94 | 32.9 | 16.45 | 5.95 | 4.9 | 1.4 | 3.15 | 1.4 | 32.9 |  |  |  |  | 水电-劳务
| S2配套楼给排水工程 | 2-87 | 管道支吊架刷油 防锈漆 第一遍 | 100kg |  | 0.35 | 28.53 | 9.59 | 7.05 | 2.26 | 5.62 | 2.51 | 55.56 | 19.45 | 9.9855 | 3.3565 | 2.4675 | 0.791 | 1.967 | 0.8785 | [5 empty] | 水电-劳务
| S2配套楼给排水工程 | 2-88 | 管道支吊架刷油 防锈漆 第二遍 | 100kg |  | 0.35 | 18.03 | 7.03 | 6.74 | 1.59 | 3.55 | 1.77 | 38.71 | 13.55 | 6.3105 | 2.4605 | 2.359 | 0.5565 | 1.2425 | 0.6195 | [5 empty] | 水电-劳务
19 | S2配套楼给排水工程 | 031201003016 | 金属结构刷油 | kg | 1.油漆品种:调合漆 2.结构类型:一般管架 3.涂刷遍数、漆膜厚度:两遍 4.未尽事宜详见图纸、招标文件，包括为满足设计、技术标准和要求、验收规范规定施工所需的一切工序内容及相应费用 | 35 | 0.39 | 0.11 | 0.01 | 0.03 | 0.08 | 0.03 | 0.64 | 22.4 | 13.65 | 3.85 | 0.35 | 1.05 | 2.8 | 1.05 | 22.4 |  |  |  |  | 水电-劳务
| S2配套楼给排水工程 | 2-97 | 管道支吊架刷油 调合漆 第一遍 | 100kg |  | 0.35 | 20.83 | 6.34 | 0.62 | 1.39 | 4.1 | 1.55 | 34.83 | 12.19 | 7.2905 | 2.219 | 0.217 | 0.4865 | 1.435 | 0.5425 | [5 empty] | 水电-劳务
| S2配套楼给排水工程 | 2-98 | 管道支吊架刷油 调合漆 第二遍 | 100kg |  | 0.35 | 18.2 | 4.26 | 0.55 | 1.15 | 3.59 | 1.28 | 29.03 | 10.16 | 6.37 | 1.491 | 0.1925 | 0.4025 | 1.2565 | 0.448 | [5 empty] | 水电-劳务
20 | S2配套楼给排水工程 | 031208002011 | 管道绝热 | m3 | 1.绝热材料品种:B1级橡塑管壳保温 2.绝热厚度:20mm 3.管道直径:DN50以内 4.未尽事宜详见图纸、招标文件，包括为满足设计、技术标准和要求、验收规范规定施工所需的一切工序内容及相应费用 | 0.13 | 745.31 | 1301.39 | 40.85 | 104.38 | 146.85 | 116.15 | 2454.92 | 319.14 | 96.8903 | 169.1807 | 5.3105 | 13.5694 | 19.0905 | 15.0995 | 319.14 |  |  |  |  | 水电-劳务
| S2配套楼给排水工程 | 4-118 | 管道绝热 橡塑制品安装 公称直径(mm以内) 50 | m3 |  | 0.13 | 745.33 | 1301.34 | 40.86 | 104.38 | 146.83 | 116.17 | 2454.91 | 319.14 | 96.8929 | 169.1742 | 5.3118 | 13.5694 | 19.0879 | 15.1021 | [5 empty] | 水电-劳务
0 | S2配套楼给排水工程 |  | 中水工程 | [18 empty] | 4282.6 |  |  |  | 水电-劳务
1 | S2配套楼给排水工程 | 031001007024 | 复合管 | m | 1.安装部位(室内、外): 室内 2.输送介质（给水、排水、热煤体、燃气、雨水）: 中水 3.材质: 内衬塑镀锌钢（含管件） 4.型号、规格: DN32 5.连接方式: 螺纹连接 6.水冲洗、水压试验，试验要求符合设计及施工规范规定 7.未尽事宜详见图纸、招标文件，包括为满足设计、技术标准和要求、验收规范规定施工所需的一切工序内容及相应费用 | 16 | 30.63 | 15.5 | 1.73 | 2.39 | 6.03 | 2.66 | 58.94 | 943.04 | 490.08 | 248 | 27.68 | 38.24 | 96.48 | 42.56 | 943.04 |  |  |  |  | 水电-劳务
| S2配套楼给排水工程 | 2-121 | 室内给水钢塑复合管(螺纹连接) 公称直径(mm以内) 32 | m |  | 16 | 30.63 | 15.5 | 1.73 | 2.39 | 6.03 | 2.66 | 58.94 | 943.04 | 490.08 | 248 | 27.68 | 38.24 | 96.48 | 42.56 | [5 empty] | 水电-劳务
2 | S2配套楼给排水工程 | 031001007025 | 复合管 | m | 1.安装部位(室内、外): 室内 2.输送介质（给水、排水、热煤体、燃气、雨水）: 中水 3.材质: 内衬塑镀锌钢（含管件） 4.型号、规格: DN25 5.连接方式: 螺纹连接 6.水冲洗、水压试验，试验要求符合设计及施工规范规定 7.未尽事宜详见图纸、招标文件，包括为满足设计、技术标准和要求、验收规范规定施工所需的一切工序内容及相应费用 | 18 | 28.35 | 11.9 | 2.03 | 2.11 | 5.58 | 2.35 | 52.32 | 941.76 | 510.3 | 214.2 | 36.54 | 37.98 | 100.44 | 42.3 | 941.76 |  |  |  |  | 水电-劳务
| S2配套楼给排水工程 | 2-120 | 室内给水钢塑复合管(螺纹连接) 公称直径(mm以内) 25 | m |  | 18 | 28.35 | 11.9 | 2.03 | 2.11 | 5.58 | 2.35 | 52.32 | 941.76 | 510.3 | 214.2 | 36.54 | 37.98 | 100.44 | 42.3 | [5 empty] | 水电-劳务
3 | S2配套楼给排水工程 | 031001006002 | 塑料管 | m | 1.安装部位(室内、外):室内 2.输送介质（给水、排水、热煤体、燃气、雨水）:中水 3.材质:PPR管 S5（含管件） 4.型号、规格:DN20 5.连接方式:热熔连接 6.水冲洗、水压试验，试验要求符合设计及施工规范规定 7.未尽事宜详见图纸、招标文件，包括为满足设计、技术标准和要求、验收规范规定施工所需的一切工序内容及相应费用 | 8 | 13.83 | 7.5 | 5.32 | 1.33 | 2.72 | 1.48 | 32.18 | 257.44 | 110.64 | 60 | 42.56 | 10.64 | 21.76 | 11.84 | 257.44 |  |  |  |  | 水电-劳务
| S2配套楼给排水工程 | 2-78 | 给水塑料管(热熔连接) 公称直径(mm以内) 20 | m |  | 8 | 13.83 | 7.5 | 5.32 | 1.33 | 2.72 | 1.48 | 32.18 | 257.44 | 110.64 | 60 | 42.56 | 10.64 | 21.76 | 11.84 | [5 empty] | 水电-劳务
4 | S2配套楼给排水工程 | 031002003054 | 套管 | 个 | 1.名称、类型:刚性防水套管 2.主管道规格:DN32 3.未尽事宜详见图纸、招标文件，包括为满足设计、技术标准和要求、验收规范规定施工所需的一切工序内容及相应费用 | 1 | 121.28 | 149.02 | 21.9 | 14.61 | 23.89 | 16.26 | 346.96 | 346.96 | 121.28 | 149.02 | 21.9 | 14.61 | 23.89 | 16.26 | 346.96 |  |  |  |  | 水电-劳务
| S2配套楼给排水工程 | 4-19 | 刚性防水套管制作 公称直径(mm以内) 50 | 个 |  | 1 | 80.85 | 70.43 | 20.69 | 8.6 | 15.93 | 9.57 | 206.07 | 206.07 | 80.85 | 70.43 | 20.69 | 8.6 | 15.93 | 9.57 | [5 empty] | 水电-劳务
| S2配套楼给排水工程 | 4-43 | 刚性防水套管安装 公称直径(mm以内) 50 | 个 |  | 1 | 40.43 | 78.59 | 1.21 | 6.01 | 7.96 | 6.69 | 140.89 | 140.89 | 40.43 | 78.59 | 1.21 | 6.01 | 7.96 | 6.69 | [5 empty] | 水电-劳务
5 | S2配套楼给排水工程 | 031002003055 | 套管 | 个 | 1.名称、类型:一般填料套管 2.规格:DN32 3.未尽事宜详见图纸、招标文件，包括为满足设计、技术标准和要求、验收规范规定施工所需的一切工序内容及相应费用 | 2 | 13.13 | 20.98 | 1.12 | 1.76 | 2.59 | 1.96 | 41.54 | 83.08 | 26.26 | 41.96 | 2.24 | 3.52 | 5.18 | 3.92 | 83.08 |  |  |  |  | 水电-劳务
| S2配套楼给排水工程 | 4-62 | 一般填料套管制作安装 公称直径(mm以内) 32 | 个 |  | 2 | 13.13 | 20.98 | 1.12 | 1.76 | 2.59 | 1.96 | 41.54 | 83.08 | 26.26 | 41.96 | 2.24 | 3.52 | 5.18 | 3.92 | [5 empty] | 水电-劳务
6 | S2配套楼给排水工程 | 031002003056 | 套管 | 个 | 1.名称、类型:一般填料套管 2.主管道规格:DN25 3.未尽事宜详见图纸、招标文件，包括为满足设计、技术标准和要求、验收规范规定施工所需的一切工序内容及相应费用 | 2 | 12.95 | 16.59 | 1.04 | 1.53 | 2.55 | 1.7 | 36.36 | 72.72 | 25.9 | 33.18 | 2.08 | 3.06 | 5.1 | 3.4 | 72.72 |  |  |  |  | 水电-劳务
| S2配套楼给排水工程 | 4-61 | 一般填料套管制作安装 公称直径(mm以内) 25 | 个 |  | 2 | 12.95 | 16.59 | 1.04 | 1.53 | 2.55 | 1.7 | 36.36 | 72.72 | 25.9 | 33.18 | 2.08 | 3.06 | 5.1 | 3.4 | [5 empty] | 水电-劳务
7 | S2配套楼给排水工程 | 031003013009 | 水表 | 组 | 1.名称:机械水表 2.型号、规格:DN32 3.未尽事宜详见图纸、招标文件，包括为满足设计、技术标准和要求、验收规范规定施工所需的一切工序内容及相应费用 | 1 | 79.8 | 87.22 | 3.41 | 8.52 | 15.72 | 9.48 | 204.15 | 204.15 | 79.8 | 87.22 | 3.41 | 8.52 | 15.72 | 9.48 | 204.15 |  |  |  |  | 水电-劳务
| S2配套楼给排水工程 | 5-155 | 远传水表(螺纹连接) 公称直径(mm以内) 32 | 个 |  | 1 | 79.8 | 87.22 | 3.41 | 8.52 | 15.72 | 9.48 | 204.15 | 204.15 | 79.8 | 87.22 | 3.41 | 8.52 | 15.72 | 9.48 | [5 empty] | 水电-劳务
8 | S2配套楼给排水工程 | 031003001025 | 螺纹阀门 | 个 | 1.类型:全铜质截止阀 2.规格、压力等级:DN32 工作压力为1.60MPa 3.未尽事宜详见图纸、招标文件，包括为满足设计、技术标准和要求、验收规范规定施工所需的一切工序内容及相应费用 | 1 | 15.4 | 71.03 | 2.18 | 4.43 | 3.03 | 4.93 | 101 | 101 | 15.4 | 71.03 | 2.18 | 4.43 | 3.03 | 4.93 | 101 |  |  |  |  | 水电-劳务
| S2配套楼给排水工程 | 5-4 | 螺纹阀门 公称直径(mm以内) 32 | 个 |  | 1 | 15.4 | 71.03 | 2.18 | 4.43 | 3.03 | 4.93 | 101 | 101 | 15.4 | 71.03 | 2.18 | 4.43 | 3.03 | 4.93 | [5 empty] | 水电-劳务
9 | S2配套楼给排水工程 | 031003001026 | 螺纹阀门 | 个 | 1.类型:全铜质截止阀 2.规格、压力等级:DN20 工作压力为1.60MPa 3.未尽事宜详见图纸、招标文件，包括为满足设计、技术标准和要求、验收规范规定施工所需的一切工序内容及相应费用 | 1 | 10.5 | 35.11 | 1.54 | 2.36 | 2.07 | 2.62 | 54.2 | 54.2 | 10.5 | 35.11 | 1.54 | 2.36 | 2.07 | 2.62 | 54.2 |  |  |  |  | 水电-劳务
| S2配套楼给排水工程 | 5-2 | 螺纹阀门 公称直径(mm以内) 20 | 个 |  | 1 | 10.5 | 35.11 | 1.54 | 2.36 | 2.07 | 2.62 | 54.2 | 54.2 | 10.5 | 35.11 | 1.54 | 2.36 | 2.07 | 2.62 | [5 empty] | 水电-劳务
10 | S2配套楼给排水工程 | 031003001027 | 螺纹阀门 | 个 | 1.类型: 自动排气阀(含一个同规格闸阀) 2.型号、规格: DN20 3.未尽事宜详见图纸、招标文件，包括为满足设计、技术标准和要求、验收规范规定施工所需的一切工序内容及相应费用 | 1 | 19.25 | 82.22 | 1.34 | 5.14 | 3.79 | 5.72 | 117.46 | 117.46 | 19.25 | 82.22 | 1.34 | 5.14 | 3.79 | 5.72 | 117.46 |  |  |  |  | 水电-劳务
| S2配套楼给排水工程 | 5-15 | 自动排气阀、手动放风门 公称直径(mm以内) 20 | 个 |  | 1 | 19.25 | 82.22 | 1.34 | 5.14 | 3.79 | 5.72 | 117.46 | 117.46 | 19.25 | 82.22 | 1.34 | 5.14 | 3.79 | 5.72 | [5 empty] | 水电-劳务
11 | S2配套楼给排水工程 | 031002001103 | 管道支架 | kg | 1.材质:型钢支架 2.管架形式:一般管架 3.未尽事宜详见图纸、招标文件，包括为满足设计、技术标准和要求、验收规范规定施工所需的一切工序内容及相应费用 | 30 | 12.1 | 8.3 | 3.61 | 1.2 | 2.38 | 1.34 | 28.93 | 867.9 | 363 | 249 | 108.3 | 36 | 71.4 | 40.2 | 867.9 |  |  |  |  | 水电-劳务
| S2配套楼给排水工程 | 4-1 | 制作 一般管架 | 100kg |  | 0.3 | 747.25 | 531.55 | 225.63 | 75.22 | 147.21 | 83.72 | 1810.58 | 543.17 | 224.175 | 159.465 | 67.689 | 22.566 | 44.163 | 25.116 | [5 empty] | 水电-劳务
| S2配套楼给排水工程 | 4-2 | 安装 一般管架 | 100kg |  | 0.3 | 463.05 | 298.48 | 135.4 | 44.85 | 91.22 | 49.91 | 1082.91 | 324.87 | 138.915 | 89.544 | 40.62 | 13.455 | 27.366 | 14.973 | [5 empty] | 水电-劳务
12 | S2配套楼给排水工程 | 031201003017 | 金属结构刷油 | kg | 1.油漆品种:防锈漆 2.结构类型:一般管架 3.涂刷遍数、漆膜厚度:两遍 4.未尽事宜详见图纸、招标文件，包括为满足设计、技术标准和要求、验收规范规定施工所需的一切工序内容及相应费用 | 30 | 0.47 | 0.17 | 0.14 | 0.04 | 0.09 | 0.04 | 0.94 | 28.2 | 14.1 | 5.1 | 4.2 | 1.2 | 2.7 | 1.2 | 28.2 |  |  |  |  | 水电-劳务
| S2配套楼给排水工程 | 2-87 | 管道支吊架刷油 防锈漆 第一遍 | 100kg |  | 0.3 | 28.53 | 9.59 | 7.05 | 2.26 | 5.62 | 2.51 | 55.56 | 16.67 | 8.559 | 2.877 | 2.115 | 0.678 | 1.686 | 0.753 | [5 empty] | 水电-劳务
| S2配套楼给排水工程 | 2-88 | 管道支吊架刷油 防锈漆 第二遍 | 100kg |  | 0.3 | 18.03 | 7.03 | 6.74 | 1.59 | 3.55 | 1.77 | 38.71 | 11.61 | 5.409 | 2.109 | 2.022 | 0.477 | 1.065 | 0.531 | [5 empty] | 水电-劳务
13 | S2配套楼给排水工程 | 031201003018 | 金属结构刷油 | kg | 1.油漆品种:调合漆 2.结构类型:一般管架 3.涂刷遍数、漆膜厚度:两遍 4.未尽事宜详见图纸、招标文件，包括为满足设计、技术标准和要求、验收规范规定施工所需的一切工序内容及相应费用 | 30 | 0.39 | 0.11 | 0.01 | 0.03 | 0.08 | 0.03 | 0.64 | 19.2 | 11.7 | 3.3 | 0.3 | 0.9 | 2.4 | 0.9 | 19.2 |  |  |  |  | 水电-劳务
| S2配套楼给排水工程 | 2-97 | 管道支吊架刷油 调合漆 第一遍 | 100kg |  | 0.3 | 20.83 | 6.34 | 0.62 | 1.39 | 4.1 | 1.55 | 34.83 | 10.45 | 6.249 | 1.902 | 0.186 | 0.417 | 1.23 | 0.465 | [5 empty] | 水电-劳务
| S2配套楼给排水工程 | 2-98 | 管道支吊架刷油 调合漆 第二遍 | 100kg |  | 0.3 | 18.2 | 4.26 | 0.55 | 1.15 | 3.59 | 1.28 | 29.03 | 8.71 | 5.46 | 1.278 | 0.165 | 0.345 | 1.077 | 0.384 | [5 empty] | 水电-劳务
14 | S2配套楼给排水工程 | 031208002012 | 管道绝热 | m3 | 1.绝热材料品种:B1级橡塑管壳保温 2.绝热厚度:20mm 3.管道直径:DN50以内 4.未尽事宜详见图纸、招标文件，包括为满足设计、技术标准和要求、验收规范规定施工所需的一切工序内容及相应费用 | 0.1 | 745.3 | 1301.4 | 40.9 | 104.4 | 146.8 | 116.2 | 2454.9 | 245.49 | 74.53 | 130.14 | 4.09 | 10.44 | 14.68 | 11.62 | 245.49 |  |  |  |  | 水电-劳务
| S2配套楼给排水工程 | 4-118 | 管道绝热 橡塑制品安装 公称直径(mm以内) 50 | m3 |  | 0.1 | 745.33 | 1301.34 | 40.86 | 104.38 | 146.83 | 116.17 | 2454.91 | 245.49 | 74.533 | 130.134 | 4.086 | 10.438 | 14.683 | 11.617 | [5 empty] | 水电-劳务
0 | S2配套楼给排水工程 |  | 热水工程 | [18 empty] | 3466.36 |  |  |  | 水电-劳务
1 | S2配套楼给排水工程 | 031001006003 | 塑料管 | m | 1.安装部位(室内、外):室内 2.输送介质（给水、排水、热煤体、燃气、雨水）:热水 3.材质:PPR管 S3.2（含管件） 4.型号、规格:DN15 5.连接方式:热熔连接 6.水冲洗、消毒冲洗、水压试验，试验要求符合设计及施工规范规定 7.未尽事宜详见图纸、招标文件，包括为满足设计、技术标准和要求、验收规范规定施工所需的一切工序内容及相应费用 | 15 | 13.05 | 6.59 | 3.97 | 1.18 | 2.57 | 1.31 | 28.67 | 430.05 | 195.75 | 98.85 | 59.55 | 17.7 | 38.55 | 19.65 | 430.05 |  |  |  |  | 水电-劳务
| S2配套楼给排水工程 | 2-77 换 | 给水塑料管(热熔连接) 公称直径(mm以内) 15 设计要求管道进行消毒冲洗 人工*1.05,材料[34000011] 含量为2.1,机械[99460004] 含量为3.15 | m |  | 15 | 13.05 | 6.59 | 3.97 | 1.18 | 2.57 | 1.31 | 28.67 | 430.05 | 195.75 | 98.85 | 59.55 | 17.7 | 38.55 | 19.65 | [5 empty] | 水电-劳务
2 | S2配套楼给排水工程 | 031001006004 | 塑料管 | m | 1.安装部位(室内、外):室内 2.输送介质（给水、排水、热煤体、燃气、雨水）:热水 3.材质:PPR管 S3.2（含管件） 4.型号、规格:DN20 5.连接方式:热熔连接 6.水冲洗、消毒冲洗、水压试验，试验要求符合设计及施工规范规定 7.未尽事宜详见图纸、招标文件，包括为满足设计、技术标准和要求、验收规范规定施工所需的一切工序内容及相应费用 | 5 | 14.52 | 6.84 | 5.36 | 1.34 | 2.86 | 1.49 | 32.41 | 162.05 | 72.6 | 34.2 | 26.8 | 6.7 | 14.3 | 7.45 | 162.05 |  |  |  |  | 水电-劳务
| S2配套楼给排水工程 | 2-78 换 | 给水塑料管(热熔连接) 公称直径(mm以内) 20 设计要求管道进行消毒冲洗 人工*1.05,材料[34000011] 含量为2.1,机械[99460004] 含量为3.15 | m |  | 5 | 14.52 | 6.84 | 5.36 | 1.34 | 2.86 | 1.49 | 32.41 | 162.05 | 72.6 | 34.2 | 26.8 | 6.7 | 14.3 | 7.45 | [5 empty] | 水电-劳务
3 | S2配套楼给排水工程 | 031001007026 | 复合管 | m | 1.安装部位(室内、外): 室内 2.输送介质（给水、排水、热煤体、燃气、雨水）: 热水 3.材质: 内衬塑镀锌钢管（含管件） 4.型号、规格: DN20 5.连接方式: 螺纹连接 6.水冲洗、消毒冲洗、水压试验，试验要求符合设计及施工规范规定 7.未尽事宜详见图纸、招标文件，包括为满足设计、技术标准和要求、验收规范规定施工所需的一切工序内容及相应费用 | 12 | 23.71 | 13.74 | 1.98 | 1.97 | 4.67 | 2.19 | 48.26 | 579.12 | 284.52 | 164.88 | 23.76 | 23.64 | 56.04 | 26.28 | 579.12 |  |  |  |  | 水电-劳务
| S2配套楼给排水工程 | 2-119 换 | 室内给水钢塑复合管(螺纹连接) 公称直径(mm以内) 20 设计要求管道进行消毒冲洗 人工*1.05,材料[34000011] 含量为2.1,机械[99460004] 含量为3.15 | m |  | 12 | 23.71 | 13.74 | 1.98 | 1.97 | 4.67 | 2.19 | 48.26 | 579.12 | 284.52 | 164.88 | 23.76 | 23.64 | 56.04 | 26.28 | [5 empty] | 水电-劳务
4 | S2配套楼给排水工程 | 031006012001 | 热水器 | 台 | 电热水器：L=80L N=2KW | 1 | 152.78 | 2074.4 | 19.3 | 8.78 | 30.1 | 9.78 | 2295.14 | 2295.14 | 152.78 | 2074.4 | 19.3 | 8.78 | 30.1 | 9.78 | 2295.14 |  |  |  |  | 水电-劳务
| S2配套楼给排水工程 | 8-80 | 电热水器安装 挂式 容量(L以内) 100 | 台 |  | 1 | 152.78 | 2074.4 | 19.3 | 8.78 | 30.1 | 9.78 | 2295.14 | 2295.14 | 152.78 | 2074.4 | 19.3 | 8.78 | 30.1 | 9.78 | [5 empty] | 水电-劳务
0 | S2配套楼给排水工程 |  | 排水工程 | [18 empty] | 9248.56 |  |  |  | 水电-劳务
1 | S2配套楼给排水工程 | 031001005003 | 铸铁管 | m | 1.安装部位:室内 2.介质:排水 3.材质、规格:机制排水铸铁管 DN100（含管件） 4.连接形式:W型连接 5.灌水及通球试验，试验要求符合设计及施工规范规定 6.未尽事宜详见图纸、招标文件，包括为满足设计、技术标准和要求、验收规范规定施工所需的一切工序内容及相应费用 | 18 | 36.58 | 108.55 | 5.64 | 7.54 | 7.21 | 8.39 | 173.91 | 3130.38 | 658.44 | 1953.9 | 101.52 | 135.72 | 129.78 | 151.02 | 3130.38 |  |  |  |  | 水电-劳务
| S2配套楼给排水工程 | 2-61 换 | W型无承口柔性铸铁排水管(管箍连接) 公称直径(mm以内) 100 设计要求管道进行通球试验 人工*1.1,材料[34000011] 含量为3,机械[99460004] 含量为3.05 | m |  | 18 | 36.58 | 108.55 | 5.64 | 7.54 | 7.21 | 8.39 | 173.91 | 3130.38 | 658.44 | 1953.9 | 101.52 | 135.72 | 129.78 | 151.02 | [5 empty] | 水电-劳务
2 | S2配套楼给排水工程 | 031001005004 | 铸铁管 | m | 1.安装部位:室内 2.介质:排水 3.材质、规格:机制排水铸铁管 DN75（含管件） 4.连接形式:W型连接 5.灌水及通球试验，试验要求符合设计及施工规范规定 6.未尽事宜详见图纸、招标文件，包括为满足设计、技术标准和要求、验收规范规定施工所需的一切工序内容及相应费用 | 2 | 28.3 | 74.95 | 2 | 5.26 | 5.58 | 5.86 | 121.95 | 243.9 | 56.6 | 149.9 | 4 | 10.52 | 11.16 | 11.72 | 243.9 |  |  |  |  | 水电-劳务
| S2配套楼给排水工程 | 2-60 换 | W型无承口柔性铸铁排水管(管箍连接) 公称直径(mm以内) 75 设计要求管道进行通球试验 人工*1.1,材料[34000011] 含量为3,机械[99460004] 含量为3.05 | m |  | 2 | 28.3 | 74.95 | 2 | 5.26 | 5.58 | 5.86 | 121.95 | 243.9 | 56.6 | 149.9 | 4 | 10.52 | 11.16 | 11.72 | [5 empty] | 水电-劳务
3 | S2配套楼给排水工程 | 031001005005 | 铸铁管 | m | 1.安装部位:室内（支管） 2.介质:排水 3.材质、规格:机制排水铸铁管 DN50（含管件） 4.连接形式:W型连接 5.灌水及通球试验，试验要求符合设计及施工规范规定 6.未尽事宜详见图纸、招标文件，包括为满足设计、技术标准和要求、验收规范规定施工所需的一切工序内容及相应费用 | 2 | 25.22 | 53.64 | 1.31 | 4.01 | 4.97 | 4.46 | 93.61 | 187.22 | 50.44 | 107.28 | 2.62 | 8.02 | 9.94 | 8.92 | 187.22 |  |  |  |  | 水电-劳务
| S2配套楼给排水工程 | 2-59 换 | W型无承口柔性铸铁排水管(管箍连接) 公称直径(mm以内) 50 设计要求管道进行通球试验 人工*1.1,材料[34000011] 含量为3,机械[99460004] 含量为3.05 | m |  | 2 | 25.22 | 53.64 | 1.31 | 4.01 | 4.97 | 4.46 | 93.61 | 187.22 | 50.44 | 107.28 | 2.62 | 8.02 | 9.94 | 8.92 | [5 empty] | 水电-劳务
4 | S2配套楼给排水工程 | 031001006005 | 塑料管 | m | 1.安装部位(室内、外): 室内 2.输送介质（给水、排水、热煤体、燃气、雨水）: 排水 3.材质:UPVC螺旋消音管（含管件） 4.型号、规格: De110 5.连接方式: 粘接连接 6.灌水及通球试验，试验要求符合设计及施工规范规定 7.未尽事宜详见图纸、招标文件，包括为满足设计、技术标准和要求、验收规范规定施工所需的一切工序内容及相应费用 | 11 | 25.22 | 39.74 | 0.81 | 3.29 | 4.97 | 3.66 | 77.69 | 854.59 | 277.42 | 437.14 | 8.91 | 36.19 | 54.67 | 40.26 | 854.59 |  |  |  |  | 水电-劳务
| S2配套楼给排水工程 | 2-101 换 | 排水塑料管(粘接) 公称直径(mm以内) 100 设计要求管道进行通球试验 人工*1.1,材料[34000011] 含量为3,机械[99460004] 含量为3.05 | m |  | 11 | 25.22 | 39.74 | 0.81 | 3.29 | 4.97 | 3.66 | 77.69 | 854.59 | 277.42 | 437.14 | 8.91 | 36.19 | 54.67 | 40.26 | [5 empty] | 水电-劳务
5 | S2配套楼给排水工程 | 031001006006 | 塑料管 | m | 1.安装部位(室内、外): 室内 2.输送介质（给水、排水、热煤体、燃气、雨水）: 排水 3.材质: UPVC管道（含管件） 4.型号、规格: De110 5.连接方式: 粘接连接 6.灌水试验，试验要求符合设计及施工规范规定 7.未尽事宜详见图纸、招标文件，包括为满足设计、技术标准和要求、验收规范规定施工所需的一切工序内容及相应费用 | 3 | 22.93 | 45.9 | 0.73 | 3.48 | 4.52 | 3.87 | 81.43 | 244.29 | 68.79 | 137.7 | 2.19 | 10.44 | 13.56 | 11.61 | 244.29 |  |  |  |  | 水电-劳务
| S2配套楼给排水工程 | 2-101 | 排水塑料管(粘接) 公称直径(mm以内) 100 | m |  | 3 | 22.93 | 45.9 | 0.73 | 3.48 | 4.52 | 3.87 | 81.43 | 244.29 | 68.79 | 137.7 | 2.19 | 10.44 | 13.56 | 11.61 | [5 empty] | 水电-劳务
6 | S2配套楼给排水工程 | 031001006007 | 塑料管 | m | 1.安装部位(室内、外): 室内 2.输送介质（给水、排水、热煤体、燃气、雨水）: 排水 3.材质: UPVC管道（含管件） 4.型号、规格: De75 5.连接方式: 粘接连接 6.灌水试验，试验要求符合设计及施工规范规定 7.未尽事宜详见图纸、招标文件，包括为满足设计、技术标准和要求、验收规范规定施工所需的一切工序内容及相应费用 | 2 | 20.65 | 31.13 | 0.64 | 2.62 | 4.07 | 2.92 | 62.03 | 124.06 | 41.3 | 62.26 | 1.28 | 5.24 | 8.14 | 5.84 | 124.06 |  |  |  |  | 水电-劳务
| S2配套楼给排水工程 | 2-100 | 排水塑料管(粘接) 公称直径(mm以内) 75 | m |  | 2 | 20.65 | 31.13 | 0.64 | 2.62 | 4.07 | 2.92 | 62.03 | 124.06 | 41.3 | 62.26 | 1.28 | 5.24 | 8.14 | 5.84 | [5 empty] | 水电-劳务
7 | S2配套楼给排水工程 | 031001006008 | 塑料管 | m | 1.安装部位(室内、外): 室内 2.输送介质（给水、排水、热煤体、燃气、雨水）: 排水 3.材质: UPVC管道（含管件） 4.型号、规格: De50 5.连接方式: 粘接连接 6.灌水试验，试验要求符合设计及施工规范规定 7.未尽事宜详见图纸、招标文件，包括为满足设计、技术标准和要求、验收规范规定施工所需的一切工序内容及相应费用 | 2 | 15.4 | 18.79 | 0.48 | 1.73 | 3.03 | 1.93 | 41.36 | 82.72 | 30.8 | 37.58 | 0.96 | 3.46 | 6.06 | 3.86 | 82.72 |  |  |  |  | 水电-劳务
| S2配套楼给排水工程 | 2-99 | 排水塑料管(粘接) 公称直径(mm以内) 50 | m |  | 2 | 15.4 | 18.79 | 0.48 | 1.73 | 3.03 | 1.93 | 41.36 | 82.72 | 30.8 | 37.58 | 0.96 | 3.46 | 6.06 | 3.86 | [5 empty] | 水电-劳务
8 | S2配套楼给排水工程 | 031002001104 | 管道支架 | kg | 1.材质:型钢支架 2.管架形式:一般管架 3.未尽事宜详见图纸、招标文件，包括为满足设计、技术标准和要求、验收规范规定施工所需的一切工序内容及相应费用 | 21 | 12.1 | 8.3 | 3.61 | 1.2 | 2.38 | 1.34 | 28.93 | 607.53 | 254.1 | 174.3 | 75.81 | 25.2 | 49.98 | 28.14 | 607.53 |  |  |  |  | 水电-劳务
| S2配套楼给排水工程 | 4-1 | 制作 一般管架 | 100kg |  | 0.21 | 747.25 | 531.55 | 225.63 | 75.22 | 147.21 | 83.72 | 1810.58 | 380.22 | 156.9225 | 111.6255 | 47.3823 | 15.7962 | 30.9141 | 17.5812 | [5 empty] | 水电-劳务
| S2配套楼给排水工程 | 4-2 | 安装 一般管架 | 100kg |  | 0.21 | 463.05 | 298.48 | 135.4 | 44.85 | 91.22 | 49.91 | 1082.91 | 227.41 | 97.2405 | 62.6808 | 28.434 | 9.4185 | 19.1562 | 10.4811 | [5 empty] | 水电-劳务
9 | S2配套楼给排水工程 | 031201003019 | 金属结构刷油 | kg | 1.油漆品种:防锈漆 2.结构类型:一般管架 3.涂刷遍数、漆膜厚度:两遍 4.未尽事宜详见图纸、招标文件，包括为满足设计、技术标准和要求、验收规范规定施工所需的一切工序内容及相应费用 | 21 | 0.47 | 0.17 | 0.14 | 0.04 | 0.09 | 0.04 | 0.94 | 19.74 | 9.87 | 3.57 | 2.94 | 0.84 | 1.89 | 0.84 | 19.74 |  |  |  |  | 水电-劳务
| S2配套楼给排水工程 | 2-87 | 管道支吊架刷油 防锈漆 第一遍 | 100kg |  | 0.21 | 28.53 | 9.59 | 7.05 | 2.26 | 5.62 | 2.51 | 55.56 | 11.67 | 5.9913 | 2.0139 | 1.4805 | 0.4746 | 1.1802 | 0.5271 | [5 empty] | 水电-劳务
| S2配套楼给排水工程 | 2-88 | 管道支吊架刷油 防锈漆 第二遍 | 100kg |  | 0.21 | 18.03 | 7.03 | 6.74 | 1.59 | 3.55 | 1.77 | 38.71 | 8.13 | 3.7863 | 1.4763 | 1.4154 | 0.3339 | 0.7455 | 0.3717 | [5 empty] | 水电-劳务
10 | S2配套楼给排水工程 | 031201003020 | 金属结构刷油 | kg | 1.油漆品种:调合漆 2.结构类型:一般管架 3.涂刷遍数、漆膜厚度:两遍 4.未尽事宜详见图纸、招标文件，包括为满足设计、技术标准和要求、验收规范规定施工所需的一切工序内容及相应费用 | 21 | 0.39 | 0.11 | 0.01 | 0.03 | 0.08 | 0.03 | 0.64 | 13.44 | 8.19 | 2.31 | 0.21 | 0.63 | 1.68 | 0.63 | 13.44 |  |  |  |  | 水电-劳务
| S2配套楼给排水工程 | 2-97 | 管道支吊架刷油 调合漆 第一遍 | 100kg |  | 0.21 | 20.83 | 6.34 | 0.62 | 1.39 | 4.1 | 1.55 | 34.83 | 7.31 | 4.3743 | 1.3314 | 0.1302 | 0.2919 | 0.861 | 0.3255 | [5 empty] | 水电-劳务
| S2配套楼给排水工程 | 2-98 | 管道支吊架刷油 调合漆 第二遍 | 100kg |  | 0.21 | 18.2 | 4.26 | 0.55 | 1.15 | 3.59 | 1.28 | 29.03 | 6.1 | 3.822 | 0.8946 | 0.1155 | 0.2415 | 0.7539 | 0.2688 | [5 empty] | 水电-劳务
11 | S2配套楼给排水工程 | 031201004002 | 铸铁管、暖气片刷油 | m2 | 1.除锈管道:铸铁管 2.油漆品种:防锈漆 3.涂刷遍数、漆膜厚度:两遍 4.未尽事宜详见图纸、招标文件，包括为满足设计、技术标准和要求、验收规范规定施工所需的一切工序内容及相应费用 | 7 | 8.41 | 5.03 | 1.54 | 0.75 | 1.66 | 0.83 | 18.22 | 127.54 | 58.87 | 35.21 | 10.78 | 5.25 | 11.62 | 5.81 | 127.54 |  |  |  |  | 水电-劳务
| S2配套楼给排水工程 | 2-1 | 管道刷油 防锈漆 第一遍 | m2 |  | 7 | 5.08 | 2.69 | 1.44 | 0.46 | 1 | 0.51 | 11.18 | 78.26 | 35.56 | 18.83 | 10.08 | 3.22 | 7 | 3.57 | [5 empty] | 水电-劳务
| S2配套楼给排水工程 | 2-2 | 管道刷油 防锈漆 第二遍 | m2 |  | 7 | 3.33 | 2.34 | 0.1 | 0.29 | 0.66 | 0.32 | 7.04 | 49.28 | 23.31 | 16.38 | 0.7 | 2.03 | 4.62 | 2.24 | [5 empty] | 水电-劳务
12 | S2配套楼给排水工程 | 031004014003 | 给、排水附(配)件 | 个 | 1.名称:地漏 2.型号、规格:DN50 3.未尽事宜详见图纸、招标文件，包括为满足设计、技术标准和要求、验收规范规定施工所需的一切工序内容及相应费用 | 2 | 17.5 | 30.51 | 0.53 | 2.43 | 3.45 | 2.7 | 57.12 | 114.24 | 35 | 61.02 | 1.06 | 4.86 | 6.9 | 5.4 | 114.24 |  |  |  |  | 水电-劳务
| S2配套楼给排水工程 | 6-66 | 地漏安装 公称直径(mm以内) 50 | 组 |  | 2 | 17.5 | 30.51 | 0.53 | 2.43 | 3.45 | 2.7 | 57.12 | 114.24 | 35 | 61.02 | 1.06 | 4.86 | 6.9 | 5.4 | [5 empty] | 水电-劳务
13 | S2配套楼给排水工程 | 031004014004 | 给、排水附(配)件 | 个 | 1.名称:地漏 2.型号、规格:DN100 3.未尽事宜详见图纸、招标文件，包括为满足设计、技术标准和要求、验收规范规定施工所需的一切工序内容及相应费用 | 2 | 33.08 | 46.01 | 0.99 | 4 | 6.52 | 4.46 | 95.06 | 190.12 | 66.16 | 92.02 | 1.98 | 8 | 13.04 | 8.92 | 190.12 |  |  |  |  | 水电-劳务
| S2配套楼给排水工程 | 6-68 | 地漏安装 公称直径(mm以内) 100 | 组 |  | 2 | 33.08 | 46.01 | 0.99 | 4 | 6.52 | 4.46 | 95.06 | 190.12 | 66.16 | 92.02 | 1.98 | 8 | 13.04 | 8.92 | [5 empty] | 水电-劳务
14 | S2配套楼给排水工程 | 031004014005 | 给、排水附(配)件 | 个 | 1.名称:清扫口 2.型号、规格:DN100 3.未尽事宜详见图纸、招标文件，包括为满足设计、技术标准和要求、验收规范规定施工所需的一切工序内容及相应费用 | 2 | 10.15 | 60.24 | 0.3 | 3.53 | 2 | 3.93 | 80.15 | 160.3 | 20.3 | 120.48 | 0.6 | 7.06 | 4 | 7.86 | 160.3 |  |  |  |  | 水电-劳务
| S2配套楼给排水工程 | 6-75 | 清扫口安装 公称直径(mm以内) 100 | 个 |  | 2 | 10.15 | 60.24 | 0.3 | 3.53 | 2 | 3.93 | 80.15 | 160.3 | 20.3 | 120.48 | 0.6 | 7.06 | 4 | 7.86 | [5 empty] | 水电-劳务
15 | S2配套楼给排水工程 | 031208002013 | 管道绝热 | m3 | 1.绝热材料品种:B1级橡塑管壳防结露保温 2.绝热厚度:10mm 3.管道直径:DN50以内 4.未尽事宜详见图纸、招标文件，包括为满足设计、技术标准和要求、验收规范规定施工所需的一切工序内容及相应费用 | 0.01 | 1580 | 2116 | 66 | 188 | 311 | 209 | 4470 | 44.7 | 15.8 | 21.16 | 0.66 | 1.88 | 3.11 | 2.09 | 44.7 |  |  |  |  | 水电-劳务
| S2配套楼给排水工程 | 4-227 | 橡塑制品防结露 公称直径(mm以内) 50 厚度10mm | m3 |  | 0.01 | 1579.73 | 2115.9 | 65.89 | 188.08 | 311.21 | 209.33 | 4470.14 | 44.7 | 15.7973 | 21.159 | 0.6589 | 1.8808 | 3.1121 | 2.0933 | [5 empty] | 水电-劳务
16 | S2配套楼给排水工程 | 031208002014 | 管道绝热 | m3 | 1.绝热材料品种:B1级橡塑管壳防结露保温 2.绝热厚度:10mm 3.管道直径:DN100以内 4.未尽事宜详见图纸、招标文件，包括为满足设计、技术标准和要求、验收规范规定施工所需的一切工序内容及相应费用 | 0.1 | 1128.4 | 1663.7 | 52.4 | 142.2 | 222.3 | 158.3 | 3367.2 | 336.72 | 112.84 | 166.37 | 5.24 | 14.22 | 22.23 | 15.83 | 336.72 |  |  |  |  | 水电-劳务
| S2配套楼给排水工程 | 4-230 | 橡塑制品防结露 公称直径(mm以内) 100 厚度10mm | m3 |  | 0.1 | 1128.4 | 1663.65 | 52.35 | 142.22 | 222.29 | 158.29 | 3367.2 | 336.72 | 112.84 | 166.365 | 5.235 | 14.222 | 22.229 | 15.829 | [5 empty] | 水电-劳务
17 | S2配套楼给排水工程 | 030413003001 | 预留孔洞 | 个 | 1.名称:留、堵孔洞 2.主管道规格:DN50 3.类型:穿混凝土楼板 4.填充(恢复）方式:符合设计要求及施工规范规定 5.混凝土标准:符合设计要求及施工规范规定 6.未尽事宜详见图纸、招标文件，包括为满足设计、技术标准和要求、验收规范规定施工所需的一切工序内容及相应费用 | 8 | 30.45 | 9.2 | 0.91 | 2.03 | 6 | 2.26 | 50.85 | 406.8 | 243.6 | 73.6 | 7.28 | 16.24 | 48 | 18.08 | 406.8 |  |  |  |  | 水电-劳务
| S2配套楼给排水工程 | 13-12 | 混凝土结构水钻打洞(孔) 孔洞直径(mm以内) 50 | 个 |  | 8 | 30.45 | 9.2 | 0.91 | 2.03 | 6 | 2.26 | 50.85 | 406.8 | 243.6 | 73.6 | 7.28 | 16.24 | 48 | 18.08 | [5 empty] | 水电-劳务
18 | S2配套楼给排水工程 | 030413003002 | 预留孔洞 | 个 | 1.名称:留、堵孔洞 2.主管道规格:DN100 3.类型:穿混凝土楼板 4.填充(恢复）方式:符合设计要求及施工规范规定 5.混凝土标准:符合设计要求及施工规范规定 6.未尽事宜详见图纸、招标文件，包括为满足设计、技术标准和要求、验收规范规定施工所需的一切工序内容及相应费用 | 10 | 43.75 | 13.43 | 1.31 | 2.92 | 8.62 | 3.25 | 73.28 | 732.8 | 437.5 | 134.3 | 13.1 | 29.2 | 86.2 | 32.5 | 732.8 |  |  |  |  | 水电-劳务
| S2配套楼给排水工程 | 13-13 | 混凝土结构水钻打洞(孔) 孔洞直径(mm以内) 100 | 个 |  | 10 | 43.75 | 13.43 | 1.31 | 2.92 | 8.62 | 3.25 | 73.28 | 732.8 | 437.5 | 134.3 | 13.1 | 29.2 | 86.2 | 32.5 | [5 empty] | 水电-劳务
19 | S2配套楼给排水工程 | 031002003057 | 套管 | 个 | 1.名称、类型:刚性防水套管 2.主管道规格:DN100 3.未尽事宜详见图纸、招标文件，包括为满足设计、技术标准和要求、验收规范规定施工所需的一切工序内容及相应费用 | 3 | 182.71 | 240.12 | 35.28 | 22.9 | 35.99 | 25.49 | 542.49 | 1627.47 | 548.13 | 720.36 | 105.84 | 68.7 | 107.97 | 76.47 | 1627.47 |  |  |  |  | 水电-劳务
| S2配套楼给排水工程 | 4-44 | 刚性防水套管安装 公称直径(mm以内) 100 | 个 |  | 3 | 57.23 | 121.1 | 1.72 | 9 | 11.27 | 10.02 | 210.34 | 631.02 | 171.69 | 363.3 | 5.16 | 27 | 33.81 | 30.06 | [5 empty] | 水电-劳务
| S2配套楼给排水工程 | 4-21 | 刚性防水套管制作 公称直径(mm以内) 100 | 个 |  | 3 | 125.48 | 119.02 | 33.56 | 13.9 | 24.72 | 15.47 | 332.15 | 996.45 | 376.44 | 357.06 | 100.68 | 41.7 | 74.16 | 46.41 | [5 empty] | 水电-劳务
0 | S2配套楼给排水工程 |  | 压力排水 | [18 empty] | 40619.05 |  |  |  | 水电-劳务
1 | S2配套楼给排水工程 | 030109011004 | 潜水泵 | 台 | 1.名称:潜水排污泵 2.型号:20m³/h 15m 3KW 3.含支架制作安装、支架刷漆以及减震器、耦合装置、控制柜（箱）、防水电缆，控制电缆 4.满足招标文件、现行规范、图集、竣工验收等所有规定的要求 | 4 | 868.53 | 4579.92 | 178.06 | 216.33 | 171.1 | 240.77 | 6254.71 | 25018.84 | 3474.12 | 18319.68 | 712.24 | 865.32 | 684.4 | 963.08 | 25018.84 |  |  |  |  | 水电-劳务
| S2配套楼给排水工程 | 6-25 | 离心式潜水泵 设备重量(t以内) 0.5 | 台 |  | 4 | 706.65 | 2747.08 | 123.48 | 178.86 | 139.21 | 199.07 | 4094.35 | 16377.4 | 2826.6 | 10988.32 | 493.92 | 715.44 | 556.84 | 796.28 | [5 empty] | 水电-劳务
| S2配套楼给排水工程 | 6-33 | 耦合装置 轨道宽度 40 | 台 |  | 4 | 60.9 | 420.4 | 2.61 | 24.2 | 12 | 26.93 | 547.04 | 2188.16 | 243.6 | 1681.6 | 10.44 | 96.8 | 48 | 107.72 | [5 empty] | 水电-劳务
| S2配套楼给排水工程 | 4-30 | 配电箱墙上(柱上)明装 规格(回路以内) 4 | 台 |  | 4 | 100.98 | 1412.44 | 51.97 | 13.27 | 19.89 | 14.77 | 1613.32 | 6453.28 | 403.92 | 5649.76 | 207.88 | 53.08 | 79.56 | 59.08 | [5 empty] | 水电-劳务
2 | S2配套楼给排水工程 | 031001001013 | 镀锌钢管 | m | 1.安装部位:室内 2.介质:压力排水 3.材质：热镀锌钢管 3.规格、压力等级:DN80 4.连接形式:螺纹连接 5.管道试验:闭水、通球试验 6.满足招标文件、现行规范、图集、竣工验收等所有规定的要求 | 6 | 41.38 | 40.53 | 3.28 | 4.26 | 8.15 | 4.74 | 102.33 | 613.98 | 248.28 | 243.18 | 19.68 | 25.56 | 48.9 | 28.44 | 613.98 |  |  |  |  | 水电-劳务
| S2配套楼给排水工程 | 2-8 | 室内镀锌钢管(螺纹连接) 公称直径(mm以内) 80  | m |  | 6 | 38.33 | 40.36 | 3.16 | 4.09 | 7.55 | 4.55 | 98.04 | 588.24 | 229.98 | 242.16 | 18.96 | 24.54 | 45.3 | 27.3 | [5 empty] | 水电-劳务
| S2配套楼给排水工程 | 4-106 | 管道通球试验 公称直径(mm以内) 100（京建发〔2022〕373删除） | 100m |  | 0.06 | 305.03 | 16.6 | 11.84 | 16.67 | 60.09 | 18.56 | 428.79 | 25.73 | 18.3018 | 0.996 | 0.7104 | 1.0002 | 3.6054 | 1.1136 | [5 empty] | 水电-劳务
3 | S2配套楼给排水工程 | 031001001014 | 镀锌钢管 | m | 1.安装部位:室内 2.介质:压力排水 3.材质：热镀锌钢管 3.规格、压力等级:DN100 4.连接形式:螺纹连接 5.管道试验:闭水、通球试验 6.满足招标文件、现行规范、图集、竣工验收等所有规定的要求 | 22 | 46.8 | 58.84 | 7.33 | 5.65 | 9.22 | 6.29 | 134.12 | 2950.64 | 1029.6 | 1294.48 | 161.26 | 124.3 | 202.84 | 138.38 | 2950.64 |  |  |  |  | 水电-劳务
| S2配套楼给排水工程 | 2-9 | 室内镀锌钢管(螺纹连接) 公称直径(mm以内) 100  | m |  | 22 | 43.75 | 58.67 | 7.21 | 5.48 | 8.62 | 6.1 | 129.83 | 2856.26 | 962.5 | 1290.74 | 158.62 | 120.56 | 189.64 | 134.2 | [5 empty] | 水电-劳务
| S2配套楼给排水工程 | 4-106 | 管道通球试验 公称直径(mm以内) 100（京建发〔2022〕373删除） | 100m |  | 0.22 | 305.03 | 16.6 | 11.84 | 16.67 | 60.09 | 18.56 | 428.79 | 94.33 | 67.1066 | 3.652 | 2.6048 | 3.6674 | 13.2198 | 4.0832 | [5 empty] | 水电-劳务
4 | S2配套楼给排水工程 | 031002003058 | 套管 | 个 | 1.名称、类型:刚性防水套管 2.主管道规格:DN100 3.未尽事宜详见图纸、招标文件，包括为满足设计、技术标准和要求、验收规范规定施工所需的一切工序内容及相应费用 | 3 | 182.71 | 240.12 | 35.28 | 22.9 | 35.99 | 25.49 | 542.49 | 1627.47 | 548.13 | 720.36 | 105.84 | 68.7 | 107.97 | 76.47 | 1627.47 |  |  |  |  | 水电-劳务
| S2配套楼给排水工程 | 4-44 | 刚性防水套管安装 公称直径(mm以内) 100 | 个 |  | 3 | 57.23 | 121.1 | 1.72 | 9 | 11.27 | 10.02 | 210.34 | 631.02 | 171.69 | 363.3 | 5.16 | 27 | 33.81 | 30.06 | [5 empty] | 水电-劳务
| S2配套楼给排水工程 | 4-21 | 刚性防水套管制作 公称直径(mm以内) 100 | 个 |  | 3 | 125.48 | 119.02 | 33.56 | 13.9 | 24.72 | 15.47 | 332.15 | 996.45 | 376.44 | 357.06 | 100.68 | 41.7 | 74.16 | 46.41 | [5 empty] | 水电-劳务
5 | S2配套楼给排水工程 | 031003003059 | 焊接法兰阀门 | 个 | 1.类型:闸阀 2.连接方式:法兰连接 3.规格、压力等级:DN100 4.未尽事宜详见图纸、招标文件，包括为满足设计、技术标准和要求、验收规范规定施工所需的一切工序内容及相应费用 | 4 | 95.2 | 738.04 | 14.89 | 42.41 | 18.75 | 47.2 | 956.49 | 3825.96 | 380.8 | 2952.16 | 59.56 | 169.64 | 75 | 188.8 | 3825.96 |  |  |  |  | 水电-劳务
| S2配套楼给排水工程 | 5-38 | 焊接法兰阀门 公称直径(mm以内) 100 | 个 |  | 4 | 95.2 | 738.04 | 14.89 | 42.41 | 18.75 | 47.2 | 956.49 | 3825.96 | 380.8 | 2952.16 | 59.56 | 169.64 | 75 | 188.8 | [5 empty] | 水电-劳务
6 | S2配套楼给排水工程 | 031003003060 | 焊接法兰阀门 | 个 | 1.类型:止回阀 2.规格、压力等级:DN100 工作压力为1.60MPa 3.未尽事宜详见图纸、招标文件，包括为满足设计、技术标准和要求、验收规范规定施工所需的一切工序内容及相应费用 | 4 | 95.2 | 713.02 | 14.89 | 41.16 | 18.75 | 45.81 | 928.83 | 3715.32 | 380.8 | 2852.08 | 59.56 | 164.64 | 75 | 183.24 | 3715.32 |  |  |  |  | 水电-劳务
| S2配套楼给排水工程 | 5-38 | 焊接法兰阀门 公称直径(mm以内) 100 | 个 |  | 4 | 95.2 | 713.02 | 14.89 | 41.16 | 18.75 | 45.81 | 928.83 | 3715.32 | 380.8 | 2852.08 | 59.56 | 164.64 | 75 | 183.24 | [5 empty] | 水电-劳务
7 | S2配套楼给排水工程 | 031003010003 | 软接头(软管） | 个 | 1.类型:橡胶软接头 2.规格、压力等级:DN100 工作压力为1.60MPa 3.未尽事宜详见图纸、招标文件，包括为满足设计、技术标准和要求、验收规范规定施工所需的一切工序内容及相应费用 | 4 | 88.55 | 206.97 | 11.24 | 15.34 | 17.44 | 17.07 | 356.61 | 1426.44 | 354.2 | 827.88 | 44.96 | 61.36 | 69.76 | 68.28 | 1426.44 |  |  |  |  | 水电-劳务
| S2配套楼给排水工程 | 5-138 | 软接头(法兰连接) 公称直径(mm以内) 100 | 个 |  | 4 | 88.55 | 206.97 | 11.24 | 15.34 | 17.44 | 17.07 | 356.61 | 1426.44 | 354.2 | 827.88 | 44.96 | 61.36 | 69.76 | 68.28 | [5 empty] | 水电-劳务
8 | S2配套楼给排水工程 | 030601002005 | 压力仪表 | 台 | 1、名称:压力表 2、规格:含表弯、表阀 3、未尽事宜详见图纸、招标文件，包括为满足设计、技术标准和要求、验收规范规定施工所需的一切工序内容及相应费用 | 8 | 43.4 | 116.41 | 1.65 | 4.75 | 8.55 | 5.29 | 180.05 | 1440.4 | 347.2 | 931.28 | 13.2 | 38 | 68.4 | 42.32 | 1440.4 |  |  |  |  | 水电-劳务
| S2配套楼给排水工程 | 1-49 | 压力仪表 压力表 就地 | 台(块) |  | 8 | 43.4 | 116.41 | 1.65 | 4.75 | 8.55 | 5.29 | 180.05 | 1440.4 | 347.2 | 931.28 | 13.2 | 38 | 68.4 | 42.32 | [5 empty] | 水电-劳务
0 | S2配套楼给排水工程 |  | 洁具 | [18 empty] | 13927.93
1 | S2配套楼给排水工程 | 031004003001 | 洗脸盆 | 组 | 1.名称:洗脸盆 2.采用节水型器具，感应水龙头 3.含洁具、龙头（冲洗阀）、角阀、软管、下水口等所有上、下水配件 4.未尽事宜详见图纸、招标文件，包括为满足设计、技术标准和要求、验收规范规定施工所需的一切工序内容及相应费用 | 4 | 64.58 | 990.12 | 1.94 | 52.83 | 12.72 | 58.8 | 1180.99 | 4723.96 | 258.32 | 3960.48 | 7.76 | 211.32 | 50.88 | 235.2 | 4723.96 |  |  |  |  | 精装-专业分包
| S2配套楼给排水工程 | 6-12 | 洗脸盆安装 全自动感应式水嘴 | 组 |  | 4 | 64.58 | 990.12 | 1.94 | 52.83 | 12.72 | 58.8 | 1180.99 | 4723.96 | 258.32 | 3960.48 | 7.76 | 211.32 | 50.88 | 235.2 | [5 empty] | 精装-专业分包
2 | S2配套楼给排水工程 | 031004006001 | 大便器 | 组 | 1.名称:座便器 2.采用节水型器具 3.含洁具、龙头（冲洗阀）、角阀、软管、下水口等所有上、下水配件 4.未尽事宜详见图纸、招标文件，包括为满足设计、技术标准和要求、验收规范规定施工所需的一切工序内容及相应费用 | 1 | 84 | 704.75 | 2.52 | 39.56 | 16.55 | 44.03 | 891.41 | 891.41 | 84 | 704.75 | 2.52 | 39.56 | 16.55 | 44.03 | 891.41 |  |  |  |  | 精装-专业分包
| S2配套楼给排水工程 | 6-29 | 座便器安装 坐箱式/连体式 | 组 |  | 1 | 84 | 704.75 | 2.52 | 39.56 | 16.55 | 44.03 | 891.41 | 891.41 | 84 | 704.75 | 2.52 | 39.56 | 16.55 | 44.03 | [5 empty] | 精装-专业分包
3 | S2配套楼给排水工程 | 031004006002 | 大便器 | 组 | 1.名称:蹲便器 2.采用节水型器具，脚踏冲洗阀 3.含洁具（冲洗阀）、角阀、软管、下水口等所有上、下水配件 4.未尽事宜详见图纸、招标文件，包括为满足设计、技术标准和要求、验收规范规定施工所需的一切工序内容及相应费用 | 5 | 67.03 | 878.33 | 2.01 | 47.37 | 13.2 | 52.72 | 1060.66 | 5303.3 | 335.15 | 4391.65 | 10.05 | 236.85 | 66 | 263.6 | 5303.3 |  |  |  |  | 精装-专业分包
| S2配套楼给排水工程 | 6-24 | 蹲便器安装 脚踏阀 | 组 |  | 5 | 67.03 | 878.33 | 2.01 | 47.37 | 13.2 | 52.72 | 1060.66 | 5303.3 | 335.15 | 4391.65 | 10.05 | 236.85 | 66 | 263.6 | [5 empty] | 精装-专业分包
4 | S2配套楼给排水工程 | 031004007001 | 小便器 | 组 | 1.名称:感应小便器 2.采用节水型器具 3.含洁具（冲洗阀）、角阀、软管、下水口等所有上、下水配件 4.未尽事宜详见图纸、招标文件，包括为满足设计、技术标准和要求、验收规范规定施工所需的一切工序内容及相应费用 | 2 | 37.8 | 1061.03 | 1.13 | 55 | 7.45 | 61.21 | 1223.62 | 2447.24 | 75.6 | 2122.06 | 2.26 | 110 | 14.9 | 122.42 | 2447.24 |  |  |  |  | 精装-专业分包
| S2配套楼给排水工程 | 6-35 | 挂斗式小便器安装 红外感应式 | 组 |  | 2 | 37.8 | 1061.03 | 1.13 | 55 | 7.45 | 61.21 | 1223.62 | 2447.24 | 75.6 | 2122.06 | 2.26 | 110 | 14.9 | 122.42 | [5 empty] | 精装-专业分包
5 | S2配套楼给排水工程 | 031004008001 | 拖布池 | 组 | 1.名称:拖布池 2.普通水龙头 3.含洁具、龙头（冲洗阀）、角阀、软管、下水口等所有上、下水配件 4.未尽事宜详见图纸、招标文件，包括为满足设计、技术标准和要求、验收规范规定施工所需的一切工序内容及相应费用 | 1 | 30.63 | 471.32 | 0.92 | 25.14 | 6.03 | 27.98 | 562.02 | 562.02 | 30.63 | 471.32 | 0.92 | 25.14 | 6.03 | 27.98 | 562.02 |  |  |  |  | 精装-专业分包
| S2配套楼给排水工程 | 6-40 | 拖布盆 | 组 |  | 1 | 30.63 | 471.32 | 0.92 | 25.14 | 6.03 | 27.98 | 562.02 | 562.02 | 30.63 | 471.32 | 0.92 | 25.14 | 6.03 | 27.98 | [5 empty] | 精装-专业分包
0 | S2配套楼采暖工程 |  | 服务楼 | [18 empty] | 68547.41
1 | S2配套楼采暖工程 | 031001001015 | 镀锌钢管 | m | 1.安装部位:室内 2.介质:采暖供回水 3.规格、压力等级:内外壁热镀锌钢管DN40（含管件） 4.连接形式:螺纹连接 5.压力试验及吹、洗设计要求:水冲洗、水压试验，试验要求符合设计及施工规范规定 6.未尽事宜详见图纸、招标文件，包括为满足设计、技术标准和要求、验收规范规定施工所需的一切工序内容及相应费用 | 32 | 31.33 | 23.72 | 1.88 | 2.85 | 6.17 | 3.17 | 69.12 | 2211.84 | 1002.56 | 759.04 | 60.16 | 91.2 | 197.44 | 101.44 | 2211.84 |  |  |  |  | 水电-劳务
| S2配套楼采暖工程 | 2-5 | 室内镀锌钢管(螺纹连接) 公称直径(mm以内) 40 | m |  | 32 | 31.33 | 23.72 | 1.88 | 2.85 | 6.17 | 3.17 | 69.12 | 2211.84 | 1002.56 | 759.04 | 60.16 | 91.2 | 197.44 | 101.44 | [5 empty] | 水电-劳务
2 | S2配套楼采暖工程 | 031001001016 | 镀锌钢管 | m | 1.安装部位:室内 2.介质:采暖供回水 3.规格、压力等级:内外壁热镀锌钢管DN32（含管件） 4.连接形式:螺纹连接 5.压力试验及吹、洗设计要求:水冲洗、水压试验，试验要求符合设计及施工规范规定 6.未尽事宜详见图纸、招标文件，包括为满足设计、技术标准和要求、验收规范规定施工所需的一切工序内容及相应费用 | 18 | 30.63 | 19.24 | 1.74 | 2.58 | 6.03 | 2.87 | 63.09 | 1135.62 | 551.34 | 346.32 | 31.32 | 46.44 | 108.54 | 51.66 | 1135.62 |  |  |  |  | 水电-劳务
| S2配套楼采暖工程 | 2-4 | 室内镀锌钢管(螺纹连接) 公称直径(mm以内) 32 | m |  | 18 | 30.63 | 19.24 | 1.74 | 2.58 | 6.03 | 2.87 | 63.09 | 1135.62 | 551.34 | 346.32 | 31.32 | 46.44 | 108.54 | 51.66 | [5 empty] | 水电-劳务
3 | S2配套楼采暖工程 | 031001001017 | 镀锌钢管 | m | 1.安装部位:室内 2.介质:采暖供回水 3.规格、压力等级:内外壁热镀锌钢管DN25（含管件） 4.连接形式:螺纹连接 5.压力试验及吹、洗设计要求:水冲洗、水压试验，试验要求符合设计及施工规范规定 6.未尽事宜详见图纸、招标文件，包括为满足设计、技术标准和要求、验收规范规定施工所需的一切工序内容及相应费用 | 52 | 28.35 | 16.27 | 2.03 | 2.33 | 5.58 | 2.6 | 57.16 | 2972.32 | 1474.2 | 846.04 | 105.56 | 121.16 | 290.16 | 135.2 | 2972.32 |  |  |  |  | 水电-劳务
| S2配套楼采暖工程 | 2-3 | 室内镀锌钢管(螺纹连接) 公称直径(mm以内) 25 | m |  | 52 | 28.35 | 16.27 | 2.03 | 2.33 | 5.58 | 2.6 | 57.16 | 2972.32 | 1474.2 | 846.04 | 105.56 | 121.16 | 290.16 | 135.2 | [5 empty] | 水电-劳务
4 | S2配套楼采暖工程 | 031001001018 | 镀锌钢管 | m | 1.安装部位:室内 2.介质:采暖供回水 3.规格、压力等级:内外壁热镀锌钢管DN20（含管件） 4.连接形式:螺纹连接 5.压力试验及吹、洗设计要求:水冲洗、水压试验，试验要求符合设计及施工规范规定 6.未尽事宜详见图纸、招标文件，包括为满足设计、技术标准和要求、验收规范规定施工所需的一切工序内容及相应费用 | 168 | 22.58 | 10.71 | 1.74 | 1.75 | 4.45 | 1.95 | 43.18 | 7254.24 | 3793.44 | 1799.28 | 292.32 | 294 | 747.6 | 327.6 | 7254.24 |  |  |  |  | 水电-劳务
| S2配套楼采暖工程 | 2-2 | 室内镀锌钢管(螺纹连接) 公称直径(mm以内) 20 | m |  | 168 | 22.58 | 10.71 | 1.74 | 1.75 | 4.45 | 1.95 | 43.18 | 7254.24 | 3793.44 | 1799.28 | 292.32 | 294 | 747.6 | 327.6 | [5 empty] | 水电-劳务
5 | S2配套楼采暖工程 | 031001001019 | 镀锌钢管 | m | 1.安装部位:室内 2.介质:采暖供回水 3.规格、压力等级:内外壁热镀锌钢管DN15（含管件） 4.连接形式:螺纹连接 5.压力试验及吹、洗设计要求:水冲洗、水压试验，试验要求符合设计及施工规范规定 6.未尽事宜详见图纸、招标文件，包括为满足设计、技术标准和要求、验收规范规定施工所需的一切工序内容及相应费用 | 65 | 22.05 | 8.32 | 1.84 | 1.61 | 4.34 | 1.79 | 39.95 | 2596.75 | 1433.25 | 540.8 | 119.6 | 104.65 | 282.1 | 116.35 | 2596.75 |  |  |  |  | 水电-劳务
| S2配套楼采暖工程 | 2-1 | 室内镀锌钢管(螺纹连接) 公称直径(mm以内) 15 | m |  | 65 | 22.05 | 8.32 | 1.84 | 1.61 | 4.34 | 1.79 | 39.95 | 2596.75 | 1433.25 | 540.8 | 119.6 | 104.65 | 282.1 | 116.35 | [5 empty] | 水电-劳务
6 | S2配套楼采暖工程 | 031002001105 | 管道支架 | kg | 1.材质:型钢支架 2.管架形式:一般管架 3.未尽事宜详见图纸、招标文件，包括为满足设计、技术标准和要求、验收规范规定施工所需的一切工序内容及相应费用 | 270 | 12.1 | 8.3 | 3.61 | 1.2 | 2.38 | 1.34 | 28.93 | 7811.1 | 3267 | 2241 | 974.7 | 324 | 642.6 | 361.8 | 7811.1 |  |  |  |  | 水电-劳务
| S2配套楼采暖工程 | 4-1 | 制作 一般管架 | 100kg |  | 2.7 | 747.25 | 531.55 | 225.63 | 75.22 | 147.21 | 83.72 | 1810.58 | 4888.57 | 2017.575 | 1435.185 | 609.201 | 203.094 | 397.467 | 226.044 | [5 empty] | 水电-劳务
| S2配套楼采暖工程 | 4-2 | 安装 一般管架 | 100kg |  | 2.7 | 463.05 | 298.48 | 135.4 | 44.85 | 91.22 | 49.91 | 1082.91 | 2923.86 | 1250.235 | 805.896 | 365.58 | 121.095 | 246.294 | 134.757 | [5 empty] | 水电-劳务
7 | S2配套楼采暖工程 | 031201003021 | 金属结构刷油 | kg | 1.油漆品种:防锈漆 2.结构类型:一般管架 3.涂刷遍数、漆膜厚度:两遍 4.未尽事宜详见图纸、招标文件，包括为满足设计、技术标准和要求、验收规范规定施工所需的一切工序内容及相应费用 | 270 | 0.47 | 0.17 | 0.14 | 0.04 | 0.09 | 0.04 | 0.94 | 253.8 | 126.9 | 45.9 | 37.8 | 10.8 | 24.3 | 10.8 | 253.8 |  |  |  |  | 水电-劳务
| S2配套楼采暖工程 | 2-87 | 管道支吊架刷油 防锈漆 第一遍 | 100kg |  | 2.7 | 28.53 | 9.59 | 7.05 | 2.26 | 5.62 | 2.51 | 55.56 | 150.01 | 77.031 | 25.893 | 19.035 | 6.102 | 15.174 | 6.777 | [5 empty] | 水电-劳务
| S2配套楼采暖工程 | 2-88 | 管道支吊架刷油 防锈漆 第二遍 | 100kg |  | 2.7 | 18.03 | 7.03 | 6.74 | 1.59 | 3.55 | 1.77 | 38.71 | 104.52 | 48.681 | 18.981 | 18.198 | 4.293 | 9.585 | 4.779 | [5 empty] | 水电-劳务
8 | S2配套楼采暖工程 | 031201003022 | 金属结构刷油 | kg | 1.油漆品种:调合漆 2.结构类型:一般管架 3.涂刷遍数、漆膜厚度:两遍 4.未尽事宜详见图纸、招标文件，包括为满足设计、技术标准和要求、验收规范规定施工所需的一切工序内容及相应费用 | 270 | 0.39 | 0.11 | 0.01 | 0.03 | 0.08 | 0.03 | 0.64 | 172.8 | 105.3 | 29.7 | 2.7 | 8.1 | 21.6 | 8.1 | 172.8 |  |  |  |  | 水电-劳务
| S2配套楼采暖工程 | 2-97 | 管道支吊架刷油 调合漆 第一遍 | 100kg |  | 2.7 | 20.83 | 6.34 | 0.62 | 1.39 | 4.1 | 1.55 | 34.83 | 94.04 | 56.241 | 17.118 | 1.674 | 3.753 | 11.07 | 4.185 | [5 empty] | 水电-劳务
| S2配套楼采暖工程 | 2-98 | 管道支吊架刷油 调合漆 第二遍 | 100kg |  | 2.7 | 18.2 | 4.26 | 0.55 | 1.15 | 3.59 | 1.28 | 29.03 | 78.38 | 49.14 | 11.502 | 1.485 | 3.105 | 9.693 | 3.456 | [5 empty] | 水电-劳务
9 | S2配套楼采暖工程 | 031208002015 | 管道绝热 | m3 | 1.绝热材料品种:铝箔离心玻璃棉管壳 2.绝热厚度:50mm 3.管道直径:DN50以内 4.未尽事宜详见图纸、招标文件，包括为满足设计、技术标准和要求、验收规范规定施工所需的一切工序内容及相应费用 | 0.9 | 703.68 | 792.37 | 39.61 | 76.78 | 138.62 | 85.46 | 1836.52 | 1652.87 | 633.312 | 713.133 | 35.649 | 69.102 | 124.758 | 76.914 | 1652.87 |  |  |  |  | 水电-劳务
| S2配套楼采暖工程 | 4-112 | 管道绝热 带铝箔玻璃棉制品安装 公称直径(mm以内) 50 | m3 |  | 0.9 | 703.68 | 792.37 | 39.61 | 76.78 | 138.62 | 85.46 | 1836.52 | 1652.87 | 633.312 | 713.133 | 35.649 | 69.102 | 124.758 | 76.914 | [5 empty] | 水电-劳务
10 | S2配套楼采暖工程 | 031002003059 | 套管 | 个 | 1.名称、类型:一般填料套管 2.主管道规格:DN40（管道带保温） 3.未尽事宜详见图纸、招标文件，包括为满足设计、技术标准和要求、验收规范规定施工所需的一切工序内容及相应费用 | 6 | 15.75 | 23.93 | 1.22 | 2.05 | 3.1 | 2.28 | 48.33 | 289.98 | 94.5 | 143.58 | 7.32 | 12.3 | 18.6 | 13.68 | 289.98 |  |  |  |  | 水电-劳务
| S2配套楼采暖工程 | 4-63 | 一般填料套管制作安装 公称直径(mm以内) 40 | 个 |  | 6 | 15.75 | 23.93 | 1.22 | 2.05 | 3.1 | 2.28 | 48.33 | 289.98 | 94.5 | 143.58 | 7.32 | 12.3 | 18.6 | 13.68 | [5 empty] | 水电-劳务
11 | S2配套楼采暖工程 | 031002003060 | 套管 | 个 | 1.名称、类型:一般填料套管 2.规格:DN32（管道带保温） 3.未尽事宜详见图纸、招标文件，包括为满足设计、技术标准和要求、验收规范规定施工所需的一切工序内容及相应费用 | 4 | 13.13 | 20.98 | 1.12 | 1.76 | 2.59 | 1.96 | 41.54 | 166.16 | 52.52 | 83.92 | 4.48 | 7.04 | 10.36 | 7.84 | 166.16 |  |  |  |  | 水电-劳务
| S2配套楼采暖工程 | 4-62 | 一般填料套管制作安装 公称直径(mm以内) 32 | 个 |  | 4 | 13.13 | 20.98 | 1.12 | 1.76 | 2.59 | 1.96 | 41.54 | 166.16 | 52.52 | 83.92 | 4.48 | 7.04 | 10.36 | 7.84 | [5 empty] | 水电-劳务
12 | S2配套楼采暖工程 | 031002003061 | 套管 | 个 | 1.名称、类型:一般填料套管 2.主管道规格:DN25（管道带保温） 3.未尽事宜详见图纸、招标文件，包括为满足设计、技术标准和要求、验收规范规定施工所需的一切工序内容及相应费用 | 2 | 12.95 | 16.59 | 1.04 | 1.53 | 2.55 | 1.7 | 36.36 | 72.72 | 25.9 | 33.18 | 2.08 | 3.06 | 5.1 | 3.4 | 72.72 |  |  |  |  | 水电-劳务
| S2配套楼采暖工程 | 4-61 | 一般填料套管制作安装 公称直径(mm以内) 25 | 个 |  | 2 | 12.95 | 16.59 | 1.04 | 1.53 | 2.55 | 1.7 | 36.36 | 72.72 | 25.9 | 33.18 | 2.08 | 3.06 | 5.1 | 3.4 | [5 empty] | 水电-劳务
13 | S2配套楼采暖工程 | 031002003062 | 套管 | 个 | 1.名称、类型:一般填料套管 2.主管道规格:DN20 3.未尽事宜详见图纸、招标文件，包括为满足设计、技术标准和要求、验收规范规定施工所需的一切工序内容及相应费用 | 4 | 11.9 | 13.38 | 0.99 | 1.31 | 2.34 | 1.46 | 31.38 | 125.52 | 47.6 | 53.52 | 3.96 | 5.24 | 9.36 | 5.84 | 125.52 |  |  |  |  | 水电-劳务
| S2配套楼采暖工程 | 4-60 | 一般填料套管制作安装 公称直径(mm以内) 20 | 个 |  | 4 | 11.9 | 13.38 | 0.99 | 1.31 | 2.34 | 1.46 | 31.38 | 125.52 | 47.6 | 53.52 | 3.96 | 5.24 | 9.36 | 5.84 | [5 empty] | 水电-劳务
14 | S2配套楼采暖工程 | 031003001028 | 螺纹阀门 | 个 | 1.类型: 自动排气阀(含一个同规格闸阀) 2.型号、规格: DN20 3.未尽事宜详见图纸、招标文件，包括为满足设计、技术标准和要求、验收规范规定施工所需的一切工序内容及相应费用 | 6 | 19.25 | 82.22 | 1.34 | 5.14 | 3.79 | 5.72 | 117.46 | 704.76 | 115.5 | 493.32 | 8.04 | 30.84 | 22.74 | 34.32 | 704.76 |  |  |  |  | 水电-劳务
| S2配套楼采暖工程 | 5-15 | 自动排气阀、手动放风门 公称直径(mm以内) 20 | 个 |  | 6 | 19.25 | 82.22 | 1.34 | 5.14 | 3.79 | 5.72 | 117.46 | 704.76 | 115.5 | 493.32 | 8.04 | 30.84 | 22.74 | 34.32 | [5 empty] | 水电-劳务
15 | S2配套楼采暖工程 | 031003014001 | 热量表 | 块 | 1.入户远传热量表DN25 2.未尽事宜详见图纸、招标文件，包括为满足设计、技术标准和要求、验收规范规定施工所需的一切工序内容及相应费用 | 1 | 94.5 | 1091.09 | 9.04 | 59.73 | 18.62 | 66.48 | 1339.46 | 1339.46 | 94.5 | 1091.09 | 9.04 | 59.73 | 18.62 | 66.48 | 1339.46 |  |  |  |  | 水电-劳务
| S2配套楼采暖工程 | 5-176 | 热量表(螺纹连接) 公称直径(mm以内) 25 | 个 |  | 1 | 94.5 | 1091.09 | 9.04 | 59.73 | 18.62 | 66.48 | 1339.46 | 1339.46 | 94.5 | 1091.09 | 9.04 | 59.73 | 18.62 | 66.48 | [5 empty] | 水电-劳务
16 | S2配套楼采暖工程 | 031003001029 | 螺纹阀门 | 个 | 1.类型:带温度传感器的铜球阀 2.规格、压力等级:DN20 工作压力为1.60MPa 3.未尽事宜详见图纸、招标文件，包括为满足设计、技术标准和要求、验收规范规定施工所需的一切工序内容及相应费用 | 16 | 10.5 | 50.28 | 1.54 | 3.12 | 2.07 | 3.47 | 70.98 | 1135.68 | 168 | 804.48 | 24.64 | 49.92 | 33.12 | 55.52 | 1135.68 |  |  |  |  | 水电-劳务
| S2配套楼采暖工程 | 5-2 | 螺纹阀门 公称直径(mm以内) 20 | 个 |  | 16 | 10.5 | 50.28 | 1.54 | 3.12 | 2.07 | 3.47 | 70.98 | 1135.68 | 168 | 804.48 | 24.64 | 49.92 | 33.12 | 55.52 | [5 empty] | 水电-劳务
17 | S2配套楼采暖工程 | 031003001030 | 螺纹阀门 | 个 | 1.类型:高阻力恒温阀 2.规格、压力等级:DN20 工作压力为1.60MPa 3.未尽事宜详见图纸、招标文件，包括为满足设计、技术标准和要求、验收规范规定施工所需的一切工序内容及相应费用 | 16 | 10.5 | 45.23 | 1.54 | 2.86 | 2.07 | 3.19 | 65.39 | 1046.24 | 168 | 723.68 | 24.64 | 45.76 | 33.12 | 51.04 | 1046.24 |  |  |  |  | 水电-劳务
| S2配套楼采暖工程 | 5-2 | 螺纹阀门 公称直径(mm以内) 20 | 个 |  | 16 | 10.5 | 45.23 | 1.54 | 2.86 | 2.07 | 3.19 | 65.39 | 1046.24 | 168 | 723.68 | 24.64 | 45.76 | 33.12 | 51.04 | [5 empty] | 水电-劳务
18 | S2配套楼采暖工程 | 031003001031 | 螺纹阀门 | 个 | 1.类型:铜质截止阀 2.规格、压力等级:DN20 工作压力为1.60MPa 3.未尽事宜详见图纸、招标文件，包括为满足设计、技术标准和要求、验收规范规定施工所需的一切工序内容及相应费用 | 4 | 10.5 | 35.11 | 1.54 | 2.36 | 2.07 | 2.62 | 54.2 | 216.8 | 42 | 140.44 | 6.16 | 9.44 | 8.28 | 10.48 | 216.8 |  |  |  |  | 水电-劳务
| S2配套楼采暖工程 | 5-2 | 螺纹阀门 公称直径(mm以内) 20 | 个 |  | 4 | 10.5 | 35.11 | 1.54 | 2.36 | 2.07 | 2.62 | 54.2 | 216.8 | 42 | 140.44 | 6.16 | 9.44 | 8.28 | 10.48 | [5 empty] | 水电-劳务
19 | S2配套楼采暖工程 | 031003001032 | 螺纹阀门 | 个 | 1.类型:静态平衡阀 2.规格、压力等级:DN20 工作压力为1.60MPa 3.未尽事宜详见图纸、招标文件，包括为满足设计、技术标准和要求、验收规范规定施工所需的一切工序内容及相应费用 | 4 | 10.5 | 45.41 | 1.54 | 2.87 | 2.07 | 3.2 | 65.59 | 262.36 | 42 | 181.64 | 6.16 | 11.48 | 8.28 | 12.8 | 262.36 |  |  |  |  | 水电-劳务
| S2配套楼采暖工程 | 5-2 | 螺纹阀门 公称直径(mm以内) 20 | 个 |  | 4 | 10.5 | 45.41 | 1.54 | 2.87 | 2.07 | 3.2 | 65.59 | 262.36 | 42 | 181.64 | 6.16 | 11.48 | 8.28 | 12.8 | [5 empty] | 水电-劳务
20 | S2配套楼采暖工程 | 031005003001 | 其他成品散热器 | 组 | 1.名称：钢制柱型散热器 2.规格参数：单柱宽度100mm，单柱长度46mm，总高度600mm，标工况准散热量83.5W/片，10片/组，其余参数及技术要求详见图纸 3.含手动放风阀及支托架 | 5 | 26.08 | 470.09 | 1.41 | 24.88 | 5.14 | 27.69 | 555.29 | 2776.45 | 130.4 | 2350.45 | 7.05 | 124.4 | 25.7 | 138.45 | 2776.45 |  |  |  |  | 水电-劳务
| S2配套楼采暖工程 | 7-6 | 柱式散热器安装 散热器高度(mm以内) 600 散热器数量(片以内) 10 | 组 |  | 5 | 26.08 | 470.09 | 1.41 | 24.88 | 5.14 | 27.69 | 555.29 | 2776.45 | 130.4 | 2350.45 | 7.05 | 124.4 | 25.7 | 138.45 | [5 empty] | 水电-劳务
21 | S2配套楼采暖工程 | 031005003002 | 其他成品散热器 | 组 | 1.名称：钢制柱型散热器 2.规格参数：单柱宽度100mm，单柱长度46mm，总高度600mm，标工况准散热量83.5W/片，15片/组，其余参数及技术要求详见图纸 3.含手动放风阀及支托架 | 5 | 40.78 | 700.18 | 1.85 | 37.14 | 8.03 | 41.34 | 829.32 | 4146.6 | 203.9 | 3500.9 | 9.25 | 185.7 | 40.15 | 206.7 | 4146.6 |  |  |  |  | 水电-劳务
| S2配套楼采暖工程 | 7-7 | 柱式散热器安装 散热器高度(mm以内) 600 散热器数量(片以内) 15 | 组 |  | 5 | 40.78 | 700.18 | 1.85 | 37.14 | 8.03 | 41.34 | 829.32 | 4146.6 | 203.9 | 3500.9 | 9.25 | 185.7 | 40.15 | 206.7 | [5 empty] | 水电-劳务
22 | S2配套楼采暖工程 | 031005003003 | 其他成品散热器 | 组 | 1.名称：钢制柱型散热器 2.规格参数：单柱宽度100mm，单柱长度46mm，总高度600mm，标工况准散热量83.5W/片，18片/组，其余参数及技术要求详见图纸 3.含手动放风阀及支托架 | 10 | 63 | 839.71 | 2.52 | 45.26 | 12.41 | 50.38 | 1013.28 | 10132.8 | 630 | 8397.1 | 25.2 | 452.6 | 124.1 | 503.8 | 10132.8 |  |  |  |  | 水电-劳务
| S2配套楼采暖工程 | 7-8 | 柱式散热器安装 散热器高度(mm以内) 600 散热器数量(片以内) 25 | 组 |  | 10 | 63 | 839.71 | 2.52 | 45.26 | 12.41 | 50.38 | 1013.28 | 10132.8 | 630 | 8397.1 | 25.2 | 452.6 | 124.1 | 503.8 | [5 empty] | 水电-劳务
23 | S2配套楼采暖工程 | 031005003004 | 其他成品散热器 | 组 | 1.名称：钢制柱型散热器 2.规格参数：单柱宽度100mm，单柱长度46mm，总高度600mm，标工况准散热量83.5W/片，20片/组，其余参数及技术要求详见图纸 3.含手动放风阀及支托架 | 18 | 63 | 931.74 | 2.52 | 49.86 | 12.41 | 55.5 | 1115.03 | 20070.54 | 1134 | 16771.32 | 45.36 | 897.48 | 223.38 | 999 | 20070.54 |  |  |  |  | 水电-劳务
| S2配套楼采暖工程 | 7-8 | 柱式散热器安装 散热器高度(mm以内) 600 散热器数量(片以内) 25 | 组 |  | 18 | 63 | 931.74 | 2.52 | 49.86 | 12.41 | 55.5 | 1115.03 | 20070.54 | 1134 | 16771.32 | 45.36 | 897.48 | 223.38 | 999 | [5 empty] | 水电-劳务
0 | S2配套楼消防工程 |  | 消防水系统 | [18 empty] | 31861.51
1 | S2配套楼消防工程 | 030901002006 | 消火栓钢管 | m | 1、安装部位:室内 2、材质、规格:DN150 3、连接形式:沟槽式连接（含管件） 4、钢管镀锌设计要求:内外壁热镀锌焊接钢管 5、未尽事宜详见图纸、招标文件，包括为满足设计、技术标准和要求、验收规范规定施工所需的一切工序内容及相应费用 | 6 | 41.62 | 129.79 | 1.56 | 8.65 | 8.2 | 9.63 | 199.45 | 1196.7 | 249.72 | 778.74 | 9.36 | 51.9 | 49.2 | 57.78 | 1196.7 |  |  |  |  | 消防-专业分包
| S2配套楼消防工程 | 1-17 | 钢管(沟槽连接) 管道安装(沟槽连接) 公称直径(mm以内) 150 | m |  | 6 | 34.3 | 102.54 | 1.33 | 6.91 | 6.76 | 7.69 | 159.53 | 957.18 | 205.8 | 615.24 | 7.98 | 41.46 | 40.56 | 46.14 | [5 empty] | 消防-专业分包
| S2配套楼消防工程 | 1-37 | 钢管(沟槽连接) 管件安装(沟槽管件连接) 公称直径(mm以内) 150 | 套 |  | 1 | 43.93 | 163.51 | 1.35 | 10.44 | 8.65 | 11.62 | 239.5 | 239.5 | 43.93 | 163.51 | 1.35 | 10.44 | 8.65 | 11.62 | [5 empty] | 消防-专业分包
2 | S2配套楼消防工程 | 030901002007 | 消火栓钢管 | m | 1、安装部位:室内 2、材质、规格:DN100 3、连接形式:沟槽式连接（含管件） 4、钢管镀锌设计要求:内外壁热镀锌焊接钢管 5、未尽事宜详见图纸、招标文件，包括为满足设计、技术标准和要求、验收规范规定施工所需的一切工序内容及相应费用 | 56 | 34.15 | 70.62 | 1.2 | 5.3 | 6.73 | 5.9 | 123.9 | 6938.4 | 1912.4 | 3954.72 | 67.2 | 296.8 | 376.88 | 330.4 | 6938.4 |  |  |  |  | 消防-专业分包
| S2配套楼消防工程 | 1-15 | 钢管(沟槽连接) 管道安装(沟槽连接) 公称直径(mm以内) 100 | m |  | 56 | 27.65 | 51.69 | 1 | 4.02 | 5.45 | 4.47 | 94.28 | 5279.68 | 1548.4 | 2894.64 | 56 | 225.12 | 305.2 | 250.32 | [5 empty] | 消防-专业分包
| S2配套楼消防工程 | 1-35 | 钢管(沟槽连接) 管件安装(沟槽管件连接) 公称直径(mm以内) 100 | 套 |  | 13 | 28 | 81.54 | 0.87 | 5.52 | 5.52 | 6.14 | 127.59 | 1658.67 | 364 | 1060.02 | 11.31 | 71.76 | 71.76 | 79.82 | [5 empty] | 消防-专业分包
3 | S2配套楼消防工程 | 030901002008 | 消火栓钢管 | m | 1、安装部位:室内 2、材质、规格:DN65 3、连接形式:沟槽式连接（含管件） 4、钢管镀锌设计要求:镀锌钢管 5、未尽事宜详见图纸、招标文件，包括为满足设计、技术标准和要求、验收规范规定施工所需的一切工序内容及相应费用 | 14 | 33.95 | 45.76 | 1.15 | 4.04 | 6.69 | 4.51 | 96.1 | 1345.4 | 475.3 | 640.64 | 16.1 | 56.56 | 93.66 | 63.14 | 1345.4 |  |  |  |  | 消防-专业分包
| S2配套楼消防工程 | 1-13 | 钢管(沟槽连接) 管道安装(沟槽连接) 公称直径(mm以内) 65 | m |  | 14 | 23.45 | 29.72 | 0.83 | 2.7 | 4.62 | 3.01 | 64.33 | 900.62 | 328.3 | 416.08 | 11.62 | 37.8 | 64.68 | 42.14 | [5 empty] | 消防-专业分包
| S2配套楼消防工程 | 1-33 | 钢管(沟槽连接) 管件安装(沟槽管件连接) 公称直径(mm以内) 70 | 套 |  | 6 | 24.5 | 37.42 | 0.75 | 3.13 | 4.83 | 3.49 | 74.12 | 444.72 | 147 | 224.52 | 4.5 | 18.78 | 28.98 | 20.94 | [5 empty] | 消防-专业分包
4 | S2配套楼消防工程 | 031002001106 | 管道支架 | kg | 1.材质:型钢支架 2.管架形式:一般管架 3.未尽事宜详见图纸、招标文件，包括为满足设计、技术标准和要求、验收规范规定施工所需的一切工序内容及相应费用 | 115 | 13.83 | 11.31 | 1.04 | 1.31 | 2.72 | 1.46 | 31.67 | 3642.05 | 1590.45 | 1300.65 | 119.6 | 150.65 | 312.8 | 167.9 | 3642.05 |  |  |  |  | 消防-专业分包
| S2配套楼消防工程 | 13-1 | 金属支架制作 | kg |  | 115 | 9.8 | 5.88 | 0.62 | 0.82 | 1.93 | 0.91 | 19.96 | 2295.4 | 1127 | 676.2 | 71.3 | 94.3 | 221.95 | 104.65 | [5 empty] | 消防-专业分包
| S2配套楼消防工程 | 13-2 | 金属支架安装 | kg |  | 115 | 4.03 | 5.43 | 0.42 | 0.49 | 0.79 | 0.55 | 11.71 | 1346.65 | 463.45 | 624.45 | 48.3 | 56.35 | 90.85 | 63.25 | [5 empty] | 消防-专业分包
5 | S2配套楼消防工程 | 031201003023 | 金属结构刷油 | kg | 1.油漆品种:防锈漆 2.结构类型:一般管架 3.涂刷遍数、漆膜厚度:两遍 4、未尽事宜详见图纸、招标文件，包括为满足设计、技术标准和要求、验收规范规定施工所需的一切工序内容及相应费用 | 115 | 0.47 | 0.17 | 0.14 | 0.04 | 0.09 | 0.04 | 0.94 | 108.1 | 54.05 | 19.55 | 16.1 | 4.6 | 10.35 | 4.6 | 108.1 |  |  |  |  | 消防-专业分包
| S2配套楼消防工程 | 2-87 | 管道支吊架刷油 防锈漆 第一遍 | 100kg |  | 1.15 | 28.53 | 9.59 | 7.05 | 2.26 | 5.62 | 2.51 | 55.56 | 63.89 | 32.8095 | 11.0285 | 8.1075 | 2.599 | 6.463 | 2.8865 | [5 empty] | 消防-专业分包
| S2配套楼消防工程 | 2-88 | 管道支吊架刷油 防锈漆 第二遍 | 100kg |  | 1.15 | 18.03 | 7.03 | 6.74 | 1.59 | 3.55 | 1.77 | 38.71 | 44.52 | 20.7345 | 8.0845 | 7.751 | 1.8285 | 4.0825 | 2.0355 | [5 empty] | 消防-专业分包
6 | S2配套楼消防工程 | 031201003024 | 金属结构刷油 | kg | 1.油漆品种:调合漆 2.结构类型:一般管架 3.涂刷遍数、漆膜厚度:两遍 4、未尽事宜详见图纸、招标文件，包括为满足设计、技术标准和要求、验收规范规定施工所需的一切工序内容及相应费用 | 115 | 0.39 | 0.11 | 0.01 | 0.03 | 0.08 | 0.03 | 0.64 | 73.6 | 44.85 | 12.65 | 1.15 | 3.45 | 9.2 | 3.45 | 73.6 |  |  |  |  | 消防-专业分包
| S2配套楼消防工程 | 2-97 | 管道支吊架刷油 调合漆 第一遍 | 100kg |  | 1.15 | 20.83 | 6.34 | 0.62 | 1.39 | 4.1 | 1.55 | 34.83 | 40.05 | 23.9545 | 7.291 | 0.713 | 1.5985 | 4.715 | 1.7825 | [5 empty] | 消防-专业分包
| S2配套楼消防工程 | 2-98 | 管道支吊架刷油 调合漆 第二遍 | 100kg |  | 1.15 | 18.2 | 4.26 | 0.55 | 1.15 | 3.59 | 1.28 | 29.03 | 33.38 | 20.93 | 4.899 | 0.6325 | 1.3225 | 4.1285 | 1.472 | [5 empty] | 消防-专业分包
7 | S2配套楼消防工程 | 031208002016 | 管道绝热 | m3 | 1.绝热材料品种:B1级橡塑管壳保温 2.绝热厚度:30mm 3.管道直径:DN125以内 4、未尽事宜详见图纸、招标文件，包括为满足设计、技术标准和要求、验收规范规定施工所需的一切工序内容及相应费用 | 1.1 | 470.93 | 1220.38 | 32.63 | 86.2 | 92.77 | 95.94 | 1998.85 | 2198.74 | 518.023 | 1342.418 | 35.893 | 94.82 | 102.047 | 105.534 | 2198.74 |  |  |  |  | 消防-专业分包
| S2配套楼消防工程 | 4-119 | 管道绝热 橡塑制品安装 公称直径(mm以内) 125 | m3 |  | 1.1 | 470.93 | 1220.38 | 32.63 | 86.2 | 92.77 | 95.94 | 1998.85 | 2198.74 | 518.023 | 1342.418 | 35.893 | 94.82 | 102.047 | 105.534 | [5 empty] | 消防-专业分包
8 | S2配套楼消防工程 | 031208007003 | 防潮层、保护层 | m2 | 1.材料:外缠防火塑料布 2、未尽事宜详见图纸、招标文件，包括为满足设计、技术标准和要求、验收规范规定施工所需的一切工序内容及相应费用 | 45 | 5.95 | 7.67 | 0.18 | 0.69 | 1.17 | 0.77 | 16.43 | 739.35 | 267.75 | 345.15 | 8.1 | 31.05 | 52.65 | 34.65 | 739.35 |  |  |  |  | 消防-专业分包
| S2配套楼消防工程 | 4-194 | 管道防潮层、保护层 塑料布 | m2 |  | 45 | 5.95 | 7.67 | 0.18 | 0.69 | 1.17 | 0.77 | 16.43 | 739.35 | 267.75 | 345.15 | 8.1 | 31.05 | 52.65 | 34.65 | [5 empty] | 消防-专业分包
9 | S2配套楼消防工程 | 030901010003 | 室内消火栓 | 套 | 1、安装方式:薄型单栓组合消火栓(暗装) (700*240*1800) 2、型号、规格:DN65 带自救卷盘、 灭火器MF/ABC3*2 3、附件材质、规格:水带、水枪、扣口、栓、卷盘、阀等 4、未尽事宜详见图纸、招标文件，包括为满足设计、技术标准和要求、验收规范规定施工所需的一切工序内容及相应费用 | 5 | 154.35 | 1035.88 | 4.83 | 59.75 | 30.41 | 66.5 | 1351.72 | 6758.6 | 771.75 | 5179.4 | 24.15 | 298.75 | 152.05 | 332.5 | 6758.6 |  |  |  |  | 消防-专业分包
| S2配套楼消防工程 | 1-82 | 室内消火栓(暗装) 自救卷盘 公称直径(mm以内) 单栓65 | 套 |  | 5 | 154.35 | 1035.88 | 4.83 | 59.75 | 30.41 | 66.5 | 1351.72 | 6758.6 | 771.75 | 5179.4 | 24.15 | 298.75 | 152.05 | 332.5 | [5 empty] | 消防-专业分包
10 | S2配套楼消防工程 | 030901013007 | 灭火器 | 具 | 1、形式:手提式磷酸铵盐干粉灭火器 2、规格、型号:2*MF/ABC5kg，每组配灭火器箱一只 3、未尽事宜详见图纸、招标文件，包括为满足设计、技术标准和要求、验收规范规定施工所需的一切工序内容及相应费用 | 5 | 2.1 | 192.17 | 0.06 | 9.72 | 0.41 | 10.81 | 215.27 | 1076.35 | 10.5 | 960.85 | 0.3 | 48.6 | 2.05 | 54.05 | 1076.35 |  |  |  |  | 消防-专业分包
| S2配套楼消防工程 | 1-92 | 灭火器 手提式 | 具 |  | 5 | 2.1 | 192.17 | 0.06 | 9.72 | 0.41 | 10.81 | 215.27 | 1076.35 | 10.5 | 960.85 | 0.3 | 48.6 | 2.05 | 54.05 | [5 empty] | 消防-专业分包
11 | S2配套楼消防工程 | 031003003061 | 焊接法兰阀门 | 个 | 1、类型:蝶阀 2、规格、压力等级:DN100 3、连接形式:法兰 4、未尽事宜详见图纸、招标文件，包括为满足设计、技术标准和要求、验收规范规定施工所需的一切工序内容及相应费用 | 2 | 95.2 | 584.62 | 14.89 | 34.74 | 18.75 | 38.66 | 786.86 | 1573.72 | 190.4 | 1169.24 | 29.78 | 69.48 | 37.5 | 77.32 | 1573.72 |  |  |  |  | 消防-专业分包
| S2配套楼消防工程 | 5-38 | 焊接法兰阀门 公称直径(mm以内) 100 | 个 |  | 2 | 95.2 | 584.62 | 14.89 | 34.74 | 18.75 | 38.66 | 786.86 | 1573.72 | 190.4 | 1169.24 | 29.78 | 69.48 | 37.5 | 77.32 | [5 empty] | 消防-专业分包
12 | S2配套楼消防工程 | 031003003062 | 焊接法兰阀门 | 个 | 1、类型:蝶阀 2、规格、压力等级:DN65 3、连接形式:法兰 4、未尽事宜详见图纸、招标文件，包括为满足设计、技术标准和要求、验收规范规定施工所需的一切工序内容及相应费用 | 6 | 64.75 | 373.09 | 10.15 | 22.4 | 12.76 | 24.93 | 508.08 | 3048.48 | 388.5 | 2238.54 | 60.9 | 134.4 | 76.56 | 149.58 | 3048.48 |  |  |  |  | 消防-专业分包
| S2配套楼消防工程 | 5-36 | 焊接法兰阀门 公称直径(mm以内) 70 | 个 |  | 6 | 64.75 | 373.09 | 10.15 | 22.4 | 12.76 | 24.93 | 508.08 | 3048.48 | 388.5 | 2238.54 | 60.9 | 134.4 | 76.56 | 149.58 | [5 empty] | 消防-专业分包
13 | S2配套楼消防工程 | 030901007004 | 减压孔板 | 个 | 1、类型:减压孔板 2、规格、压力等级:DN65 3、未尽事宜详见图纸、招标文件，包括为满足设计、技术标准和要求、验收规范规定施工所需的一切工序内容及相应费用 | 6 | 23.28 | 30.03 | 0.7 | 2.7 | 4.59 | 3.01 | 64.31 | 385.86 | 139.68 | 180.18 | 4.2 | 16.2 | 27.54 | 18.06 | 385.86 |  |  |  |  | 消防-专业分包
| S2配套楼消防工程 | 1-69 | 减压孔板 公称直径(mm以内) 65 | 个 |  | 6 | 23.28 | 30.03 | 0.7 | 2.7 | 4.59 | 3.01 | 64.31 | 385.86 | 139.68 | 180.18 | 4.2 | 16.2 | 27.54 | 18.06 | [5 empty] | 消防-专业分包
14 | S2配套楼消防工程 | 040502011009 | 补偿器(波纹管） | 个 | 1.类型:波纹补偿器 2.规格:DN100 3.连接方式：法兰连接 4.未尽事宜详见图纸、招标文件，包括为满足设计、技术标准和要求、验收规范规定施工所需的一切工序内容及相应费用 | 2 | 135.63 | 263.62 | 20.16 | 20.97 | 26.72 | 23.34 | 490.44 | 980.88 | 271.26 | 527.24 | 40.32 | 41.94 | 53.44 | 46.68 | 980.88 |  |  |  |  | 消防-专业分包
| S2配套楼消防工程 | 5-104 | 波纹(套筒)补偿器安装 公称直径(mm以内) 100 | 个 |  | 2 | 135.63 | 263.62 | 20.16 | 20.97 | 26.72 | 23.34 | 490.44 | 980.88 | 271.26 | 527.24 | 40.32 | 41.94 | 53.44 | 46.68 | [5 empty] | 消防-专业分包
15 | S2配套楼消防工程 | 031003001033 | 螺纹阀门 | 个 | 1、类型:自动排气阀(含一个同规格闸阀) 2、材质:铜 3、规格、压力等级:DN25 4、未尽事宜详见图纸、招标文件，包括为满足设计、技术标准和要求、验收规范规定施工所需的一切工序内容及相应费用 | 3 | 22.4 | 103.16 | 1.44 | 6.35 | 4.41 | 7.07 | 144.83 | 434.49 | 67.2 | 309.48 | 4.32 | 19.05 | 13.23 | 21.21 | 434.49 |  |  |  |  | 消防-专业分包
| S2配套楼消防工程 | 5-16 | 自动排气阀、手动放风门 公称直径(mm以内) 25 | 个 |  | 3 | 22.4 | 103.16 | 1.44 | 6.35 | 4.41 | 7.07 | 144.83 | 434.49 | 67.2 | 309.48 | 4.32 | 19.05 | 13.23 | 21.21 | [5 empty] | 消防-专业分包
16 | S2配套楼消防工程 | 030601002006 | 压力仪表 | 台 | 1、名称:压力表 2、规格:含表弯、表阀 3、未尽事宜详见图纸、招标文件，包括为满足设计、技术标准和要求、验收规范规定施工所需的一切工序内容及相应费用 | 2 | 43.4 | 116.41 | 1.65 | 4.75 | 8.55 | 5.29 | 180.05 | 360.1 | 86.8 | 232.82 | 3.3 | 9.5 | 17.1 | 10.58 | 360.1 |  |  |  |  | 消防-专业分包
| S2配套楼消防工程 | 1-49 | 压力仪表 压力表 就地 | 台(块) |  | 2 | 43.4 | 116.41 | 1.65 | 4.75 | 8.55 | 5.29 | 180.05 | 360.1 | 86.8 | 232.82 | 3.3 | 9.5 | 17.1 | 10.58 | [5 empty] | 消防-专业分包
17 | S2配套楼消防工程 | 031002003063 | 套管 | 个 | 1、名称、类型:一般钢套管 2、材质:钢质 3、主管道规格:DN100 4、未尽事宜详见图纸、招标文件，包括为满足设计、技术标准和要求、验收规范规定施工所需的一切工序内容及相应费用 | 4 | 37.45 | 57.18 | 2.3 | 4.85 | 7.38 | 5.39 | 114.55 | 458.2 | 149.8 | 228.72 | 9.2 | 19.4 | 29.52 | 21.56 | 458.2 |  |  |  |  | 水电-劳务
| S2配套楼消防工程 | 4-66 | 一般填料套管制作安装 公称直径(mm以内) 100 | 个 |  | 4 | 37.45 | 57.18 | 2.3 | 4.85 | 7.38 | 5.39 | 114.55 | 458.2 | 149.8 | 228.72 | 9.2 | 19.4 | 29.52 | 21.56 | [5 empty] | 水电-劳务
18 | S2配套楼消防工程 | 031002003064 | 套管 | 个 | 1、名称、类型:刚性防水套管 2、材质:钢质 3、主管道规格:DN100 4、未尽事宜详见图纸、招标文件，包括为满足设计、技术标准和要求、验收规范规定施工所需的一切工序内容及相应费用 | 1 | 182.71 | 240.12 | 35.28 | 22.9 | 35.99 | 25.49 | 542.49 | 542.49 | 182.71 | 240.12 | 35.28 | 22.9 | 35.99 | 25.49 | 542.49 |  |  |  |  | 水电-劳务
| S2配套楼消防工程 | 4-44 | 刚性防水套管安装 公称直径(mm以内) 100 | 个 |  | 1 | 57.23 | 121.1 | 1.72 | 9 | 11.27 | 10.02 | 210.34 | 210.34 | 57.23 | 121.1 | 1.72 | 9 | 11.27 | 10.02 | [5 empty] | 水电-劳务
| S2配套楼消防工程 | 4-21 | 刚性防水套管制作 公称直径(mm以内) 100 | 个 |  | 1 | 125.48 | 119.02 | 33.56 | 13.9 | 24.72 | 15.47 | 332.15 | 332.15 | 125.48 | 119.02 | 33.56 | 13.9 | 24.72 | 15.47 | [5 empty] | 水电-劳务
0 | S2配套楼消防工程 |  | 喷淋水系统 | [18 empty] | 35679.62
1 | S2配套楼消防工程 | 030901001010 | 水喷淋钢管 | m | 1、安装部位:室内 2、材质、规格:DN25 3、连接形式:螺纹连接 4、钢管镀锌设计要求:镀锌钢管 5、未尽事宜详见图纸、招标文件，包括为满足设计、技术标准和要求、验收规范规定施工所需的一切工序内容及相应费用 | 130 | 25.03 | 14.3 | 1.03 | 2.02 | 4.93 | 2.25 | 49.56 | 6442.8 | 3253.9 | 1859 | 133.9 | 262.6 | 640.9 | 292.5 | 6442.8 |  |  |  |  | 消防-专业分包
| S2配套楼消防工程 | 1-1 | 镀锌钢管(螺纹连接) 公称直径(mm以内) 25 | m |  | 130 | 25.03 | 14.3 | 1.03 | 2.02 | 4.93 | 2.25 | 49.56 | 6442.8 | 3253.9 | 1859 | 133.9 | 262.6 | 640.9 | 292.5 | [5 empty] | 消防-专业分包
2 | S2配套楼消防工程 | 030901001011 | 水喷淋钢管 | m | 1、安装部位:室内 2、材质、规格:DN32 3、连接形式:螺纹连接 4、钢管镀锌设计要求:镀锌钢管 5、未尽事宜详见图纸、招标文件，包括为满足设计、技术标准和要求、验收规范规定施工所需的一切工序内容及相应费用 | 45 | 27.65 | 17.41 | 1.26 | 2.32 | 5.45 | 2.58 | 56.67 | 2550.15 | 1244.25 | 783.45 | 56.7 | 104.4 | 245.25 | 116.1 | 2550.15 |  |  |  |  | 消防-专业分包
| S2配套楼消防工程 | 1-2 | 镀锌钢管(螺纹连接) 公称直径(mm以内) 32 | m |  | 45 | 27.65 | 17.41 | 1.26 | 2.32 | 5.45 | 2.58 | 56.67 | 2550.15 | 1244.25 | 783.45 | 56.7 | 104.4 | 245.25 | 116.1 | [5 empty] | 消防-专业分包
3 | S2配套楼消防工程 | 030901001012 | 水喷淋钢管 | m | 1、安装部位:室内 2、材质、规格:DN40 3、连接形式:螺纹连接 4、钢管镀锌设计要求:镀锌钢管 5、未尽事宜详见图纸、招标文件，包括为满足设计、技术标准和要求、验收规范规定施工所需的一切工序内容及相应费用 | 38 | 28.7 | 22.9 | 1.41 | 2.65 | 5.65 | 2.95 | 64.26 | 2441.88 | 1090.6 | 870.2 | 53.58 | 100.7 | 214.7 | 112.1 | 2441.88 |  |  |  |  | 消防-专业分包
| S2配套楼消防工程 | 1-3 | 镀锌钢管(螺纹连接) 公称直径(mm以内) 40 | m |  | 38 | 28.7 | 22.9 | 1.41 | 2.65 | 5.65 | 2.95 | 64.26 | 2441.88 | 1090.6 | 870.2 | 53.58 | 100.7 | 214.7 | 112.1 | [5 empty] | 消防-专业分包
4 | S2配套楼消防工程 | 030901001013 | 水喷淋钢管 | m | 1、安装部位:室内 2、材质、规格:DN50 3、连接形式:螺纹连接 4、钢管镀锌设计要求:镀锌钢管 5、未尽事宜详见图纸、招标文件，包括为满足设计、技术标准和要求、验收规范规定施工所需的一切工序内容及相应费用 | 40 | 31.68 | 27.31 | 1.49 | 3.02 | 6.24 | 3.37 | 73.11 | 2924.4 | 1267.2 | 1092.4 | 59.6 | 120.8 | 249.6 | 134.8 | 2924.4 |  |  |  |  | 消防-专业分包
| S2配套楼消防工程 | 1-4 | 镀锌钢管(螺纹连接) 公称直径(mm以内) 50 | m |  | 40 | 31.68 | 27.31 | 1.49 | 3.02 | 6.24 | 3.37 | 73.11 | 2924.4 | 1267.2 | 1092.4 | 59.6 | 120.8 | 249.6 | 134.8 | [5 empty] | 消防-专业分包
5 | S2配套楼消防工程 | 030901001014 | 水喷淋钢管 | m | 1、安装部位:室内 2、材质、规格:DN65 3、连接形式:沟槽式连接(含管件) 4、钢管镀锌设计要求:镀锌钢管 5、未尽事宜详见图纸、招标文件，包括为满足设计、技术标准和要求、验收规范规定施工所需的一切工序内容及相应费用 | 25 | 34.23 | 46.18 | 1.16 | 4.08 | 6.75 | 4.55 | 96.94 | 2423.5 | 855.75 | 1154.5 | 29 | 102 | 168.75 | 113.75 | 2423.5 |  |  |  |  | 消防-专业分包
| S2配套楼消防工程 | 1-13 | 钢管(沟槽连接) 管道安装(沟槽连接) 公称直径(mm以内) 65 | m |  | 25 | 23.45 | 29.72 | 0.83 | 2.7 | 4.62 | 3.01 | 64.33 | 1608.25 | 586.25 | 743 | 20.75 | 67.5 | 115.5 | 75.25 | [5 empty] | 消防-专业分包
| S2配套楼消防工程 | 1-33 | 钢管(沟槽连接) 管件安装(沟槽管件连接) 公称直径(mm以内) 70 | 套 |  | 11 | 24.5 | 37.42 | 0.75 | 3.13 | 4.83 | 3.49 | 74.12 | 815.32 | 269.5 | 411.62 | 8.25 | 34.43 | 53.13 | 38.39 | [5 empty] | 消防-专业分包
6 | S2配套楼消防工程 | 030901001015 | 水喷淋钢管 | m | 1、安装部位:室内 2、材质、规格:DN80 3、连接形式:沟槽式连接(含管件) 4、钢管镀锌设计要求:镀锌钢管 5、未尽事宜详见图纸、招标文件，包括为满足设计、技术标准和要求、验收规范规定施工所需的一切工序内容及相应费用 | 25 | 36.02 | 57.17 | 1.23 | 4.72 | 7.1 | 5.25 | 111.48 | 2787 | 900.5 | 1429.25 | 30.75 | 118 | 177.5 | 131.25 | 2787 |  |  |  |  | 消防-专业分包
| S2配套楼消防工程 | 1-14 | 钢管(沟槽连接) 管道安装(沟槽连接) 公称直径(mm以内) 80 | m |  | 25 | 25.73 | 34.99 | 0.91 | 3.08 | 5.07 | 3.43 | 73.21 | 1830.25 | 643.25 | 874.75 | 22.75 | 77 | 126.75 | 85.75 | [5 empty] | 消防-专业分包
| S2配套楼消防工程 | 1-34 | 钢管(沟槽连接) 管件安装(沟槽管件连接) 公称直径(mm以内) 80 | 套 |  | 10 | 25.73 | 55.43 | 0.79 | 4.1 | 5.07 | 4.56 | 95.68 | 956.8 | 257.3 | 554.3 | 7.9 | 41 | 50.7 | 45.6 | [5 empty] | 消防-专业分包
7 | S2配套楼消防工程 | 030901001016 | 水喷淋钢管 | m | 1、安装部位:室内 2、材质、规格:DN100 3、连接形式:沟槽式连接(含管件) 4、钢管镀锌设计要求:镀锌钢管 5、未尽事宜详见图纸、招标文件，包括为满足设计、技术标准和要求、验收规范规定施工所需的一切工序内容及相应费用 | 15 | 35.12 | 73.44 | 1.23 | 5.49 | 6.92 | 6.11 | 128.3 | 1924.5 | 526.8 | 1101.6 | 18.45 | 82.35 | 103.8 | 91.65 | 1924.5 |  |  |  |  | 消防-专业分包
| S2配套楼消防工程 | 1-15 | 钢管(沟槽连接) 管道安装(沟槽连接) 公称直径(mm以内) 100 | m |  | 15 | 27.65 | 51.69 | 1 | 4.02 | 5.45 | 4.47 | 94.28 | 1414.2 | 414.75 | 775.35 | 15 | 60.3 | 81.75 | 67.05 | [5 empty] | 消防-专业分包
| S2配套楼消防工程 | 1-35 | 钢管(沟槽连接) 管件安装(沟槽管件连接) 公称直径(mm以内) 100 | 套 |  | 4 | 28 | 81.54 | 0.87 | 5.52 | 5.52 | 6.14 | 127.59 | 510.36 | 112 | 326.16 | 3.48 | 22.08 | 22.08 | 24.56 | [5 empty] | 消防-专业分包
8 | S2配套楼消防工程 | 031002001107 | 管道支架 | kg | 1.材质:型钢支架 2.管架形式:一般管架 3.未尽事宜详见图纸、招标文件，包括为满足设计、技术标准和要求、验收规范规定施工所需的一切工序内容及相应费用 | 150 | 13.83 | 11.31 | 1.04 | 1.31 | 2.72 | 1.46 | 31.67 | 4750.5 | 2074.5 | 1696.5 | 156 | 196.5 | 408 | 219 | 4750.5 |  |  |  |  | 消防-专业分包
| S2配套楼消防工程 | 13-1 | 金属支架制作 | kg |  | 150 | 9.8 | 5.88 | 0.62 | 0.82 | 1.93 | 0.91 | 19.96 | 2994 | 1470 | 882 | 93 | 123 | 289.5 | 136.5 | [5 empty] | 消防-专业分包
| S2配套楼消防工程 | 13-2 | 金属支架安装 | kg |  | 150 | 4.03 | 5.43 | 0.42 | 0.49 | 0.79 | 0.55 | 11.71 | 1756.5 | 604.5 | 814.5 | 63 | 73.5 | 118.5 | 82.5 | [5 empty] | 消防-专业分包
9 | S2配套楼消防工程 | 031201003025 | 金属结构刷油 | kg | 1.油漆品种:防锈漆 2.结构类型:一般管架 3.涂刷遍数、漆膜厚度:两遍 4、未尽事宜详见图纸、招标文件，包括为满足设计、技术标准和要求、验收规范规定施工所需的一切工序内容及相应费用 | 150 | 0.47 | 0.17 | 0.14 | 0.04 | 0.09 | 0.04 | 0.94 | 141 | 70.5 | 25.5 | 21 | 6 | 13.5 | 6 | 141 |  |  |  |  | 消防-专业分包
| S2配套楼消防工程 | 2-87 | 管道支吊架刷油 防锈漆 第一遍 | 100kg |  | 1.5 | 28.53 | 9.59 | 7.05 | 2.26 | 5.62 | 2.51 | 55.56 | 83.34 | 42.795 | 14.385 | 10.575 | 3.39 | 8.43 | 3.765 | [5 empty] | 消防-专业分包
| S2配套楼消防工程 | 2-88 | 管道支吊架刷油 防锈漆 第二遍 | 100kg |  | 1.5 | 18.03 | 7.03 | 6.74 | 1.59 | 3.55 | 1.77 | 38.71 | 58.07 | 27.045 | 10.545 | 10.11 | 2.385 | 5.325 | 2.655 | [5 empty] | 消防-专业分包
10 | S2配套楼消防工程 | 031201003026 | 金属结构刷油 | kg | 1.油漆品种:调和漆 2.结构类型:一般管架 3.涂刷遍数、漆膜厚度:两遍 4、未尽事宜详见图纸、招标文件，包括为满足设计、技术标准和要求、验收规范规定施工所需的一切工序内容及相应费用 | 150 | 0.39 | 0.11 | 0.01 | 0.03 | 0.08 | 0.03 | 0.64 | 96 | 58.5 | 16.5 | 1.5 | 4.5 | 12 | 4.5 | 96 |  |  |  |  | 消防-专业分包
| S2配套楼消防工程 | 2-97 | 管道支吊架刷油 调合漆 第一遍 | 100kg |  | 1.5 | 20.83 | 6.34 | 0.62 | 1.39 | 4.1 | 1.55 | 34.83 | 52.25 | 31.245 | 9.51 | 0.93 | 2.085 | 6.15 | 2.325 | [5 empty] | 消防-专业分包
| S2配套楼消防工程 | 2-98 | 管道支吊架刷油 调合漆 第二遍 | 100kg |  | 1.5 | 18.2 | 4.26 | 0.55 | 1.15 | 3.59 | 1.28 | 29.03 | 43.55 | 27.3 | 6.39 | 0.825 | 1.725 | 5.385 | 1.92 | [5 empty] | 消防-专业分包
11 | S2配套楼消防工程 | 030901003002 | 水喷淋(雾）喷头 | 个 | 1、安装部位:喷头 2、材质、型号、规格:DN15 3、连接形式:无吊顶 4、未尽事宜详见图纸、招标文件，包括为满足设计、技术标准和要求、验收规范规定施工所需的一切工序内容及相应费用 | 102 | 18.38 | 23.77 | 0.8 | 2.15 | 3.62 | 2.39 | 51.11 | 5213.22 | 1874.76 | 2424.54 | 81.6 | 219.3 | 369.24 | 243.78 | 5213.22 |  |  |  |  | 消防-专业分包
| S2配套楼消防工程 | 1-46 | 洒水喷头安装 有吊顶 公称直径(mm以内) 15 | 个 |  | 102 | 18.38 | 23.77 | 0.8 | 2.15 | 3.62 | 2.39 | 51.11 | 5213.22 | 1874.76 | 2424.54 | 81.6 | 219.3 | 369.24 | 243.78 | [5 empty] | 消防-专业分包
12 | S2配套楼消防工程 | 030901006003 | 水流指示器 | 个 | 1、规格、型号:DN100 2、连接形式:马鞍 3、未尽事宜详见图纸、招标文件，包括为满足设计、技术标准和要求、验收规范规定施工所需的一切工序内容及相应费用 | 1 | 37.63 | 249.48 | 1.25 | 14.42 | 7.41 | 16.05 | 326.24 | 326.24 | 37.63 | 249.48 | 1.25 | 14.42 | 7.41 | 16.05 | 326.24 |  |  |  |  | 消防-专业分包
| S2配套楼消防工程 | 1-65 | 水流指示器(马鞍形连接) 公称直径(mm以内) 100 | 个 |  | 1 | 37.63 | 249.48 | 1.25 | 14.42 | 7.41 | 16.05 | 326.24 | 326.24 | 37.63 | 249.48 | 1.25 | 14.42 | 7.41 | 16.05 | [5 empty] | 消防-专业分包
13 | S2配套楼消防工程 | 031003003063 | 焊接法兰阀门 | 个 | 1、类型:信号蝶阀 2、规格、压力等级:DN100 3、连接形式:法兰 4、未尽事宜详见图纸、招标文件，包括为满足设计、技术标准和要求、验收规范规定施工所需的一切工序内容及相应费用 | 1 | 95.2 | 379.42 | 14.89 | 24.48 | 18.75 | 27.24 | 559.98 | 559.98 | 95.2 | 379.42 | 14.89 | 24.48 | 18.75 | 27.24 | 559.98 |  |  |  |  | 消防-专业分包
| S2配套楼消防工程 | 5-38 | 焊接法兰阀门 公称直径(mm以内) 100 | 个 |  | 1 | 95.2 | 379.42 | 14.89 | 24.48 | 18.75 | 27.24 | 559.98 | 559.98 | 95.2 | 379.42 | 14.89 | 24.48 | 18.75 | 27.24 | [5 empty] | 消防-专业分包
14 | S2配套楼消防工程 | 040502011010 | 补偿器(波纹管） | 个 | 1.类型:波纹补偿器 2.规格:DN100 3.连接方式：法兰连接 4.未尽事宜详见图纸、招标文件，包括为满足设计、技术标准和要求、验收规范规定施工所需的一切工序内容及相应费用 | 2 | 135.63 | 263.62 | 20.16 | 20.97 | 26.72 | 23.34 | 490.44 | 980.88 | 271.26 | 527.24 | 40.32 | 41.94 | 53.44 | 46.68 | 980.88 |  |  |  |  | 消防-专业分包
| S2配套楼消防工程 | 5-104 | 波纹(套筒)补偿器安装 公称直径(mm以内) 100 | 个 |  | 2 | 135.63 | 263.62 | 20.16 | 20.97 | 26.72 | 23.34 | 490.44 | 980.88 | 271.26 | 527.24 | 40.32 | 41.94 | 53.44 | 46.68 | [5 empty] | 消防-专业分包
15 | S2配套楼消防工程 | 030901007005 | 减压孔板 | 个 | 1、材质、规格:DN100 2、未尽事宜详见图纸、招标文件，包括为满足设计、技术标准和要求、验收规范规定施工所需的一切工序内容及相应费用 | 1 | 31.68 | 38.17 | 0.95 | 3.54 | 6.24 | 3.94 | 84.52 | 84.52 | 31.68 | 38.17 | 0.95 | 3.54 | 6.24 | 3.94 | 84.52 |  |  |  |  | 消防-专业分包
| S2配套楼消防工程 | 1-71 | 减压孔板 公称直径(mm以内) 100 | 个 |  | 1 | 31.68 | 38.17 | 0.95 | 3.54 | 6.24 | 3.94 | 84.52 | 84.52 | 31.68 | 38.17 | 0.95 | 3.54 | 6.24 | 3.94 | [5 empty] | 消防-专业分包
16 | S2配套楼消防工程 | 030901008002 | 末端试水装置 | 组 | 1、规格:DN25 2、组装形式:末端放水装置 3、未尽事宜详见图纸、招标文件，包括为满足设计、技术标准和要求、验收规范规定施工所需的一切工序内容及相应费用 | 1 | 118.13 | 136.04 | 4.41 | 12.93 | 23.27 | 14.39 | 309.17 | 309.17 | 118.13 | 136.04 | 4.41 | 12.93 | 23.27 | 14.39 | 309.17 |  |  |  |  | 消防-专业分包
| S2配套楼消防工程 | 1-73 | 末端试水装置 公称直径(mm以内) 25 | 组 |  | 1 | 118.13 | 136.04 | 4.41 | 12.93 | 23.27 | 14.39 | 309.17 | 309.17 | 118.13 | 136.04 | 4.41 | 12.93 | 23.27 | 14.39 | [5 empty] | 消防-专业分包
17 | S2配套楼消防工程 | 031003001034 | 螺纹阀门 | 个 | 1、类型:自动排气阀(含一个同规格闸阀) 2、规格、压力等级:DN25 3、未尽事宜详见图纸、招标文件，包括为满足设计、技术标准和要求、验收规范规定施工所需的一切工序内容及相应费用 | 2 | 22.4 | 103.16 | 1.44 | 6.35 | 4.41 | 7.07 | 144.83 | 289.66 | 44.8 | 206.32 | 2.88 | 12.7 | 8.82 | 14.14 | 289.66 |  |  |  |  | 消防-专业分包
| S2配套楼消防工程 | 5-16 | 自动排气阀、手动放风门 公称直径(mm以内) 25 | 个 |  | 2 | 22.4 | 103.16 | 1.44 | 6.35 | 4.41 | 7.07 | 144.83 | 289.66 | 44.8 | 206.32 | 2.88 | 12.7 | 8.82 | 14.14 | [5 empty] | 消防-专业分包
18 | S2配套楼消防工程 | 031002003065 | 套管 | 个 | 1、名称、类型:钢套管（含防火封堵） 2、主管道规格:DN80 3、未尽事宜详见图纸、招标文件，包括为满足设计、技术标准和要求、验收规范规定施工所需的一切工序内容及相应费用 | 4 | 26.08 | 46.45 | 1.78 | 3.72 | 5.14 | 4.14 | 87.31 | 349.24 | 104.32 | 185.8 | 7.12 | 14.88 | 20.56 | 16.56 | 349.24 |  |  |  |  | 水电-劳务
| S2配套楼消防工程 | 4-65 | 一般填料套管制作安装 公称直径(mm以内) 80 | 个 |  | 4 | 26.08 | 46.45 | 1.78 | 3.72 | 5.14 | 4.14 | 87.31 | 349.24 | 104.32 | 185.8 | 7.12 | 14.88 | 20.56 | 16.56 | [5 empty] | 水电-劳务
19 | S2配套楼消防工程 | 031002003066 | 套管 | 个 | 1、名称、类型:刚性防水套管 2、材质:钢质 3、主管道规格:DN100 4、未尽事宜详见图纸、招标文件，包括为满足设计、技术标准和要求、验收规范规定施工所需的一切工序内容及相应费用 | 2 | 182.71 | 240.12 | 35.28 | 22.9 | 35.99 | 25.49 | 542.49 | 1084.98 | 365.42 | 480.24 | 70.56 | 45.8 | 71.98 | 50.98 | 1084.98 |  |  |  |  | 水电-劳务
| S2配套楼消防工程 | 4-44 | 刚性防水套管安装 公称直径(mm以内) 100 | 个 |  | 2 | 57.23 | 121.1 | 1.72 | 9 | 11.27 | 10.02 | 210.34 | 420.68 | 114.46 | 242.2 | 3.44 | 18 | 22.54 | 20.04 | [5 empty] | 水电-劳务
| S2配套楼消防工程 | 4-21 | 刚性防水套管制作 公称直径(mm以内) 100 | 个 |  | 2 | 125.48 | 119.02 | 33.56 | 13.9 | 24.72 | 15.47 | 332.15 | 664.3 | 250.96 | 238.04 | 67.12 | 27.8 | 49.44 | 30.94 | [5 empty] | 水电-劳务
0 | S2配套楼通风工程 |  | 通风 | [18 empty] | 107759.67
1 | S2配套楼通风工程 | 030108003014 | 轴流通风机 | 台 | 1.设备名称：送风风机 2.设备型式：轴流风机 3.设备编号： 4.规格参数：风量12000m3/h，全压300Pa，耗电量3.0KW，其余参数及技术要求详见图纸 5.吊装，含风机支吊架制作安装，含减震装置 | 2 | 65.8 | 7434.89 | 50.37 | 5.87 | 12.96 | 6.53 | 7576.42 | 15152.84 | 131.6 | 14869.78 | 100.74 | 11.74 | 25.92 | 13.06 | 15152.84 |  |  |  |  | 通风-专业分包
| S2配套楼通风工程 | 1-64 | 轴流式通风机安装 吊装(型号以内) 5# | 台 |  | 2 | 65.8 | 7434.89 | 50.37 | 5.87 | 12.96 | 6.53 | 7576.42 | 15152.84 | 131.6 | 14869.78 | 100.74 | 11.74 | 25.92 | 13.06 | [5 empty] | 通风-专业分包
2 | S2配套楼通风工程 | 030108003015 | 轴流通风机 | 台 | 1.设备名称：排风风机 2.设备型式：轴流风机 3.设备编号： 4.规格参数：风量8000m3/h，全压300Pa，耗电量2.2KW，其余参数及技术要求详见图纸 5.吊装，含风机支吊架制作安装，含减震装置 | 2 | 65.8 | 4957.01 | 50.37 | 5.87 | 12.96 | 6.53 | 5098.54 | 10197.08 | 131.6 | 9914.02 | 100.74 | 11.74 | 25.92 | 13.06 | 10197.08 |  |  |  |  | 通风-专业分包
| S2配套楼通风工程 | 1-64 | 轴流式通风机安装 吊装(型号以内) 5# | 台 |  | 2 | 65.8 | 4957.01 | 50.37 | 5.87 | 12.96 | 6.53 | 5098.54 | 10197.08 | 131.6 | 9914.02 | 100.74 | 11.74 | 25.92 | 13.06 | [5 empty] | 通风-专业分包
3 | S2配套楼通风工程 | 030108003016 | 轴流通风机 | 台 | 1.设备名称：排风风机 2.设备型式：轴流风机 3.设备编号： 4.规格参数：风量7000m3/h，全压300Pa，耗电量2.2KW，其余参数及技术要求详见图纸 5.吊装，含风机支吊架制作安装，含减震装置 | 2 | 65.8 | 4337.54 | 50.37 | 5.87 | 12.96 | 6.53 | 4479.07 | 8958.14 | 131.6 | 8675.08 | 100.74 | 11.74 | 25.92 | 13.06 | 8958.14 |  |  |  |  | 通风-专业分包
| S2配套楼通风工程 | 1-64 | 轴流式通风机安装 吊装(型号以内) 5# | 台 |  | 2 | 65.8 | 4337.54 | 50.37 | 5.87 | 12.96 | 6.53 | 4479.07 | 8958.14 | 131.6 | 8675.08 | 100.74 | 11.74 | 25.92 | 13.06 | [5 empty] | 通风-专业分包
4 | S2配套楼通风工程 | 030108006010 | 其他风机 | 台 | 1.设备名称：排气扇 2.设备型式：管道式排气扇（带止回阀） 3.设备编号：PF-1 4.规格参数：风量200m3/h，耗电量24W，其余参数及技术要求详见图纸 | 2 | 45.5 | 149.07 | 1.37 | 2.72 | 8.96 | 3.02 | 210.64 | 421.28 | 91 | 298.14 | 2.74 | 5.44 | 17.92 | 6.04 | 421.28 |  |  |  |  | 通风-专业分包
| S2配套楼通风工程 | 1-120 | 厕所排气扇安装 | 台 |  | 2 | 45.5 | 149.07 | 1.37 | 2.72 | 8.96 | 3.02 | 210.64 | 421.28 | 91 | 298.14 | 2.74 | 5.44 | 17.92 | 6.04 | [5 empty] | 通风-专业分包
5 | S2配套楼通风工程 | 030703019001 | 柔性接口 | m2 | 1、名称:防火软接 2、未尽事宜详见图纸、招标文件，包括为满足设计、技术标准和要求、验收规范规定施工所需的一切工序内容及相应费用 | 2.4 | 209.65 | 139.99 | 7.84 | 17.87 | 41.3 | 19.89 | 436.54 | 1047.7 | 503.16 | 335.976 | 18.816 | 42.888 | 99.12 | 47.736 | 1047.7 |  |  |  |  | 通风-专业分包
| S2配套楼通风工程 | 5-13 | 硅玻钛软管接头制作安装 软管接头 硅玻钛 | m2 |  | 2.4 | 209.65 | 139.99 | 7.84 | 17.87 | 41.3 | 19.89 | 436.54 | 1047.7 | 503.16 | 335.976 | 18.816 | 42.888 | 99.12 | 47.736 | [5 empty] | 通风-专业分包
6 | S2配套楼通风工程 | 030702001023 | 碳钢通风管道 | m2 | 1、名称:风管（含防火分区套管及封堵） 2、材质:镀锌铁皮 3、形状:圆形 4、规格:直径2000mm以内 5、板材厚度:1.0 6、管件、法兰等附件及支架设计要求 :法兰 7.其他：通风管道及附件场外运输，风管严密性测试工作 8.其他:未尽事宜详见图纸、招标文件，包括为满足设计、技术标准和要求、验收规范规定施工所需的一切工序内容及相应费用 | 15 | 118.12 | 70.89 | 11.68 | 10.04 | 23.27 | 11.16 | 245.16 | 3677.4 | 1771.8 | 1063.35 | 175.2 | 150.6 | 349.05 | 167.4 | 3677.4 |  |  |  |  | 通风-专业分包
| S2配套楼通风工程 | 2-6 | 钢板圆形风管制作(δ=1.2mm以内、咬口) 直径(mm以内) 2000 | m2 |  | 15 | 79.63 | 67.73 | 4.2 | 7.58 | 15.69 | 8.43 | 183.26 | 2748.9 | 1194.45 | 1015.95 | 63 | 113.7 | 235.35 | 126.45 | [5 empty] | 通风-专业分包
| S2配套楼通风工程 | 2-43 | 钢板圆形风管安装(δ=1.2mm以内、咬口) 直径(mm以内) 2000 | m2 |  | 15 | 29.93 | 3.16 | 0.9 | 1.7 | 5.9 | 1.89 | 43.48 | 652.2 | 448.95 | 47.4 | 13.5 | 25.5 | 88.5 | 28.35 | [5 empty] | 通风-专业分包
| S2配套楼通风工程 | 2-140 | 场外运输（京建发〔2022〕373删除） | m2 |  | 15 | 4.38 |  | 6.45 | 0.54 | 0.86 | 0.6 | 12.83 | 192.45 | 65.7 | 0 | 96.75 | 8.1 | 12.9 | 9 | [5 empty] | 通风-专业分包
| S2配套楼通风工程 | 2-139 | 风管严密性测试 漏风量测试（京建发〔2022〕373删除） | 10m2 |  | 1.5 | 41.83 |  | 1.28 | 2.16 | 8.24 | 2.4 | 55.91 | 83.87 | 62.745 | 0 | 1.92 | 3.24 | 12.36 | 3.6 | [5 empty] | 通风-专业分包
7 | S2配套楼通风工程 | 030702001024 | 碳钢通风管道 | m2 | 1、名称:风管（含防火分区套管及封堵） 2、材质:镀锌铁皮 3、形状:矩形 4、规格:大长边2000mm以外 5、板材厚度:1.2 6、管件、法兰等附件及支架设计要求 :法兰 7、接口形式:咬口 8、未尽事宜详见图纸、招标文件，包括为满足设计、技术标准和要求、验收规范规定施工所需的一切工序内容及相应费用 | 21 | 75.08 | 83.49 | 4.63 | 8.16 | 14.79 | 9.09 | 195.24 | 4100.04 | 1576.68 | 1753.29 | 97.23 | 171.36 | 310.59 | 190.89 | 4100.04 |  |  |  |  | 通风-专业分包
| S2配套楼通风工程 | 2-13 | 钢板矩形风管制作(δ=1.2mm以内、咬口) 大边长(mm以内) 4000 | m2 |  | 21 | 50.58 | 79.87 | 3.89 | 6.72 | 9.96 | 7.48 | 158.5 | 3328.5 | 1062.18 | 1677.27 | 81.69 | 141.12 | 209.16 | 157.08 | [5 empty] | 通风-专业分包
| S2配套楼通风工程 | 2-50 | 钢板矩形风管安装(δ=1.2mm以内、咬口) 大边长(mm以内) 4000 | m2 |  | 21 | 24.5 | 3.62 | 0.74 | 1.44 | 4.83 | 1.61 | 36.74 | 771.54 | 514.5 | 76.02 | 15.54 | 30.24 | 101.43 | 33.81 | [5 empty] | 通风-专业分包
8 | S2配套楼通风工程 | 030702001025 | 碳钢通风管道 | m2 | 1、名称:风管（含防火分区套管及封堵） 2、材质:镀锌铁皮 3、形状:矩形 4、规格:大长边2000mm以内 5、板材厚度:1.2 6、管件、法兰等附件及支架设计要求 :法兰 7、接口形式:咬口 8、未尽事宜详见图纸、招标文件，包括为满足设计、技术标准和要求、验收规范规定施工所需的一切工序内容及相应费用 | 38 | 71.75 | 81.99 | 5.31 | 7.95 | 14.14 | 8.85 | 189.99 | 7219.62 | 2726.5 | 3115.62 | 201.78 | 302.1 | 537.32 | 336.3 | 7219.62 |  |  |  |  | 通风-专业分包
| S2配套楼通风工程 | 2-12 | 钢板矩形风管制作(δ=1.2mm以内、咬口) 大边长(mm以内) 2000 | m2 |  | 38 | 47.6 | 78.7 | 4.59 | 6.54 | 9.38 | 7.28 | 154.09 | 5855.42 | 1808.8 | 2990.6 | 174.42 | 248.52 | 356.44 | 276.64 | [5 empty] | 通风-专业分包
| S2配套楼通风工程 | 2-49 | 钢板矩形风管安装(δ=1.2mm以内、咬口) 大边长(mm以内) 2000 | m2 |  | 38 | 24.15 | 3.29 | 0.72 | 1.41 | 4.76 | 1.57 | 35.9 | 1364.2 | 917.7 | 125.02 | 27.36 | 53.58 | 180.88 | 59.66 | [5 empty] | 通风-专业分包
9 | S2配套楼通风工程 | 030702001026 | 碳钢通风管道 | m2 | 1、名称:风管（含防火分区套管及封堵） 2、材质:镀锌铁皮 3、形状:矩形 4、规格:大长边1500mm以内 5、板材厚度:1.0 6、管件、法兰等附件及支架设计要求 :法兰 7、接口形式:咬口 8、未尽事宜详见图纸、招标文件，包括为满足设计、技术标准和要求、验收规范规定施工所需的一切工序内容及相应费用 | 26 | 65.8 | 68.01 | 6.33 | 7.01 | 12.96 | 7.8 | 167.91 | 4365.66 | 1710.8 | 1768.26 | 164.58 | 182.26 | 336.96 | 202.8 | 4365.66 |  |  |  |  | 通风-专业分包
| S2配套楼通风工程 | 2-11 | 钢板矩形风管制作(δ=1.2mm以内、咬口) 大边长(mm以内) 1500 | m2 |  | 26 | 43.4 | 64.64 | 5.66 | 5.69 | 8.55 | 6.33 | 134.27 | 3491.02 | 1128.4 | 1680.64 | 147.16 | 147.94 | 222.3 | 164.58 | [5 empty] | 通风-专业分包
| S2配套楼通风工程 | 2-48 | 钢板矩形风管安装(δ=1.2mm以内、咬口) 大边长(mm以内) 1500 | m2 |  | 26 | 22.4 | 3.37 | 0.67 | 1.32 | 4.41 | 1.47 | 33.64 | 874.64 | 582.4 | 87.62 | 17.42 | 34.32 | 114.66 | 38.22 | [5 empty] | 通风-专业分包
10 | S2配套楼通风工程 | 030702001027 | 碳钢通风管道 | m2 | 1、名称:风管（含防火分区套管及封堵） 2、材质:镀锌铁皮 3、形状:矩形 4、规格:大长边1000mm以内 5、板材厚度:1.0 6、管件、法兰等附件及支架设计要求 :法兰 7、接口形式:咬口 8、未尽事宜详见图纸、招标文件，包括为满足设计、技术标准和要求、验收规范规定施工所需的一切工序内容及相应费用 | 151 | 59.51 | 66.97 | 7.04 | 6.67 | 11.73 | 7.43 | 159.35 | 24061.85 | 8986.01 | 10112.47 | 1063.04 | 1007.17 | 1771.23 | 1121.93 | 24061.85 |  |  |  |  | 通风-专业分包
| S2配套楼通风工程 | 2-10 | 钢板矩形风管制作(δ=1.2mm以内、咬口) 大边长(mm以内) 1000 | m2 |  | 151 | 40.08 | 63.34 | 6.46 | 5.49 | 7.9 | 6.11 | 129.38 | 19536.38 | 6052.08 | 9564.34 | 975.46 | 828.99 | 1192.9 | 922.61 | [5 empty] | 通风-专业分包
| S2配套楼通风工程 | 2-47 | 钢板矩形风管安装(δ=1.2mm以内、咬口) 大边长(mm以内) 1000 | m2 |  | 151 | 19.43 | 3.63 | 0.58 | 1.18 | 3.83 | 1.32 | 29.97 | 4525.47 | 2933.93 | 548.13 | 87.58 | 178.18 | 578.33 | 199.32 | [5 empty] | 通风-专业分包
11 | S2配套楼通风工程 | 030702001028 | 碳钢通风管道 | m2 | 1、名称:风管（含防火分区套管及封堵） 2、材质:镀锌铁皮 3、形状:矩形 4、规格:大长边450mm以内 5、板材厚度:0.75 6、管件、法兰等附件及支架设计要求 :法兰 7、接口形式:咬口 8、未尽事宜详见图纸、招标文件，包括为满足设计、技术标准和要求、验收规范规定施工所需的一切工序内容及相应费用 | 24 | 77.53 | 57 | 11.71 | 7.31 | 15.27 | 8.14 | 176.96 | 4247.04 | 1860.72 | 1368 | 281.04 | 175.44 | 366.48 | 195.36 | 4247.04 |  |  |  |  | 通风-专业分包
| S2配套楼通风工程 | 2-8 | 钢板矩形风管制作(δ=1.2mm以内、咬口) 大边长(mm以内) 450 | m2 |  | 24 | 45.33 | 51.52 | 10.74 | 5.38 | 8.93 | 5.99 | 127.89 | 3069.36 | 1087.92 | 1236.48 | 257.76 | 129.12 | 214.32 | 143.76 | [5 empty] | 通风-专业分包
| S2配套楼通风工程 | 2-45 | 钢板矩形风管安装(δ=1.2mm以内、咬口) 大边长(mm以内) 450 | m2 |  | 24 | 32.2 | 5.48 | 0.97 | 1.93 | 6.34 | 2.15 | 49.07 | 1177.68 | 772.8 | 131.52 | 23.28 | 46.32 | 152.16 | 51.6 | [5 empty] | 通风-专业分包
12 | S2配套楼通风工程 | 030703020009 | 消声器 | 个 | 1、名称:消声器ZP100 2、材质:630*500 3、支架形式、材质:减震器安装、支架按规范 4、未尽事宜详见图纸、招标文件，包括为满足设计、技术标准和要求、验收规范规定施工所需的一切工序内容及相应费用 | 2 | 201.43 | 278.06 | 77.29 | 27.84 | 39.68 | 30.98 | 655.28 | 1310.56 | 402.86 | 556.12 | 154.58 | 55.68 | 79.36 | 61.96 | 1310.56 |  |  |  |  | 通风-专业分包
| S2配套楼通风工程 | 10-5 | 阻抗复合式消声器安装 周长(mm以内) 2200 | 个 |  | 2 | 201.43 | 278.06 | 77.29 | 27.84 | 39.68 | 30.98 | 655.28 | 1310.56 | 402.86 | 556.12 | 154.58 | 55.68 | 79.36 | 61.96 | [5 empty] | 通风-专业分包
13 | S2配套楼通风工程 | 030703001040 | 碳钢阀门 | 个 | 1、名称:风管防火阀 2、型号:280度 3、规格:800*320 4、支架形式、材质:按规范设置支架 5、未尽事宜详见图纸、招标文件，包括为满足设计、技术标准和要求、验收规范规定施工所需的一切工序内容及相应费用 | 2 | 150.5 | 583.91 | 4.52 | 36.95 | 29.65 | 41.12 | 846.65 | 1693.3 | 301 | 1167.82 | 9.04 | 73.9 | 59.3 | 82.24 | 1693.3 |  |  |  |  | 通风-专业分包
| S2配套楼通风工程 | 6-2 | 防火调节阀安装 方、矩形周长(mm以内) 2400 | 个 |  | 2 | 150.5 | 583.91 | 4.52 | 36.95 | 29.65 | 41.12 | 846.65 | 1693.3 | 301 | 1167.82 | 9.04 | 73.9 | 59.3 | 82.24 | [5 empty] | 通风-专业分包
14 | S2配套楼通风工程 | 030703001041 | 碳钢阀门 | 个 | 1、名称:风管防火阀 2、型号:70度 3、规格:1000*800 4、支架形式、材质:按规范设置支架 5、未尽事宜详见图纸、招标文件，包括为满足设计、技术标准和要求、验收规范规定施工所需的一切工序内容及相应费用 | 2 | 208.43 | 1653.94 | 6.25 | 93.43 | 41.06 | 103.99 | 2107.1 | 4214.2 | 416.86 | 3307.88 | 12.5 | 186.86 | 82.12 | 207.98 | 4214.2 |  |  |  |  | 通风-专业分包
| S2配套楼通风工程 | 6-3 | 防火调节阀安装 方、矩形周长(mm以内) 3600 | 个 |  | 2 | 208.43 | 1653.94 | 6.25 | 93.43 | 41.06 | 103.99 | 2107.1 | 4214.2 | 416.86 | 3307.88 | 12.5 | 186.86 | 82.12 | 207.98 | [5 empty] | 通风-专业分包
15 | S2配套楼通风工程 | 030703001042 | 碳钢阀门 | 个 | 1、名称:风管防火阀 2、型号:70度 3、规格:800*400 4、支架形式、材质:按规范设置支架 5、未尽事宜详见图纸、招标文件，包括为满足设计、技术标准和要求、验收规范规定施工所需的一切工序内容及相应费用 | 2 | 150.5 | 708.51 | 4.52 | 43.18 | 29.65 | 48.06 | 984.42 | 1968.84 | 301 | 1417.02 | 9.04 | 86.36 | 59.3 | 96.12 | 1968.84 |  |  |  |  | 通风-专业分包
| S2配套楼通风工程 | 6-2 | 防火调节阀安装 方、矩形周长(mm以内) 2400 | 个 |  | 2 | 150.5 | 708.51 | 4.52 | 43.18 | 29.65 | 48.06 | 984.42 | 1968.84 | 301 | 1417.02 | 9.04 | 86.36 | 59.3 | 96.12 | [5 empty] | 通风-专业分包
16 | S2配套楼通风工程 | 030703001043 | 碳钢阀门 | 个 | 1、名称:风管防火阀 2、型号:70度 3、规格:500*320 4、支架形式、材质:按规范设置支架 5、未尽事宜详见图纸、招标文件，包括为满足设计、技术标准和要求、验收规范规定施工所需的一切工序内容及相应费用 | 2 | 150.5 | 397 | 4.52 | 27.6 | 29.65 | 30.72 | 639.99 | 1279.98 | 301 | 794 | 9.04 | 55.2 | 59.3 | 61.44 | 1279.98 |  |  |  |  | 通风-专业分包
| S2配套楼通风工程 | 6-2 | 防火调节阀安装 方、矩形周长(mm以内) 2400 | 个 |  | 2 | 150.5 | 397 | 4.52 | 27.6 | 29.65 | 30.72 | 639.99 | 1279.98 | 301 | 794 | 9.04 | 55.2 | 59.3 | 61.44 | [5 empty] | 通风-专业分包
17 | S2配套楼通风工程 | 030703001044 | 碳钢阀门 | 个 | 1、名称:电动对开调节阀 2、规格:500*320 3、支架形式、材质:按规范设置支架 4、未尽事宜详见图纸、招标文件，包括为满足设计、技术标准和要求、验收规范规定施工所需的一切工序内容及相应费用 | 2 | 56.18 | 314.74 | 1.69 | 18.63 | 11.07 | 20.74 | 423.05 | 846.1 | 112.36 | 629.48 | 3.38 | 37.26 | 22.14 | 41.48 | 846.1 |  |  |  |  | 通风-专业分包
| S2配套楼通风工程 | 6-17 | 多叶调节阀安装 周长(mm以内) 2400 | 个 |  | 2 | 56.18 | 314.74 | 1.69 | 18.63 | 11.07 | 20.74 | 423.05 | 846.1 | 112.36 | 629.48 | 3.38 | 37.26 | 22.14 | 41.48 | [5 empty] | 通风-专业分包
18 | S2配套楼通风工程 | 030703001045 | 碳钢阀门 | 个 | 1、名称:风管止回阀 2、规格:1000*500 3、支架形式、材质:按规范设置支架 4、未尽事宜详见图纸、招标文件，包括为满足设计、技术标准和要求、验收规范规定施工所需的一切工序内容及相应费用 | 2 | 90.13 | 589.47 | 2.7 | 34.12 | 17.76 | 37.97 | 772.15 | 1544.3 | 180.26 | 1178.94 | 5.4 | 68.24 | 35.52 | 75.94 | 1544.3 |  |  |  |  | 通风-专业分包
| S2配套楼通风工程 | 6-26 | 其他调节阀安装 方、矩形周长(mm以内) 3200 | 个 |  | 2 | 90.13 | 589.47 | 2.7 | 34.12 | 17.76 | 37.97 | 772.15 | 1544.3 | 180.26 | 1178.94 | 5.4 | 68.24 | 35.52 | 75.94 | [5 empty] | 通风-专业分包
19 | S2配套楼通风工程 | 030703001046 | 碳钢阀门 | 个 | 1、名称:风管止回阀 2、规格:800*400 3、支架形式、材质:按规范设置支架 4、未尽事宜详见图纸、招标文件，包括为满足设计、技术标准和要求、验收规范规定施工所需的一切工序内容及相应费用 | 2 | 67.03 | 395.09 | 2.01 | 23.21 | 13.2 | 25.83 | 526.37 | 1052.74 | 134.06 | 790.18 | 4.02 | 46.42 | 26.4 | 51.66 | 1052.74 |  |  |  |  | 通风-专业分包
| S2配套楼通风工程 | 6-25 | 其他调节阀安装 方、矩形周长(mm以内) 2400 | 个 |  | 2 | 67.03 | 395.09 | 2.01 | 23.21 | 13.2 | 25.83 | 526.37 | 1052.74 | 134.06 | 790.18 | 4.02 | 46.42 | 26.4 | 51.66 | [5 empty] | 通风-专业分包
20 | S2配套楼通风工程 | 030703011017 | 铝及铝合金风口、散流器 | 个 | 1、名称:电动多叶排烟口 2、规格:500*(1250+250) 3、未尽事宜详见图纸、招标文件，包括为满足设计、技术标准和要求、验收规范规定施工所需的一切工序内容及相应费用 | 3 | 391.48 | 1013.12 | 11.74 | 70.82 | 77.12 | 78.82 | 1643.1 | 4929.3 | 1174.44 | 3039.36 | 35.22 | 212.46 | 231.36 | 236.46 | 4929.3 |  |  |  |  | 通风-专业分包
| S2配套楼通风工程 | 6-53 | 排烟风口安装 风管上 多叶式(周长mm以内) 3200 | 个 |  | 3 | 391.48 | 1013.12 | 11.74 | 70.82 | 77.12 | 78.82 | 1643.1 | 4929.3 | 1174.44 | 3039.36 | 35.22 | 212.46 | 231.36 | 236.46 | [5 empty] | 通风-专业分包
21 | S2配套楼通风工程 | 030703011018 | 铝及铝合金风口、散流器 | 个 | 1、名称:单层百叶风口（带阀） 2、规格:500*400 3、未尽事宜详见图纸、招标文件，包括为满足设计、技术标准和要求、验收规范规定施工所需的一切工序内容及相应费用 | 3 | 69.13 | 126.82 | 2.07 | 9.9 | 13.62 | 11.02 | 232.56 | 697.68 | 207.39 | 380.46 | 6.21 | 29.7 | 40.86 | 33.06 | 697.68 |  |  |  |  | 通风-专业分包
| S2配套楼通风工程 | 7-11 | 带调节阀(过滤器)百叶风口安装 周长(mm以内) 1800 | 个 |  | 3 | 69.13 | 126.82 | 2.07 | 9.9 | 13.62 | 11.02 | 232.56 | 697.68 | 207.39 | 380.46 | 6.21 | 29.7 | 40.86 | 33.06 | [5 empty] | 通风-专业分包
22 | S2配套楼通风工程 | 030703011019 | 铝及铝合金风口、散流器 | 个 | 1、名称:单层百叶风口 2、规格:800*600 3、未尽事宜详见图纸、招标文件，包括为满足设计、技术标准和要求、验收规范规定施工所需的一切工序内容及相应费用 | 1 | 64.05 | 240.64 | 1.92 | 15.33 | 12.62 | 17.06 | 351.62 | 351.62 | 64.05 | 240.64 | 1.92 | 15.33 | 12.62 | 17.06 | 351.62 |  |  |  |  | 通风-专业分包
| S2配套楼通风工程 | 7-5 | 百叶风口安装 周长(mm以内) 3200 | 个 |  | 1 | 64.05 | 240.64 | 1.92 | 15.33 | 12.62 | 17.06 | 351.62 | 351.62 | 64.05 | 240.64 | 1.92 | 15.33 | 12.62 | 17.06 | [5 empty] | 通风-专业分包
23 | S2配套楼通风工程 | 030703011020 | 铝及铝合金风口、散流器 | 个 | 1、名称:防雨百叶 2、规格:1800*600 3、未尽事宜详见图纸、招标文件，包括为满足设计、技术标准和要求、验收规范规定施工所需的一切工序内容及相应费用 | 2 | 107.45 | 482.84 | 3.22 | 29.68 | 21.17 | 33.03 | 677.39 | 1354.78 | 214.9 | 965.68 | 6.44 | 59.36 | 42.34 | 66.06 | 1354.78 |  |  |  |  | 通风-专业分包
| S2配套楼通风工程 | 7-7 | 百叶风口安装 周长(mm以内) 6000 | 个 |  | 2 | 107.45 | 482.84 | 3.22 | 29.68 | 21.17 | 33.03 | 677.39 | 1354.78 | 214.9 | 965.68 | 6.44 | 59.36 | 42.34 | 66.06 | [5 empty] | 通风-专业分包
24 | S2配套楼通风工程 | 030703011021 | 铝及铝合金风口、散流器 | 个 | 1、名称:防雨百叶 2、规格:2500*600 3、未尽事宜详见图纸、招标文件，包括为满足设计、技术标准和要求、验收规范规定施工所需的一切工序内容及相应费用 | 2 | 107.45 | 650.09 | 3.22 | 38.04 | 21.17 | 42.34 | 862.31 | 1724.62 | 214.9 | 1300.18 | 6.44 | 76.08 | 42.34 | 84.68 | 1724.62 |  |  |  |  | 通风-专业分包
| S2配套楼通风工程 | 7-7 | 百叶风口安装 周长(mm以内) 6000 | 个 |  | 2 | 107.45 | 650.09 | 3.22 | 38.04 | 21.17 | 42.34 | 862.31 | 1724.62 | 214.9 | 1300.18 | 6.44 | 76.08 | 42.34 | 84.68 | [5 empty] | 通风-专业分包
25 | S2配套楼通风工程 | 031201003027 | 金属结构刷油 | kg | 1.名称：金属结构刷油 2.防锈漆两遍，调和漆两遍 3.未尽事宜详见图纸、招标文件，包括为满足设计、验收规范规定施工所需的一切工序内容及相应费用 | 850 | 0.86 | 0.27 | 0.15 | 0.06 | 0.17 | 0.07 | 1.58 | 1343 | 731 | 229.5 | 127.5 | 51 | 144.5 | 59.5 | 1343 |  |  |  |  | 通风-专业分包
| S2配套楼通风工程 | 2-87 | 管道支吊架刷油 防锈漆 第一遍 | 100kg |  | 8.5 | 28.53 | 9.59 | 7.05 | 2.26 | 5.62 | 2.51 | 55.56 | 472.26 | 242.505 | 81.515 | 59.925 | 19.21 | 47.77 | 21.335 | [5 empty] | 通风-专业分包
| S2配套楼通风工程 | 2-88 | 管道支吊架刷油 防锈漆 第二遍 | 100kg |  | 8.5 | 18.03 | 7.03 | 6.74 | 1.59 | 3.55 | 1.77 | 38.71 | 329.04 | 153.255 | 59.755 | 57.29 | 13.515 | 30.175 | 15.045 | [5 empty] | 通风-专业分包
| S2配套楼通风工程 | 2-97 | 管道支吊架刷油 调合漆 第一遍 | 100kg |  | 8.5 | 20.83 | 6.34 | 0.62 | 1.39 | 4.1 | 1.55 | 34.83 | 296.06 | 177.055 | 53.89 | 5.27 | 11.815 | 34.85 | 13.175 | [5 empty] | 通风-专业分包
| S2配套楼通风工程 | 2-98 | 管道支吊架刷油 调合漆 第二遍 | 100kg |  | 8.5 | 18.2 | 4.26 | 0.55 | 1.15 | 3.59 | 1.28 | 29.03 | 246.76 | 154.7 | 36.21 | 4.675 | 9.775 | 30.515 | 10.88 | [5 empty] | 通风-专业分包
A | 地基 | [21 empty] | 3996456.81
0 | 地基处理工程 |  | 土方工程 | [18 empty] | 2962120.32
1 | 地基处理工程 | 010101003001 | 挖一般土方 | m3 | 部位：人工清槽 1.土壤类别:综合考虑 2.挖土深度:综合考虑 3.开挖方式:人工开挖 4.弃土运距:综合考虑 未尽事宜详见图纸、招标文件，包括为满足设计、技术标准和要求、验收规范规定施工所需的一切工序内容及相应费用 | 4893.94 | 30.86 |  | 1.28 | 1.61 | 6.2 | 1.79 | 41.74 | 204273.06 | 151026.9884 | 0 | 6264.2432 | 7879.2434 | 30342.428 | 8760.1526 | 204273.06 |  |  |  |  | 劳务/土方开挖专业分包
| 地基处理工程 | 1-5 | 人工挖土方 一、二类土 | m3 |  | 4893.94 | 30.86 |  | 1.28 | 1.61 | 6.2 | 1.79 | 41.74 | 204273.06 | 151026.9884 | 0 | 6264.2432 | 7879.2434 | 30342.428 | 8760.1526 | [5 empty] | 劳务/土方开挖专业分包
2 | 地基处理工程 | 010101004001 | 挖基坑土方 | m3 | 基坑土方开挖 1.土壤类别:综合考虑 2.开挖深度:详见图纸 3.开挖方式：自行考虑 4.土方运距:自行考虑 5.其他具体要求参见图纸 | 19575.74 | 33 |  | 1.32 | 1.72 | 6.63 | 1.91 | 44.58 | 872686.49 | 645999.42 | 0 | 25839.9768 | 33670.2728 | 129787.1562 | 37389.6634 | 872686.49 |  |  |  |  | 劳务/土方开挖专业分包
| 地基处理工程 | 1-19 | 人工挖基坑 一、二类土 | m3 |  | 19575.74 | 33 |  | 1.32 | 1.72 | 6.63 | 1.91 | 44.58 | 872686.49 | 645999.42 | 0 | 25839.9768 | 33670.2728 | 129787.1562 | 37389.6634 | [5 empty] | 劳务/土方开挖专业分包
3 | 地基处理工程 | 010103001001 | 回填方 | m3 | 部位:房心回填 1.密实度要求:分层夯填,压实系数≧0.93 2.填方材料品种:素土 3.填方来源、运距:综合考虑 未尽事宜详见图纸、招标文件，包括为满足设计、技术标准和要求、验收规范规定施工所需的一切工序内容及相应费用 | 3880.4 | 33.83 |  | 1.17 | 1.75 | 6.8 | 1.95 | 45.5 | 176558.2 | 131273.932 | 0 | 4540.068 | 6790.7 | 26386.72 | 7566.78 | 176558.2 |  |  |  |  | 劳务/土方开挖专业分包
| 地基处理工程 | 1-42 | 基础回填 房心回填土 | m3 |  | 3880.4 | 33.83 |  | 1.17 | 1.75 | 6.8 | 1.95 | 45.5 | 176558.2 | 131273.932 | 0 | 4540.068 | 6790.7 | 26386.72 | 7566.78 | [5 empty] | 劳务/土方开挖专业分包
4 | 地基处理工程 | 010103001002 | 回填方 | m3 | 外墙800mm范围回填 1.密实度要求:肥槽夯填 2.填方材料品种:2:8灰土 3.填方来源、运距:综合考虑 未尽事宜详见图纸、招标文件，包括为满足设计、技术标准和要求、验收规范规定施工所需的一切工序内容及相应费用 | 2822.4 | 34.65 | 41.72 | 1.7 | 3.9 | 6.96 | 4.34 | 93.27 | 263245.25 | 97796.16 | 117750.528 | 4798.08 | 11007.36 | 19643.904 | 12249.216 | 263245.25 |  |  |  |  | 劳务/土方开挖专业分包
| 地基处理工程 | 1-36 | 基础回填 灰土 2:8 | m3 |  | 2822.4 | 34.65 | 41.72 | 1.7 | 3.9 | 6.96 | 4.34 | 93.27 | 263245.25 | 97796.16 | 117750.528 | 4798.08 | 11007.36 | 19643.904 | 12249.216 | [5 empty] | 劳务/土方开挖专业分包
5 | 地基处理工程 | 010103001006 | 回填方 | m3 | 外墙800mm范围回填 1.密实度要求:肥槽夯填 2.填方材料品种:级配砂石 3.填方来源、运距:综合考虑 未尽事宜详见图纸、招标文件，包括为满足设计、技术标准和要求、验收规范规定施工所需的一切工序内容及相应费用 | 325.65 | 33.17 | 187.08 | 1.68 | 11.1 | 6.67 | 12.35 | 252.05 | 82080.08 | 10801.8105 | 60922.602 | 547.092 | 3614.715 | 2172.0855 | 4021.7775 | 82080.08 |  |  |  |  | 劳务/土方开挖专业分包
| 地基处理工程 | 1-38 | 基础回填 级配砂石 | m3 |  | 325.65 | 33.17 | 187.08 | 1.68 | 11.1 | 6.67 | 12.35 | 252.05 | 82080.08 | 10801.8105 | 60922.602 | 547.092 | 3614.715 | 2172.0855 | 4021.7775 | [5 empty] | 劳务/土方开挖专业分包
6 | 地基处理工程 | 010103001003 | 回填方 | m3 | 基础回填 1.密实度要求:夯填 2.填方材料品种:素土 3.填方来源、运距:综合考虑 未尽事宜详见图纸、招标文件，包括为满足设计、技术标准和要求、验收规范规定施工所需的一切工序内容及相应费用 | 9522.05 | 28.88 |  | 1.9 | 1.54 | 5.8 | 1.71 | 39.83 | 379263.25 | 274996.804 | 0 | 18091.895 | 14663.957 | 55227.89 | 16282.7055 | 379263.25 |  |  |  |  | 劳务/土方开挖专业分包
| 地基处理工程 | 1-35 | 基础回填 回填土 夯填 | m3 |  | 9522.05 | 28.88 |  | 1.9 | 1.54 | 5.8 | 1.71 | 39.83 | 379263.25 | 274996.804 | 0 | 18091.895 | 14663.957 | 55227.89 | 16282.7055 | [5 empty] | 劳务/土方开挖专业分包
7 | 地基处理工程 | 010103001004 | 回填方 | m3 | 地下室顶板的防水保护层以上200mm回填2：8灰土 1.密实度要求:夯填 2.填方材料品种:2:8灰土 3.填方来源、运距:综合考虑 未尽事宜详见图纸、招标文件，包括为满足设计、技术标准和要求、验收规范规定施工所需的一切工序内容及相应费用 | 2264.6 | 34.65 | 41.72 | 1.7 | 3.9 | 6.96 | 4.34 | 93.27 | 211219.24 | 78468.39 | 94479.112 | 3849.82 | 8831.94 | 15761.616 | 9828.364 | 211219.24 |  |  |  |  | 劳务/土方开挖专业分包
| 地基处理工程 | 1-36 | 基础回填 灰土 2:8 | m3 |  | 2264.6 | 34.65 | 41.72 | 1.7 | 3.9 | 6.96 | 4.34 | 93.27 | 211219.24 | 78468.39 | 94479.112 | 3849.82 | 8831.94 | 15761.616 | 9828.364 | [5 empty] | 劳务/土方开挖专业分包
8 | 地基处理工程 | 010103001005 | 回填方 | m3 | 场地回填 1.密实度要求:夯填 2.填方材料品种:素土 3.填方来源、运距:综合考虑 未尽事宜详见图纸、招标文件，包括为满足设计、技术标准和要求、验收规范规定施工所需的一切工序内容及相应费用 | 16984.5 | 33.83 |  | 1.17 | 1.75 | 6.8 | 1.95 | 45.5 | 772794.75 | 574585.635 | 0 | 19871.865 | 29722.875 | 115494.6 | 33119.775 | 772794.75 |  |  |  |  | 劳务/土方开挖专业分包
| 地基处理工程 | 1-42 | 基础回填 房心回填土 | m3 |  | 16984.5 | 33.83 |  | 1.17 | 1.75 | 6.8 | 1.95 | 45.5 | 772794.75 | 574585.635 | 0 | 19871.865 | 29722.875 | 115494.6 | 33119.775 | [5 empty] | 劳务/土方开挖专业分包
0 | 地基处理工程 |  | 地基处理 | [18 empty] | 1034336.49
1 | 地基处理工程 | 010201017001 | 褥垫层 | m3 | 1.厚度:300mm 2.材料品种及比例:碎石，粒径应连续均匀，形状良好 未尽事宜详见图纸、招标文件，包括为满足设计、技术标准和要求、验收规范规定施工所需的一切工序内容及相应费用 | 811.54 | 11.2 | 173.64 | 17.27 | 10.11 | 2.25 | 11.25 | 225.72 | 183180.81 | 9089.248 | 140915.8056 | 14015.2958 | 8204.6694 | 1825.965 | 9129.825 | 183180.81 |  |  |  |  | 劳务
| 地基处理工程 | 2-6 | 碎石褥垫层 | m3 |  | 811.54 | 11.2 | 173.64 | 17.27 | 10.11 | 2.25 | 11.25 | 225.72 | 183180.81 | 9089.248 | 140915.8056 | 14015.2958 | 8204.6694 | 1825.965 | 9129.825 | [5 empty] | 劳务
2 | 地基处理工程 | 010201008001 | 水泥粉煤灰碎石桩 | m | 1.地层情况:详地勘报告 2.有效桩长/保护桩长:详见图纸 3.桩径:400mm 4.成孔方法:长螺旋钻机成孔 5.混合料强度等级:C25 未尽事宜详见图纸、招标文件，包括为满足设计、技术标准和要求、验收规范规定施工所需的一切工序内容及相应费用 | 11299.8 | 9.39 | 41.12 | 13.81 | 3.22 | 1.89 | 3.58 | 73 | 824885.4 | 106105.122 | 464647.776 | 156050.238 | 36385.356 | 21356.622 | 40453.284 | 824885.4 |  |  |  |  | 打桩-专业分包
| 地基处理工程 | 2-3 | 水泥粉煤灰碎石桩 钻孔成桩 φ400mm以内 | m3 |  | 1419.25 | 74.73 | 327.41 | 109.97 | 25.61 | 15.02 | 28.5 | 581.24 | 824924.87 | 106060.5525 | 464676.6425 | 156074.9225 | 36346.9925 | 21317.135 | 40448.625 | [5 empty] | 打桩-专业分包
3 | 地基处理工程 | 010301004001 | 截（凿）桩头 | m3 | 1.桩类型:CFG桩 2.桩头截面、高度:直径400mm 3.混凝土强度等级:C25 4.有无钢筋:无钢筋 未尽事宜详见图纸、招标文件，包括为满足设计、技术标准和要求、验收规范规定施工所需的一切工序内容及相应费用 | 66.82 | 97.65 |  | 164.42 | 13.1 | 19.63 | 14.58 | 309.38 | 20672.77 | 6524.973 | 0 | 10986.5444 | 875.342 | 1311.6766 | 974.2356 | 20672.77 |  |  |  |  | 打桩-专业分包
| 地基处理工程 | 3-20 | 凿桩头 素混凝土桩 | m3 |  | 66.82 | 97.65 |  | 164.42 | 13.1 | 19.63 | 14.58 | 309.38 | 20672.77 | 6524.973 | 0 | 10986.5444 | 875.342 | 1311.6766 | 974.2356 | [5 empty] | 打桩-专业分包
4 | 地基处理工程 | 010103002001 | 余方弃置 | m3 | 余方弃置 1.废弃料品种:综合考虑（包含不限于余土、渣土、桩头破除物等） 2.运距:自行考虑 3.含消纳费用 未尽事宜详见图纸、招标文件，包括为满足设计、技术标准和要求、验收规范规定施工所需的一切工序内容及相应费用 | 66.82 | 1.65 | 50.97 | 22.85 | 3.77 | 0.33 | 4.2 | 83.77 | 5597.51 | 110.253 | 3405.8154 | 1526.837 | 251.9114 | 22.0506 | 280.644 | 5597.51 |  |  |  |  | 土方开挖专业分包
| 地基处理工程 | 1-50 | 土方装车 | m3 |  | 66.82 | 1.65 |  | 3.73 | 0.27 | 0.33 | 0.3 | 6.28 | 419.63 | 110.253 | 0 | 249.2386 | 18.0414 | 22.0506 | 20.046 | [5 empty] | 土方开挖专业分包
| 地基处理工程 | 1-51 换 | 土方运输 运距1km以内 实际运距(km):9 | m3 |  | 66.82 |  | 50.97 | 19.12 | 3.5 |  | 3.9 | 77.49 | 5177.88 | 0 | 3405.8154 | 1277.5984 | 233.87 | 0 | 260.598 | [5 empty] | 土方开挖专业分包
0 | 分部分项小计 | [20 empty] | 176647457.1925
A | 总价措施 | [21 empty] | 28416166.35
1 | 总价措施 |  | 安全文明施工 | 元 | [9 empty] | 13588478.13 | [6 empty] | 13588478.13
2 | 总价措施 |  | 现场管理费 | 元 | [9 empty] | 6699800.66 | [6 empty] | 6699800.66
3 | 总价措施 |  | 施工垃圾场外运输和消纳费 | 元 | [9 empty] | 553444.2 | [6 empty] | 553444.2
4 | 总价措施 |  | 脚手架工程费 | 元 |  | 1 | [7 empty] | 2557603.86 | [6 empty] | 2557603.86 |  |  |  |  | 劳务
5 | 总价措施 |  | 垂直运输费 | 元 | [9 empty] | 2130701.04 | [6 empty] | 2130701.04
6 | 总价措施 |  | 工程水电费 | 元 | [9 empty] | 1607161.69 | [6 empty] | 1607161.69
7 | 总价措施 |  | 冬雨季施工费 | 元 | [9 empty] | 83128.56 | [6 empty] | 83128.56
8 | 总价措施 |  | 系统调试费 | 元 | [9 empty] | 653805.97 | [6 empty] | 653805.97
9 | 总价措施 |  | 其他总价措施 | 元 | [9 empty] | 542042.24 | [6 empty] | 542042.24
|  |  | 吊篮供货及安装 | 项 |  | 1 | [19 empty] | 幕墙-专业分包
A | 其它项目 | [21 empty] | 47725327.78
10 | 其它项目 |  | 暂列金 | 元 | [9 empty] | 15016645.55 | [6 empty] | 15016645.55
11 | 其它项目 |  | 专业工程暂估价 | 元 | [9 empty] | 32165137.6 | [6 empty] | 32165137.6
12 | 其它项目 |  | 总承包服务费 | 元 | [9 empty] | 543544.63 | [6 empty] | 543544.63
13 | 税金 |  |  | 元 | [9 empty] | 22733973.3 | [6 empty] | 22733973.3 |  | 22733973.3
0 | 合计 | [12 empty] | 275333676.59 | [6 empty] | 275333676.5825 |  | 275522924.6225

## 合并表 (2) (hidden)
分部分项工程和单价措施项目清单与计价表
工程名称：北京城市副中心1201街区FZX-1201-0061地块F3其他类多功能用地、0062地块R2二类居住用地项目（1＃住宅楼等8项）
序号 | 专业名称 | 名称 | 单位 | 项目特征 | 工程量 | 综合单价 | 综合合价 | 人工费合价 | 材料费合价 | 机械费合价 | 管理费合价 | 规费合价 | 利润合价 | 清单合价 | 分部小计 | 单体小计 | 界面划分 | 成本策划专业划分
A | 1# | [14 empty] | 41022215.48
0 | 1#建筑工程 | 砌筑工程 | [12 empty] | 917586.25
1 | 1#建筑工程 | 砖基础 | m3 | 防水导墙 1.砖品种、规格、强度等级:页岩砖 2.砂浆强度等级、配合比:M5水泥砂浆 未尽事宜详见图纸、招标文件，包括为满足设计、技术标准和要求、验收规范规定施工所需的一切工序内容及相应费用 | 9.22 | 837.31 | 7720 | #REF! | #REF! | #REF! | #REF! | #REF! | #REF! | 7720
| 1#建筑工程 | 砖砌体 防水保护墙 | m3 |  | 9.22 | 837.31 | 7720 | #REF! | #REF! | #REF! | #REF! | #REF! | #REF!
2 | 1#建筑工程 | 零星砌砖 | m3 | 部位：出屋面台阶、室内台阶 1、页岩砖砌筑台阶 未尽事宜详见图纸、招标文件，包括为满足设计、技术标准和要求、验收规范规定施工所需的一切工序内容及相应费用 | 3.8 | 999.27 | 3797.23 | #REF! | #REF! | #REF! | #REF! | #REF! | #REF! | 3797.23
| 1#建筑工程 | 砖砌体 零星砌砖 | m3 |  | 3.8 | 999.27 | 3797.23 | #REF! | #REF! | #REF! | #REF! | #REF! | #REF!
3 | 1#建筑工程 | 砌块墙 | m3 | 1.材质：蒸压加气混凝土砌块 2.墙体厚度：综合 3.砂浆强度等级：干拌砂浆 4.砌筑高度:综合考虑 未尽事宜详见图纸、招标文件，包括为满足设计、技术标准和要求、验收规范规定施工所需的一切工序内容及相应费用 | 44.81 | 571.02 | 25587.41 | #REF! | #REF! | #REF! | #REF! | #REF! | #REF! | 25587.41
| 1#建筑工程 | 蒸压加气混凝土砌块 墙(厚度mm) ≤200 | m3 |  | 44.81 | 571.02 | 25587.41 | #REF! | #REF! | #REF! | #REF! | #REF! | #REF!
4 | 1#建筑工程 | 聚苯颗粒水泥条板 | m2 | 1.100厚聚苯颗粒水泥条板 未尽事宜详见图纸、招标文件，包括为满足设计、技术标准和要求、验收规范规定施工所需的一切工序内容及相应费用 | 4558.77 | 100.95 | 460207.83 | #REF! | #REF! | #REF! | #REF! | #REF! | #REF! | 460207.83
| 1#建筑工程 | 水泥制品条板 单层 | m2 |  | 4558.77 | 100.95 | 460207.83 | #REF! | #REF! | #REF! | #REF! | #REF! | #REF!
5 | 1#建筑工程 | 聚苯颗粒水泥条板 | m2 | 1.150厚聚苯颗粒水泥条板 未尽事宜详见图纸、招标文件，包括为满足设计、技术标准和要求、验收规范规定施工所需的一切工序内容及相应费用 | 666.47 | 125.7 | 83775.28 | #REF! | #REF! | #REF! | #REF! | #REF! | #REF! | 83775.28
| 1#建筑工程 | 水泥制品条板 单层 | m2 |  | 666.47 | 125.7 | 83775.28 | #REF! | #REF! | #REF! | #REF! | #REF! | #REF!
6 | 1#建筑工程 | 聚苯颗粒水泥条板 | m2 | 1.200厚聚苯颗粒水泥条板 未尽事宜详见图纸、招标文件，包括为满足设计、技术标准和要求、验收规范规定施工所需的一切工序内容及相应费用 | 1904.93 | 151.61 | 288806.44 | #REF! | #REF! | #REF! | #REF! | #REF! | #REF! | 288806.44
| 1#建筑工程 | 水泥制品条板 单层 | m2 |  | 1904.93 | 151.61 | 288806.44 | #REF! | #REF! | #REF! | #REF! | #REF! | #REF!
7 | 1#建筑工程 | 加气混凝土条板 | m2 | 1.60厚水泥条板 未尽事宜详见图纸、招标文件，包括为满足设计、技术标准和要求、验收规范规定施工所需的一切工序内容及相应费用 | 533.17 | 89.45 | 47692.06 | #REF! | #REF! | #REF! | #REF! | #REF! | #REF! | 47692.06
| 1#建筑工程 | 水泥制品条板 单层 | m2 |  | 533.17 | 89.45 | 47692.06 | #REF! | #REF! | #REF! | #REF! | #REF! | #REF!
0 | 1#建筑工程 | 混凝土及钢筋混凝土工程 | [12 empty] | 6584038.86
1 | 1#建筑工程 | 垫层 | m3 | 1.混凝土种类:预拌 2.混凝土强度等级:C15 3.运输方式：泵送 未尽事宜详见图纸、招标文件，包括为满足设计、技术标准和要求、验收规范规定施工所需的一切工序内容及相应费用 | 113.31 | 484.08 | 54851.1 | #REF! | #REF! | #REF! | #REF! | #REF! | #REF! | 54851.1
| 1#建筑工程 | 现浇混凝土构件 基础垫层 | m3 |  | 113.31 | 484.08 | 54851.1 | #REF! | #REF! | #REF! | #REF! | #REF! | #REF!
2 | 1#建筑工程 | 满堂基础 | m3 | 1.混凝土种类:预拌 2.混凝土强度等级:C35P8 3.运输方式：泵送 未尽事宜详见图纸、招标文件，包括为满足设计、技术标准和要求、验收规范规定施工所需的一切工序内容及相应费用 | 679.85 | 567.35 | 385712.9 | #REF! | #REF! | #REF! | #REF! | #REF! | #REF! | 385712.9
| 1#建筑工程 | 现浇混凝土构件 筏板基础 换为【预拌抗渗混凝土C35】 | m3 |  | 679.85 | 567.35 | 385712.9 | #REF! | #REF! | #REF! | #REF! | #REF! | #REF!
3 | 1#建筑工程 | 直形墙（含连梁、暗柱） | m3 | 直形墙 1.混凝土种类:预拌 2.混凝土强度等级：C50P8 3.运输方式：泵送 未尽事宜详见图纸、招标文件，包括为满足设计、技术标准和要求、验收规范规定施工所需的一切工序内容及相应费用 | 242.47 | 634.96 | 153958.75 | #REF! | #REF! | #REF! | #REF! | #REF! | #REF! | 153958.75
| 1#建筑工程 | 现浇混凝土构件 直形墙 换为【预拌混凝土C50】 | m3 |  | 242.47 | 634.96 | 153958.75 | #REF! | #REF! | #REF! | #REF! | #REF! | #REF!
4 | 1#建筑工程 | 直形墙（含连梁、暗柱） | m3 | 直形墙 1.混凝土种类:预拌 2.混凝土强度等级：C50 3.运输方式：泵送 未尽事宜详见图纸、招标文件，包括为满足设计、技术标准和要求、验收规范规定施工所需的一切工序内容及相应费用 | 269.71 | 618.22 | 166740.12 | #REF! | #REF! | #REF! | #REF! | #REF! | #REF! | 166740.12
| 1#建筑工程 | 现浇混凝土构件 直形墙 换为【预拌混凝土C50】 | m3 |  | 269.71 | 618.22 | 166740.12 | #REF! | #REF! | #REF! | #REF! | #REF! | #REF!
5 | 1#建筑工程 | 直形墙（含连梁、暗柱） | m3 | 直形墙 1.混凝土种类:预拌 2.混凝土强度等级：C45 3.运输方式：泵送 未尽事宜详见图纸、招标文件，包括为满足设计、技术标准和要求、验收规范规定施工所需的一切工序内容及相应费用 | 539.41 | 601.91 | 324676.27 | #REF! | #REF! | #REF! | #REF! | #REF! | #REF! | 324676.27
| 1#建筑工程 | 现浇混凝土构件 直形墙 换为【预拌混凝土C45】 | m3 |  | 539.41 | 601.91 | 324676.27 | #REF! | #REF! | #REF! | #REF! | #REF! | #REF!
6 | 1#建筑工程 | 直形墙（含连梁、暗柱） | m3 | 直形墙 1.混凝土种类:预拌 2.混凝土强度等级：C35 3.运输方式：泵送 未尽事宜详见图纸、招标文件，包括为满足设计、技术标准和要求、验收规范规定施工所需的一切工序内容及相应费用 | 629.31 | 569.42 | 358341.7 | #REF! | #REF! | #REF! | #REF! | #REF! | #REF! | 358341.7
| 1#建筑工程 | 现浇混凝土构件 直形墙 换为【预拌混凝土C35】 | m3 |  | 629.31 | 569.42 | 358341.7 | #REF! | #REF! | #REF! | #REF! | #REF! | #REF!
7 | 1#建筑工程 | 矩形梁 | m3 | 矩形梁 1.混凝土种类:预拌 2.混凝土强度等级：C35 3.运输方式：泵送 未尽事宜详见图纸、招标文件，包括为满足设计、技术标准和要求、验收规范规定施工所需的一切工序内容及相应费用 | 23.04 | 556.84 | 12829.59 | #REF! | #REF! | #REF! | #REF! | #REF! | #REF! | 12829.59
| 1#建筑工程 | 现浇混凝土构件 矩形梁 换为【预拌混凝土C35】 | m3 |  | 23.04 | 556.84 | 12829.59 | #REF! | #REF! | #REF! | #REF! | #REF! | #REF!
8 | 1#建筑工程 | 有梁板 | m3 | 有梁板 1.混凝土种类:预拌 2.混凝土强度等级：C35 3.运输方式：泵送 未尽事宜详见图纸、招标文件，包括为满足设计、技术标准和要求、验收规范规定施工所需的一切工序内容及相应费用 | 384.06 | 561.25 | 215553.68 | #REF! | #REF! | #REF! | #REF! | #REF! | #REF! | 215553.68
| 1#建筑工程 | 现浇混凝土构件 有梁板、无梁板、平板 换为【预拌混凝土C35】 | m3 |  | 384.06 | 561.25 | 215553.68 | #REF! | #REF! | #REF! | #REF! | #REF! | #REF!
9 | 1#建筑工程 | 补板缝 | m3 | 补板缝 1.混凝土强度等级：C30； 2.混凝土运输、浇筑、振捣、养护等； 未尽事宜详见图纸、招标文件，包括为满足设计、技术标准和要求、验收规范规定施工所需的一切工序内容及相应费用 | 672.1 | 731.22 | 491452.96 | #REF! | #REF! | #REF! | #REF! | #REF! | #REF! | 491452.96
| 1#建筑工程 | 一般预制混凝土构件 补板缝 | m3 |  | 672.1 | 731.22 | 491452.96 | #REF! | #REF! | #REF! | #REF! | #REF! | #REF!
10 | 1#建筑工程 | 平板 | m3 | 管井处后浇板 1.混凝土种类:预拌 2.混凝土强度等级：C35 无收缩 3.运输方式：泵送 未尽事宜详见图纸、招标文件，包括为满足设计、技术标准和要求、验收规范规定施工所需的一切工序内容及相应费用 | 27 | 561.25 | 15153.75 | #REF! | #REF! | #REF! | #REF! | #REF! | #REF! | 15153.75
| 1#建筑工程 | 现浇混凝土构件 有梁板、无梁板、平板 换为【预拌混凝土C35】 | m3 |  | 27 | 561.25 | 15153.75 | #REF! | #REF! | #REF! | #REF! | #REF! | #REF!
11 | 1#建筑工程 | 构造柱 | m3 | 构造柱 1.混凝土种类:预拌 2.混凝土强度等级：C25 3.运输方式：泵送 未尽事宜详见图纸、招标文件，包括为满足设计、技术标准和要求、验收规范规定施工所需的一切工序内容及相应费用 | 10.63 | 689.24 | 7326.62 | #REF! | #REF! | #REF! | #REF! | #REF! | #REF! | 7326.62
| 1#建筑工程 | 现浇混凝土构件 构造柱 换为【预拌混凝土C25】 | m3 |  | 10.63 | 689.24 | 7326.62 | #REF! | #REF! | #REF! | #REF! | #REF! | #REF!
12 | 1#建筑工程 | 过梁 | m3 | 过梁 1.混凝土种类:预拌 2.混凝土强度等级：C25 3.运输方式：泵送 未尽事宜详见图纸、招标文件，包括为满足设计、技术标准和要求、验收规范规定施工所需的一切工序内容及相应费用 | 9.99 | 656.74 | 6560.83 | #REF! | #REF! | #REF! | #REF! | #REF! | #REF! | 6560.83
| 1#建筑工程 | 现浇混凝土构件 过梁 换为【预拌混凝土C25】 | m3 |  | 9.99 | 656.74 | 6560.83 | #REF! | #REF! | #REF! | #REF! | #REF! | #REF!
13 | 1#建筑工程 | 直形楼梯 | m2 | 楼梯 1.混凝土种类:预拌 2.混凝土强度等级：C30 3.运输方式：泵送 未尽事宜详见图纸、招标文件，包括为满足设计、技术标准和要求、验收规范规定施工所需的一切工序内容及相应费用 | 146.64 | 178.43 | 26164.98 | #REF! | #REF! | #REF! | #REF! | #REF! | #REF! | 26164.98
| 1#建筑工程 | 现浇混凝土构件 楼梯 直形 | m2 |  | 146.64 | 178.43 | 26164.98 | #REF! | #REF! | #REF! | #REF! | #REF! | #REF!
14 | 1#建筑工程 | 满堂基础后浇带 | m3 | 1.混凝土种类:预拌 2.混凝土强度等级:C35P8微膨胀无收缩混凝土 3.运输方式：泵送 未尽事宜详见图纸、招标文件，包括为满足设计、技术标准和要求、验收规范规定施工所需的一切工序内容及相应费用 | 4.8 | 615.45 | 2954.16 | #REF! | #REF! | #REF! | #REF! | #REF! | #REF! | 2954.16
| 1#建筑工程 | 现浇混凝土构件 后浇带 基础底板 换为【预拌抗渗混凝土C35】 | m3 |  | 4.8 | 615.45 | 2954.16 | #REF! | #REF! | #REF! | #REF! | #REF! | #REF!
15 | 1#建筑工程 | 楼板后浇带 | m3 | 1.混凝土种类:预拌 2.混凝土强度等级:C35P8微膨胀无收缩混凝土 3.运输方式：泵送 未尽事宜详见图纸、招标文件，包括为满足设计、技术标准和要求、验收规范规定施工所需的一切工序内容及相应费用 | 2.4 | 616.04 | 1478.5 | #REF! | #REF! | #REF! | #REF! | #REF! | #REF! | 1478.5
| 1#建筑工程 | 现浇混凝土构件 后浇带 楼板 换为【预拌抗渗混凝土C35】 | m3 |  | 2.4 | 616.04 | 1478.5 | #REF! | #REF! | #REF! | #REF! | #REF! | #REF!
16 | 1#建筑工程 | 墙后浇带 | m3 | 1.混凝土种类:预拌 2.混凝土强度等级:C50P8微膨胀无收缩混凝土 3.运输方式：泵送 未尽事宜详见图纸、招标文件，包括为满足设计、技术标准和要求、验收规范规定施工所需的一切工序内容及相应费用 | 6.5 | 693.1 | 4505.15 | #REF! | #REF! | #REF! | #REF! | #REF! | #REF! | 4505.15
| 1#建筑工程 | 现浇混凝土构件 后浇带 墙 换为【预拌混凝土C50】 | m3 |  | 6.5 | 693.1 | 4505.15 | #REF! | #REF! | #REF! | #REF! | #REF! | #REF!
17 | 1#建筑工程 | 其他构件 | m3 | 砌块墙基等 1.混凝土种类:预拌混凝土 2.混凝土强度等级:C25 3.运输方式：泵送 未尽事宜详见图纸、招标文件，包括为满足设计、技术标准和要求、验收规范规定施工所需的一切工序内容及相应费用 | 23.25 | 529.29 | 12305.99 | #REF! | #REF! | #REF! | #REF! | #REF! | #REF! | 12305.99
| 1#建筑工程 | 现浇混凝土构件 带形基础 换为【预拌混凝土C25】 | m3 |  | 23.25 | 529.29 | 12305.99 | #REF! | #REF! | #REF! | #REF! | #REF! | #REF!
18 | 1#建筑工程 | 其他构件 | m3 | 设备房间、管井门槛 1.混凝土种类:预拌 2.混凝土强度等级:C15 3.运输方式：泵送 未尽事宜详见图纸、招标文件，包括为满足设计、技术标准和要求、验收规范规定施工所需的一切工序内容及相应费用 | 18.56 | 715.91 | 13287.29 | #REF! | #REF! | #REF! | #REF! | #REF! | #REF! | 13287.29
| 1#建筑工程 | 现浇混凝土构件 小型构件 换为【预拌混凝土C15】 | m3 |  | 18.56 | 715.91 | 13287.29 | #REF! | #REF! | #REF! | #REF! | #REF! | #REF!
19 | 1#建筑工程 | 散水 | m2 | 做法：19BJ1-1 散7 1.80厚C20混凝土 2.150厚3:7灰土 3.素土夯实，向外坡4% 未尽事宜详见图纸、招标文件，包括为满足设计、技术标准和要求、验收规范规定施工所需的一切工序内容及相应费用 | 136.86 | 96.7 | 13234.36 | #REF! | #REF! | #REF! | #REF! | #REF! | #REF! | 13234.36
| 1#建筑工程 | 素土夯实 | m3 |  | 27.37 | 2.75 | 75.27 | #REF! | #REF! | #REF! | #REF! | #REF! | #REF!
| 1#建筑工程 | 现浇混凝土构件 混凝土散水 厚度60mm 实际厚度(mm):80 | m2 |  | 136.86 | 78.7 | 10770.88 | #REF! | #REF! | #REF! | #REF! | #REF! | #REF!
| 1#建筑工程 | 基础回填 灰土 3:7 | m3 |  | 20.53 | 116.35 | 2388.67 | #REF! | #REF! | #REF! | #REF! | #REF! | #REF!
20 | 1#建筑工程 | 现浇构件钢筋 | t | 1.类别：HPB300 2.规格：直径6.5 未尽事宜详见图纸、招标文件，包括为满足设计、技术标准和要求、验收规范规定施工所需的一切工序内容及相应费用 | 11.983 | 7138.47 | 85540.29 | #REF! | #REF! | #REF! | #REF! | #REF! | #REF! | 85540.29
| 1#建筑工程 | 钢筋制作 φ10以内 | t |  | 11.983 | 5814.61 | 69676.47 | #REF! | #REF! | #REF! | #REF! | #REF! | #REF!
| 1#建筑工程 | 钢筋安装 φ10以内 | t |  | 11.983 | 1323.86 | 15863.81 | #REF! | #REF! | #REF! | #REF! | #REF! | #REF!
21 | 1#建筑工程 | 现浇构件钢筋 | t | 1.类别：HPB300 2.规格：直径8 未尽事宜详见图纸、招标文件，包括为满足设计、技术标准和要求、验收规范规定施工所需的一切工序内容及相应费用 | 0.307 | 7138.5 | 2191.52 | #REF! | #REF! | #REF! | #REF! | #REF! | #REF! | 2191.52
| 1#建筑工程 | 钢筋制作 φ10以内 | t |  | 0.307 | 5814.61 | 1785.09 | #REF! | #REF! | #REF! | #REF! | #REF! | #REF!
| 1#建筑工程 | 钢筋安装 φ10以内 | t |  | 0.307 | 1323.86 | 406.43 | #REF! | #REF! | #REF! | #REF! | #REF! | #REF!
22 | 1#建筑工程 | 现浇构件钢筋 | t | 1.类别：HPB300 2.规格：直径10 未尽事宜详见图纸、招标文件，包括为满足设计、技术标准和要求、验收规范规定施工所需的一切工序内容及相应费用 | 194.333 | 7059.53 | 1371899.64 | #REF! | #REF! | #REF! | #REF! | #REF! | #REF! | 1371899.64
| 1#建筑工程 | 钢筋制作 φ10以内 | t |  | 194.333 | 5735.67 | 1114629.96 | #REF! | #REF! | #REF! | #REF! | #REF! | #REF!
| 1#建筑工程 | 钢筋安装 φ10以内 | t |  | 194.333 | 1323.86 | 257269.69 | #REF! | #REF! | #REF! | #REF! | #REF! | #REF!
23 | 1#建筑工程 | 现浇构件钢筋 | t | 1.类别：HRB400 2.规格：直径8 未尽事宜详见图纸、招标文件，包括为满足设计、技术标准和要求、验收规范规定施工所需的一切工序内容及相应费用 | 102.467 | 6816.78 | 698495 | #REF! | #REF! | #REF! | #REF! | #REF! | #REF! | 698495
| 1#建筑工程 | 钢筋制作 φ10以内 | t |  | 102.467 | 5492.92 | 562843.03 | #REF! | #REF! | #REF! | #REF! | #REF! | #REF!
| 1#建筑工程 | 钢筋安装 φ10以内 | t |  | 102.467 | 1323.86 | 135651.96 | #REF! | #REF! | #REF! | #REF! | #REF! | #REF!
24 | 1#建筑工程 | 现浇构件钢筋 | t | 1.类别：HRB400 2.规格：直径10 未尽事宜详见图纸、招标文件，包括为满足设计、技术标准和要求、验收规范规定施工所需的一切工序内容及相应费用 | 58.991 | 6807.36 | 401572.97 | #REF! | #REF! | #REF! | #REF! | #REF! | #REF! | 401572.97
| 1#建筑工程 | 钢筋制作 φ10以内 | t |  | 58.991 | 5483.5 | 323477.15 | #REF! | #REF! | #REF! | #REF! | #REF! | #REF!
| 1#建筑工程 | 钢筋安装 φ10以内 | t |  | 58.991 | 1323.86 | 78095.83 | #REF! | #REF! | #REF! | #REF! | #REF! | #REF!
25 | 1#建筑工程 | 现浇构件钢筋 | t | 1.类别：HRB400 2.规格：直径12 未尽事宜详见图纸、招标文件，包括为满足设计、技术标准和要求、验收规范规定施工所需的一切工序内容及相应费用 | 159.154 | 5931.03 | 943947.15 | #REF! | #REF! | #REF! | #REF! | #REF! | #REF! | 943947.15
| 1#建筑工程 | 钢筋制作 φ10以外 | t |  | 159.154 | 5037.7 | 801770.11 | #REF! | #REF! | #REF! | #REF! | #REF! | #REF!
| 1#建筑工程 | 钢筋安装 φ10以外 | t |  | 159.154 | 893.33 | 142177.04 | #REF! | #REF! | #REF! | #REF! | #REF! | #REF!
26 | 1#建筑工程 | 现浇构件钢筋 | t | 1.类别：HRB400 2.规格：直径14 未尽事宜详见图纸、招标文件，包括为满足设计、技术标准和要求、验收规范规定施工所需的一切工序内容及相应费用 | 33.336 | 5835.58 | 194534.89 | #REF! | #REF! | #REF! | #REF! | #REF! | #REF! | 194534.89
| 1#建筑工程 | 钢筋制作 φ10以外 | t |  | 33.336 | 4942.25 | 164754.85 | #REF! | #REF! | #REF! | #REF! | #REF! | #REF!
| 1#建筑工程 | 钢筋安装 φ10以外 | t |  | 33.336 | 893.33 | 29780.05 | #REF! | #REF! | #REF! | #REF! | #REF! | #REF!
27 | 1#建筑工程 | 现浇构件钢筋 | t | 1.类别：HRB400 2.规格：直径16 未尽事宜详见图纸、招标文件，包括为满足设计、技术标准和要求、验收规范规定施工所需的一切工序内容及相应费用 | 9.832 | 5832.04 | 57340.62 | #REF! | #REF! | #REF! | #REF! | #REF! | #REF! | 57340.62
| 1#建筑工程 | 钢筋制作 φ10以外 | t |  | 9.832 | 4938.71 | 48557.4 | #REF! | #REF! | #REF! | #REF! | #REF! | #REF!
| 1#建筑工程 | 钢筋安装 φ10以外 | t |  | 9.832 | 893.33 | 8783.22 | #REF! | #REF! | #REF! | #REF! | #REF! | #REF!
28 | 1#建筑工程 | 现浇构件钢筋 | t | 1.类别：HRB400 2.规格：直径18 未尽事宜详见图纸、招标文件，包括为满足设计、技术标准和要求、验收规范规定施工所需的一切工序内容及相应费用 | 45.626 | 5779.02 | 263673.57 | #REF! | #REF! | #REF! | #REF! | #REF! | #REF! | 263673.57
| 1#建筑工程 | 钢筋制作 φ10以外 | t |  | 45.626 | 4885.69 | 222914.49 | #REF! | #REF! | #REF! | #REF! | #REF! | #REF!
| 1#建筑工程 | 钢筋安装 φ10以外 | t |  | 45.626 | 893.33 | 40759.07 | #REF! | #REF! | #REF! | #REF! | #REF! | #REF!
29 | 1#建筑工程 | 现浇构件钢筋 | t | 1.类别：HRB400 2.规格：直径20 未尽事宜详见图纸、招标文件，包括为满足设计、技术标准和要求、验收规范规定施工所需的一切工序内容及相应费用 | 22.429 | 5779.02 | 129617.64 | #REF! | #REF! | #REF! | #REF! | #REF! | #REF! | 129617.64
| 1#建筑工程 | 钢筋制作 φ10以外 | t |  | 22.429 | 4885.69 | 109581.14 | #REF! | #REF! | #REF! | #REF! | #REF! | #REF!
| 1#建筑工程 | 钢筋安装 φ10以外 | t |  | 22.429 | 893.33 | 20036.5 | #REF! | #REF! | #REF! | #REF! | #REF! | #REF!
30 | 1#建筑工程 | 现浇构件钢筋 | t | 1.类别：HRB400 2.规格：直径22 未尽事宜详见图纸、招标文件，包括为满足设计、技术标准和要求、验收规范规定施工所需的一切工序内容及相应费用 | 17.052 | 5753.1 | 98101.86 | #REF! | #REF! | #REF! | #REF! | #REF! | #REF! | 98101.86
| 1#建筑工程 | 钢筋制作 φ10以外 | t |  | 17.052 | 4859.77 | 82868.8 | #REF! | #REF! | #REF! | #REF! | #REF! | #REF!
| 1#建筑工程 | 钢筋安装 φ10以外 | t |  | 17.052 | 893.33 | 15233.06 | #REF! | #REF! | #REF! | #REF! | #REF! | #REF!
31 | 1#建筑工程 | 现浇构件钢筋 | t | 1.类别：HRB400 2.规格：直径25 未尽事宜详见图纸、招标文件，包括为满足设计、技术标准和要求、验收规范规定施工所需的一切工序内容及相应费用 | 3.533 | 5815.54 | 20546.3 | #REF! | #REF! | #REF! | #REF! | #REF! | #REF! | 20546.3
| 1#建筑工程 | 钢筋制作 φ10以外 | t |  | 3.533 | 4922.21 | 17390.17 | #REF! | #REF! | #REF! | #REF! | #REF! | #REF!
| 1#建筑工程 | 钢筋安装 φ10以外 | t |  | 3.533 | 893.33 | 3156.13 | #REF! | #REF! | #REF! | #REF! | #REF! | #REF!
32 | 1#建筑工程 | 机械连接 | 个 | 1.连接方式:直螺纹连接 2.规格：直径16 未尽事宜详见图纸、招标文件，包括为满足设计、技术标准和要求、验收规范规定施工所需的一切工序内容及相应费用 | 3226 | 9.28 | 29937.28 | #REF! | #REF! | #REF! | #REF! | #REF! | #REF! | 29937.28
| 1#建筑工程 | 直螺纹接头 ≤φ25 | 个 |  | 3226 | 9.28 | 29937.28 | #REF! | #REF! | #REF! | #REF! | #REF! | #REF!
33 | 1#建筑工程 | 机械连接 | 个 | 1.连接方式:直螺纹连接 2.规格：直径18 未尽事宜详见图纸、招标文件，包括为满足设计、技术标准和要求、验收规范规定施工所需的一切工序内容及相应费用 | 184 | 9.57 | 1760.88 | #REF! | #REF! | #REF! | #REF! | #REF! | #REF! | 1760.88
| 1#建筑工程 | 直螺纹接头 ≤φ25 | 个 |  | 184 | 9.57 | 1760.88 | #REF! | #REF! | #REF! | #REF! | #REF! | #REF!
34 | 1#建筑工程 | 机械连接 | 个 | 1.连接方式:直螺纹连接 2.规格：直径20 未尽事宜详见图纸、招标文件，包括为满足设计、技术标准和要求、验收规范规定施工所需的一切工序内容及相应费用 | 1152 | 10.31 | 11877.12 | #REF! | #REF! | #REF! | #REF! | #REF! | #REF! | 11877.12
| 1#建筑工程 | 直螺纹接头 ≤φ25 | 个 |  | 1152 | 10.31 | 11877.12 | #REF! | #REF! | #REF! | #REF! | #REF! | #REF!
35 | 1#建筑工程 | 机械连接 | 个 | 1.连接方式:直螺纹连接 2.规格：直径22 未尽事宜详见图纸、招标文件，包括为满足设计、技术标准和要求、验收规范规定施工所需的一切工序内容及相应费用 | 215 | 11.99 | 2577.85 | #REF! | #REF! | #REF! | #REF! | #REF! | #REF! | 2577.85
| 1#建筑工程 | 直螺纹接头 ≤φ25 | 个 |  | 215 | 11.99 | 2577.85 | #REF! | #REF! | #REF! | #REF! | #REF! | #REF!
36 | 1#建筑工程 | 机械连接 | 个 | 1.连接方式:直螺纹连接 2.规格：直径25 未尽事宜详见图纸、招标文件，包括为满足设计、技术标准和要求、验收规范规定施工所需的一切工序内容及相应费用 | 261 | 12.78 | 3335.58 | #REF! | #REF! | #REF! | #REF! | #REF! | #REF! | 3335.58
| 1#建筑工程 | 直螺纹接头 ≤φ25 | 个 |  | 261 | 12.78 | 3335.58 | #REF! | #REF! | #REF! | #REF! | #REF! | #REF!
0 | 1#建筑工程 | 金属结构工程 | [12 empty] | 41654.51
1 | 1#建筑工程 | 钢梯 | t | 屋面检修梯 1.钢爬梯 2.防锈底漆，面漆氟碳漆两道 未尽事宜详见图纸、招标文件，包括为满足设计、技术标准和要求、验收规范规定施工所需的一切工序内容及相应费用 | 2.61 | 9961.04 | 25998.31 | #REF! | #REF! | #REF! | #REF! | #REF! | #REF! | 25998.31
| 1#建筑工程 | 钢爬梯 | t |  | 2.61 | 7562.64 | 19738.49 | #REF! | #REF! | #REF! | #REF! | #REF! | #REF!
| 1#建筑工程 | 金属面、钢构件油漆 氟碳漆面漆 二遍 | m2 |  | 98.58 | 63.5 | 6259.83 | #REF! | #REF! | #REF! | #REF! | #REF! | #REF!
2 | 1#建筑工程 | 钢梯 | t | 电梯机房检修梯 1.钢爬梯 2.防锈底漆，面漆氟碳漆两道 未尽事宜详见图纸、招标文件，包括为满足设计、技术标准和要求、验收规范规定施工所需的一切工序内容及相应费用 | 1.114 | 9961.27 | 11096.85 | #REF! | #REF! | #REF! | #REF! | #REF! | #REF! | 11096.85
| 1#建筑工程 | 钢爬梯 | t |  | 1.114 | 7562.64 | 8424.78 | #REF! | #REF! | #REF! | #REF! | #REF! | #REF!
| 1#建筑工程 | 金属面、钢构件油漆 氟碳漆面漆 二遍 | m2 |  | 42.08 | 63.5 | 2672.08 | #REF! | #REF! | #REF! | #REF! | #REF! | #REF!
3 | 1#建筑工程 | 预埋铁件 | t | 1.铁件制作及安装 未尽事宜详见图纸、招标文件，包括为满足设计、技术标准和要求、验收规范规定施工所需的一切工序内容及相应费用 | 0.85 | 5363.94 | 4559.35 | #REF! | #REF! | #REF! | #REF! | #REF! | #REF! | 4559.35
| 1#建筑工程 | 预埋铁件安装 | t |  | 0.85 | 5363.94 | 4559.35 | #REF! | #REF! | #REF! | #REF! | #REF! | #REF!
0 | 1#建筑工程 | 屋面及防水工程 | [12 empty] | 1493177.46
1 | 1#建筑工程 | 楼（地）面卷材防水 | m2 | 地下室底板防水，详见图集10J301,底板1 1.钢筋混凝土结构自防水底板 2.50厚C20细石混凝土 3.隔离层 4.4mm+3mm厚自粘型SBS聚合物改性沥青卷材（聚酯胎）防水层 5.20厚DS砂浆找平层 未尽事宜详见图纸、招标文件，包括为满足设计、技术标准和要求、验收规范规定施工所需的一切工序内容及相应费用 | 1133.09 | 178.33 | 202063.94 | #REF! | #REF! | #REF! | #REF! | #REF! | #REF! | 202063.94
| 1#建筑工程 | 细石混凝土楼地面 厚度35mm 实际厚度(mm):50 | m2 |  | 1133.09 | 53.95 | 61130.21 | #REF! | #REF! | #REF! | #REF! | #REF! | #REF!
| 1#建筑工程 | 楼(地)面卷材防水 聚合物改性沥青卷材(自粘法) 单层 换为【改性沥青聚酯胎防水卷材3mm,自粘】 | m2 |  | 1133.09 | 60.69 | 68767.23 | #REF! | #REF! | #REF! | #REF! | #REF! | #REF!
| 1#建筑工程 | 楼(地)面卷材防水 聚合物改性沥青卷材(自粘法) 每增一层 换为【改性沥青聚酯胎防水卷材3mm,自粘】 | m2 |  | 1133.09 | 40.82 | 46252.73 | #REF! | #REF! | #REF! | #REF! | #REF! | #REF!
| 1#建筑工程 | 找平层 DS砂浆 平面 厚度20mm 硬基层上 | m2 |  | 1133.09 | 22.87 | 25913.77 | #REF! | #REF! | #REF! | #REF! | #REF! | #REF!
2 | 1#建筑工程 | 墙面卷材防水 | m2 | 地下室外墙防水，详见图集10J301，外墙1C 1.60mm厚挤塑聚苯板 2.4mm+3mm厚自粘型SBS聚合物改性沥青卷材（聚酯胎）防水层 3.钢筋混凝土结构自防水 未尽事宜详见图纸、招标文件，包括为满足设计、技术标准和要求、验收规范规定施工所需的一切工序内容及相应费用 | 619.17 | 190.67 | 118057.14 | #REF! | #REF! | #REF! | #REF! | #REF! | #REF! | 118057.14
| 1#建筑工程 | 墙面卷材防水 自粘有胎改性沥青卷材(自粘法) 单层 | m2 |  | 619.17 | 66.93 | 41441.05 | #REF! | #REF! | #REF! | #REF! | #REF! | #REF!
| 1#建筑工程 | 墙面卷材防水 自粘有胎改性沥青卷材(自粘法) 每增一层 | m2 |  | 619.17 | 43.85 | 27150.6 | #REF! | #REF! | #REF! | #REF! | #REF! | #REF!
| 1#建筑工程 | 保温隔热墙面 外墙外保温 挤塑聚苯板 100mm厚 实际厚度(mm):60 | m2 |  | 619.17 | 79.89 | 49465.49 | #REF! | #REF! | #REF! | #REF! | #REF! | #REF!
3 | 1#建筑工程 | 型材屋面 | m2 | 做法：屋04-12J201 第A8页 A17 1.浅色涂料保护层 2.防水层、找平层（另列清单项） 3.最薄30厚LC5.0复合轻集料混凝土垫层找2%坡 4.160厚B1级挤塑聚苯板 5.钢筋混凝土屋面板 未尽事宜详见图纸、招标文件，包括为满足设计、技术标准和要求、验收规范规定施工所需的一切工序内容及相应费用 | 80.4 | 111.41 | 8957.36 | #REF! | #REF! | #REF! | #REF! | #REF! | #REF! | 8957.36
| 1#建筑工程 | 型材及其他屋面 保护涂料 | m2 |  | 80.4 | 8.84 | 710.74 | #REF! | #REF! | #REF! | #REF! | #REF! | #REF!
| 1#建筑工程 | 屋面找坡 干拌复合轻集料 | m3 |  | 2.81 | 537.56 | 1510.54 | #REF! | #REF! | #REF! | #REF! | #REF! | #REF!
| 1#建筑工程 | 保温隔热屋面 挤塑聚苯板100mm厚 干铺 实际厚度(mm):160 | m2 |  | 80.4 | 83.78 | 6735.91 | #REF! | #REF! | #REF! | #REF! | #REF! | #REF!
4 | 1#建筑工程 | 型材屋面 | m2 | 做法：屋01-19BJ1-1 平屋正-3 1.50厚C20混凝土随打随抹平，按6m*6m分缝，缝宽10，缝内下部填B1级硬泡聚氨酯条，缝填密封膏 2.隔离层、防水层、找平层(另列清单项) 3.最薄50厚A3型轻质垫层找2%坡 4.160厚B1级挤塑聚苯板 5.钢筋混凝土屋面板 未尽事宜详见图纸、招标文件，包括为满足设计、技术标准和要求、验收规范规定施工所需的一切工序内容及相应费用 | 793.54 | 160.23 | 127148.91 | #REF! | #REF! | #REF! | #REF! | #REF! | #REF! | 127148.91
| 1#建筑工程 | 保温隔热屋面 挤塑聚苯板100mm厚 干铺 实际厚度(mm):160 | m2 |  | 793.54 | 83.78 | 66482.78 | #REF! | #REF! | #REF! | #REF! | #REF! | #REF!
| 1#建筑工程 | 屋面找坡 轻质保温垫层 | m3 |  | 43.64 | 556.18 | 24271.7 | #REF! | #REF! | #REF! | #REF! | #REF! | #REF!
| 1#建筑工程 | 混凝土楼地面 厚度60mm 实际厚度(mm):50 | m2 |  | 793.54 | 45.86 | 36391.74 | #REF! | #REF! | #REF! | #REF! | #REF! | #REF!
5 | 1#建筑工程 | 屋面卷材防水 | m2 | 1.0.1厚聚氯乙烯塑料薄膜隔离层 2.3厚自粘型Ⅱ型SBS聚酯胎改性沥青防水卷材自粘性防水卷材两道 3.2mm厚特种非固化橡胶沥青防水涂料 4.20厚DS砂浆找平层 未尽事宜详见图纸、招标文件，包括为满足设计、技术标准和要求、验收规范规定施工所需的一切工序内容及相应费用 | 912.57 | 149.15 | 136109.82 | #REF! | #REF! | #REF! | #REF! | #REF! | #REF! | 136109.82
| 1#建筑工程 | 隔离层、防水布 PE膜 | m2 |  | 912.57 | 9.77 | 8915.81 | #REF! | #REF! | #REF! | #REF! | #REF! | #REF!
| 1#建筑工程 | 屋面卷材防水 自粘橡胶沥青聚酯胎卷材(自粘法) | m2 |  | 912.57 | 54.7 | 49917.58 | #REF! | #REF! | #REF! | #REF! | #REF! | #REF!
| 1#建筑工程 | 屋面涂膜防水 非固化橡胶沥青防水涂料(刮涂法) 2mm厚 | m2 |  | 912.57 | 61.81 | 56405.95 | #REF! | #REF! | #REF! | #REF! | #REF! | #REF!
| 1#建筑工程 | 找平层 DS砂浆 平面 厚度20mm 硬基层上 | m2 |  | 912.57 | 22.87 | 20870.48 | #REF! | #REF! | #REF! | #REF! | #REF! | #REF!
6 | 1#建筑工程 | 屋面排水管 | m | 雨水管、水簸箕等 1、雨水管为UPVC管，DN100； 2、屋面直落式雨水口，见19BJ5-1第18页； 3、屋面女儿墙雨水口，见19BJ5-1第12页； 4、雨水管安装方法，见见19BJ5-1第19页，内排式雨水管； 5、混凝土水簸箕，见19BJ5-1 14页 a，塑料水落管配成品塑料水斗 未尽事宜详见图纸、招标文件，包括为满足设计、技术标准和要求、验收规范规定施工所需的一切工序内容及相应费用 | 536.28 | 48.45 | 25982.77 | #REF! | #REF! | #REF! | #REF! | #REF! | #REF! | 25982.77
| 1#建筑工程 | 屋面排水管 塑料(含方形管)排水管 直径(mm) φ100 | m |  | 536.28 | 48.05 | 25768.25 | #REF! | #REF! | #REF! | #REF! | #REF! | #REF!
| 1#建筑工程 | 屋面排水管 塑料雨水斗 | 套 |  | 4 | 54.23 | 216.92 | #REF! | #REF! | #REF! | #REF! | #REF! | #REF!
7 | 1#建筑工程 | 屋面排水管 | m | 空调冷凝管、空调板落水管 1、雨水管为UPVC管，DN75； 2、雨水管安装方法，见见19BJ5-1第15页，外排式雨水管； 未尽事宜详见图纸、招标文件，包括为满足设计、技术标准和要求、验收规范规定施工所需的一切工序内容及相应费用 | 268.14 | 36.3 | 9733.48 | #REF! | #REF! | #REF! | #REF! | #REF! | #REF! | 9733.48
| 1#建筑工程 | 屋面排水管 塑料(含方形管)排水管 直径(mm) φ100 | m |  | 268.14 | 36.3 | 9733.48 | #REF! | #REF! | #REF! | #REF! | #REF! | #REF!
8 | 1#建筑工程 | 屋面变形缝 | m | 1.屋面变形缝19BJ2-12 78页 ① 2.0.6厚铝合金板压顶 3.岩棉板嵌缝 未尽事宜详见图纸、招标文件，包括为满足设计、技术标准和要求、验收规范规定施工所需的一切工序内容及相应费用 | 15.02 | 138.92 | 2086.58 | #REF! | #REF! | #REF! | #REF! | #REF! | #REF! | 2086.58
| 1#建筑工程 | 屋面变形缝 金属盖板型 缝宽(mm) 200以内 | m |  | 15.02 | 138.92 | 2086.58 | #REF! | #REF! | #REF! | #REF! | #REF! | #REF!
9 | 1#建筑工程 | 墙面变形缝 | m | 1.外墙变形缝19BJ2-12 第29页 2.0.6厚铝合金板，0.5厚镀锌薄钢板档条，中距900 3.100宽软质弹性发泡聚乙烯泡沫条，200宽憎水岩棉带 未尽事宜详见图纸、招标文件，包括为满足设计、技术标准和要求、验收规范规定施工所需的一切工序内容及相应费用 | 89.38 | 153.91 | 13756.48 | #REF! | #REF! | #REF! | #REF! | #REF! | #REF! | 13756.48
| 1#建筑工程 | 墙面变形缝 外墙面 金属盖板型 缝宽(mm) 200以内 | m |  | 89.38 | 139.61 | 12478.34 | #REF! | #REF! | #REF! | #REF! | #REF! | #REF!
| 1#建筑工程 | 保温隔热墙面 外墙外保温 防火带岩棉板 50mm厚 | m2 |  | 17.88 | 71.46 | 1277.7 | #REF! | #REF! | #REF! | #REF! | #REF! | #REF!
10 | 1#建筑工程 | 楼（地）面涂膜防水 | m2 | 1.防水膜品种:聚合物水泥防水涂料 2.涂膜厚度、遍数:1.5厚 未尽事宜详见图纸、招标文件，包括为满足设计、技术标准和要求、验收规范规定施工所需的一切工序内容及相应费用 | 935.87 | 57.37 | 53690.86 | #REF! | #REF! | #REF! | #REF! | #REF! | #REF! | 53690.86
| 1#建筑工程 | 楼(地)面涂膜防水 聚合物水泥基(JS)防水涂料(刷涂法) 1.5mm厚 | m2 |  | 935.87 | 57.37 | 53690.86 | #REF! | #REF! | #REF! | #REF! | #REF! | #REF!
11 | 1#建筑工程 | 楼（地）面涂膜防水 | m2 | 1.防水膜品种:聚氨酯防水 2.涂膜厚度、遍数:1.5厚，俩道 未尽事宜详见图纸、招标文件，包括为满足设计、技术标准和要求、验收规范规定施工所需的一切工序内容及相应费用 | 7323.701 | 62.36 | 456705.99 | #REF! | #REF! | #REF! | #REF! | #REF! | #REF! | 456705.99
| 1#建筑工程 | 楼(地)面涂膜防水 聚氨酯防水涂料(刮涂法) 2mm厚 实际厚度(mm):1.5 | m2 |  | 7323.7 | 62.36 | 456705.93 | #REF! | #REF! | #REF! | #REF! | #REF! | #REF!
12 | 1#建筑工程 | 墙面涂膜防水 | m2 | 1.防水膜品种:聚合物水泥防水涂料 2.涂膜厚度、遍数:1.5厚 未尽事宜详见图纸、招标文件，包括为满足设计、技术标准和要求、验收规范规定施工所需的一切工序内容及相应费用 | 2737.84 | 62.69 | 171635.19 | #REF! | #REF! | #REF! | #REF! | #REF! | #REF! | 171635.19
| 1#建筑工程 | 墙面涂膜防水 聚合物水泥基(JS)防水涂料(刷涂法) 1.5mm厚 | m2 |  | 2737.84 | 62.69 | 171635.19 | #REF! | #REF! | #REF! | #REF! | #REF! | #REF!
13 | 1#建筑工程 | 窗口涂膜防水 | m2 | 1.防水膜品种:聚合物水泥防水涂料 2.涂膜厚度、遍数:1.5厚 未尽事宜详见图纸、招标文件，包括为满足设计、技术标准和要求、验收规范规定施工所需的一切工序内容及相应费用 | 235.65 | 62.69 | 14772.9 | #REF! | #REF! | #REF! | #REF! | #REF! | #REF! | 14772.9
| 1#建筑工程 | 墙面涂膜防水 聚合物水泥基(JS)防水涂料(刷涂法) 1.5mm厚 | m2 |  | 235.65 | 62.69 | 14772.9 | #REF! | #REF! | #REF! | #REF! | #REF! | #REF!
14 | 1#建筑工程 | 墙面涂膜防水 | m2 | 1.防水膜品种:聚氨酯防水涂料 2.涂膜厚度、遍数:1.5厚 未尽事宜详见图纸、招标文件，包括为满足设计、技术标准和要求、验收规范规定施工所需的一切工序内容及相应费用 | 764.51 | 65.18 | 49830.76 | #REF! | #REF! | #REF! | #REF! | #REF! | #REF! | 49830.76
| 1#建筑工程 | 墙面涂膜防水 聚氨酯防水涂料(刮涂法) 2mm厚 实际厚度(mm):1.5 | m2 |  | 764.51 | 65.18 | 49830.76 | #REF! | #REF! | #REF! | #REF! | #REF! | #REF!
15 | 1#建筑工程 | 天棚防潮层 | m2 | 1.防水膜品种:聚合物水泥防水涂料 2.涂膜厚度、遍数:1厚 未尽事宜详见图纸、招标文件，包括为满足设计、技术标准和要求、验收规范规定施工所需的一切工序内容及相应费用 | 935.87 | 52.22 | 48871.13 | #REF! | #REF! | #REF! | #REF! | #REF! | #REF! | 48871.13
| 1#建筑工程 | 屋面涂膜防水 聚合物水泥基(JS)防水涂料(刷涂法) 1.5mm厚  | m2 |  | 935.87 | 52.22 | 48871.13 | #REF! | #REF! | #REF! | #REF! | #REF! | #REF!
16 | 1#建筑工程 | 钢板止水带 | m | 1.钢板止水带 未尽事宜详见图纸、招标文件，包括为满足设计、技术标准和要求、验收规范规定施工所需的一切工序内容及相应费用 | 342.14 | 78.99 | 27025.64 | #REF! | #REF! | #REF! | #REF! | #REF! | #REF! | 27025.64
| 1#建筑工程 | 止水带 钢板 | m |  | 342.14 | 78.99 | 27025.64 | #REF! | #REF! | #REF! | #REF! | #REF! | #REF!
17 | 1#建筑工程 | 楼（地）面变形缝 | m | 1.止水带材料种类:遇水膨胀止水条 未尽事宜详见图纸、招标文件，包括为满足设计、技术标准和要求、验收规范规定施工所需的一切工序内容及相应费用 | 684.28 | 39.09 | 26748.51 | #REF! | #REF! | #REF! | #REF! | #REF! | #REF! | 26748.51
| 1#建筑工程 | 膨胀止水胶条 | m |  | 684.28 | 39.09 | 26748.51 | #REF! | #REF! | #REF! | #REF! | #REF! | #REF!
0 | 1#建筑工程 | 保温、隔热、防腐工程 | [12 empty] | 893029.99
1 | 1#建筑工程 | 保温隔热墙面 | m2 | 19BJ2-12 外温A8 1.抹3-5厚DBI干拌砂浆（聚合物砂浆），中间压入一层玻纤网格布 2.φ8锚栓，不少于4个/m2 3.DEA砂浆粘贴100厚挤塑聚苯板 4.5~12厚DP砂浆找平（墙面平整时可取消此工艺） 5.基层墙体墙面 未尽事宜详见图纸、招标文件，包括为满足设计、技术标准和要求、验收规范规定施工所需的一切工序内容及相应费用 | 635.202 | 142.45 | 90484.52 | #REF! | #REF! | #REF! | #REF! | #REF! | #REF! | 90484.52
| 1#建筑工程 | 墙面一般抹灰 底层抹灰(打底) DP砂浆 厚度5mm | m2 |  | 635.2 | 12.45 | 7908.24 | #REF! | #REF! | #REF! | #REF! | #REF! | #REF!
| 1#建筑工程 | 保温隔热墙面 外墙外保温 挤塑聚苯板 100mm厚 | m2 |  | 635.2 | 100.61 | 63907.47 | #REF! | #REF! | #REF! | #REF! | #REF! | #REF!
| 1#建筑工程 | 保温隔热墙面 外墙外保温 保温层罩面砂浆 3mm厚 | m2 |  | 635.2 | 19.81 | 12583.31 | #REF! | #REF! | #REF! | #REF! | #REF! | #REF!
| 1#建筑工程 | 墙面一般抹灰 底层抹灰(打底) 贴玻纤网格布 | m2 |  | 635.2 | 9.58 | 6085.22 | #REF! | #REF! | #REF! | #REF! | #REF! | #REF!
2 | 1#建筑工程 | 保温隔热墙面 | m2 | 防火隔离带 1.500mm宽无机保温砂浆 2.厚度同保温材料 未尽事宜详见图纸、招标文件，包括为满足设计、技术标准和要求、验收规范规定施工所需的一切工序内容及相应费用 | 85.54 | 85.86 | 7344.46 | #REF! | #REF! | #REF! | #REF! | #REF! | #REF! | 7344.46
| 1#建筑工程 | 保温隔热墙面 外墙外保温 保温浆料 10mm厚 实际厚度(mm):50 | m2 |  | 85.54 | 85.86 | 7344.46 | #REF! | #REF! | #REF! | #REF! | #REF! | #REF!
3 | 1#建筑工程 | 保温隔热墙面 | m2 | 19BJ2-12 幕温A1 1.DEA砂浆粘贴120厚岩棉板 2.基层墙体墙面 未尽事宜详见图纸、招标文件，包括为满足设计、技术标准和要求、验收规范规定施工所需的一切工序内容及相应费用 | 5293.33 | 117.4 | 621436.94 | #REF! | #REF! | #REF! | #REF! | #REF! | #REF! | 621436.94
| 1#建筑工程 | 保温隔热墙面 外墙外保温 幕墙保温岩棉板 粘贴 100mm厚 实际厚度(mm):120 | m2 |  | 5293.33 | 117.4 | 621436.94 | #REF! | #REF! | #REF! | #REF! | #REF! | #REF!
4 | 1#建筑工程 | 保温隔热墙面 | m2 | 女儿墙内侧保温19BJ5-1第 11页① 1.30厚不燃保温浆料（燃烧性能A级） 2.5厚DBI砂浆，压入一层玻纤网格布 未尽事宜详见图纸、招标文件，包括为满足设计、技术标准和要求、验收规范规定施工所需的一切工序内容及相应费用 | 102.64 | 67.64 | 6942.57 | #REF! | #REF! | #REF! | #REF! | #REF! | #REF! | 6942.57 |  |  | 屋面与女儿墙交接处归属屋面劳务（交接处具体内容工程提供）
| 1#建筑工程 | 保温隔热墙面 外墙外保温 保温浆料 10mm厚 | m2 |  | 102.64 | 30.85 | 3166.44 | #REF! | #REF! | #REF! | #REF! | #REF! | #REF!
| 1#建筑工程 | 保温隔热墙面 外墙外保温 保温层罩面砂浆 3mm厚 实际厚度(mm):5 | m2 |  | 102.64 | 27.21 | 2792.83 | #REF! | #REF! | #REF! | #REF! | #REF! | #REF!
| 1#建筑工程 | 墙面一般抹灰 底层抹灰(打底) 贴玻纤网格布 | m2 |  | 102.64 | 9.58 | 983.29 | #REF! | #REF! | #REF! | #REF! | #REF! | #REF!
5 | 1#建筑工程 | 保温隔热屋面 | m2 | 卫生间厨房出屋面风道保温 1.30厚不燃保温浆料 2.做法见19BJ5-1第28页 未尽事宜详见图纸、招标文件，包括为满足设计、技术标准和要求、验收规范规定施工所需的一切工序内容及相应费用 | 48 | 69.96 | 3358.08 | #REF! | #REF! | #REF! | #REF! | #REF! | #REF! | 3358.08
| 1#建筑工程 | 保温隔热天棚 轻质保温浆料 20mm厚 实际厚度(mm):30 | m2 |  | 48 | 69.96 | 3358.08 | #REF! | #REF! | #REF! | #REF! | #REF! | #REF!
6 | 1#建筑工程 | 保温隔热墙面 | m2 | 电梯机房墙面隔声保温16BJ1-2第23页机房墙面-1 1.墙面用φ8*80胀管螺丝安装75Z型减震龙骨，龙骨与墙面之间加橡胶阻尼垫 2.龙骨内填50mmH-D6型吸音棉板 3.龙骨外钉6mm防火板 4.防火板外钉20mm吸音板 未尽事宜详见图纸、招标文件，包括为满足设计、技术标准和要求、验收规范规定施工所需的一切工序内容及相应费用 | 405 | 234.02 | 94778.1 | #REF! | #REF! | #REF! | #REF! | #REF! | #REF! | 94778.1
| 1#建筑工程 | 墙面隔声吸声 特制隔声板 填充 | m2 |  | 405 | 86.28 | 34943.4 | #REF! | #REF! | #REF! | #REF! | #REF! | #REF!
| 1#建筑工程 | 防火板 | m2 |  | 405 | 91.33 | 36988.65 | #REF! | #REF! | #REF! | #REF! | #REF! | #REF!
| 1#建筑工程 | 墙面隔声吸声 矿棉吸声板12mm厚 粘贴 | m2 |  | 405 | 56.41 | 22846.05 | #REF! | #REF! | #REF! | #REF! | #REF! | #REF!
7 | 1#建筑工程 | 保温隔热天棚 | m2 | 棚温3B改 1.喷抗裂固纤面层 2.喷涂40厚玻璃纤维保温层 3.喷涂界面剂 4.钢筋混凝楼板 未尽事宜详见图纸、招标文件，包括为满足设计、技术标准和要求、验收规范规定施工所需的一切工序内容及相应费用 | 898.89 | 61.5 | 55281.74 | #REF! | #REF! | #REF! | #REF! | #REF! | #REF! | 55281.74
| 1#建筑工程 | 天棚抹灰 天棚 界面剂 | m2 |  | 898.89 | 3.34 | 3002.29 | #REF! | #REF! | #REF! | #REF! | #REF! | #REF!
| 1#建筑工程 | 保温隔热天棚 喷无机纤维粒状棉现场喷发 80mm厚 实际厚度(mm):40 | m2 |  | 898.89 | 58.16 | 52279.44 | #REF! | #REF! | #REF! | #REF! | #REF! | #REF!
8 | 1#建筑工程 | 保温隔热墙面 | m2 | 1.两种材料的墙体交接处，加贴玻璃丝网格布 未尽事宜详见图纸、招标文件，包括为满足设计、技术标准和要求、验收规范规定施工所需的一切工序内容及相应费用 | 1190.3 | 9.58 | 11403.07 | #REF! | #REF! | #REF! | #REF! | #REF! | #REF! | 11403.07
| 1#建筑工程 | 墙面一般抹灰 底层抹灰(打底) 贴玻纤网格布 | m2 |  | 1190.3 | 9.58 | 11403.07 | #REF! | #REF! | #REF! | #REF! | #REF! | #REF!
9 | 1#建筑工程 | 保温隔热墙面 | m2 | 1.两种材料的墙体交接处，加贴镀锌钢丝网片 未尽事宜详见图纸、招标文件，包括为满足设计、技术标准和要求、验收规范规定施工所需的一切工序内容及相应费用 | 265.32 | 7.54 | 2000.51 | #REF! | #REF! | #REF! | #REF! | #REF! | #REF! | 2000.51
| 1#建筑工程 | 墙面一般抹灰 底层抹灰(打底) 挂钢丝网 | m2 |  | 265.32 | 7.54 | 2000.51 | #REF! | #REF! | #REF! | #REF! | #REF! | #REF!
0 | 1#建筑工程 | 其他工程 | [12 empty] | 91217.35
1 | 1#建筑工程 | 垃圾道、通风道、烟道 | m | 1.厨房排气道 2.规格：400*400 3.具体做法详见图集19BJ8-2 第3页 选用CB 4.包括配件、阻逆阀 未尽事宜详见图纸、招标文件，包括为满足设计、技术标准和要求、验收规范规定施工所需的一切工序内容及相应费用 | 268.14 | 114.82 | 30787.83 | #REF! | #REF! | #REF! | #REF! | #REF! | #REF! | 30787.83
| 1#建筑工程 | 水泥砂浆板通风道(周长mm) ≤1800 | m |  | 268.14 | 114.82 | 30787.83 | #REF! | #REF! | #REF! | #REF! | #REF! | #REF!
2 | 1#建筑工程 | 垃圾道、通风道、烟道 | m | 1.卫生间排气道 2.规格：300*300 3.具体做法详见图集19BJ8-2 第3页 选用WB 4.包括配件、阻逆阀 未尽事宜详见图纸、招标文件，包括为满足设计、技术标准和要求、验收规范规定施工所需的一切工序内容及相应费用 | 536.28 | 109.86 | 58915.72 | #REF! | #REF! | #REF! | #REF! | #REF! | #REF! | 58915.72
| 1#建筑工程 | 水泥砂浆板通风道(周长mm) ≤1800 | m |  | 536.28 | 109.86 | 58915.72 | #REF! | #REF! | #REF! | #REF! | #REF! | #REF!
3 | 1#建筑工程 | 屋面风帽制作安装 | 套 | 屋面风帽制作安装 1.做法及要求详见19BJ8-2 第21页 未尽事宜详见图纸、招标文件，包括为满足设计、技术标准和要求、验收规范规定施工所需的一切工序内容及相应费用 | 18 | 84.1 | 1513.8 | #REF! | #REF! | #REF! | #REF! | #REF! | #REF! | 1513.8
| 1#建筑工程 | 屋面排(透)气管 风帽 | 套 |  | 18 | 84.1 | 1513.8 | #REF! | #REF! | #REF! | #REF! | #REF! | #REF!
0 | 1#建筑工程 | 措施项目 | [12 empty] | 2171838.06
76 | 1#建筑工程 | 基础-垫层模板 | m2 | 1:模板制作 2:模板安装、拆除、整理堆放及场内外运输 3:清理模板粘结物及模内杂物、刷隔离剂等 | 34.21 | 46.69 | 1597.26 | #REF! | #REF! | #REF! | #REF! | #REF! | #REF! | 1597.26
77 | 1#建筑工程 | 基础-筏板基础模板 | m2 | 1:模板制作 2:模板安装、拆除、整理堆放及场内外运输 3:清理模板粘结物及模内杂物、刷隔离剂等 | 102.64 | 90.55 | 9294.05 | #REF! | #REF! | #REF! | #REF! | #REF! | #REF! | 9294.05
78 | 1#建筑工程 | 直形墙-模板 | m2 | 1:模板制作 2:模板安装、拆除、整理堆放及场内外运输 3:清理模板粘结物及模内杂物、刷隔离剂等 | 1026.42 | 95.24 | 97756.24 | #REF! | #REF! | #REF! | #REF! | #REF! | #REF! | 97756.24
79 | 1#建筑工程 | 直形墙-模板 | m2 | 1:模板制作 2:模板安装、拆除、整理堆放及场内外运输 3:清理模板粘结物及模内杂物、刷隔离剂等 | 14466.18 | 83.49 | 1207781.37 | #REF! | #REF! | #REF! | #REF! | #REF! | #REF! | 1207781.37
80 | 1#建筑工程 | 矩形梁-模板 | m2 | 1:模板制作 2:模板安装、拆除、整理堆放及场内外运输 3:清理模板粘结物及模内杂物、刷隔离剂等 | 1280.19 | 173.18 | 221703.3 | #REF! | #REF! | #REF! | #REF! | #REF! | #REF! | 221703.3
81 | 1#建筑工程 | 有梁板-模板 | m2 | 1:模板制作 2:模板安装、拆除、整理堆放及场内外运输 3:清理模板粘结物及模内杂物、刷隔离剂等 | 2432.37 | 133.46 | 324624.1 | #REF! | #REF! | #REF! | #REF! | #REF! | #REF! | 324624.1
82 | 1#建筑工程 | 构造柱-模板 | m2 | 1:模板制作 2:模板安装、拆除、整理堆放及场内外运输 3:清理模板粘结物及模内杂物、刷隔离剂等 | 192.03 | 103.8 | 19932.71 | #REF! | #REF! | #REF! | #REF! | #REF! | #REF! | 19932.71
83 | 1#建筑工程 | 过梁-模板 | m2 | 1:模板制作 2:模板安装、拆除、整理堆放及场内外运输 3:清理模板粘结物及模内杂物、刷隔离剂等 | 256.04 | 104.49 | 26753.62 | #REF! | #REF! | #REF! | #REF! | #REF! | #REF! | 26753.62
84 | 1#建筑工程 | 楼梯-模板 | m2 | 1:模板制作 2:模板安装、拆除、整理堆放及场内外运输 3:清理模板粘结物及模内杂物、刷隔离剂等 | 540 | 276.96 | 149558.4 | #REF! | #REF! | #REF! | #REF! | #REF! | #REF! | 149558.4
85 | 1#建筑工程 | 其他现浇构件-模板 | m2 | 1:模板制作 2:模板安装、拆除、整理堆放及场内外运输 3:清理模板粘结物及模内杂物、刷隔离剂等 | 768.12 | 117.9 | 90561.35 | #REF! | #REF! | #REF! | #REF! | #REF! | #REF! | 90561.35
86 | 1#建筑工程 | 后浇带-模板 | m2 | 1:模板制作 2:模板安装、拆除、整理堆放及场内外运输 3:清理模板粘结物及模内杂物、刷隔离剂等 | 50 | 77.19 | 3859.5 | #REF! | #REF! | #REF! | #REF! | #REF! | #REF! | 3859.5
87 | 1#建筑工程 | 后浇带-模板 | m2 | 1:模板制作 2:模板安装、拆除、整理堆放及场内外运输 3:清理模板粘结物及模内杂物、刷隔离剂等 | 46.98 | 129.84 | 6099.88 | #REF! | #REF! | #REF! | #REF! | #REF! | #REF! | 6099.88
88 | 1#建筑工程 | 后浇带-模板 | m2 | 1:模板制作 2:模板安装、拆除、整理堆放及场内外运输 3:清理模板粘结物及模内杂物、刷隔离剂等 | 79.65 | 154.63 | 12316.28 | #REF! | #REF! | #REF! | #REF! | #REF! | #REF! | 12316.28
0 | 1#装配式工程 | 预制构件 | [12 empty] | 5568492.79
1 | 1#装配式工程 | 预制墙体 | m3 | 1.成品预制构件:预制混凝土外墙 2.混凝土强度等级:C35 4.规格参数： 钢筋80kg/m3; 套筒个数10 5.构件运输、卸车、储存、支撑杆连接件预埋,翻身、就位,结合面清理,校正、垫实、固定,接头钢筋调直、构件打磨,搭设及拆除支 撑等且满足设计要求的全部安装工序； 6.含预埋线管、线盒等 未尽事宜详见图纸、招标文件，包括为满足设计、技术标准和要求、验收规范规定施工所需的一切工序内容及相应费用 | 634.661 | 2932.77 | 1861314.74 | #REF! | #REF! | #REF! | #REF! | #REF! | #REF! | 1861314.74 |  |  | 预制构件吊装需专业班组施工
| 1#装配式工程 | 装配式预制混凝土构件 外墙板 实心剪力墙 | m3 |  | 634.66 | 2932.77 | 1861311.81 | #REF! | #REF! | #REF! | #REF! | #REF! | #REF! |  |  |  | 预制构件吊装需专业班组施工
2 | 1#装配式工程 | 预制墙体 | m3 | 1.成品预制构件:预制混凝土外墙 2.混凝土强度等级:C45 4.规格参数： 钢筋80kg/m3; 套筒个数10 5.构件运输、卸车、储存、支撑杆连接件预埋,翻身、就位,结合面清理,校正、垫实、固定,接头钢筋调直、构件打磨,搭设及拆除支 撑等且满足设计要求的全部安装工序； 6.含预埋线管、线盒等 未尽事宜详见图纸、招标文件，包括为满足设计、技术标准和要求、验收规范规定施工所需的一切工序内容及相应费用 | 126.931 | 2932.75 | 372256.89 | #REF! | #REF! | #REF! | #REF! | #REF! | #REF! | 372256.89 |  |  | 预制构件吊装需专业班组施工
| 1#装配式工程 | 装配式预制混凝土构件 外墙板 实心剪力墙 | m3 |  | 126.93 | 2932.77 | 372256.5 | #REF! | #REF! | #REF! | #REF! | #REF! | #REF! |  |  |  | 预制构件吊装需专业班组施工
3 | 1#装配式工程 | 预制墙体 | m3 | 1.成品预制构件:预制混凝土内墙 2.混凝土强度等级:C35 3.规格参数： 钢筋80kg/m3; 套筒个数10 4.构件运输、卸车、储存、支撑杆连接件预埋,翻身、就位,结合面清理,校正、垫实、固定,接头钢筋调直、构件打磨,搭设及拆除支 撑等且满足设计要求的全部安装工序； 5.含预埋线管、线盒等 未尽事宜详见图纸、招标文件，包括为满足设计、技术标准和要求、验收规范规定施工所需的一切工序内容及相应费用 | 354.875 | 2877.96 | 1021316.06 | #REF! | #REF! | #REF! | #REF! | #REF! | #REF! | 1021316.06 |  |  | 预制构件吊装需专业班组施工
| 1#装配式工程 | 装配式预制混凝土构件 内墙板 实心剪力墙 | m3 |  | 354.88 | 2877.92 | 1021316.25 | #REF! | #REF! | #REF! | #REF! | #REF! | #REF! |  |  |  | 预制构件吊装需专业班组施工
4 | 1#装配式工程 | 预制墙体 | m3 | 1.成品预制构件:预制混凝土内墙 2.混凝土强度等级:C45 3.规格参数： 钢筋80kg/m3; 套筒个数10 4.构件运输、卸车、储存、支撑杆连接件预埋,翻身、就位,结合面清理,校正、垫实、固定,接头钢筋调直、构件打磨,搭设及拆除支 撑等且满足设计要求的全部安装工序； 5.含预埋线管、线盒等 未尽事宜详见图纸、招标文件，包括为满足设计、技术标准和要求、验收规范规定施工所需的一切工序内容及相应费用 | 70.975 | 2878.12 | 204274.57 | #REF! | #REF! | #REF! | #REF! | #REF! | #REF! | 204274.57 |  |  | 预制构件吊装需专业班组施工
| 1#装配式工程 | 装配式预制混凝土构件 内墙板 实心剪力墙 | m3 |  | 70.98 | 2877.92 | 204274.76 | #REF! | #REF! | #REF! | #REF! | #REF! | #REF! |  |  |  | 预制构件吊装需专业班组施工
5 | 1#装配式工程 | 预制楼板 | m3 | 1.成品预制构件:预制叠合板楼板 2.混凝土强度等级:C35 3.规格参数： 厚度60mm以上;钢筋140kg/m3 3.构件运输、卸车、储存、翻身、就位,结合面清理,校正、垫实、固定、接头钢筋调直、焊接,搭设及拆除支撑等且满足设计要求的全部安装工序 4.含预埋线盒等 未尽事宜详见图纸、招标文件，包括为满足设计、技术标准和要求、验收规范规定施工所需的一切工序内容及相应费用 | 435.268 | 2742.93 | 1193909.66 | #REF! | #REF! | #REF! | #REF! | #REF! | #REF! | 1193909.66 |  |  | 木模板不得重复计算
| 1#装配式工程 | 装配式预制混凝土构件 叠合楼板 | m3 |  | 435.27 | 2742.92 | 1193910.79 | #REF! | #REF! | #REF! | #REF! | #REF! | #REF! |  |  |  | 预制构件吊装需专业班组施工
6 | 1#装配式工程 | 预制楼梯 | m3 | 1.成品预制构件:预制楼梯 2.混凝土强度等级:C30 3.规格参数： 厚度60mm以上;钢筋140kg/m3 4.构件运输、卸车、储存、翻身、就位,结合面清理,校正、垫实、固定,搭设及拆除支撑等且满足设计要求的全部安装工序； 未尽事宜详见图纸、招标文件，包括为满足设计、技术标准和要求、验收规范规定施工所需的一切工序内容及相应费用 | 107.491 | 2785.78 | 299446.28 | #REF! | #REF! | #REF! | #REF! | #REF! | #REF! | 299446.28 |  |  | 预制构件吊装需专业班组施工
| 1#装配式工程 | 装配式预制混凝土构件 楼梯 | m3 |  | 107.49 | 2785.81 | 299446.72 | #REF! | #REF! | #REF! | #REF! | #REF! | #REF! |  |  |  | 预制构件吊装需专业班组施工
7 | 1#装配式工程 | 直形墙（预制混凝土墙连接处） | m3 | 墙体（预制混凝土墙连接处） 1.混凝土强度等级预拌C45 未尽事宜详见图纸、招标文件，包括为满足设计、技术标准和要求、验收规范规定施工所需的一切工序内容及相应费用 | 130.577 | 601.92 | 78596.91 | #REF! | #REF! | #REF! | #REF! | #REF! | #REF! | 78596.91
| 1#装配式工程 | 现浇混凝土构件 直形墙 换为【预拌混凝土C45】 | m3 |  | 130.58 | 601.91 | 78597.41 | #REF! | #REF! | #REF! | #REF! | #REF! | #REF!
8 | 1#装配式工程 | 直形墙（预制混凝土墙连接处） | m3 | 墙体（预制混凝土墙连接处） 1.混凝土强度等级预拌C35 未尽事宜详见图纸、招标文件，包括为满足设计、技术标准和要求、验收规范规定施工所需的一切工序内容及相应费用 | 217.634 | 569.41 | 123922.98 | #REF! | #REF! | #REF! | #REF! | #REF! | #REF! | 123922.98
| 1#装配式工程 | 现浇混凝土构件 直形墙 换为【预拌混凝土C35】 | m3 |  | 217.63 | 569.42 | 123922.87 | #REF! | #REF! | #REF! | #REF! | #REF! | #REF!
9 | 1#装配式工程 | 直形墙（预制混凝土墙连接处） | m3 | 墙体（预制混凝土墙连接处） 1.混凝土强度等级预拌C30 未尽事宜详见图纸、招标文件，包括为满足设计、技术标准和要求、验收规范规定施工所需的一切工序内容及相应费用 | 87.057 | 553.13 | 48153.84 | #REF! | #REF! | #REF! | #REF! | #REF! | #REF! | 48153.84
| 1#装配式工程 | 现浇混凝土构件 直形墙 | m3 |  | 87.06 | 553.11 | 48153.76 | #REF! | #REF! | #REF! | #REF! | #REF! | #REF!
10 | 1#装配式工程 | 清缝打胶 | m | 1.清缝打胶 2.清理缝道、剪裁、固定、注胶、现场清理 3.缝宽综合考虑 未尽事宜详见图纸、招标文件，包括为满足设计、技术标准和要求、验收规范规定施工所需的一切工序内容及相应费用 | 3137.75 | 8.14 | 25541.29 | #REF! | #REF! | #REF! | #REF! | #REF! | #REF! | 25541.29
| 1#装配式工程 | 清缝打胶 | m |  | 3137.75 | 8.14 | 25541.29 | #REF! | #REF! | #REF! | #REF! | #REF! | #REF!
11 | 1#装配式工程 | 套筒灌浆 | 个 | 1.套筒灌浆 2.结合面清理、分仓、封仓、注浆料搅拌、注浆、养护、现场清理等 3.灌浆 未尽事宜详见图纸、招标文件，包括为满足设计、技术标准和要求、验收规范规定施工所需的一切工序内容及相应费用 | 8232 | 36.44 | 299974.08 | #REF! | #REF! | #REF! | #REF! | #REF! | #REF! | 299974.08
| 1#装配式工程 | 装配式预制混凝土构件 套筒灌浆 | 个 |  | 8232 | 36.44 | 299974.08 | #REF! | #REF! | #REF! | #REF! | #REF! | #REF!
12 | 1#装配式工程 | 补板缝 | m3 | 补板缝 1.混凝土强度等级：C30； 2.混凝土运输、浇筑、振捣、养护等； 未尽事宜详见图纸、招标文件，包括为满足设计、技术标准和要求、验收规范规定施工所需的一切工序内容及相应费用 | 54.409 | 731.23 | 39785.49 | #REF! | #REF! | #REF! | #REF! | #REF! | #REF! | 39785.49
| 1#装配式工程 | 一般预制混凝土构件 补板缝 | m3 |  | 54.41 | 731.22 | 39785.68 | #REF! | #REF! | #REF! | #REF! | #REF! | #REF!
0 | 1#装配式工程 | 预制构件连接混凝土钢筋 | [12 empty] | 644781.47
1 | 1#装配式工程 | 现浇构件钢筋 | t | 1.类别：HPB300 2.规格：直径8 未尽事宜详见图纸、招标文件，包括为满足设计、技术标准和要求、验收规范规定施工所需的一切工序内容及相应费用 | 2.561 | 7138.47 | 18281.62 | #REF! | #REF! | #REF! | #REF! | #REF! | #REF! | 18281.62
| 1#装配式工程 | 钢筋制作 φ10以内 | t |  | 2.561 | 5814.61 | 14891.22 | #REF! | #REF! | #REF! | #REF! | #REF! | #REF!
| 1#装配式工程 | 钢筋安装 φ10以内 | t |  | 2.561 | 1323.86 | 3390.41 | #REF! | #REF! | #REF! | #REF! | #REF! | #REF!
2 | 1#装配式工程 | 现浇构件钢筋 | t | 1.类别：HRB400 2.规格：直径14 未尽事宜详见图纸、招标文件，包括为满足设计、技术标准和要求、验收规范规定施工所需的一切工序内容及相应费用 | 6.421 | 5835.58 | 37470.26 | #REF! | #REF! | #REF! | #REF! | #REF! | #REF! | 37470.26
| 1#装配式工程 | 钢筋制作 φ10以外 | t |  | 6.421 | 4942.25 | 31734.19 | #REF! | #REF! | #REF! | #REF! | #REF! | #REF!
| 1#装配式工程 | 钢筋安装 φ10以外 | t |  | 6.421 | 893.33 | 5736.07 | #REF! | #REF! | #REF! | #REF! | #REF! | #REF!
3 | 1#装配式工程 | 现浇构件钢筋 | t | 1.类别：HRB400 2.规格：直径16 未尽事宜详见图纸、招标文件，包括为满足设计、技术标准和要求、验收规范规定施工所需的一切工序内容及相应费用 | 3.689 | 5832.04 | 21514.4 | #REF! | #REF! | #REF! | #REF! | #REF! | #REF! | 21514.4
| 1#装配式工程 | 钢筋制作 φ10以外 | t |  | 3.689 | 4938.71 | 18218.9 | #REF! | #REF! | #REF! | #REF! | #REF! | #REF!
| 1#装配式工程 | 钢筋安装 φ10以外 | t |  | 3.689 | 893.33 | 3295.49 | #REF! | #REF! | #REF! | #REF! | #REF! | #REF!
0 | 1#装配式工程 | 措施项目 | [12 empty] | 96597.83
1 | 1#装配式工程 | 墙板或柱等预制垂直构件之间采用现浇混凝土连接-模板 | m2 | 1:模板制作 2:模板安装、拆除、整理堆放及场内外运输 3:清理模板粘结物及模内杂物、刷隔离剂等 | 4813.53 | 117.9 | 567515.19 | #REF! | #REF! | #REF! | #REF! | #REF! | #REF! | 567515.19
2 | 1#装配式工程 | 平板-模板 | m2 | 1:模板制作 2:模板安装、拆除、整理堆放及场内外运输 3:清理模板粘结物及模内杂物、刷隔离剂等 | 819.32 | 117.9 | 96597.83 | #REF! | #REF! | #REF! | #REF! | #REF! | #REF! | 96597.83
0 | 1#装饰工程 | 楼地面装饰工程 | [12 empty] | 1435886.4
1 | 1#装饰工程 | 细石混凝土楼地面-送风机房、附属库房 | m2 | 做法：19BJ1-1楼整1-50 1.50厚C20细石混凝土随打随抹平 2.钢筋混凝土楼板 未尽事宜详见图纸、招标文件，包括为满足设计、技术标准和要求、验收规范规定施工所需的一切工序内容及相应费用 | 335.18 | 53.95 | 18082.96 | #REF! | #REF! | #REF! | #REF! | #REF! | #REF! | 18082.96
| 1#装饰工程 | 细石混凝土楼地面 厚度35mm 实际厚度(mm):50 | m2 |  | 335.18 | 53.95 | 18082.96 | #REF! | #REF! | #REF! | #REF! | #REF! | #REF!
2 | 1#装饰工程 | 水泥砂浆防水面层-窗井、风井、热力小室 | m2 | 做法：19BJ1-1楼整9S改1/改2 1.20厚DS干拌砂浆压实赶光 2.防水层另列清单项 3.15厚（地漏处）DS干拌砂浆找1%坡，四周及管根部位抹小八字角； 4.钢筋混凝土楼板 未尽事宜详见图纸、招标文件，包括为满足设计、技术标准和要求、验收规范规定施工所需的一切工序内容及相应费用 | 110.24 | 43.91 | 4840.64 | #REF! | #REF! | #REF! | #REF! | #REF! | #REF! | 4840.64
| 1#装饰工程 | DS砂浆楼地面 厚度20mm 混凝土或硬基层上 | m2 |  | 110.24 | 26.59 | 2931.28 | #REF! | #REF! | #REF! | #REF! | #REF! | #REF!
| 1#装饰工程 | 找平层 DS砂浆 平面 厚度20mm 硬基层上 实际厚度(mm):15 | m2 |  | 110.24 | 17.32 | 1909.36 | #REF! | #REF! | #REF! | #REF! | #REF! | #REF!
3 | 1#装饰工程 | 水泥砂浆防水面层-设备管井 | m2 | 做法：19BJ1-1楼整9S改3 1.20厚DS干拌砂浆压实赶光 2.防水层另列清单项 3.30厚（地漏处）DS干拌砂浆找1%坡，四周及管根部位抹小八字角； 4.钢筋混凝土楼板 未尽事宜详见图纸、招标文件，包括为满足设计、技术标准和要求、验收规范规定施工所需的一切工序内容及相应费用 | 7.78 | 60.56 | 471.16 | #REF! | #REF! | #REF! | #REF! | #REF! | #REF! | 471.16
| 1#装饰工程 | DS砂浆楼地面 厚度20mm 混凝土或硬基层上 | m2 |  | 7.78 | 26.59 | 206.87 | #REF! | #REF! | #REF! | #REF! | #REF! | #REF!
| 1#装饰工程 | 找平层 DS砂浆 平面 厚度20mm 硬基层上 实际厚度(mm):30 | m2 |  | 7.78 | 33.97 | 264.29 | #REF! | #REF! | #REF! | #REF! | #REF! | #REF!
4 | 1#装饰工程 | 块料楼地面-弱电间、固定通信设备间、π接室、配电室、地下合用前室、电梯厅 | m2 | 做法：19BJ1-1楼块1改1 1.10厚地砖，勾缝剂勾缝 2.5~8厚瓷砖粘贴剂； 3.35厚DS干拌砂浆找平层 4.钢筋混凝土楼板 未尽事宜详见图纸、招标文件，包括为满足设计、技术标准和要求、验收规范规定施工所需的一切工序内容及相应费用 | 101.02 | 155.9 | 15749.02 | #REF! | #REF! | #REF! | #REF! | #REF! | #REF! | 15749.02
| 1#装饰工程 | 块料 每块面积(m2) 0.36以内 | m2 |  | 101.02 | 116.41 | 11759.74 | #REF! | #REF! | #REF! | #REF! | #REF! | #REF!
| 1#装饰工程 | 找平层 DS砂浆 平面 厚度20mm 硬基层上 实际厚度(mm):35 | m2 |  | 101.02 | 39.49 | 3989.28 | #REF! | #REF! | #REF! | #REF! | #REF! | #REF!
5 | 1#装饰工程 | 水泥砂浆面层-电气管井、设备夹层 | m2 | 做法：19BJ1-1楼整8 1.20厚DS干拌砂浆压实赶光 2.素水泥浆一道（内掺建筑胶）； 3.钢筋混凝土楼板 未尽事宜详见图纸、招标文件，包括为满足设计、技术标准和要求、验收规范规定施工所需的一切工序内容及相应费用 | 525.91 | 26.59 | 13983.95 | #REF! | #REF! | #REF! | #REF! | #REF! | #REF! | 13983.95
| 1#装饰工程 | DS砂浆楼地面 厚度20mm 混凝土或硬基层上 | m2 |  | 525.91 | 26.59 | 13983.95 | #REF! | #REF! | #REF! | #REF! | #REF! | #REF!
6 | 1#装饰工程 | 水泥砂浆楼梯面层-楼梯面层 | m2 | 做法：19BJ1-1楼整8改 1.30厚DS干拌砂浆压实赶光 2.素水泥浆一道（内掺建筑胶）； 3.钢筋混凝土楼板 未尽事宜详见图纸、招标文件，包括为满足设计、技术标准和要求、验收规范规定施工所需的一切工序内容及相应费用 | 1649.7 | 81.39 | 134269.08 | #REF! | #REF! | #REF! | #REF! | #REF! | #REF! | 134269.08
| 1#装饰工程 | 楼梯面层 DS砂浆 厚20mm 实际厚度(mm):30 | m2 |  | 1649.7 | 81.39 | 134269.08 | #REF! | #REF! | #REF! | #REF! | #REF! | #REF!
7 | 1#装饰工程 | 地上块料楼地面-合用前室、电梯厅、入户大堂、侯梯厅 | m2 | 做法：19BJ1-1楼块2-A3-70 1.5-10厚地砖，专用勾缝剂勾缝 2.5~8厚瓷砖粘贴剂 3.25厚DS干拌砂浆找平层 4.70厚楼面轻质垫层 5.钢筋混凝土楼板 未尽事宜详见图纸、招标文件，包括为满足设计、技术标准和要求、验收规范规定施工所需的一切工序内容及相应费用 | 1801 | 171.83 | 309465.83 | #REF! | #REF! | #REF! | #REF! | #REF! | #REF! | 309465.83
| 1#装饰工程 | 块料 每块面积(m2) 0.36以内 | m2 |  | 1801 | 116.41 | 209654.41 | #REF! | #REF! | #REF! | #REF! | #REF! | #REF!
| 1#装饰工程 | 找平层 DS砂浆 平面 厚度20mm 硬基层上 实际厚度(mm):25 | m2 |  | 1801 | 28.42 | 51184.42 | #REF! | #REF! | #REF! | #REF! | #REF! | #REF!
| 1#装饰工程 | 现浇混凝土构件 楼地面垫层 轻质垫层 | m3 |  | 126.07 | 385.76 | 48632.76 | #REF! | #REF! | #REF! | #REF! | #REF! | #REF!
8 | 1#装饰工程 | 细石混凝土楼地面-电梯机房 | m2 | 做法：楼隔1-1改 1.45厚C20细石混凝土随打随抹平，上撒1:1水泥沙子压实赶光，内配钢筋：双向φ6@150 2.5厚减振垫板（毡） 3.钢筋混凝土楼板，板面随浇随抹平 未尽事宜详见图纸、招标文件，包括为满足设计、技术标准和要求、验收规范规定施工所需的一切工序内容及相应费用 | 8.82 | 108.53 | 957.23 | #REF! | #REF! | #REF! | #REF! | #REF! | #REF! | 957.23
| 1#装饰工程 | 细石混凝土楼地面 厚度35mm 实际厚度(mm):45 | m2 |  | 8.82 | 49.49 | 436.5 | #REF! | #REF! | #REF! | #REF! | #REF! | #REF!
| 1#装饰工程 | 钢筋网片制安 | t |  | 0.027 | 6613.1 | 178.55 | #REF! | #REF! | #REF! | #REF! | #REF! | #REF!
| 1#装饰工程 | 地毯 橡胶衬垫 | m2 |  | 8.82 | 38.8 | 342.22 | #REF! | #REF! | #REF! | #REF! | #REF! | #REF!
9 | 1#装饰工程 | 细石混凝土楼地面-户内地暖 | m2 | 做法：楼隔51改 1.60厚C20细石混凝土垫层，上下配φ4@50钢筋网片； 2.延外墙内侧贴20厚挤塑板，高与垫层上皮平； 3.铺真空镀铝聚脂薄膜（或铺玻璃布基铝箔贴面层）绝缘层； 4.20厚挤塑聚苯板保温层 5.1.5厚聚氨酯防水层（俩道）（另列清单，此处不报价） 未尽事宜详见图纸、招标文件，包括为满足设计、技术标准和要求、验收规范规定施工所需的一切工序内容及相应费用 | 7323.7 | 116.02 | 849695.67 | #REF! | #REF! | #REF! | #REF! | #REF! | #REF! | 849695.67
| 1#装饰工程 | 细石混凝土楼地面 厚度35mm 实际厚度(mm):60 | m2 |  | 7323.7 | 62.86 | 460367.78 | #REF! | #REF! | #REF! | #REF! | #REF! | #REF!
| 1#装饰工程 | 钢筋网片制安 | t |  | 22.762 | 6613.1 | 150527.38 | #REF! | #REF! | #REF! | #REF! | #REF! | #REF!
| 1#装饰工程 | 保温隔热楼地面 挤塑聚苯板30mm厚 干铺 实际厚度(mm):20 | m2 |  | 7323.7 | 14.61 | 106999.26 | #REF! | #REF! | #REF! | #REF! | #REF! | #REF!
| 1#装饰工程 | 保温隔热层敷设 保护层(铝箔) | m2 |  | 7323.7 | 3.39 | 24827.34 | #REF! | #REF! | #REF! | #REF! | #REF! | #REF!
| 1#装饰工程 | 保温隔热楼地面 挤塑聚苯板30mm厚 干铺 实际厚度(mm):20 | m2 |  | 7323.7 | 14.61 | 106999.26 | #REF! | #REF! | #REF! | #REF! | #REF! | #REF!
10 | 1#装饰工程 | 水泥砂浆面层-监控设备间送风机房 | m2 | 做法：楼温Z1 1. 20厚DS砂浆压实赶光 2.素水泥浆一道（内掺建筑胶） 3.45厚C20细石混凝土，内配钢筋，双向6中距@150 4.30厚挤塑聚苯板 5.5厚发泡橡胶或电子交联发泡聚乙烯减振垫层、 6.钢筋混凝土楼板； 未尽事宜详见图纸、招标文件，包括为满足设计、技术标准和要求、验收规范规定施工所需的一切工序内容及相应费用 | 7.82 | 146.81 | 1148.05 | #REF! | #REF! | #REF! | #REF! | #REF! | #REF! | 1148.05
| 1#装饰工程 | DS砂浆楼地面 厚度20mm 混凝土或硬基层上 | m2 |  | 7.82 | 26.59 | 207.93 | #REF! | #REF! | #REF! | #REF! | #REF! | #REF!
| 1#装饰工程 | 找平层 细石混凝土 厚度30mm 实际厚度(mm):45 | m2 |  | 7.82 | 41.44 | 324.06 | #REF! | #REF! | #REF! | #REF! | #REF! | #REF!
| 1#装饰工程 | 钢筋网片制安 | t |  | 0.024 | 6613.1 | 158.71 | #REF! | #REF! | #REF! | #REF! | #REF! | #REF!
| 1#装饰工程 | 保温隔热楼地面 挤塑聚苯板30mm厚 干铺 | m2 |  | 7.82 | 19.68 | 153.9 | #REF! | #REF! | #REF! | #REF! | #REF! | #REF!
| 1#装饰工程 | 地毯 橡胶衬垫 | m2 |  | 7.82 | 38.8 | 303.42 | #REF! | #REF! | #REF! | #REF! | #REF! | #REF!
11 | 1#装饰工程 | 水泥砂浆踢脚线-混凝土墙 | m | 做法：19BJ1-1踢2C 1.8厚DP砂浆打底 2.6厚DP砂浆压光 3.高度120mm 未尽事宜详见图纸、招标文件，包括为满足设计、技术标准和要求、验收规范规定施工所需的一切工序内容及相应费用 | 1246.49 | 10.44 | 13013.36 | #REF! | #REF! | #REF! | #REF! | #REF! | #REF! | 13013.36
| 1#装饰工程 | 踢脚线 DP砂浆 | m |  | 1246.49 | 10.44 | 13013.36 | #REF! | #REF! | #REF! | #REF! | #REF! | #REF!
12 | 1#装饰工程 | 水泥砂浆踢脚线-砌体墙 | m | 做法：19BJ1-1踢2D 1.5厚DP砂浆打底 2.6厚DP砂浆压光 3.DP砂浆勾实接缝、修补墙面拉毛 4.高度120mm 未尽事宜详见图纸、招标文件，包括为满足设计、技术标准和要求、验收规范规定施工所需的一切工序内容及相应费用 | 534.21 | 10.44 | 5577.15 | #REF! | #REF! | #REF! | #REF! | #REF! | #REF! | 5577.15
| 1#装饰工程 | 踢脚线 DP砂浆 | m |  | 534.21 | 10.44 | 5577.15 | #REF! | #REF! | #REF! | #REF! | #REF! | #REF!
13 | 1#装饰工程 | 块料踢脚线-混凝土墙 | m | 做法：19BJ1-1踢3C 1.DTG砂浆勾缝； 2.粘贴5~6厚陶瓷地砖； 3.5厚DTA粘结层； 4.高度120mm 未尽事宜详见图纸、招标文件，包括为满足设计、技术标准和要求、验收规范规定施工所需的一切工序内容及相应费用 | 957.66 | 21.5 | 20589.69 | #REF! | #REF! | #REF! | #REF! | #REF! | #REF! | 20589.69
| 1#装饰工程 | 踢脚线 块料 | m |  | 957.66 | 21.5 | 20589.69 | #REF! | #REF! | #REF! | #REF! | #REF! | #REF!
14 | 1#装饰工程 | 块料踢脚线-砌体墙 | m | 做法：19BJ1-1踢3D 1.DTG砂浆勾缝 2.粘贴5~6厚陶瓷地砖 3.5厚DTA粘结层 4.8厚DP砂浆打底 5.DP砂浆勾实接缝、修补墙面拉毛 6.高度120mm 未尽事宜详见图纸、招标文件，包括为满足设计、技术标准和要求、验收规范规定施工所需的一切工序内容及相应费用 | 2234.54 | 21.5 | 48042.61 | #REF! | #REF! | #REF! | #REF! | #REF! | #REF! | 48042.61
| 1#装饰工程 | 踢脚线 块料 | m |  | 2234.54 | 21.5 | 48042.61 | #REF! | #REF! | #REF! | #REF! | #REF! | #REF!
0 | 1#装饰工程 | 墙、柱面装饰与隔断 | [12 empty] | 706062.21
1 | 1#装饰工程 | 墙面一般抹灰-管井、风井、设备夹层-混凝土 | m2 | 做法：19BJ1-1 内墙2C 水泥砂浆墙面 1.5厚DP砂浆找平抹光 2.9厚DP砂浆打底 未尽事宜详见图纸、招标文件，包括为满足设计、技术标准和要求、验收规范规定施工所需的一切工序内容及相应费用 | 844.172 | 30.15 | 25451.79 | #REF! | #REF! | #REF! | #REF! | #REF! | #REF! | 25451.79
| 1#装饰工程 | 墙面一般抹灰 底层抹灰(打底) DP砂浆 厚度5mm  | m2 |  | 844.17 | 12.45 | 10509.92 | #REF! | #REF! | #REF! | #REF! | #REF! | #REF!
| 1#装饰工程 | 墙面一般抹灰 面层抹灰(罩面或找平抹光) DP砂浆 厚度5mm 实际厚度(mm):9 | m2 |  | 844.17 | 17.7 | 14941.81 | #REF! | #REF! | #REF! | #REF! | #REF! | #REF!
2 | 1#装饰工程 | 墙面一般抹灰-管井-砌块 | m2 | 做法：19BJ1-1 内墙2D2 水泥砂浆墙面 1.5厚DP砂浆找平抹光 2.10厚DP砂浆打底 3.DP砂浆勾实接缝、修补墙面、拉毛接缝处表面粘贴耐碱玻纤网格布 未尽事宜详见图纸、招标文件，包括为满足设计、技术标准和要求、验收规范规定施工所需的一切工序内容及相应费用 | 361.788 | 31.13 | 11262.46 | #REF! | #REF! | #REF! | #REF! | #REF! | #REF! | 11262.46
| 1#装饰工程 | 墙面一般抹灰 底层抹灰(打底) DP砂浆 厚度5mm  | m2 |  | 361.79 | 12.45 | 4504.29 | #REF! | #REF! | #REF! | #REF! | #REF! | #REF!
| 1#装饰工程 | 墙面一般抹灰 面层抹灰(罩面或找平抹光) DP砂浆 厚度5mm 实际厚度(mm):10 | m2 |  | 361.79 | 18.68 | 6758.24 | #REF! | #REF! | #REF! | #REF! | #REF! | #REF!
3 | 1#装饰工程 | 墙面喷刷涂料-楼梯间、库房、弱电间、固定通信设备间、π接室、配电室、热力小室-混凝土 | m2 | 做法：19BJ1-1 内墙3C-内涂3 1.喷（刷、辊）无机内墙涂料2道 2.满刮2mm厚耐水腻子 3.2厚DP砂浆找平抹光 4.8厚DP砂浆打底 未尽事宜详见图纸、招标文件，包括为满足设计、技术标准和要求、验收规范规定施工所需的一切工序内容及相应费用 | 1076.516 | 52.66 | 56689.33 | #REF! | #REF! | #REF! | #REF! | #REF! | #REF! | 56689.33
| 1#装饰工程 | 墙面一般抹灰 底层抹灰(打底) DP砂浆 厚度5mm 实际厚度(mm):8 | m2 |  | 1076.52 | 15.42 | 16599.94 | #REF! | #REF! | #REF! | #REF! | #REF! | #REF!
| 1#装饰工程 | 墙面一般抹灰 面层抹灰(罩面或找平抹光) DP砂浆 厚度5mm 实际厚度(mm):2 | m2 |  | 1076.52 | 10.79 | 11615.65 | #REF! | #REF! | #REF! | #REF! | #REF! | #REF!
| 1#装饰工程 | 抹灰面油漆 内墙 耐水腻子两遍 抹灰面 | m2 |  | 1076.52 | 15.36 | 16535.35 | #REF! | #REF! | #REF! | #REF! | #REF! | #REF!
| 1#装饰工程 | 内墙面层涂料 乳胶漆 二遍 | m2 |  | 1076.52 | 11.09 | 11938.61 | #REF! | #REF! | #REF! | #REF! | #REF! | #REF!
4 | 1#装饰工程 | 墙面喷刷涂料-楼梯间、库房、弱电间、固定通信设备间、π接室、配电室、热力小室-砌块 | m2 | 做法：19BJ1-1 内墙3D2-内涂3 1.喷（刷、辊）无机内墙涂料2道 2.满刮2mm厚耐水腻子 3.2厚DP砂浆找平抹光 4.8厚DP砂浆打底 5.DP砂浆勾实接缝、修补墙面、拉毛 未尽事宜详见图纸、招标文件，包括为满足设计、技术标准和要求、验收规范规定施工所需的一切工序内容及相应费用 | 461.364 | 52.66 | 24295.43 | #REF! | #REF! | #REF! | #REF! | #REF! | #REF! | 24295.43
| 1#装饰工程 | 墙面一般抹灰 底层抹灰(打底) DP砂浆 厚度5mm 实际厚度(mm):8 | m2 |  | 461.36 | 15.42 | 7114.17 | #REF! | #REF! | #REF! | #REF! | #REF! | #REF!
| 1#装饰工程 | 墙面一般抹灰 面层抹灰(罩面或找平抹光) DP砂浆 厚度5mm 实际厚度(mm):2 | m2 |  | 461.36 | 10.79 | 4978.07 | #REF! | #REF! | #REF! | #REF! | #REF! | #REF!
| 1#装饰工程 | 抹灰面油漆 内墙 耐水腻子两遍 抹灰面 | m2 |  | 461.36 | 15.36 | 7086.49 | #REF! | #REF! | #REF! | #REF! | #REF! | #REF!
| 1#装饰工程 | 内墙面层涂料 乳胶漆 二遍 | m2 |  | 461.36 | 11.09 | 5116.48 | #REF! | #REF! | #REF! | #REF! | #REF! | #REF!
5 | 1#装饰工程 | 墙面喷刷涂料-楼梯间-管井-采暖与非采暖 | m2 | 做法：内墙温W1 1.喷（刷、辊）无机内墙涂料2道 2.满刮2mm厚耐水腻子 3. 抹30厚SF憎水膨珠保温浆料； 4. 钢筋混凝土、加气混凝土砌块墙面，墙面做界面处理 未尽事宜详见图纸、招标文件，包括为满足设计、技术标准和要求、验收规范规定施工所需的一切工序内容及相应费用 | 1587.6 | 57.13 | 90699.59 | #REF! | #REF! | #REF! | #REF! | #REF! | #REF! | 90699.59
| 1#装饰工程 | 保温隔热屋面 SF憎水膨珠保温砂浆 20mm厚 实际厚度(mm):30 | m2 |  | 1587.6 | 30.68 | 48707.57 | #REF! | #REF! | #REF! | #REF! | #REF! | #REF!
| 1#装饰工程 | 抹灰面油漆 内墙 耐水腻子两遍 抹灰面 | m2 |  | 1587.6 | 15.36 | 24385.54 | #REF! | #REF! | #REF! | #REF! | #REF! | #REF!
| 1#装饰工程 | 内墙面层涂料 乳胶漆 二遍 | m2 |  | 1587.6 | 11.09 | 17606.48 | #REF! | #REF! | #REF! | #REF! | #REF! | #REF!
6 | 1#装饰工程 | 墙面抹灰-合用前室、电梯厅、入户大堂-采暖与非采暖 | m2 | 做法：内墙温W2 1.抹4~6厚DBI砂浆； 2.φ6胀管螺钉0.9厚镀锌钢丝网，胀管螺钉双向中距600； 3. 抹30厚SF憎水膨珠保温浆料； 4. 钢筋混凝土、加气混凝土砌块墙面，墙面做界面处理 未尽事宜详见图纸、招标文件，包括为满足设计、技术标准和要求、验收规范规定施工所需的一切工序内容及相应费用 | 122.4 | 61.76 | 7559.42 | #REF! | #REF! | #REF! | #REF! | #REF! | #REF! | 7559.42
| 1#装饰工程 | 保温隔热墙面 外墙外保温 保温层罩面砂浆 3mm厚 实际厚度(mm):4 | m2 |  | 122.4 | 23.54 | 2881.3 | #REF! | #REF! | #REF! | #REF! | #REF! | #REF!
| 1#装饰工程 | 墙面一般抹灰 底层抹灰(打底) 挂钢丝网 | m2 |  | 122.4 | 7.54 | 922.9 | #REF! | #REF! | #REF! | #REF! | #REF! | #REF!
| 1#装饰工程 | 保温隔热屋面 SF憎水膨珠保温砂浆 20mm厚 实际厚度(mm):30 | m2 |  | 122.4 | 30.68 | 3755.23 | #REF! | #REF! | #REF! | #REF! | #REF! | #REF!
7 | 1#装饰工程 | 块料墙面-合用前室、电梯厅、入户大堂-混凝土 | m2 | 做法：19BJ1-1 内墙9C 1.专用勾缝剂勾缝 2.粘贴5-10厚陶瓷墙砖 3. 5~8厚瓷砖粘贴剂 4. 9厚DP砂浆打底压实抹平 未尽事宜详见图纸、招标文件，包括为满足设计、技术标准和要求、验收规范规定施工所需的一切工序内容及相应费用 | 1874.04 | 160.87 | 301476.81 | #REF! | #REF! | #REF! | #REF! | #REF! | #REF! | 301476.81
| 1#装饰工程 | 墙面一般抹灰 底层抹灰(打底) DP砂浆 厚度5mm 实际厚度(mm):9 | m2 |  | 1874.04 | 16.4 | 30734.26 | #REF! | #REF! | #REF! | #REF! | #REF! | #REF!
| 1#装饰工程 | 内墙 厚型釉面砖 每块面积0.06m2以外 勾缝 DTA厚度5mm | m2 |  | 1874.04 | 144.47 | 270742.56 | #REF! | #REF! | #REF! | #REF! | #REF! | #REF!
8 | 1#装饰工程 | 块料墙面-合用前室、电梯厅、入户大堂-砌块 | m2 | 做法：19BJ1-1 内墙9D 1.专用勾缝剂勾缝 2.粘贴5-10厚陶瓷墙砖 3. 5~8厚瓷砖粘贴剂 4. 8厚DP砂浆打底 5.DP砂浆勾实接缝，修补墙面，拉毛 未尽事宜详见图纸、招标文件，包括为满足设计、技术标准和要求、验收规范规定施工所需的一切工序内容及相应费用 | 803.16 | 159.89 | 128417.25 | #REF! | #REF! | #REF! | #REF! | #REF! | #REF! | 128417.25
| 1#装饰工程 | 墙面一般抹灰 底层抹灰(打底) DP砂浆 厚度5mm 实际厚度(mm):8 | m2 |  | 803.16 | 15.42 | 12384.73 | #REF! | #REF! | #REF! | #REF! | #REF! | #REF!
| 1#装饰工程 | 内墙 厚型釉面砖 每块面积0.06m2以外 勾缝 DTA厚度5mm | m2 |  | 803.16 | 144.47 | 116032.53 | #REF! | #REF! | #REF! | #REF! | #REF! | #REF!
9 | 1#装饰工程 | 墙面装饰板-送风机房-混凝土 | m2 | 做法：23J909内29C 1.15厚穿孔吸音复合板600*600，板背面点状抹粉刷石膏（至少5个点）粘贴于墙面，板边接缝处平面压T型塑料压条，板角对角处用尼龙压盘膨胀螺栓固定 2.放水平线及垂直线,预留踢脚位置 3.防潮层 4.墙体基层干燥、除油、除尘 5.聚合物水泥砂浆局部修补墙面 未尽事宜详见图纸、招标文件，包括为满足设计、技术标准和要求、验收规范规定施工所需的一切工序内容及相应费用 | 10.89 | 73.02 | 795.19 | #REF! | #REF! | #REF! | #REF! | #REF! | #REF! | 795.19
| 1#装饰工程 | 墙面一般抹灰 基层处理 修补刮平 | m2 |  | 10.89 | 5.2 | 56.63 | #REF! | #REF! | #REF! | #REF! | #REF! | #REF!
| 1#装饰工程 | 矿棉吸声板 抹灰面上 | m2 |  | 10.89 | 67.82 | 738.56 | #REF! | #REF! | #REF! | #REF! | #REF! | #REF!
10 | 1#装饰工程 | 墙面装饰板-送风机房-砌体 | m2 | 做法：23J909内29D 1.15厚穿孔吸音复合板600*600，板背面点状抹粉刷石膏（至少5个点）粘贴于墙面，板边接缝处平面压T型塑料压条，板角对角处用尼龙压盘膨胀螺栓固定 2.放水平线及垂直线,预留踢脚位置 3.防潮层(按工程设计) 4.6厚DP砂浆罩面 5.界面剂一道 6.用修补砂浆局部修补墙面，DP砂浆勾实接缝并拉毛，接缝处粘贴耐碱玻纤网格布 未尽事宜详见图纸、招标文件，包括为满足设计、技术标准和要求、验收规范规定施工所需的一切工序内容及相应费用 | 10.89 | 80.27 | 874.14 | #REF! | #REF! | #REF! | #REF! | #REF! | #REF! | 874.14
| 1#装饰工程 | 墙面一般抹灰 底层抹灰(打底) DP砂浆 厚度5mm | m2 |  | 10.89 | 12.45 | 135.58 | #REF! | #REF! | #REF! | #REF! | #REF! | #REF!
| 1#装饰工程 | 矿棉吸声板 抹灰面上 | m2 |  | 10.89 | 67.82 | 738.56 | #REF! | #REF! | #REF! | #REF! | #REF! | #REF!
11 | 1#装饰工程 | 电梯井道隔声 | m2 | 做法：08J931-40页石膏板隔墙 1.12厚双层纸面石膏板 2.50厚岩棉 3.75轻钢龙骨 未尽事宜详见图纸、招标文件，包括为满足设计、技术标准和要求、验收规范规定施工所需的一切工序内容及相应费用 | 384 | 152.45 | 58540.8 | #REF! | #REF! | #REF! | #REF! | #REF! | #REF! | 58540.8
| 1#装饰工程 | 龙骨式隔墙 轻钢龙骨 75系列 单排 | m2 |  | 384 | 64.94 | 24936.96 | #REF! | #REF! | #REF! | #REF! | #REF! | #REF!
| 1#装饰工程 | 龙骨式隔墙 纸面石膏板 单层 | m2 |  | 384 | 38.31 | 14711.04 | #REF! | #REF! | #REF! | #REF! | #REF! | #REF!
| 1#装饰工程 | 其他保温隔热 岩棉板 50mm厚 | m2 |  | 384 | 49.2 | 18892.8 | #REF! | #REF! | #REF! | #REF! | #REF! | #REF!
0 | 1#装饰工程 | 天棚工程 | [12 empty] | 255353.9
1 | 1#装饰工程 | 天棚喷刷涂料-管井、设备夹层 | m2 | 做法：19BJ1-1棚1 刷白水泥浆顶棚 1.板底清理干净 2.刷白水泥浆 未尽事宜详见图纸、招标文件，包括为满足设计、技术标准和要求、验收规范规定施工所需的一切工序内容及相应费用 | 525.91 | 7.53 | 3960.1 | #REF! | #REF! | #REF! | #REF! | #REF! | #REF! | 3960.1
| 1#装饰工程 | 天棚涂料 白水泥浆 | m2 |  | 525.91 | 7.53 | 3960.1 | #REF! | #REF! | #REF! | #REF! | #REF! | #REF!
2 | 1#装饰工程 | 天棚喷刷涂料-楼梯间、户内、库房、热力小室、弱电间、固定通信设备间、π接室、配电室 | m2 | 做法：19BJ1-1棚2C 刷涂料顶棚 1.板底5-10厚DGP（粉刷石膏）抹平 2.刮2厚耐水腻子 3.刷无机涂料 未尽事宜详见图纸、招标文件，包括为满足设计、技术标准和要求、验收规范规定施工所需的一切工序内容及相应费用 | 436.2 | 43.84 | 19123.01 | #REF! | #REF! | #REF! | #REF! | #REF! | #REF! | 19123.01
| 1#装饰工程 | 天棚抹灰 粉刷石膏 厚度10mm 现浇板 实际厚度(mm):5 | m2 |  | 436.2 | 13.05 | 5692.41 | #REF! | #REF! | #REF! | #REF! | #REF! | #REF!
| 1#装饰工程 | 抹灰面油漆 天棚 耐水腻子两遍 抹灰面 | m2 |  | 436.2 | 15.59 | 6800.36 | #REF! | #REF! | #REF! | #REF! | #REF! | #REF!
| 1#装饰工程 | 天棚涂料 乳胶漆二遍 换为【无机涂料】 | m2 |  | 436.2 | 15.2 | 6630.24 | #REF! | #REF! | #REF! | #REF! | #REF! | #REF!
3 | 1#装饰工程 | 吊顶天棚-合用前室、电梯厅、入户大堂 | m2 | 做法：19BJ1-1棚14A-4 耐火纸面石膏板顶棚 1.钢筋混凝土板内预留φ8钢筋吊环（勾），中距横向≤429，纵向≤800（预制混凝土板可在板缝内预留吊环） 2.U型轻钢次龙骨CB60X27(或CB50x20)中距429,10号镀锌低碳钢丝（或φ6钢筋）吊杆，中距纵向≤800，横向429，吊杆上部与混凝土板预留钢筋吊环固定； 3.U型轻钢龙骨横撑CB60X27(或CB50x20)中距1200 4.12厚纸面石膏板，用自攻螺栓与龙骨固定 5.无机涂料 未尽事宜详见图纸、招标文件，包括为满足设计、技术标准和要求、验收规范规定施工所需的一切工序内容及相应费用 | 1424.22 | 137.87 | 196357.21 | #REF! | #REF! | #REF! | #REF! | #REF! | #REF! | 196357.21
| 1#装饰工程 | U型轻钢龙骨 双层龙骨 不上人型 面板规格(m2) 0.5以外 | m2 |  | 1424.22 | 70.46 | 100350.54 | #REF! | #REF! | #REF! | #REF! | #REF! | #REF!
| 1#装饰工程 | 天棚面层 纸面石膏板 U形龙骨上 | m2 |  | 1424.22 | 33.63 | 47896.52 | #REF! | #REF! | #REF! | #REF! | #REF! | #REF!
| 1#装饰工程 | 抹灰面油漆 天棚 耐水腻子两遍 纸面石膏板 | m2 |  | 1424.22 | 18.58 | 26462.01 | #REF! | #REF! | #REF! | #REF! | #REF! | #REF!
| 1#装饰工程 | 天棚涂料 乳胶漆二遍 换为【无机涂料】 | m2 |  | 1424.22 | 15.2 | 21648.14 | #REF! | #REF! | #REF! | #REF! | #REF! | #REF!
4 | 1#装饰工程 | 吊顶天棚-首层住宅公区大堂、门厅、走道、电梯厅（上方为采暖房间） | m2 | 做法：19BJ1-1棚14A-4 耐火纸面石膏板顶棚 1.钢筋混凝土板内预留φ8钢筋吊环（勾），中距横向≤429，纵向≤800（预制混凝土板可在板缝内预留吊环） 2.喷涂40厚玻璃纤维保温层 3.抹3~5厚DBI砂浆，中间加入一层玻纤网格布 4.刮涂刮2厚耐水腻子 5.U型轻钢次龙骨CB60X27(或CB50x20)中距429,10号镀锌低碳钢丝（或φ6钢筋）吊杆，中距纵向≤800，横向429，吊杆上部与混凝土板预留钢筋吊环固定； 6.U型轻钢龙骨横撑CB60X27(或CB50x20)中距1200 7.12厚纸面石膏板，用自攻螺栓与龙骨固定 8.无机涂料 未尽事宜详见图纸、招标文件，包括为满足设计、技术标准和要求、验收规范规定施工所需的一切工序内容及相应费用 | 145.23 | 196.03 | 28469.44 | #REF! | #REF! | #REF! | #REF! | #REF! | #REF! | 28469.44
| 1#装饰工程 | U型轻钢龙骨 双层龙骨 不上人型 面板规格(m2) 0.5以外 | m2 |  | 145.23 | 70.46 | 10232.91 | #REF! | #REF! | #REF! | #REF! | #REF! | #REF!
| 1#装饰工程 | 天棚面层 纸面石膏板 U形龙骨上 | m2 |  | 145.23 | 33.63 | 4884.08 | #REF! | #REF! | #REF! | #REF! | #REF! | #REF!
| 1#装饰工程 | 抹灰面油漆 天棚 耐水腻子两遍 纸面石膏板 | m2 |  | 145.23 | 18.58 | 2698.37 | #REF! | #REF! | #REF! | #REF! | #REF! | #REF!
| 1#装饰工程 | 天棚涂料 乳胶漆二遍 换为【无机涂料】 | m2 |  | 145.23 | 15.2 | 2207.5 | #REF! | #REF! | #REF! | #REF! | #REF! | #REF!
| 1#装饰工程 | 保温隔热天棚 喷无机纤维粒状棉现场喷发 80mm厚 实际厚度(mm):40 | m2 |  | 145.23 | 58.16 | 8446.58 | #REF! | #REF! | #REF! | #REF! | #REF! | #REF!
5 | 1#装饰工程 | 吊顶天棚-电梯机房 | m2 | 做法：16BJ1-2机房顶棚1 1.U型安装卡降C型龙骨固定安装于顶棚 2.龙骨外安装6mm厚防火板 3.防火板外钉20mm厚H-A1型吸音板 未尽事宜详见图纸、招标文件，包括为满足设计、技术标准和要求、验收规范规定施工所需的一切工序内容及相应费用 | 26.46 | 245.59 | 6498.31 | #REF! | #REF! | #REF! | #REF! | #REF! | #REF! | 6498.31
| 1#装饰工程 | U型轻钢龙骨 双层龙骨 不上人型 面板规格(m2) 0.5以内 | m2 |  | 26.46 | 77.75 | 2057.27 | #REF! | #REF! | #REF! | #REF! | #REF! | #REF!
| 1#装饰工程 | 龙骨式隔墙 防火板 轻钢龙骨上 | m2 |  | 26.46 | 73.32 | 1940.05 | #REF! | #REF! | #REF! | #REF! | #REF! | #REF!
| 1#装饰工程 | 天棚隔声吸声 吸声棉板13mm厚 钉装 | m2 |  | 26.46 | 94.52 | 2501 | #REF! | #REF! | #REF! | #REF! | #REF! | #REF!
6 | 1#装饰工程 | 吊顶天棚-电梯机房、送风机房 | m2 | 做法：19BJ1-1棚16A 1.T型轻钢主龙骨TB24X38(或TBA24X38)中距600主龙骨吊件用膨胀螺栓与钢筋混凝土楼板固定。中距:横向≤600,纵向1200; 2.T型轻钢龙骨(横撑)TB24X28(或TBA24X28)中距600(或1200) 3.15厚矿棉吸声板面层 未尽事宜详见图纸、招标文件，包括为满足设计、技术标准和要求、验收规范规定施工所需的一切工序内容及相应费用 | 7.82 | 120.95 | 945.83 | #REF! | #REF! | #REF! | #REF! | #REF! | #REF! | 945.83
| 1#装饰工程 | T形龙骨 暗龙骨 | m2 |  | 7.82 | 67.84 | 530.51 | #REF! | #REF! | #REF! | #REF! | #REF! | #REF!
| 1#装饰工程 | 天棚面层 矿棉吸音板 T形龙骨上 | m2 |  | 7.82 | 53.11 | 415.32 | #REF! | #REF! | #REF! | #REF! | #REF! | #REF!
0 | 1#装饰工程 | 其他装饰工程 | [12 empty] | 126595.54
1 | 1#装饰工程 | 硬木扶手、栏杆、栏板 | m | 做法：16BJ7-1 第33页A5型 1.楼梯栏杆 2.高度：1100mm 3.材质为钢栏杆，木扶手 未尽事宜详见图纸、招标文件，包括为满足设计、技术标准和要求、验收规范规定施工所需的一切工序内容及相应费用 | 198 | 247.6 | 49024.8 | #REF! | #REF! | #REF! | #REF! | #REF! | #REF! | 49024.8
| 1#装饰工程 | 楼梯栏杆(板) 金属栏杆 直形 | m2 |  | 217.8 | 225.09 | 49024.6 | #REF! | #REF! | #REF! | #REF! | #REF! | #REF!
2 | 1#装饰工程 | 硬木扶手、栏杆、栏板 | m | 做法：16BJ7-1 第99页 F1型 1.靠墙扶手 2.φ50硬木扶手 3.其余详见图集 未尽事宜详见图纸、招标文件，包括为满足设计、技术标准和要求、验收规范规定施工所需的一切工序内容及相应费用 | 198 | 190.24 | 37667.52 | #REF! | #REF! | #REF! | #REF! | #REF! | #REF! | 37667.52
| 1#装饰工程 | 木扶手 通廊 | m |  | 198 | 190.24 | 37667.52 | #REF! | #REF! | #REF! | #REF! | #REF! | #REF!
3 | 1#装饰工程 | 金属扶手、栏杆、栏板 | m | 做法：15J403-1 D13页PB1型 1.屋面栏杆 2.高度：1100mm 3.其余详见图集 未尽事宜详见图纸、招标文件，包括为满足设计、技术标准和要求、验收规范规定施工所需的一切工序内容及相应费用 | 161.16 | 247.6 | 39903.22 | #REF! | #REF! | #REF! | #REF! | #REF! | #REF! | 39903.22
| 1#装饰工程 | 楼梯栏杆(板) 金属栏杆 直形 | m2 |  | 177.28 | 225.09 | 39903.96 | #REF! | #REF! | #REF! | #REF! | #REF! | #REF!
0 | 1#装饰工程 | 室外装修及其他工程 | [12 empty] | 8029838.55
1 | 1#装饰工程 | 墙面喷刷涂料 | m2 | 做法：19BJ2-12外温A8 外墙涂料 1.真石漆饰面 2.刮涂柔性耐水腻子俩道 3.基层墙面 未尽事宜详见图纸、招标文件，包括为满足设计、技术标准和要求、验收规范规定施工所需的一切工序内容及相应费用 | 635.202 | 80.36 | 51044.83 | #REF! | #REF! | #REF! | #REF! | #REF! | #REF! | 51044.83
| 1#装饰工程 | 抹灰面油漆 外墙 耐水腻子两遍 换为【双组分柔性腻子JD3004】 | m2 |  | 635.2 | 30.08 | 19106.82 | #REF! | #REF! | #REF! | #REF! | #REF! | #REF!
| 1#装饰工程 | 抹灰面油漆 抗碱封闭底漆 | m2 |  | 635.2 | 6.73 | 4274.9 | #REF! | #REF! | #REF! | #REF! | #REF! | #REF!
| 1#装饰工程 | 抹灰面油漆 真石漆 二遍 | m2 |  | 635.2 | 43.55 | 27662.96 | #REF! | #REF! | #REF! | #REF! | #REF! | #REF!
2 | 1#装饰工程 | 墙面装饰板 | m2 | 1.2.5mm氟碳喷涂铝单板 2.龙骨：钢龙骨，铝合金连接件，钢材采用国产优质Q235B,可视位置钢材表面处理：氟碳喷涂，除锈要求：喷砂除锈等级不低于Sa2.5级，厂内；涂层要求：富锌底漆---干膜厚度75μm以上；中间漆--- 干膜厚度100μm以上；常温氟碳面漆。非可视位置钢材表面处理：热浸镀锌，涂层厚度遵循《热镀锌镀层检验标准》GB/T 13912-2002，防锈处理满足规范要求 3.防水透气膜 4.耐候密封胶 ：选用高性能常温固化单组份胶，应符合《硅酮和改性硅酮建筑密封胶》GB/T14683-2017、《建筑密封胶分级和要求》GB/T22083-2008要求，具有+100/-50位移能力。） 5.嵌缝、塞口材料种类:耐候密封胶、结构胶、密封胶条、泡沫条 未尽事宜详见图纸、招标文件，包括为满足设计、技术标准和要求、验收规范规定施工所需的一切工序内容及相应费用 | 9365.74 | 629.49 | 5895639.67 | #REF! | #REF! | #REF! | #REF! | #REF! | #REF! | 5895639.67
| 1#装饰工程 | 内墙饰面板龙骨 型钢 | m2 |  | 9365.74 | 198.12 | 1855540.41 | #REF! | #REF! | #REF! | #REF! | #REF! | #REF!
| 1#装饰工程 | 金属面、钢构件油漆 氟碳漆面漆 二遍 | m2 |  | 9365.74 | 63.5 | 594724.49 | #REF! | #REF! | #REF! | #REF! | #REF! | #REF!
| 1#装饰工程 | 幕墙面层 金属板面层 单块面板面积(m2) 1.2以外 | m2 |  | 9365.74 | 367.87 | 3445374.77 | #REF! | #REF! | #REF! | #REF! | #REF! | #REF!
3 | 1#装饰工程 | 墙面装饰板 | m2 | 1.5双银low-e+12A+5中空玻璃 2.龙骨：钢龙骨，铝合金连接件，钢材采用国产优质Q235B,可视位置钢材表面处理：氟碳喷涂，除锈要求：喷砂除锈等级不低于Sa2.5级，厂内；涂层要求：富锌底漆---干膜厚度75μm以上；中间漆--- 干膜厚度100μm以上；常温氟碳面漆。非可视位置钢材表面处理：热浸镀锌，涂层厚度遵循《热镀锌镀层检验标准》GB/T 13912-2002，防锈处理满足规范要求 3.防水透气膜 4.耐候密封胶 ：选用高性能常温固化单组份胶，应符合《硅酮和改性硅酮建筑密封胶》GB/T14683-2017、《建筑密封胶分级和要求》GB/T22083-2008要求，具有+100/-50位移能力。） 5.嵌缝、塞口材料种类:耐候密封胶、结构胶、密封胶条、泡沫条 未尽事宜详见图纸、招标文件，包括为满足设计、技术标准和要求、验收规范规定施工所需的一切工序内容及相应费用 | 697.77 | 786.3 | 548656.55 | #REF! | #REF! | #REF! | #REF! | #REF! | #REF! | 548656.55
| 1#装饰工程 | 内墙饰面板龙骨 型钢 | m2 |  | 697.77 | 198.12 | 138242.19 | #REF! | #REF! | #REF! | #REF! | #REF! | #REF!
| 1#装饰工程 | 动力工具除锈 金属面 轻锈 | m2 |  | 697.77 | 6.48 | 4521.55 | #REF! | #REF! | #REF! | #REF! | #REF! | #REF!
| 1#装饰工程 | 金属面、钢构件油漆 无机富锌底漆 一遍 | m2 |  | 697.77 | 27.07 | 18888.63 | #REF! | #REF! | #REF! | #REF! | #REF! | #REF!
| 1#装饰工程 | 金属面、钢构件油漆 厚浆型云铁、玻璃鳞片类中涂漆 一遍 | m2 |  | 697.77 | 18.89 | 13180.88 | #REF! | #REF! | #REF! | #REF! | #REF! | #REF!
| 1#装饰工程 | 金属面、钢构件油漆 氟碳漆面漆 二遍 | m2 |  | 697.77 | 63.5 | 44308.4 | #REF! | #REF! | #REF! | #REF! | #REF! | #REF!
| 1#装饰工程 | 幕墙面层 全玻璃幕墙 单块面板面积(m2) 3以内 | m2 |  | 697.77 | 472.24 | 329514.9 | #REF! | #REF! | #REF! | #REF! | #REF! | #REF!
4 | 1#装饰工程 | 墙面装饰板 | m2 | 做法： 外墙01 保温装饰一体板 1.2.5mm氟碳喷涂铝单板，保温为100厚挤塑聚苯板 未尽事宜详见图纸、招标文件，包括为满足设计、技术标准和要求、验收规范规定施工所需的一切工序内容及相应费用 | 1037.57 | 630.04 | 653710.6 | #REF! | #REF! | #REF! | #REF! | #REF! | #REF! | 653710.6
| 1#装饰工程 | 干挂装饰保温一体化 铝板 | m2 |  | 1037.57 | 630.04 | 653710.6 | #REF! | #REF! | #REF! | #REF! | #REF! | #REF!
5 | 1#装饰工程 | 石材幕墙 | m2 | 1.幕墙名称:石材幕墙 2.面层品种、规格、颜色:30mm厚光面花岗岩，采用密缝系统 3.龙骨：钢龙骨，铝合金连接件，钢材采用国产优质Q235B,可视位置钢材表面处理：氟碳喷涂，除锈要求：喷砂除锈等级不低于Sa2.5级，厂内；涂层要求：富锌底漆---干膜厚度75μm以上；中间漆--- 干膜厚度100μm以上；常温氟碳面漆。非可视位置钢材表面处理：热浸镀锌，涂层厚度遵循《热镀锌镀层检验标准》GB/T 13912-2002，防锈处理满足规范要求 4.防水透气膜 5.耐候密封胶 ：选用高性能常温固化单组份胶，应符合《硅酮和改性硅酮建筑密封胶》GB/T14683-2017、《建筑密封胶分级和要求》GB/T22083-2008要求，具有+100/-50位移能力。） 6.嵌缝、塞口材料种类:耐候密封胶、结构胶、密封胶条、泡沫条 未尽事宜详见图纸、招标文件，包括为满足设计、技术标准和要求、验收规范规定施工所需的一切工序内容及相应费用 | 16.94 | 711.57 | 12054 | #REF! | #REF! | #REF! | #REF! | #REF! | #REF! | 12054
| 1#装饰工程 | 内墙饰面板龙骨 型钢 | m2 |  | 16.94 | 198.12 | 3356.15 | #REF! | #REF! | #REF! | #REF! | #REF! | #REF!
| 1#装饰工程 | 动力工具除锈 金属面 轻锈 | m2 |  | 16.94 | 6.48 | 109.77 | #REF! | #REF! | #REF! | #REF! | #REF! | #REF!
| 1#装饰工程 | 金属面、钢构件油漆 无机富锌底漆 一遍 | m2 |  | 16.94 | 27.07 | 458.57 | #REF! | #REF! | #REF! | #REF! | #REF! | #REF!
| 1#装饰工程 | 金属面、钢构件油漆 厚浆型云铁、玻璃鳞片类中涂漆 一遍 | m2 |  | 16.94 | 18.89 | 320 | #REF! | #REF! | #REF! | #REF! | #REF! | #REF!
| 1#装饰工程 | 金属面、钢构件油漆 氟碳漆面漆 二遍 | m2 |  | 16.94 | 63.5 | 1075.69 | #REF! | #REF! | #REF! | #REF! | #REF! | #REF!
| 1#装饰工程 | 幕墙面层 干挂石材面层 单块面板面积(m2) 1.2以外 | m2 |  | 16.94 | 397.51 | 6733.82 | #REF! | #REF! | #REF! | #REF! | #REF! | #REF!
6 | 1#装饰工程 | 玻璃栏板 | m | 阳台玻璃栏板 1.栏杆玻璃的种类、规格、颜色:8+1.52PVB+8高透夹胶玻璃，高度1200mm 未尽事宜详见图纸、招标文件，包括为满足设计、技术标准和要求、验收规范规定施工所需的一切工序内容及相应费用 | 715.74 | 593.26 | 424619.91 | #REF! | #REF! | #REF! | #REF! | #REF! | #REF! | 424619.91
| 1#装饰工程 | 通廊栏杆(板) 玻璃栏板 直形 | m2 |  | 858.89 | 494.38 | 424618.04 | #REF! | #REF! | #REF! | #REF! | #REF! | #REF!
7 | 1#装饰工程 | 玻璃栏板 | m | 阳台玻璃栏板（弧形） 1.栏杆玻璃的种类、规格、颜色:8+1.52PVB+8高透夹胶玻璃，高度1200mm 未尽事宜详见图纸、招标文件，包括为满足设计、技术标准和要求、验收规范规定施工所需的一切工序内容及相应费用 | 178.93 | 593.27 | 106153.8 | #REF! | #REF! | #REF! | #REF! | #REF! | #REF! | 106153.8
| 1#装饰工程 | 通廊栏杆(板) 玻璃栏板 直形 | m2 |  | 214.72 | 494.38 | 106153.27 | #REF! | #REF! | #REF! | #REF! | #REF! | #REF!
8 | 1#装饰工程 | 装饰花架格栅 | m2 | 装饰花架格栅-镂空装饰线条 边框及立柱：50×50×1.2铝合金方管，横杆：50×100×1.2铝合金方管，中距220mm。 未尽事宜详见图纸、招标文件，包括为满足设计、技术标准和要求、验收规范规定施工所需的一切工序内容及相应费用 | 335.742 | 295.01 | 99047.25 | #REF! | #REF! | #REF! | #REF! | #REF! | #REF! | 99047.25
| 1#装饰工程 | 灵活隔断 | m2 |  | 335.74 | 295.01 | 99046.66 | #REF! | #REF! | #REF! | #REF! | #REF! | #REF!
9 | 1#装饰工程 | 空调百叶（栏杆） | m2 | 空调装饰格栅 1.材质：铝合金栅氟碳喷涂； 未尽事宜详见图纸、招标文件，包括为满足设计、技术标准和要求、验收规范规定施工所需的一切工序内容及相应费用 | 598.279 | 258.91 | 154900.42 | #REF! | #REF! | #REF! | #REF! | #REF! | #REF! | 154900.42
| 1#装饰工程 | 空调金属百页护栏 | m2 |  | 598.28 | 258.91 | 154900.67 | #REF! | #REF! | #REF! | #REF! | #REF! | #REF!
10 | 1#装饰工程 | 墙面喷刷涂料 | m2 | 做法：做法Z1 1.真石漆饰面 2.抗碱封闭底漆一道 3.刮涂柔性耐水腻子俩道 4.基层墙面 未尽事宜详见图纸、招标文件，包括为满足设计、技术标准和要求、验收规范规定施工所需的一切工序内容及相应费用 | 486 | 80.36 | 39054.96 | #REF! | #REF! | #REF! | #REF! | #REF! | #REF! | 39054.96
| 1#装饰工程 | 抹灰面油漆 外墙 耐水腻子两遍 换为【双组分柔性腻子JD3004】 | m2 |  | 486 | 30.08 | 14618.88 | #REF! | #REF! | #REF! | #REF! | #REF! | #REF!
| 1#装饰工程 | 抹灰面油漆 抗碱封闭底漆 | m2 |  | 486 | 6.73 | 3270.78 | #REF! | #REF! | #REF! | #REF! | #REF! | #REF!
| 1#装饰工程 | 抹灰面油漆 真石漆 二遍 | m2 |  | 486 | 43.55 | 21165.3 | #REF! | #REF! | #REF! | #REF! | #REF! | #REF!
11 | 1#装饰工程 | 窗口涂料 | m2 | 1. 涂料面层 2. 满刮2厚耐水腻子找平 3. 2厚DP-G面层石膏罩面 4. 5厚DP-G底层石膏打底，表面压入耐碱玻纤网，在转角处四周墙面延伸100宽搭接 5. 抹20厚憎水膨珠保温砂浆，表面压入耐碱玻纤网，在转角处四周墙面延伸100宽搭接 6. 抹10厚憎水膨珠保温砂浆 7. 墙面拉毛 8. 基层墙面用DP砂浆修补（墙面平整无此工艺） 未尽事宜详见图纸、招标文件，包括为满足设计、技术标准和要求、验收规范规定施工所需的一切工序内容及相应费用 | 235.65 | 136.83 | 32243.99 | #REF! | #REF! | #REF! | #REF! | #REF! | #REF! | 32243.99
| 1#装饰工程 | 墙面一般抹灰 基层处理 修补刮平 | m2 |  | 235.65 | 5.2 | 1225.38 | #REF! | #REF! | #REF! | #REF! | #REF! | #REF!
| 1#装饰工程 | 保温隔热屋面 SF憎水膨珠保温砂浆 20mm厚 | m2 |  | 235.65 | 24.26 | 5716.87 | #REF! | #REF! | #REF! | #REF! | #REF! | #REF!
| 1#装饰工程 | 墙面一般抹灰 底层抹灰(打底) DGP砂浆 厚度5mm | m2 |  | 235.65 | 14.84 | 3497.05 | #REF! | #REF! | #REF! | #REF! | #REF! | #REF!
| 1#装饰工程 | 墙面一般抹灰 底层抹灰(打底) 贴玻纤网格布 | m2 |  | 235.65 | 9.58 | 2257.53 | #REF! | #REF! | #REF! | #REF! | #REF! | #REF!
| 1#装饰工程 | 墙面一般抹灰 面层抹灰(罩面或找平抹光) DGP砂浆 厚度5mm 实际厚度(mm):2 | m2 |  | 235.65 | 13.14 | 3096.44 | #REF! | #REF! | #REF! | #REF! | #REF! | #REF!
| 1#装饰工程 | 抹灰面油漆 外墙 耐水腻子两遍 | m2 |  | 235.65 | 26.26 | 6188.17 | #REF! | #REF! | #REF! | #REF! | #REF! | #REF!
| 1#装饰工程 | 抹灰面油漆 真石漆 二遍 | m2 |  | 235.65 | 43.55 | 10262.56 | #REF! | #REF! | #REF! | #REF! | #REF! | #REF!
12 | 1#装饰工程 | 铝板雨篷 | m2 | 1.2.5mm氟碳喷涂铝单板(雨棚) （含钢骨架） 未尽事宜详见图纸、招标文件，包括为满足设计、技术标准和要求、验收规范规定施工所需的一切工序内容及相应费用 | 19.74 | 491.36 | 9699.45 | #REF! | #REF! | #REF! | #REF! | #REF! | #REF! | 9699.45
| 1#装饰工程 | 天棚面层 铝板 | m2 |  | 19.74 | 293.24 | 5788.56 | #REF! | #REF! | #REF! | #REF! | #REF! | #REF!
| 1#装饰工程 | 内墙饰面板龙骨 型钢 | m2 |  | 19.74 | 198.12 | 3910.89 | #REF! | #REF! | #REF! | #REF! | #REF! | #REF!
13 | 1#装饰工程 | 信报箱 | 个 | 信报箱 1.各单元门禁系统外的入口处设置信报箱 2.满足一户一箱 3.需执行京01SJ40 第9页 4.满足设计、规范及相关部门要求 计算规则：按户数计算 未尽事宜详见图纸、招标文件，包括为满足设计、技术标准和要求、验收规范规定施工所需的一切工序内容及相应费用 | 88 | 34.24 | 3013.12 | #REF! | #REF! | #REF! | #REF! | #REF! | #REF! | 3013.12
| 1#装饰工程 | 信报箱 | 个 |  | 88 | 34.24 | 3013.12 | #REF! | #REF! | #REF! | #REF! | #REF! | #REF!
0 | 1#精装修工程 | 楼地面装饰工程 | [12 empty] | 1517922.41
1 | 1#精装修工程 | 竹、木（复合）地板-玄关、起居室、衣帽间、卧室 | m2 | 做法：楼1/楼2 1.10厚硅酸钙板复合地板 2.10厚DS砂浆找平层 3.钢筋混凝土板 未尽事宜详见图纸、招标文件，包括为满足设计、技术标准和要求、验收规范规定施工所需的一切工序内容及相应费用 | 7323.701 | 119.94 | 878404.7 | #REF! | #REF! | #REF! | #REF! | #REF! | #REF! | 878404.7
| 1#精装修工程 | 找平层 DS砂浆 平面 厚度20mm 硬基层上 实际厚度(mm):10 | m2 |  | 7323.7 | 11.79 | 86346.42 | #REF! | #REF! | #REF! | #REF! | #REF! | #REF!
| 1#精装修工程 | 条形实木地板 水泥地面上 | m2 |  | 7323.7 | 108.15 | 792058.16 | #REF! | #REF! | #REF! | #REF! | #REF! | #REF!
2 | 1#精装修工程 | 竹、木（复合）地板-开敞阳台 （下方为不采暖房间） | m2 | 做法：楼3 1. 10厚阻燃型弹性硬实木复合地板做法 2.100X100X15防腐木垫块，中距400，用12号镀锌低碳钢丝与铁鼻子绑牢 3.最薄处20厚DS砂浆找坡层，向出水口找1%坡 4.30厚挤塑聚苯板 5.1.5厚聚合物水泥基防水涂料（已列项，此处不报价） 6.20厚DS砂浆找平层 7.钢筋混凝土板 未尽事宜详见图纸、招标文件，包括为满足设计、技术标准和要求、验收规范规定施工所需的一切工序内容及相应费用 | 333.9 | 285.36 | 95281.7 | #REF! | #REF! | #REF! | #REF! | #REF! | #REF! | 95281.7
| 1#精装修工程 | 找平层 DS砂浆 平面 厚度20mm 硬基层上 | m2 |  | 333.9 | 22.87 | 7636.29 | #REF! | #REF! | #REF! | #REF! | #REF! | #REF!
| 1#精装修工程 | 保温隔热楼地面 挤塑聚苯板30mm厚 干铺 | m2 |  | 333.9 | 19.68 | 6571.15 | #REF! | #REF! | #REF! | #REF! | #REF! | #REF!
| 1#精装修工程 | 块料路面 室外木地板 木龙骨 厚50mm以内 | m2 |  | 333.9 | 242.81 | 81074.26 | #REF! | #REF! | #REF! | #REF! | #REF! | #REF!
3 | 1#精装修工程 | 竹、木（复合）地板-开敞阳台 （下方为采暖房间） | m2 | 做法：楼3-1 1. 10厚预留阻燃型弹性硬实木复合地板做法 2.100X100X15防腐木垫块，中距400，用12号镀锌低碳钢丝与铁鼻子绑牢 3.最薄处20厚DS砂浆找坡层，向出水口找1%坡 4.90厚挤塑聚苯板 5.1.5厚聚合物水泥基防水涂料（已列项，此处不报价） 6.20厚DS砂浆找平层 7.钢筋混凝土板 未尽事宜详见图纸、招标文件，包括为满足设计、技术标准和要求、验收规范规定施工所需的一切工序内容及相应费用 | 353.76 | 315.73 | 111692.64 | #REF! | #REF! | #REF! | #REF! | #REF! | #REF! | 111692.64
| 1#精装修工程 | 找平层 DS砂浆 平面 厚度20mm 硬基层上 | m2 |  | 353.76 | 22.87 | 8090.49 | #REF! | #REF! | #REF! | #REF! | #REF! | #REF!
| 1#精装修工程 | 保温隔热楼地面 挤塑聚苯板30mm厚 干铺 实际厚度(mm):90 | m2 |  | 353.76 | 50.05 | 17705.69 | #REF! | #REF! | #REF! | #REF! | #REF! | #REF!
| 1#精装修工程 | 块料路面 室外木地板 木龙骨 厚50mm以内 | m2 |  | 353.76 | 242.81 | 85896.47 | #REF! | #REF! | #REF! | #REF! | #REF! | #REF!
4 | 1#精装修工程 | 块料楼地面-卫生间 | m2 | 做法：19BJ1-1楼块4S-S2 1.5-10厚铺地砖，专用勾缝剂勾缝 2.5~8厚瓷砖粘贴剂 3.20厚DS干拌砂浆找平层 4.防水层（已列项，此处不报价） 5.最薄处35厚C20细石混凝土向地漏找1%坡，随打随抹平，四周及管根部位抹小八字角 6.钢筋混凝土楼板 | 699.69 | 170.57 | 119346.12 | #REF! | #REF! | #REF! | #REF! | #REF! | #REF! | 119346.12
| 1#精装修工程 | 块料 每块面积(m2) 0.36以内 | m2 |  | 699.69 | 110.68 | 77441.69 | #REF! | #REF! | #REF! | #REF! | #REF! | #REF!
| 1#精装修工程 | 找平层 DS砂浆 平面 厚度20mm 硬基层上  | m2 |  | 699.69 | 22.87 | 16001.91 | #REF! | #REF! | #REF! | #REF! | #REF! | #REF!
| 1#精装修工程 | 找平层 细石混凝土 厚度30mm 实际厚度(mm):40 | m2 |  | 699.69 | 37.02 | 25902.52 | #REF! | #REF! | #REF! | #REF! | #REF! | #REF!
5 | 1#精装修工程 | 木质踢脚线 | m | 做法：19BJ1-1踢8改 1. 安装阻燃型成品踢脚线 2. 2厚DP-G面层石膏罩面 3. 5厚DP-G石膏打底 4.高度120mm 未尽事宜详见图纸、招标文件，包括为满足设计、技术标准和要求、验收规范规定施工所需的一切工序内容及相应费用 | 5639 | 22.75 | 128287.25 | #REF! | #REF! | #REF! | #REF! | #REF! | #REF! | 128287.25
| 1#精装修工程 | 墙面一般抹灰 底层抹灰(打底) DGP砂浆 厚度5mm 实际厚度(mm):2 | m2 |  | 676.68 | 11.84 | 8011.89 | #REF! | #REF! | #REF! | #REF! | #REF! | #REF!
| 1#精装修工程 | 墙面一般抹灰 面层抹灰(罩面或找平抹光) DGP砂浆 厚度5mm | m2 |  | 676.68 | 16.15 | 10928.38 | #REF! | #REF! | #REF! | #REF! | #REF! | #REF!
| 1#精装修工程 | 踢脚线 木质 | m |  | 5639 | 19.39 | 109340.21 | #REF! | #REF! | #REF! | #REF! | #REF! | #REF!
6 | 1#精装修工程 | 块料楼地面-过门石 | m2 | 过门石 1.15-30mm过门石，DTG擦缝； 2.20厚1:3干硬性水泥结合层 未尽事宜详见图纸、招标文件，包括为满足设计、技术标准和要求、验收规范规定施工所需的一切工序内容及相应费用 | 176 | 332.95 | 58599.2 | #REF! | #REF! | #REF! | #REF! | #REF! | #REF! | 58599.2
| 1#精装修工程 | 石材 波打线 | m2 |  | 176 | 310.08 | 54574.08 | #REF! | #REF! | #REF! | #REF! | #REF! | #REF!
| 1#精装修工程 | 找平层 DS砂浆 平面 厚度20mm 硬基层上 | m2 |  | 176 | 22.87 | 4025.12 | #REF! | #REF! | #REF! | #REF! | #REF! | #REF!
7 | 1#精装修工程 | 石材窗台板 | m2 | 窗台板 1、15-25mm石材 2、石材专用粘贴剂 3、钢筋混凝土或砌块墙体 未尽事宜详见图纸、招标文件，包括为满足设计、技术标准和要求、验收规范规定施工所需的一切工序内容及相应费用 | 440 | 287.07 | 126310.8 | #REF! | #REF! | #REF! | #REF! | #REF! | #REF! | 126310.8
| 1#精装修工程 | 窗台板 石材 | m2 |  | 440 | 287.07 | 126310.8 | #REF! | #REF! | #REF! | #REF! | #REF! | #REF!
0 | 1#精装修工程 | 墙、柱面装饰与隔断 | [12 empty] | 1824229.64
1 | 1#精装修工程 | 墙纸裱糊-玄关、起居室、衣帽间、卧室、餐厅、客厅 | m2 | 1.壁纸饰面（采用环保糯米胶粘贴） 2.滚涂壁纸基膜一道 3.耐水腻子找平，俩遍 4.粉刷石膏找平层（冲筋、找方、阴阳角水平、垂直） 5.原结构墙滚涂界面剂一道 未尽事宜详见图纸、招标文件，包括为满足设计、技术标准和要求、验收规范规定施工所需的一切工序内容及相应费用 | 15065.67 | 61.45 | 925785.42 | #REF! | #REF! | #REF! | #REF! | #REF! | #REF! | 925785.42
| 1#精装修工程 | 墙面一般抹灰 基层处理 界面剂 | m2 |  | 15065.67 | 3.2 | 48210.14 | #REF! | #REF! | #REF! | #REF! | #REF! | #REF!
| 1#精装修工程 | 墙面一般抹灰 底层抹灰(打底) DGP砂浆 厚度5mm | m2 |  | 15065.67 | 14.84 | 223574.54 | #REF! | #REF! | #REF! | #REF! | #REF! | #REF!
| 1#精装修工程 | 抹灰面油漆 内墙 耐水腻子两遍 抹灰面 | m2 |  | 15065.67 | 15.36 | 231408.69 | #REF! | #REF! | #REF! | #REF! | #REF! | #REF!
| 1#精装修工程 | 内墙面粘贴壁纸 对花 | m2 |  | 15065.67 | 28.05 | 422592.04 | #REF! | #REF! | #REF! | #REF! | #REF! | #REF!
2 | 1#精装修工程 | 块料墙面-卫生间厨房-混凝土 | m2 | 做法：19BJ1-1 内墙10C-f2 薄型面砖墙面 1.专用勾缝剂勾缝 2.粘贴5~6厚面砖 3.5~8厚瓷砖粘贴剂 4.防水层另计 5.9厚DP-HR砂浆打底 未尽事宜详见图纸、招标文件，包括为满足设计、技术标准和要求、验收规范规定施工所需的一切工序内容及相应费用 | 3878.91 | 160.87 | 624000.25 | #REF! | #REF! | #REF! | #REF! | #REF! | #REF! | 624000.25
| 1#精装修工程 | 墙面一般抹灰 底层抹灰(打底) DP砂浆 厚度5mm 实际厚度(mm):9 | m2 |  | 3878.91 | 16.4 | 63614.12 | #REF! | #REF! | #REF! | #REF! | #REF! | #REF!
| 1#精装修工程 | 内墙 厚型釉面砖 每块面积0.06m2以外 勾缝 DTA厚度5mm | m2 |  | 3878.91 | 144.47 | 560386.13 | #REF! | #REF! | #REF! | #REF! | #REF! | #REF!
3 | 1#精装修工程 | 块料墙面-卫生间厨房-砌块 | m2 | 做法：19BJ1-1 内墙10D-f2 薄型面砖墙面 1.专用勾缝剂勾缝 2.粘贴5~6厚面砖 3.5~8厚瓷砖粘贴剂 4.防水层另计 5.8厚DP砂浆打底 6.DP砂浆勾实接缝、修补墙面、拉毛 未尽事宜详见图纸、招标文件，包括为满足设计、技术标准和要求、验收规范规定施工所需的一切工序内容及相应费用 | 1662.39 | 165.09 | 274443.97 | #REF! | #REF! | #REF! | #REF! | #REF! | #REF! | 274443.97
| 1#精装修工程 | 墙面一般抹灰 底层抹灰(打底) DP砂浆 厚度5mm 实际厚度(mm):8 | m2 |  | 1662.39 | 15.42 | 25634.05 | #REF! | #REF! | #REF! | #REF! | #REF! | #REF!
| 1#精装修工程 | 内墙 厚型釉面砖 每块面积0.06m2以外 勾缝 DTA厚度5mm | m2 |  | 1662.39 | 144.47 | 240165.48 | #REF! | #REF! | #REF! | #REF! | #REF! | #REF!
| 1#精装修工程 | 墙面一般抹灰 基层处理 修补刮平 | m2 |  | 1662.39 | 5.2 | 8644.43 | #REF! | #REF! | #REF! | #REF! | #REF! | #REF!
0 | 1#精装修工程 | 天棚工程 | [12 empty] | 642576.65
1 | 1#精装修工程 | 天棚喷刷涂料-户内 | m2 | 做法：19BJ1-1棚2C 刷涂料顶棚 1.板底5-10厚DGP（粉刷石膏）抹平 2.刮2厚耐水腻子 3.刷无机涂料 未尽事宜详见图纸、招标文件，包括为满足设计、技术标准和要求、验收规范规定施工所需的一切工序内容及相应费用 | 6657.91 | 43.84 | 291882.77 | #REF! | #REF! | #REF! | #REF! | #REF! | #REF! | 291882.77
| 1#精装修工程 | 天棚抹灰 粉刷石膏 厚度10mm 现浇板 实际厚度(mm):5 | m2 |  | 6657.91 | 13.05 | 86885.73 | #REF! | #REF! | #REF! | #REF! | #REF! | #REF!
| 1#精装修工程 | 抹灰面油漆 天棚 耐水腻子两遍 抹灰面 | m2 |  | 6657.91 | 15.59 | 103796.82 | #REF! | #REF! | #REF! | #REF! | #REF! | #REF!
| 1#精装修工程 | 天棚涂料 乳胶漆二遍 换为【无机涂料】 | m2 |  | 6657.91 | 15.2 | 101200.23 | #REF! | #REF! | #REF! | #REF! | #REF! | #REF!
2 | 1#精装修工程 | 吊顶天棚-卫生间、厨房 | m2 | 做法：19BJ1-1棚8A 1.L40X4,L=40用膨胀螺栓固定在钢筋混凝土楼板底。中距横向≤1200,纵向≤1500(与 龙骨中距相对应), 2.φ4吊杆下部固定在吊件上。上端焊在L40X4短角钢上: 3,特制U型轻钢龙骨中距≤1500,用特制吊件LB50-1P吊挂: 4. 0.7厚铝扣板吊顶 未尽事宜详见图纸、招标文件，包括为满足设计、技术标准和要求、验收规范规定施工所需的一切工序内容及相应费用 | 2203.82 | 159.13 | 350693.88 | #REF! | #REF! | #REF! | #REF! | #REF! | #REF! | 350693.88
| 1#精装修工程 | 铝合金方板天棚龙骨(不上人型) 嵌入式 面板规格(m2) 0.4以内 | m2 |  | 2203.82 | 71.69 | 157991.86 | #REF! | #REF! | #REF! | #REF! | #REF! | #REF!
| 1#精装修工程 | 天棚面层 铝合金方板 嵌入式 | m2 |  | 2203.82 | 87.44 | 192702.02 | #REF! | #REF! | #REF! | #REF! | #REF! | #REF!
0 | 1#精装修工程 | 其他装饰工程 | [12 empty] | 1905707.63
1 | 1#精装修工程 | 金属扶手、栏杆、栏板 | m | 15J403-1 第D13页PB1型 1.护窗栏杆 2.高度:1100mm 未尽事宜详见图纸、招标文件，包括为满足设计、技术标准和要求、验收规范规定施工所需的一切工序内容及相应费用 | 793.6 | 247.6 | 196495.36 | #REF! | #REF! | #REF! | #REF! | #REF! | #REF! | 196495.36
| 1#精装修工程 | 楼梯栏杆(板) 金属栏杆 直形 | m2 |  | 872.96 | 225.09 | 196494.57 | #REF! | #REF! | #REF! | #REF! | #REF! | #REF!
2 | 1#精装修工程 | 厨房吊柜 | m | 吊柜 1、定制成品吊柜 2、木纹+吸塑 未尽事宜详见图纸、招标文件，包括为满足设计、技术标准和要求、验收规范规定施工所需的一切工序内容及相应费用 | 376.64 | 442.26 | 166572.81 | #REF! | #REF! | #REF! | #REF! | #REF! | #REF! | 166572.81
| 1#精装修工程 | 定制成品吊柜 | m |  | 376.64 | 442.26 | 166572.81 | #REF! | #REF! | #REF! | #REF! | #REF! | #REF!
3 | 1#精装修工程 | 厨房地柜 | m | 地柜 1、定制成品地柜（含地柜、台面、拉篮等） 2、材质：木纹+吸塑，人造石台面 未尽事宜详见图纸、招标文件，包括为满足设计、技术标准和要求、验收规范规定施工所需的一切工序内容及相应费用 | 376.64 | 663.39 | 249859.21 | #REF! | #REF! | #REF! | #REF! | #REF! | #REF! | 249859.21
| 1#精装修工程 | 定制成品地柜（含地柜、台面、拉篮等） | m |  | 376.64 | 663.39 | 249859.21 | #REF! | #REF! | #REF! | #REF! | #REF! | #REF!
4 | 1#精装修工程 | 卫生间台下柜 | 个 | 台下柜 1、成品木制台下柜 未尽事宜详见图纸、招标文件，包括为满足设计、技术标准和要求、验收规范规定施工所需的一切工序内容及相应费用 | 191 | 770.77 | 147217.07 | #REF! | #REF! | #REF! | #REF! | #REF! | #REF! | 147217.07
| 1#精装修工程 | 成品洗漱台柜 壁挂式 | 个 |  | 191 | 770.77 | 147217.07 | #REF! | #REF! | #REF! | #REF! | #REF! | #REF!
5 | 1#精装修工程 | 镜柜 | 个 | 1.成品镜柜（镜面+收纳） 未尽事宜详见图纸、招标文件，包括为满足设计、技术标准和要求、验收规范规定施工所需的一切工序内容及相应费用 | 191 | 408.49 | 78021.59 | #REF! | #REF! | #REF! | #REF! | #REF! | #REF! | 78021.59
| 1#精装修工程 | 盥洗室镜箱 | 个 |  | 191 | 408.49 | 78021.59 | #REF! | #REF! | #REF! | #REF! | #REF! | #REF!
6 | 1#精装修工程 | 洗脸盆 | 组 | 1.名称:洗脸盆 2.采用节水型器具 3.含洁具、龙头（冲洗阀）、角阀、软管、下水口等所有上、下水配件 4.未尽事宜详见图纸、招标文件，包括为满足设计、技术标准和要求、验收规范规定施工所需的一切工序内容及相应费用 | 191 | 1181.25 | 225618.75 | #REF! | #REF! | #REF! | #REF! | #REF! | #REF! | 225618.75
| 1#精装修工程 | 洗脸盆安装 全自动感应式水嘴 | 组 |  | 191 | 1181.25 | 225618.75 | #REF! | #REF! | #REF! | #REF! | #REF! | #REF!
7 | 1#精装修工程 | 大便器 | 组 | 1.名称:座便器 2.采用节水型器具 3.含洁具、龙头（冲洗阀）、角阀、软管、下水口等所有上、下水配件 4.未尽事宜详见图纸、招标文件，包括为满足设计、技术标准和要求、验收规范规定施工所需的一切工序内容及相应费用 | 191 | 891.74 | 170322.34 | #REF! | #REF! | #REF! | #REF! | #REF! | #REF! | 170322.34
| 1#精装修工程 | 座便器安装 坐箱式/连体式 | 组 |  | 191 | 891.74 | 170322.34 | #REF! | #REF! | #REF! | #REF! | #REF! | #REF!
8 | 1#精装修工程 | 淋浴器 | 套 | 1.名称:淋浴器 2.采用节水型卫生洁具 3.含龙头、角阀、软管、下水口等所有上、下水配件 4.未尽事宜详见图纸、招标文件，包括为满足设计、技术标准和要求、验收规范规定施工所需的一切工序内容及相应费用 | 191 | 583.3 | 111410.3 | #REF! | #REF! | #REF! | #REF! | #REF! | #REF! | 111410.3
| 1#精装修工程 | 成品淋浴器安装 双管成品 | 组 |  | 191 | 583.3 | 111410.3 | #REF! | #REF! | #REF! | #REF! | #REF! | #REF!
9 | 1#精装修工程 | 浴缸 | 组 | 1.名称:浴缸 2.采用节水型卫生洁具 3.含洁具、龙头（冲洗阀）、角阀、软管、下水口等所有上、下水配件 4.未尽事宜详见图纸、招标文件，包括为满足设计、技术标准和要求、验收规范规定施工所需的一切工序内容及相应费用 | 15 | 3617.25 | 54258.75 | #REF! | #REF! | #REF! | #REF! | #REF! | #REF! | 54258.75
| 1#精装修工程 | 浴盆安装 冷热水 | 组 |  | 15 | 3617.25 | 54258.75 | #REF! | #REF! | #REF! | #REF! | #REF! | #REF!
10 | 1#精装修工程 | 热水器、开水炉 | 台 | 1.名称:燃气热水器 2.安装方式:挂式 3.包括设备、软管及附件的供应及安装，气、水管道连接、找平找正、试气试水等工作内容 4.未尽事宜详见图纸、招标文件，包括为满足设计、技术标准和要求、验收规范规定施工所需的一切工序内容及相应费用 | 88 | 1292.9 | 113775.2 | #REF! | #REF! | #REF! | #REF! | #REF! | #REF! | 113775.2
| 1#精装修工程 | 燃气热水器 | 台 |  | 88 | 1292.9 | 113775.2 | #REF! | #REF! | #REF! | #REF! | #REF! | #REF!
11 | 1#精装修工程 | 洗涤盆 | 组 | 1.名称:不锈钢洗涤盆 2.采用节水型卫生洁具 3.含洁具、龙头（冲洗阀）、角阀、软管、下水口等所有上、下水配件 4.未尽事宜详见图纸、招标文件，包括为满足设计、技术标准和要求、验收规范规定施工所需的一切工序内容及相应费用 | 88 | 1124.34 | 98941.92 | #REF! | #REF! | #REF! | #REF! | #REF! | #REF! | 98941.92
| 1#精装修工程 | 洗涤盆 单冷 | 组 |  | 88 | 1124.34 | 98941.92 | #REF! | #REF! | #REF! | #REF! | #REF! | #REF!
12 | 1#精装修工程 | 给、排水附(配)件 | 个 | 1.类型：洗衣机水嘴 2.型号规格:DN15 3.未尽事宜详见图纸、招标文件，包括为满足设计、技术标准和要求、验收规范规定施工所需的一切工序内容及相应费用 | 88 | 38.92 | 3424.96 | #REF! | #REF! | #REF! | #REF! | #REF! | #REF! | 3424.96
| 1#精装修工程 | 给水附件安装 洗衣机水嘴 | 个 |  | 88 | 38.92 | 3424.96 | #REF! | #REF! | #REF! | #REF! | #REF! | #REF!
13 | 1#精装修工程 | 燃气灶具 | 台 | 1.名称:双眼灶具 2.包括灶前软管连接、灶具及附件的供应和安装、调试等工作内容 3.未尽事宜详见图纸、招标文件，包括为满足设计、技术标准和要求、验收规范规定施工所需的一切工序内容及相应费用 | 88 | 829.65 | 73009.2 | #REF! | #REF! | #REF! | #REF! | #REF! | #REF! | 73009.2
| 1#精装修工程 | 燃气灶具 民用灶具安装 不锈钢双眼灶 | 台 |  | 88 | 829.65 | 73009.2 | #REF! | #REF! | #REF! | #REF! | #REF! | #REF!
14 | 1#精装修工程 | 其他风机 | 台 | 1.名称:抽油烟机 2.包括设备及附件的供应及安装、调试等工作内容 3.未尽事宜详见图纸、招标文件，包括为满足设计、技术标准和要求、验收规范规定施工所需的一切工序内容及相应费用 | 88 | 1178.35 | 103694.8 | #REF! | #REF! | #REF! | #REF! | #REF! | #REF! | 103694.8
| 1#精装修工程 | 油烟净化机组安装 (风量m3/h以内) 3000 | 台 |  | 88 | 1178.35 | 103694.8 | #REF! | #REF! | #REF! | #REF! | #REF! | #REF!
15 | 1#精装修工程 | 其他风机 | 台 | 1.名称:浴霸（含接线） 2.主要性能:照明、换气、暖风、送风合一 3.含安装所需要的风管及70°防火止逆阀 4.未尽事宜详见图纸、招标文件，包括为满足设计、技术标准和要求、验收规范规定施工所需的一切工序内容及相应费用 | 191 | 592.07 | 113085.37 | #REF! | #REF! | #REF! | #REF! | #REF! | #REF! | 113085.37 |  |  | 止逆阀归属风道分包，含至止逆阀端风管
| 1#精装修工程 | 红外线浴霸安装(光源个数) 二个 | 套 |  | 191 | 592.07 | 113085.37 | #REF! | #REF! | #REF! | #REF! | #REF! | #REF! |  |  |  | 止逆阀归属风道分包，含至止逆阀端风管
0 | 1#楼电气工程 | 配电箱 | [12 empty] | 464448.9
1 | 1#楼电气工程 | 配电箱 | 台 | 1.名称:配电柜AA 2.规格、型号:800*2200*600 4回路以内 3.安装方式：落地式 4.本体安装 5.基础型钢制作、安装 6.焊、压接线端子 7.接地 8.其他：根据现场实际情况，未尽事宜详见图纸、招标文件，并满足施工及验收规范相关要求 | 5 | 9479.27 | 47396.35 | #REF! | #REF! | #REF! | #REF! | #REF! | #REF! | 47396.35
| 1#楼电气工程 | 配电箱落地安装 规格(回路以内) 4 | 台 |  | 5 | 8782.97 | 43914.85 | #REF! | #REF! | #REF! | #REF! | #REF! | #REF!
| 1#楼电气工程 | 设备基础型钢(槽钢) | kg |  | 140.1 | 24.85 | 3481.49 | #REF! | #REF! | #REF! | #REF! | #REF! | #REF!
2 | 1#楼电气工程 | 配电箱 | 台 | 1.名称:配电箱DT 2.规格、型号: 8回路以内 3.安装方式：明装 4.本体安装 5.基础型钢制作、安装 6.焊、压接线端子 7.接地 8.其他：根据现场实际情况，未尽事宜详见图纸、招标文件，并满足施工及验收规范相关要求 | 3 | 3760.49 | 11281.47 | #REF! | #REF! | #REF! | #REF! | #REF! | #REF! | 11281.47
| 1#楼电气工程 | 配电箱墙上(柱上)明装 规格(回路以内) 8 | 台 |  | 3 | 3760.49 | 11281.47 | #REF! | #REF! | #REF! | #REF! | #REF! | #REF!
3 | 1#楼电气工程 | 配电箱 | 台 | 1.名称:配电箱B1APE 2.规格、型号: 4回路以内 3.安装方式：明装 4.本体安装 5.基础型钢制作、安装 6.焊、压接线端子 7.接地 8.其他：根据现场实际情况，未尽事宜详见图纸、招标文件，并满足施工及验收规范相关要求 | 3 | 4613.32 | 13839.96 | #REF! | #REF! | #REF! | #REF! | #REF! | #REF! | 13839.96
| 1#楼电气工程 | 配电箱墙上(柱上)明装 规格(回路以内) 4 | 台 |  | 3 | 4613.32 | 13839.96 | #REF! | #REF! | #REF! | #REF! | #REF! | #REF!
4 | 1#楼电气工程 | 配电箱 | 台 | 1.名称:配电箱B1AP 2.规格、型号: 4回路以内 3.安装方式：明装 4.本体安装 5.基础型钢制作、安装 6.焊、压接线端子 7.接地 8.其他：根据现场实际情况，未尽事宜详见图纸、招标文件，并满足施工及验收规范相关要求 | 3 | 4213.32 | 12639.96 | #REF! | #REF! | #REF! | #REF! | #REF! | #REF! | 12639.96
| 1#楼电气工程 | 配电箱墙上(柱上)明装 规格(回路以内) 4 | 台 |  | 3 | 4213.32 | 12639.96 | #REF! | #REF! | #REF! | #REF! | #REF! | #REF!
5 | 1#楼电气工程 | 配电箱 | 台 | 1.名称:配电箱B1AL 2.规格、型号: 8回路以内 3.安装方式：明装 4.本体安装 5.基础型钢制作、安装 6.焊、压接线端子 7.接地 8.其他：根据现场实际情况，未尽事宜详见图纸、招标文件，并满足施工及验收规范相关要求 | 1 | 4360.49 | 4360.49 | #REF! | #REF! | #REF! | #REF! | #REF! | #REF! | 4360.49
| 1#楼电气工程 | 配电箱墙上(柱上)明装 规格(回路以内) 8 | 台 |  | 1 | 4360.49 | 4360.49 | #REF! | #REF! | #REF! | #REF! | #REF! | #REF!
6 | 1#楼电气工程 | 配电箱 | 台 | 1.名称:配电箱B1ALE 2.规格、型号: 8回路以内 3.安装方式：明装 4.本体安装 5.基础型钢制作、安装 6.焊、压接线端子 7.接地 8.其他：根据现场实际情况，未尽事宜详见图纸、招标文件，并满足施工及验收规范相关要求 | 1 | 3960.49 | 3960.49 | #REF! | #REF! | #REF! | #REF! | #REF! | #REF! | 3960.49
| 1#楼电气工程 | 配电箱墙上(柱上)明装 规格(回路以内) 8 | 台 |  | 1 | 3960.49 | 3960.49 | #REF! | #REF! | #REF! | #REF! | #REF! | #REF!
7 | 1#楼电气工程 | 配电箱 | 台 | 1.名称:配电箱B1AP(qwb) 2.规格、型号: 4回路以内 3.安装方式：明装 4.本体安装 5.基础型钢制作、安装 6.焊、压接线端子 7.接地 8.其他：根据现场实际情况，未尽事宜详见图纸、招标文件，并满足施工及验收规范相关要求 | 3 | 1813.32 | 5439.96 | #REF! | #REF! | #REF! | #REF! | #REF! | #REF! | 5439.96
| 1#楼电气工程 | 配电箱墙上(柱上)明装 规格(回路以内) 4 | 台 |  | 3 | 1813.32 | 5439.96 | #REF! | #REF! | #REF! | #REF! | #REF! | #REF!
8 | 1#楼电气工程 | 配电箱 | 台 | 1.名称:配电箱ALE 2.规格、型号: 8回路以内 3.安装方式：明装 4.本体安装 5.基础型钢制作、安装 6.焊、压接线端子 7.接地 8.其他：根据现场实际情况，未尽事宜详见图纸、招标文件，并满足施工及验收规范相关要求 | 9 | 3760.49 | 33844.41 | #REF! | #REF! | #REF! | #REF! | #REF! | #REF! | 33844.41
| 1#楼电气工程 | 配电箱墙上(柱上)明装 规格(回路以内) 8 | 台 |  | 9 | 3760.49 | 33844.41 | #REF! | #REF! | #REF! | #REF! | #REF! | #REF!
9 | 1#楼电气工程 | 配电箱 | 台 | 1.名称:配电箱AL 2.规格、型号: 8回路以内 3.安装方式：明装 4.本体安装 5.基础型钢制作、安装 6.焊、压接线端子 7.接地 8.其他：根据现场实际情况，未尽事宜详见图纸、招标文件，并满足施工及验收规范相关要求 | 9 | 3760.49 | 33844.41 | #REF! | #REF! | #REF! | #REF! | #REF! | #REF! | 33844.41
| 1#楼电气工程 | 配电箱墙上(柱上)明装 规格(回路以内) 8 | 台 |  | 9 | 3760.49 | 33844.41 | #REF! | #REF! | #REF! | #REF! | #REF! | #REF!
10 | 1#楼电气工程 | 配电箱 | 台 | 1.名称:配电箱WDAPE 2.规格、型号: 4回路以内 3.安装方式：明装 4.本体安装 5.基础型钢制作、安装 6.焊、压接线端子 7.接地 8.其他：根据现场实际情况，未尽事宜详见图纸、招标文件，并满足施工及验收规范相关要求 | 3 | 3613.32 | 10839.96 | #REF! | #REF! | #REF! | #REF! | #REF! | #REF! | 10839.96
| 1#楼电气工程 | 配电箱墙上(柱上)明装 规格(回路以内) 4 | 台 |  | 3 | 3613.32 | 10839.96 | #REF! | #REF! | #REF! | #REF! | #REF! | #REF!
11 | 1#楼电气工程 | 配电箱 | 台 | 1.名称:配电箱(电表箱)AW 2.规格、型号: 4回路以内 3.安装方式：明装 4.本体安装 5.基础型钢制作、安装 6.焊、压接线端子 7.接地 8.其他：根据现场实际情况，未尽事宜详见图纸、招标文件，并满足施工及验收规范相关要求 | 44 | 2313.32 | 101786.08 | #REF! | #REF! | #REF! | #REF! | #REF! | #REF! | 101786.08
| 1#楼电气工程 | 配电箱墙上(柱上)明装 规格(回路以内) 4 | 台 |  | 44 | 2313.32 | 101786.08 | #REF! | #REF! | #REF! | #REF! | #REF! | #REF!
12 | 1#楼电气工程 | 配电箱 | 台 | 1.名称:户内配电箱 2.规格、型号:380*240*120 8回路以内 3.安装方式：暗装 4.本体安装 5.基础型钢制作、安装 6.焊、压接线端子 7.接地 8.其他：根据现场实际情况，未尽事宜详见图纸、招标文件，并满足施工及验收规范相关要求 | 88 | 2104.72 | 185215.36 | #REF! | #REF! | #REF! | #REF! | #REF! | #REF! | 185215.36
| 1#楼电气工程 | 配电箱嵌入式安装 规格(回路以内) 8 | 台 |  | 88 | 2104.72 | 185215.36 | #REF! | #REF! | #REF! | #REF! | #REF! | #REF!
0 | 1#楼电气工程 | 配管配线 | [12 empty] | 1023407.95
1 | 1#楼电气工程 | 其他电器 | 个 | 1.名称:阀类接线 2.其他:根据现场实际情况，未尽事宜详见图纸、招标文件，并满足施工及验收规范相关要求 | 195 | 51.43 | 10028.85 | #REF! | #REF! | #REF! | #REF! | #REF! | #REF! | 10028.85
| 1#楼电气工程 | 阀类接线 | 个 |  | 195 | 51.43 | 10028.85 | #REF! | #REF! | #REF! | #REF! | #REF! | #REF!
2 | 1#楼电气工程 | 其他电器 | 台 | 1.名称:电机检查接线及调试 2.其他:根据现场实际情况，未尽事宜详见图纸、招标文件，并满足施工及验收规范相关要求 | 6 | 605.22 | 3631.32 | #REF! | #REF! | #REF! | #REF! | #REF! | #REF! | 3631.32
| 1#楼电气工程 | 低压交流异步电动机检查接线及调试(功率kW以下) 3 | 台 |  | 6 | 605.22 | 3631.32 | #REF! | #REF! | #REF! | #REF! | #REF! | #REF!
3 | 1#楼电气工程 | 其他电器 | 个 | 1.名称:焊压铜接线端子 2.规格:导线截面(mm2以内) 16以内 3.其他:根据现场实际情况，未尽事宜详见图纸、招标文件，并满足施工及验收规范相关要求 | 1700 | 9.27 | 15759 | #REF! | #REF! | #REF! | #REF! | #REF! | #REF! | 15759
| 1#楼电气工程 | 焊压铜接线端子 导线截面(mm2以内) 16 | 个 |  | 1700 | 9.27 | 15759 | #REF! | #REF! | #REF! | #REF! | #REF! | #REF!
4 | 1#楼电气工程 | 电缆保护管 | 根 | 1.名称:密封电缆保护管 2.材质:钢制 3.规格:SC150 4.敷设方式:埋地穿外墙敷设，出外墙处作止水钢板 5.保护管敷设 6.其他：根据现场实际情况，未尽事宜详见图纸、招标文件，并满足施工及验收规范相关要求 | 9 | 548.6 | 4937.4 | #REF! | #REF! | #REF! | #REF! | #REF! | #REF! | 4937.4
| 1#楼电气工程 | 密封电缆保护管制作安装 公称直径(mm) 150 | 根 |  | 9 | 548.6 | 4937.4 | #REF! | #REF! | #REF! | #REF! | #REF! | #REF!
5 | 1#楼电气工程 | 电缆保护管 | 根 | 1.名称:密封电缆保护管 2.材质:钢制 3.规格:SC100 4.敷设方式:埋地穿外墙敷设，出外墙处作止水钢板 5.保护管敷设 6.其他：根据现场实际情况，未尽事宜详见图纸、招标文件，并满足施工及验收规范相关要求 | 6 | 366.29 | 2197.74 | #REF! | #REF! | #REF! | #REF! | #REF! | #REF! | 2197.74
| 1#楼电气工程 | 密封电缆保护管制作安装 公称直径(mm) 100 | 根 |  | 6 | 366.29 | 2197.74 | #REF! | #REF! | #REF! | #REF! | #REF! | #REF!
6 | 1#楼电气工程 | 配管 | m | 1.名称:热镀锌厚壁钢管 2.材质:钢制 3.规格:SC70 4.配置形式:砖、混凝土结构暗配 5.电线管路敷设 6.接地 7.其他：根据现场实际情况，未尽事宜详见图纸、招标文件，并满足施工及验收规范相关要求 | 15 | 65.24 | 978.6 | #REF! | #REF! | #REF! | #REF! | #REF! | #REF! | 978.6
| 1#楼电气工程 | 镀锌钢管敷设 砖、混凝土结构暗配 公称直径(mm以内) 70 | m |  | 15 | 65.24 | 978.6 | #REF! | #REF! | #REF! | #REF! | #REF! | #REF!
7 | 1#楼电气工程 | 配管 | m | 1.名称:热镀锌厚壁钢管 2.材质:钢制 3.规格:SC50 4.配置形式:砖、混凝土结构暗配 5.电线管路敷设 6.接地 7.其他：根据现场实际情况，未尽事宜详见图纸、招标文件，并满足施工及验收规范相关要求 | 15 | 49.96 | 749.4 | #REF! | #REF! | #REF! | #REF! | #REF! | #REF! | 749.4
| 1#楼电气工程 | 镀锌钢管敷设 砖、混凝土结构暗配 公称直径(mm以内) 50 | m |  | 15 | 49.96 | 749.4 | #REF! | #REF! | #REF! | #REF! | #REF! | #REF!
8 | 1#楼电气工程 | 配管 | m | 1.名称:热镀锌厚壁钢管 2.材质:钢制 3.规格:SC40 4.配置形式:砖、混凝土结构暗配 5.电线管路敷设 6.接地 7.其他：根据现场实际情况，未尽事宜详见图纸、招标文件，并满足施工及验收规范相关要求 | 360 | 43.61 | 15699.6 | #REF! | #REF! | #REF! | #REF! | #REF! | #REF! | 15699.6
| 1#楼电气工程 | 镀锌钢管敷设 砖、混凝土结构暗配 公称直径(mm以内) 40 | m |  | 360 | 43.61 | 15699.6 | #REF! | #REF! | #REF! | #REF! | #REF! | #REF!
9 | 1#楼电气工程 | 配管 | m | 1.名称:热镀锌厚壁钢管 2.材质:钢制 3.规格:SC32 4.配置形式:砖、混凝土结构暗配 5.电线管路敷设 6.接地 7.其他：根据现场实际情况，未尽事宜详见图纸、招标文件，并满足施工及验收规范相关要求 | 130 | 31.19 | 4054.7 | #REF! | #REF! | #REF! | #REF! | #REF! | #REF! | 4054.7
| 1#楼电气工程 | 镀锌钢管敷设 砖、混凝土结构暗配 公称直径(mm以内) 32 | m |  | 130 | 31.19 | 4054.7 | #REF! | #REF! | #REF! | #REF! | #REF! | #REF!
10 | 1#楼电气工程 | 配管 | m | 1.名称:热镀锌厚壁钢管 2.材质:钢制 3.规格:SC25 4.配置形式:砖、混凝土结构暗配 5.电线管路敷设 6.接地 7.其他：根据现场实际情况，未尽事宜详见图纸、招标文件，并满足施工及验收规范相关要求 | 560 | 27.71 | 15517.6 | #REF! | #REF! | #REF! | #REF! | #REF! | #REF! | 15517.6
| 1#楼电气工程 | 镀锌钢管敷设 砖、混凝土结构暗配 公称直径(mm以内) 25 | m |  | 560 | 27.71 | 15517.6 | #REF! | #REF! | #REF! | #REF! | #REF! | #REF!
11 | 1#楼电气工程 | 配管 | m | 1.名称:热镀锌厚壁钢管 2.材质:钢制 3.规格:SC20 4.配置形式:砖、混凝土结构暗配 5.电线管路敷设 6.接地 7.其他：根据现场实际情况，未尽事宜详见图纸、招标文件，并满足施工及验收规范相关要求 | 3398 | 20.93 | 71120.14 | #REF! | #REF! | #REF! | #REF! | #REF! | #REF! | 71120.14
| 1#楼电气工程 | 镀锌钢管敷设 砖、混凝土结构暗配 公称直径(mm以内) 20 | m |  | 3398 | 20.93 | 71120.14 | #REF! | #REF! | #REF! | #REF! | #REF! | #REF!
12 | 1#楼电气工程 | 配管 | m | 1.名称:热镀锌厚壁钢管 2.材质:钢制 3.规格:SC15 4.配置形式:砖、混凝土结构暗配 5.电线管路敷设 6.接地 7.其他：根据现场实际情况，未尽事宜详见图纸、招标文件，并满足施工及验收规范相关要求 | 2304.18 | 18.57 | 42788.62 | #REF! | #REF! | #REF! | #REF! | #REF! | #REF! | 42788.62
| 1#楼电气工程 | 镀锌钢管敷设 砖、混凝土结构暗配 公称直径(mm以内) 15 | m |  | 2304.18 | 18.57 | 42788.62 | #REF! | #REF! | #REF! | #REF! | #REF! | #REF!
13 | 1#楼电气工程 | 配管 | m | 1.名称:塑料管敷设 2.材质:PC 3.规格:PC20 4.配置形式:暗配 5.其他:根据现场实际情况，未尽事宜详见图纸、招标文件，并满足施工及验收规范相关要求 | 7613.1 | 12.8 | 97447.68 | #REF! | #REF! | #REF! | #REF! | #REF! | #REF! | 97447.68
| 1#楼电气工程 | PVC阻燃塑料管敷设 暗敷设 公称直径(mm以内) 20 | m |  | 7613.1 | 12.8 | 97447.68 | #REF! | #REF! | #REF! | #REF! | #REF! | #REF!
14 | 1#楼电气工程 | 配管 | m | 1.名称:塑料管敷设 2.材质:PC 3.规格:PC25 4.配置形式:暗配 5.其他:根据现场实际情况，未尽事宜详见图纸、招标文件，并满足施工及验收规范相关要求 | 16402.5 | 14.76 | 242100.9 | #REF! | #REF! | #REF! | #REF! | #REF! | #REF! | 242100.9
| 1#楼电气工程 | PVC阻燃塑料管敷设 暗敷设 公称直径(mm以内) 25 | m |  | 16402.5 | 14.76 | 242100.9 | #REF! | #REF! | #REF! | #REF! | #REF! | #REF!
15 | 1#楼电气工程 | 配线 | m | 1.名称:电气配线 2.规格、型号: WDZ-BYJ-25mm2 3.配线部位、形式:管内敷设 4.配线 5.其他:根据现场实际情况，未尽事宜详见图纸、招标文件，并满足施工及验收规范相关要求 | 658.95 | 24.93 | 16427.62 | #REF! | #REF! | #REF! | #REF! | #REF! | #REF! | 16427.62
| 1#楼电气工程 | 管内穿铜芯线 动力线路 导线截面(mm2以内) 25 | m |  | 658.95 | 24.93 | 16427.62 | #REF! | #REF! | #REF! | #REF! | #REF! | #REF!
16 | 1#楼电气工程 | 配线 | m | 1.名称:电气配线 2.规格、型号: WDZ-BYJ-16mm2 3.配线部位、形式:管内敷设 4.配线 5.其他:根据现场实际情况，未尽事宜详见图纸、招标文件，并满足施工及验收规范相关要求 | 329.1 | 15.55 | 5117.51 | #REF! | #REF! | #REF! | #REF! | #REF! | #REF! | 5117.51
| 1#楼电气工程 | 管内穿铜芯线 动力线路 导线截面(mm2以内) 16 | m |  | 329.1 | 15.55 | 5117.51 | #REF! | #REF! | #REF! | #REF! | #REF! | #REF!
17 | 1#楼电气工程 | 配线 | m | 1.名称:电气配线 2.规格、型号: WDZ-BYJ-10mm2 3.配线部位、形式:管内敷设 4.配线 5.其他:根据现场实际情况，未尽事宜详见图纸、招标文件，并满足施工及验收规范相关要求 | 110.34 | 10.14 | 1118.85 | #REF! | #REF! | #REF! | #REF! | #REF! | #REF! | 1118.85
| 1#楼电气工程 | 管内穿铜芯线 动力线路 导线截面(mm2以内) 10 | m |  | 110.34 | 10.14 | 1118.85 | #REF! | #REF! | #REF! | #REF! | #REF! | #REF!
18 | 1#楼电气工程 | 配线 | m | 1.名称:电气配线 2.规格、型号: WDZ-BYJ-6mm2 3.配线部位、形式:管内敷设 4.配线 5.其他:根据现场实际情况，未尽事宜详见图纸、招标文件，并满足施工及验收规范相关要求 | 58.67 | 6.22 | 364.93 | #REF! | #REF! | #REF! | #REF! | #REF! | #REF! | 364.93
| 1#楼电气工程 | 管内穿铜芯线 动力线路 导线截面(mm2以内) 6 | m |  | 58.67 | 6.22 | 364.93 | #REF! | #REF! | #REF! | #REF! | #REF! | #REF!
19 | 1#楼电气工程 | 配线 | m | 1.名称:电气配线 2.规格、型号: WDZ-BYJ-4mm2 3.配线部位、形式:管内敷设 4.配线 5.其他:根据现场实际情况，未尽事宜详见图纸、招标文件，并满足施工及验收规范相关要求 | 52402.5 | 4.72 | 247339.8 | #REF! | #REF! | #REF! | #REF! | #REF! | #REF! | 247339.8
| 1#楼电气工程 | 管内穿铜芯线 照明线路 导线截面(mm2以内) 4 | m |  | 52402.5 | 4.72 | 247339.8 | #REF! | #REF! | #REF! | #REF! | #REF! | #REF!
20 | 1#楼电气工程 | 配线 | m | 1.名称:电气配线 2.规格、型号: WDZ-BYJ-2.5mm2 3.配线部位、形式:管内敷设 4.配线 5.其他:根据现场实际情况，未尽事宜详见图纸、招标文件，并满足施工及验收规范相关要求 | 31027.61 | 3.31 | 102701.39 | #REF! | #REF! | #REF! | #REF! | #REF! | #REF! | 102701.39
| 1#楼电气工程 | 管内穿铜芯线 照明线路 导线截面(mm2以内) 2.5 | m |  | 31027.61 | 3.31 | 102701.39 | #REF! | #REF! | #REF! | #REF! | #REF! | #REF!
21 | 1#楼电气工程 | 配线 | m | 1.名称:电气配线 2.规格、型号: WDZN-BYJ-2.5mm2 3.配线部位、形式:管内敷设 4.配线 5.其他:根据现场实际情况，未尽事宜详见图纸、招标文件，并满足施工及验收规范相关要求 | 589.03 | 3.44 | 2026.26 | #REF! | #REF! | #REF! | #REF! | #REF! | #REF! | 2026.26
| 1#楼电气工程 | 管内穿铜芯线 照明线路 导线截面(mm2以内) 2.5 | m |  | 589.03 | 3.44 | 2026.26 | #REF! | #REF! | #REF! | #REF! | #REF! | #REF!
22 | 1#楼电气工程 | 接线箱 | 个 | 1.名称:接线箱安装 2.规格:接线箱半周长(mm以内) 700 3.安装形式:根据现场实际情况，未尽事宜详见图纸、招标文件，并满足施工及验收规范相关要求 | 79 | 254.68 | 20119.72 | #REF! | #REF! | #REF! | #REF! | #REF! | #REF! | 20119.72
| 1#楼电气工程 | 明装 接线箱半周长(mm以内) 700 | 个 |  | 79 | 254.68 | 20119.72 | #REF! | #REF! | #REF! | #REF! | #REF! | #REF!
23 | 1#楼电气工程 | 接线盒 | 个 | 1.名称:钢制接线盒（灯头盒）安装 2.安装形式:暗装 3.其他:根据现场实际情况，未尽事宜详见图纸、招标文件，并满足施工及验收规范相关要求 | 1200 | 15.77 | 18924 | #REF! | #REF! | #REF! | #REF! | #REF! | #REF! | 18924
| 1#楼电气工程 | 钢制接线盒 暗装 砖结构 | 个 |  | 1200 | 15.77 | 18924 | #REF! | #REF! | #REF! | #REF! | #REF! | #REF!
24 | 1#楼电气工程 | 接线盒 | 个 | 1.名称:塑料接线盒（灯头盒）安装 2.安装形式:暗装 3.其他:根据现场实际情况，未尽事宜详见图纸、招标文件，并满足施工及验收规范相关要求 | 5216 | 15.77 | 82256.32 | #REF! | #REF! | #REF! | #REF! | #REF! | #REF! | 82256.32
| 1#楼电气工程 | 钢制接线盒 暗装 砖结构 | 个 |  | 5216 | 15.77 | 82256.32 | #REF! | #REF! | #REF! | #REF! | #REF! | #REF!
0 | 1#楼电气工程 | 桥架 | [12 empty] | 197752.74
1 | 1#楼电气工程 | 防火堵洞 | 处 | 1.名称:桥架穿楼板防火封堵 2.材质:防火枕 3.部位:穿楼板处 4.其他：根据现场实际情况，未尽事宜详见图纸、招标文件，并满足施工及验收规范相关要求 | 102 | 601.6 | 61363.2 | #REF! | #REF! | #REF! | #REF! | #REF! | #REF! | 61363.2
| 1#楼电气工程 | 防火堵洞 | 处 |  | 102 | 601.6 | 61363.2 | #REF! | #REF! | #REF! | #REF! | #REF! | #REF!
2 | 1#楼电气工程 | 防火堵洞 | 处 | 1.名称:桥架穿楼板防火封堵 2.材质:防火枕 3.部位:穿墙处 4.其他：根据现场实际情况，未尽事宜详见图纸、招标文件，并满足施工及验收规范相关要求 | 26 | 601.6 | 15641.6 | #REF! | #REF! | #REF! | #REF! | #REF! | #REF! | 15641.6
| 1#楼电气工程 | 防火堵洞 | 处 |  | 26 | 601.6 | 15641.6 | #REF! | #REF! | #REF! | #REF! | #REF! | #REF!
3 | 1#楼电气工程 | 防火隔板 | m2 | 1.名称:桥架穿墙/楼板防火隔板 2.材质:防火隔板 3.部位:穿楼板及墙处 4.其他：根据现场实际情况，未尽事宜详见图纸、招标文件，并满足施工及验收规范相关要求 | 64 | 337.07 | 21572.48 | #REF! | #REF! | #REF! | #REF! | #REF! | #REF! | 21572.48
| 1#楼电气工程 | 防火隔板 | m2 |  | 64 | 337.07 | 21572.48 | #REF! | #REF! | #REF! | #REF! | #REF! | #REF!
4 | 1#楼电气工程 | 桥架 | m | 1.名称:强电钢制桥架 2.规格、型号:800*150 3.材质:钢制 4.本体安装 5.接地 6.其他：根据现场实际情况，未尽事宜详见图纸、招标文件，并满足施工及验收规范相关要求 | 6.1 | 391.06 | 2385.47 | #REF! | #REF! | #REF! | #REF! | #REF! | #REF! | 2385.47
| 1#楼电气工程 | 钢制槽式桥架(宽+高)(mm以下) 1000 | m |  | 6.1 | 391.06 | 2385.47 | #REF! | #REF! | #REF! | #REF! | #REF! | #REF!
5 | 1#楼电气工程 | 桥架 | m | 1.名称:强电钢制桥架 2.规格、型号:600*150 3.材质:钢制 4.本体安装 5.接地 6.其他：根据现场实际情况，未尽事宜详见图纸、招标文件，并满足施工及验收规范相关要求 | 8.23 | 318.22 | 2618.95 | #REF! | #REF! | #REF! | #REF! | #REF! | #REF! | 2618.95
| 1#楼电气工程 | 钢制槽式桥架(宽+高)(mm以下) 800 | m |  | 8.23 | 318.22 | 2618.95 | #REF! | #REF! | #REF! | #REF! | #REF! | #REF!
6 | 1#楼电气工程 | 桥架 | m | 1.名称:强电钢制桥架 2.规格、型号:400*150 3.材质:钢制 4.本体安装 5.接地 6.其他：根据现场实际情况，未尽事宜详见图纸、招标文件，并满足施工及验收规范相关要求 | 68.92 | 216.3 | 14907.4 | #REF! | #REF! | #REF! | #REF! | #REF! | #REF! | 14907.4
| 1#楼电气工程 | 钢制槽式桥架(宽+高)(mm以下) 600 | m |  | 68.92 | 216.3 | 14907.4 | #REF! | #REF! | #REF! | #REF! | #REF! | #REF!
7 | 1#楼电气工程 | 桥架 | m | 1.名称:强电钢制桥架 2.规格、型号:300*150 3.材质:钢制 4.本体安装 5.接地 6.其他：根据现场实际情况，未尽事宜详见图纸、招标文件，并满足施工及验收规范相关要求 | 140.87 | 181.21 | 25527.05 | #REF! | #REF! | #REF! | #REF! | #REF! | #REF! | 25527.05
| 1#楼电气工程 | 钢制槽式桥架(宽+高)(mm以下) 600 | m |  | 140.87 | 181.21 | 25527.05 | #REF! | #REF! | #REF! | #REF! | #REF! | #REF!
8 | 1#楼电气工程 | 桥架 | m | 1.名称:强电钢制桥架 2.规格、型号:200*100 3.材质:钢制 4.本体安装 5.接地 6.其他：根据现场实际情况，未尽事宜详见图纸、招标文件，并满足施工及验收规范相关要求 | 23.21 | 123.07 | 2856.45 | #REF! | #REF! | #REF! | #REF! | #REF! | #REF! | 2856.45
| 1#楼电气工程 | 钢制槽式桥架(宽+高)(mm以下) 400 | m |  | 23.21 | 123.07 | 2856.45 | #REF! | #REF! | #REF! | #REF! | #REF! | #REF!
9 | 1#楼电气工程 | 桥架 | m | 1.名称:防火钢制桥架 2.规格、型号:800*150 3.材质:钢制 4.本体安装 5.接地 6.其他：根据现场实际情况，未尽事宜详见图纸、招标文件，并满足施工及验收规范相关要求 | 6.1 | 391.06 | 2385.47 | #REF! | #REF! | #REF! | #REF! | #REF! | #REF! | 2385.47
| 1#楼电气工程 | 钢制槽式桥架(宽+高)(mm以下) 1000 | m |  | 6.1 | 391.06 | 2385.47 | #REF! | #REF! | #REF! | #REF! | #REF! | #REF!
10 | 1#楼电气工程 | 桥架 | m | 1.名称:防火钢制桥架 2.规格、型号:600*150 3.材质:钢制 4.本体安装 5.接地 6.其他：根据现场实际情况，未尽事宜详见图纸、招标文件，并满足施工及验收规范相关要求 | 8.23 | 318.22 | 2618.95 | #REF! | #REF! | #REF! | #REF! | #REF! | #REF! | 2618.95
| 1#楼电气工程 | 钢制槽式桥架(宽+高)(mm以下) 800 | m |  | 8.23 | 318.22 | 2618.95 | #REF! | #REF! | #REF! | #REF! | #REF! | #REF!
11 | 1#楼电气工程 | 桥架 | m | 1.名称:防火钢制桥架 2.规格、型号:400*150 3.材质:钢制 4.本体安装 5.接地 6.其他：根据现场实际情况，未尽事宜详见图纸、招标文件，并满足施工及验收规范相关要求 | 68.92 | 216.3 | 14907.4 | #REF! | #REF! | #REF! | #REF! | #REF! | #REF! | 14907.4
| 1#楼电气工程 | 钢制槽式桥架(宽+高)(mm以下) 600 | m |  | 68.92 | 216.3 | 14907.4 | #REF! | #REF! | #REF! | #REF! | #REF! | #REF!
12 | 1#楼电气工程 | 桥架 | m | 1.名称:防火钢制桥架 2.规格、型号:300*150 3.材质:钢制 4.本体安装 5.接地 6.其他：根据现场实际情况，未尽事宜详见图纸、招标文件，并满足施工及验收规范相关要求 | 140.87 | 181.21 | 25527.05 | #REF! | #REF! | #REF! | #REF! | #REF! | #REF! | 25527.05
| 1#楼电气工程 | 钢制槽式桥架(宽+高)(mm以下) 600 | m |  | 140.87 | 181.21 | 25527.05 | #REF! | #REF! | #REF! | #REF! | #REF! | #REF!
13 | 1#楼电气工程 | 桥架 | m | 1.名称:防火钢制桥架 2.规格、型号:200*100 3.材质:钢制 4.本体安装 5.接地 6.其他：根据现场实际情况，未尽事宜详见图纸、招标文件，并满足施工及验收规范相关要求 | 23.21 | 123.07 | 2856.45 | #REF! | #REF! | #REF! | #REF! | #REF! | #REF! | 2856.45
| 1#楼电气工程 | 钢制槽式桥架(宽+高)(mm以下) 400 | m |  | 23.21 | 123.07 | 2856.45 | #REF! | #REF! | #REF! | #REF! | #REF! | #REF!
14 | 1#楼电气工程 | 铁构件 | kg | 1.名称:桥架支架制作 2.材质:综合考虑 3.其他:满足招标文件、设计图纸及施工规范、验收规范要求 | 129.5 | 19.96 | 2584.82 | #REF! | #REF! | #REF! | #REF! | #REF! | #REF! | 2584.82
| 1#楼电气工程 | 金属支架制作 | kg |  | 129.5 | 19.96 | 2584.82 | #REF! | #REF! | #REF! | #REF! | #REF! | #REF!
0 | 1#楼电气工程 | 电力电缆 | [12 empty] | 514016.33
1 | 1#楼电气工程 | 电力电缆 | m | 1.名称:电力电缆沿桥架敷设 2.型号:WDZ-YJY-4*240+1*120 3.其他:根据现场实际情况，未尽事宜详见图纸、招标文件，并满足施工及验收规范相关要求 | 120.56 | 822.85 | 99202.8 | #REF! | #REF! | #REF! | #REF! | #REF! | #REF! | 99202.8
| 1#楼电气工程 | 电缆沿桥架、线槽敷设 电缆截面(mm2以内) 240 五芯 单价*1.15 | m |  | 120.56 | 822.85 | 99202.8 | #REF! | #REF! | #REF! | #REF! | #REF! | #REF!
2 | 1#楼电气工程 | 电力电缆 | m | 1.名称:电力电缆沿桥架敷设 2.型号:WDZ-YJY-4*120+1*95 3.其他:根据现场实际情况，未尽事宜详见图纸、招标文件，并满足施工及验收规范相关要求 | 621 | 488.61 | 303426.81 | #REF! | #REF! | #REF! | #REF! | #REF! | #REF! | 303426.81
| 1#楼电气工程 | 电缆沿桥架、线槽敷设 电缆截面(mm2以内) 120 五芯 单价*1.15 | m |  | 621 | 488.61 | 303426.81 | #REF! | #REF! | #REF! | #REF! | #REF! | #REF!
3 | 1#楼电气工程 | 电力电缆 | m | 1.名称:电力电缆沿桥架敷设 2.型号:WDZ-YJY-4*35+1*16 3.其他:根据现场实际情况，未尽事宜详见图纸、招标文件，并满足施工及验收规范相关要求 | 369 | 150.3 | 55460.7 | #REF! | #REF! | #REF! | #REF! | #REF! | #REF! | 55460.7
| 1#楼电气工程 | 电缆沿桥架、线槽敷设 电缆截面(mm2以内) 35 五芯 单价*1.15 | m |  | 369 | 150.3 | 55460.7 | #REF! | #REF! | #REF! | #REF! | #REF! | #REF!
4 | 1#楼电气工程 | 电力电缆 | m | 1.名称:电力电缆沿桥架敷设 2.型号:WDZ-YJY-4*25+1*16 3.其他:根据现场实际情况，未尽事宜详见图纸、招标文件，并满足施工及验收规范相关要求 | 23.89 | 117.73 | 2812.57 | #REF! | #REF! | #REF! | #REF! | #REF! | #REF! | 2812.57
| 1#楼电气工程 | 电缆沿桥架、线槽敷设 电缆截面(mm2以内) 35 五芯 单价*1.15 | m |  | 23.89 | 117.73 | 2812.57 | #REF! | #REF! | #REF! | #REF! | #REF! | #REF!
5 | 1#楼电气工程 | 电力电缆 | m | 1.名称:电力电缆沿桥架敷设 2.型号:WDZN-YJY-5*10 3.其他:根据现场实际情况，未尽事宜详见图纸、招标文件，并满足施工及验收规范相关要求 | 547.42 | 66.86 | 36600.5 | #REF! | #REF! | #REF! | #REF! | #REF! | #REF! | 36600.5
| 1#楼电气工程 | 电缆沿桥架、线槽敷设 电缆截面(mm2以内) 16 五芯 单价*1.15 | m |  | 547.42 | 66.86 | 36600.5 | #REF! | #REF! | #REF! | #REF! | #REF! | #REF!
6 | 1#楼电气工程 | 电力电缆头 | 个 | 1.名称:电力电缆终端头制作安装 2.型号:WDZ-YJY-4*240+1*120 3.材质、类型:根据现场实际情况，未尽事宜详见图纸、招标文件，并满足施工及验收规范相关要求 | 10 | 675.22 | 6752.2 | #REF! | #REF! | #REF! | #REF! | #REF! | #REF! | 6752.2
| 1#楼电气工程 | 户内热缩式非铠装电缆终端头制作安装 1kV以下(mm2以内) 4×240 | 个 |  | 10 | 675.22 | 6752.2 | #REF! | #REF! | #REF! | #REF! | #REF! | #REF!
7 | 1#楼电气工程 | 电力电缆头 | 个 | 1.名称:电力电缆终端头制作安装 2.型号:WDZ-YJY-4*120+1*95 3.材质、类型:根据现场实际情况，未尽事宜详见图纸、招标文件，并满足施工及验收规范相关要求 | 9 | 389.01 | 3501.09 | #REF! | #REF! | #REF! | #REF! | #REF! | #REF! | 3501.09
| 1#楼电气工程 | 户内热缩式非铠装电缆终端头制作安装 1kV以下(mm2以内) 4×120 | 个 |  | 9 | 389.01 | 3501.09 | #REF! | #REF! | #REF! | #REF! | #REF! | #REF!
8 | 1#楼电气工程 | 电力电缆头 | 个 | 1.名称:电力电缆终端头制作安装 2.型号:WDZ-YJY-4*35+1*16 3.材质、类型:根据现场实际情况，未尽事宜详见图纸、招标文件，并满足施工及验收规范相关要求 | 12 | 176.5 | 2118 | #REF! | #REF! | #REF! | #REF! | #REF! | #REF! | 2118
| 1#楼电气工程 | 户内热缩式非铠装电缆终端头制作安装 1kV以下(mm2以内) 4×35 | 个 |  | 12 | 176.5 | 2118 | #REF! | #REF! | #REF! | #REF! | #REF! | #REF!
9 | 1#楼电气工程 | 电力电缆头 | 个 | 1.名称:电力电缆终端头制作安装 2.型号:WDZ-YJY-4*25+1*16 3.材质、类型:根据现场实际情况，未尽事宜详见图纸、招标文件，并满足施工及验收规范相关要求 | 8 | 171.5 | 1372 | #REF! | #REF! | #REF! | #REF! | #REF! | #REF! | 1372
| 1#楼电气工程 | 户内热缩式非铠装电缆终端头制作安装 1kV以下(mm2以内) 4×35 | 个 |  | 8 | 171.5 | 1372 | #REF! | #REF! | #REF! | #REF! | #REF! | #REF!
10 | 1#楼电气工程 | 电力电缆头 | 个 | 1.名称:电力电缆终端头制作安装 2.型号:WDZN-YJY-5*10 3.材质、类型:根据现场实际情况，未尽事宜详见图纸、招标文件，并满足施工及验收规范相关要求 | 18 | 153.87 | 2769.66 | #REF! | #REF! | #REF! | #REF! | #REF! | #REF! | 2769.66
| 1#楼电气工程 | 户内热缩式非铠装电缆终端头制作安装 1kV以下(mm2以内) 5×16 | 个 |  | 18 | 153.87 | 2769.66 | #REF! | #REF! | #REF! | #REF! | #REF! | #REF!
0 | 1#楼电气工程 | 灯具、开关、插座 | [12 empty] | 270012.78
1 | 1#楼电气工程 | 照明开关 | 个 | 1.名称:跷板式暗开关(单控) 单联 2.规格:10A 3.其他:满足招标文件、设计图纸及施工规范、验收规范要求 | 349 | 27.64 | 9646.36 | #REF! | #REF! | #REF! | #REF! | #REF! | #REF! | 9646.36
| 1#楼电气工程 | 跷板式暗开关(单控) 单联 | 个 |  | 349 | 27.64 | 9646.36 | #REF! | #REF! | #REF! | #REF! | #REF! | #REF!
2 | 1#楼电气工程 | 照明开关 | 个 | 1.名称:跷板式暗开关(单控) 双联 2.规格:10A 3.其他:满足招标文件、设计图纸及施工规范、验收规范要求 | 188 | 32.76 | 6158.88 | #REF! | #REF! | #REF! | #REF! | #REF! | #REF! | 6158.88
| 1#楼电气工程 | 跷板式暗开关(单控) 双联 | 个 |  | 188 | 32.76 | 6158.88 | #REF! | #REF! | #REF! | #REF! | #REF! | #REF!
3 | 1#楼电气工程 | 照明开关 | 个 | 1.名称:跷板式暗开关(单控) 三联 2.规格:10A 3.其他:满足招标文件、设计图纸及施工规范、验收规范要求 | 91 | 38.37 | 3491.67 | #REF! | #REF! | #REF! | #REF! | #REF! | #REF! | 3491.67
| 1#楼电气工程 | 跷板式暗开关(单控) 三联 | 个 |  | 91 | 38.37 | 3491.67 | #REF! | #REF! | #REF! | #REF! | #REF! | #REF!
4 | 1#楼电气工程 | 照明开关 | 个 | 1.名称:跷板式暗开关(双控) 单联 2.规格:10A 3.其他:满足招标文件、设计图纸及施工规范、验收规范要求 | 12 | 34.31 | 411.72 | #REF! | #REF! | #REF! | #REF! | #REF! | #REF! | 411.72
| 1#楼电气工程 | 跷板式暗开关(双控) 单联 | 个 |  | 12 | 34.31 | 411.72 | #REF! | #REF! | #REF! | #REF! | #REF! | #REF!
5 | 1#楼电气工程 | 插座 | 个 | 1.名称:带安全门二三孔插座 2.规格:250V 10A 3.安装方式:暗装 4.其他:满足招标文件、设计图纸及施工规范、验收规范要求 | 2640 | 39.91 | 105362.4 | #REF! | #REF! | #REF! | #REF! | #REF! | #REF! | 105362.4
| 1#楼电气工程 | 插座暗装 单相 双联 | 个 |  | 2640 | 39.91 | 105362.4 | #REF! | #REF! | #REF! | #REF! | #REF! | #REF!
6 | 1#楼电气工程 | 插座 | 个 | 1.名称:冰箱插座 2.安装方式:暗装 3.其他:满足招标文件、设计图纸及施工规范、验收规范要求 | 88 | 39.91 | 3512.08 | #REF! | #REF! | #REF! | #REF! | #REF! | #REF! | 3512.08
| 1#楼电气工程 | 插座暗装 单相 双联 | 个 |  | 88 | 39.91 | 3512.08 | #REF! | #REF! | #REF! | #REF! | #REF! | #REF!
7 | 1#楼电气工程 | 插座 | 个 | 1.名称:洗衣机插座 2.安装方式:暗装 3.其他:满足招标文件、设计图纸及施工规范、验收规范要求 | 88 | 39.91 | 3512.08 | #REF! | #REF! | #REF! | #REF! | #REF! | #REF! | 3512.08
| 1#楼电气工程 | 插座暗装 单相 双联 | 个 |  | 88 | 39.91 | 3512.08 | #REF! | #REF! | #REF! | #REF! | #REF! | #REF!
8 | 1#楼电气工程 | 插座 | 个 | 1.名称:低位空调插座 2.安装方式:暗装 3.其他:满足招标文件、设计图纸及施工规范、验收规范要求 | 88 | 39.91 | 3512.08 | #REF! | #REF! | #REF! | #REF! | #REF! | #REF! | 3512.08
| 1#楼电气工程 | 插座暗装 单相 双联 | 个 |  | 88 | 39.91 | 3512.08 | #REF! | #REF! | #REF! | #REF! | #REF! | #REF!
9 | 1#楼电气工程 | 插座 | 个 | 1.名称:高位空调插座 2.安装方式:暗装 3.其他:满足招标文件、设计图纸及施工规范、验收规范要求 | 264 | 39.91 | 10536.24 | #REF! | #REF! | #REF! | #REF! | #REF! | #REF! | 10536.24
| 1#楼电气工程 | 插座暗装 单相 双联 | 个 |  | 264 | 39.91 | 10536.24 | #REF! | #REF! | #REF! | #REF! | #REF! | #REF!
10 | 1#楼电气工程 | 插座 | 个 | 1.名称:厨房插座 2.安装方式:暗装 3.其他:满足招标文件、设计图纸及施工规范、验收规范要求 | 352 | 39.91 | 14048.32 | #REF! | #REF! | #REF! | #REF! | #REF! | #REF! | 14048.32
| 1#楼电气工程 | 插座暗装 单相 双联 | 个 |  | 352 | 39.91 | 14048.32 | #REF! | #REF! | #REF! | #REF! | #REF! | #REF!
11 | 1#楼电气工程 | 插座 | 个 | 1.名称:油烟机插座 2.安装方式:暗装 3.其他:满足招标文件、设计图纸及施工规范、验收规范要求 | 88 | 39.91 | 3512.08 | #REF! | #REF! | #REF! | #REF! | #REF! | #REF! | 3512.08
| 1#楼电气工程 | 插座暗装 单相 双联 | 个 |  | 88 | 39.91 | 3512.08 | #REF! | #REF! | #REF! | #REF! | #REF! | #REF!
12 | 1#楼电气工程 | 插座 | 个 | 1.名称:燃气热水器插座 2.安装方式:暗装 3.其他:满足招标文件、设计图纸及施工规范、验收规范要求 | 88 | 39.91 | 3512.08 | #REF! | #REF! | #REF! | #REF! | #REF! | #REF! | 3512.08
| 1#楼电气工程 | 插座暗装 单相 双联 | 个 |  | 88 | 39.91 | 3512.08 | #REF! | #REF! | #REF! | #REF! | #REF! | #REF!
13 | 1#楼电气工程 | 插座 | 个 | 1.名称:厨宝插座 2.安装方式:暗装 3.其他:满足招标文件、设计图纸及施工规范、验收规范要求 | 88 | 39.91 | 3512.08 | #REF! | #REF! | #REF! | #REF! | #REF! | #REF! | 3512.08
| 1#楼电气工程 | 插座暗装 单相 双联 | 个 |  | 88 | 39.91 | 3512.08 | #REF! | #REF! | #REF! | #REF! | #REF! | #REF!
14 | 1#楼电气工程 | 插座 | 个 | 1.名称:可燃气体报警插座 2.安装方式:暗装 3.其他:满足招标文件、设计图纸及施工规范、验收规范要求 | 88 | 39.91 | 3512.08 | #REF! | #REF! | #REF! | #REF! | #REF! | #REF! | 3512.08
| 1#楼电气工程 | 插座暗装 单相 双联 | 个 |  | 88 | 39.91 | 3512.08 | #REF! | #REF! | #REF! | #REF! | #REF! | #REF!
15 | 1#楼电气工程 | 插座 | 个 | 1.名称:马桶插座 2.安装方式:暗装 3.其他:满足招标文件、设计图纸及施工规范、验收规范要求 | 176 | 39.91 | 7024.16 | #REF! | #REF! | #REF! | #REF! | #REF! | #REF! | 7024.16
| 1#楼电气工程 | 插座暗装 单相 双联 | 个 |  | 176 | 39.91 | 7024.16 | #REF! | #REF! | #REF! | #REF! | #REF! | #REF!
16 | 1#楼电气工程 | 插座 | 个 | 1.名称:卫生间插座 2.安装方式:暗装 3.其他:满足招标文件、设计图纸及施工规范、验收规范要求 | 528 | 39.91 | 21072.48 | #REF! | #REF! | #REF! | #REF! | #REF! | #REF! | 21072.48
| 1#楼电气工程 | 插座暗装 单相 双联 | 个 |  | 528 | 39.91 | 21072.48 | #REF! | #REF! | #REF! | #REF! | #REF! | #REF!
17 | 1#楼电气工程 | 普通灯具 | 套 | 1.名称:单管荧光灯安装 2.型号:220V 23W，LED 3.其他:根据现场实际情况，未尽事宜详见图纸、招标文件，并满足施工及验收规范相关要求 | 23 | 69.78 | 1604.94 | #REF! | #REF! | #REF! | #REF! | #REF! | #REF! | 1604.94
| 1#楼电气工程 | 吸顶式 无吊顶处 单管 | 套 |  | 23 | 69.78 | 1604.94 | #REF! | #REF! | #REF! | #REF! | #REF! | #REF!
18 | 1#楼电气工程 | 普通灯具 | 套 | 1.名称:应急单管荧光灯安装 2.型号:220V 23W，LED 3.其他:根据现场实际情况，未尽事宜详见图纸、招标文件，并满足施工及验收规范相关要求 | 23 | 103.28 | 2375.44 | #REF! | #REF! | #REF! | #REF! | #REF! | #REF! | 2375.44
| 1#楼电气工程 | 吸顶式 无吊顶处 单管 | 套 |  | 23 | 103.28 | 2375.44 | #REF! | #REF! | #REF! | #REF! | #REF! | #REF!
19 | 1#楼电气工程 | 普通灯具 | 套 | 1.名称:双管荧光灯安装 2.型号:220V 2*23W，LED 3.其他:根据现场实际情况，未尽事宜详见图纸、招标文件，并满足施工及验收规范相关要求 | 5 | 121.46 | 607.3 | #REF! | #REF! | #REF! | #REF! | #REF! | #REF! | 607.3
| 1#楼电气工程 | 吸顶式 无吊顶处 双管 | 套 |  | 5 | 121.46 | 607.3 | #REF! | #REF! | #REF! | #REF! | #REF! | #REF!
20 | 1#楼电气工程 | 普通灯具 | 套 | 1.名称:应急双管荧光灯安装 2.型号:220V 2*23W，LED 3.其他:根据现场实际情况，未尽事宜详见图纸、招标文件，并满足施工及验收规范相关要求 | 5 | 160.55 | 802.75 | #REF! | #REF! | #REF! | #REF! | #REF! | #REF! | 802.75
| 1#楼电气工程 | 吸顶式 无吊顶处 双管 | 套 |  | 5 | 160.55 | 802.75 | #REF! | #REF! | #REF! | #REF! | #REF! | #REF!
21 | 1#楼电气工程 | 普通灯具 | 套 | 1.名称:吸顶灯安装 2.型号:220V 13W，LED 3.其他:根据现场实际情况，未尽事宜详见图纸、招标文件，并满足施工及验收规范相关要求 | 135 | 81.44 | 10994.4 | #REF! | #REF! | #REF! | #REF! | #REF! | #REF! | 10994.4
| 1#楼电气工程 | 混凝土楼板上安装 单罩 | 套 |  | 135 | 81.44 | 10994.4 | #REF! | #REF! | #REF! | #REF! | #REF! | #REF!
22 | 1#楼电气工程 | 普通灯具 | 套 | 1.名称:应急吸顶灯安装 2.型号:220V 13W，LED 3.其他:根据现场实际情况，未尽事宜详见图纸、招标文件，并满足施工及验收规范相关要求 | 98 | 109.36 | 10717.28 | #REF! | #REF! | #REF! | #REF! | #REF! | #REF! | 10717.28
| 1#楼电气工程 | 混凝土楼板上安装 单罩 | 套 |  | 98 | 109.36 | 10717.28 | #REF! | #REF! | #REF! | #REF! | #REF! | #REF!
23 | 1#楼电气工程 | 普通灯具 | 套 | 1.名称:座灯头安装（不带罩） 2.型号:220V 13W，LED 3.其他:根据现场实际情况，未尽事宜详见图纸、招标文件，并满足施工及验收规范相关要求 | 704 | 24.76 | 17431.04 | #REF! | #REF! | #REF! | #REF! | #REF! | #REF! | 17431.04
| 1#楼电气工程 | 座灯头 不带罩 | 套 |  | 704 | 24.76 | 17431.04 | #REF! | #REF! | #REF! | #REF! | #REF! | #REF!
24 | 1#楼电气工程 | 工厂灯 | 套 | 1.名称:防潮密闭灯安装 2.型号:220V 10W LED 3.其他:根据现场实际情况，未尽事宜详见图纸、招标文件，并满足施工及验收规范相关要求 | 3 | 147.84 | 443.52 | #REF! | #REF! | #REF! | #REF! | #REF! | #REF! | 443.52
| 1#楼电气工程 | 防潮灯 | 套 |  | 3 | 147.84 | 443.52 | #REF! | #REF! | #REF! | #REF! | #REF! | #REF!
25 | 1#楼电气工程 | 装饰灯 | 套 | 1.名称:安全出口指示灯安装 2.安装形式:壁式 3.其他:根据现场实际情况，未尽事宜详见图纸、招标文件，并满足施工及验收规范相关要求 | 75 | 116.07 | 8705.25 | #REF! | #REF! | #REF! | #REF! | #REF! | #REF! | 8705.25
| 1#楼电气工程 | 智能应急灯具及标志灯具安装 标志灯 壁装 | 套 |  | 75 | 116.07 | 8705.25 | #REF! | #REF! | #REF! | #REF! | #REF! | #REF!
26 | 1#楼电气工程 | 装饰灯 | 套 | 1.名称:单向/双向疏散指示灯安装 2.安装形式:壁式 3.其他:根据现场实际情况，未尽事宜详见图纸、招标文件，并满足施工及验收规范相关要求 | 75 | 107.66 | 8074.5 | #REF! | #REF! | #REF! | #REF! | #REF! | #REF! | 8074.5
| 1#楼电气工程 | 智能应急灯具及标志灯具安装 标志灯 壁装 | 套 |  | 75 | 107.66 | 8074.5 | #REF! | #REF! | #REF! | #REF! | #REF! | #REF!
27 | 1#楼电气工程 | 装饰灯 | 套 | 1.名称:楼层指示灯安装 2.安装形式:壁装 3.其他:根据现场实际情况，未尽事宜详见图纸、招标文件，并满足施工及验收规范相关要求 | 51 | 116.07 | 5919.57 | #REF! | #REF! | #REF! | #REF! | #REF! | #REF! | 5919.57
| 1#楼电气工程 | 智能应急灯具及标志灯具安装 标志灯 壁装 | 套 |  | 51 | 116.07 | 5919.57 | #REF! | #REF! | #REF! | #REF! | #REF! | #REF!
0 | 1#楼电气工程 | 防雷接地 | [12 empty] | 86140.75
1 | 1#楼电气工程 | 接地母线 | m | 1.名称:接地母线敷设 2.材质:热镀锌扁钢 3.规格:40*4 4.安装部位:暗敷设 5.其他:根据现场实际情况，未尽事宜详见图纸、招标文件，并满足施工及验收规范相关要求 | 98.34 | 13.6 | 1337.42 | #REF! | #REF! | #REF! | #REF! | #REF! | #REF! | 1337.42
| 1#楼电气工程 | 型钢接地母线敷设 暗敷设 镀锌扁钢 40×4 | m |  | 98.34 | 13.6 | 1337.42 | #REF! | #REF! | #REF! | #REF! | #REF! | #REF!
2 | 1#楼电气工程 | 接地母线 | m | 1.名称:接地母线敷设 2.材质:热镀锌扁钢 3.规格:40*4 4.安装部位:明敷设 5.其他:根据现场实际情况，未尽事宜详见图纸、招标文件，并满足施工及验收规范相关要求 | 293.82 | 39.76 | 11682.28 | #REF! | #REF! | #REF! | #REF! | #REF! | #REF! | 11682.28
| 1#楼电气工程 | 型钢接地母线敷设 明敷设 镀锌扁钢 40×4 | m |  | 293.82 | 39.76 | 11682.28 | #REF! | #REF! | #REF! | #REF! | #REF! | #REF!
3 | 1#楼电气工程 | 避雷引下线 | m | 1.名称:避雷引下线制作安装 2.材质:详见设计图纸 3.规格:利用结构主筋≥Φ16 4.其他:根据现场实际情况，未尽事宜详见图纸、招标文件，并满足施工及验收规范相关要求 | 612 | 13.21 | 8084.52 | #REF! | #REF! | #REF! | #REF! | #REF! | #REF! | 8084.52
| 1#楼电气工程 | 防雷引下线 利用结构主筋 | m |  | 612 | 13.21 | 8084.52 | #REF! | #REF! | #REF! | #REF! | #REF! | #REF!
4 | 1#楼电气工程 | 避雷网 | m | 1.名称:避雷网制作安装 2.材质:镀锌圆钢 3.规格:φ10 4.安装形式:沿女儿墙明敷 5.其他:根据现场实际情况，未尽事宜详见图纸、招标文件，并满足施工及验收规范相关要求 | 238.91 | 43.85 | 10476.2 | #REF! | #REF! | #REF! | #REF! | #REF! | #REF! | 10476.2
| 1#楼电气工程 | 沿女儿墙敷设 避雷网直径(mm以内) 10 | m |  | 238.91 | 43.85 | 10476.2 | #REF! | #REF! | #REF! | #REF! | #REF! | #REF!
5 | 1#楼电气工程 | 进出户及竖向金属管道 | 处 | 1.名称:进出户及竖向金属管道等电位连接 2.其他:根据现场实际情况，未尽事宜详见图纸、招标文件，并满足施工及验收规范相关要求 | 37 | 46.09 | 1705.33 | #REF! | #REF! | #REF! | #REF! | #REF! | #REF! | 1705.33
| 1#楼电气工程 | 进出户及竖向金属管道 | 处 |  | 37 | 46.09 | 1705.33 | #REF! | #REF! | #REF! | #REF! | #REF! | #REF!
6 | 1#楼电气工程 | 突出建筑物金属物 | 处 | 1.名称:突出建筑物金属物等电位连接 2.其他:根据现场实际情况，未尽事宜详见图纸、招标文件，并满足施工及验收规范相关要求 | 8 | 32.12 | 256.96 | #REF! | #REF! | #REF! | #REF! | #REF! | #REF! | 256.96
| 1#楼电气工程 | 突出建筑物金属物 | 处 |  | 8 | 32.12 | 256.96 | #REF! | #REF! | #REF! | #REF! | #REF! | #REF!
7 | 1#楼电气工程 | 突出建筑物金属物 | 处 | 1.名称:卫生间等电位连接 2.其他:根据现场实际情况，未尽事宜详见图纸、招标文件，并满足施工及验收规范相关要求 | 191 | 11.3 | 2158.3 | #REF! | #REF! | #REF! | #REF! | #REF! | #REF! | 2158.3
| 1#楼电气工程 | 卫生间 | 处 |  | 191 | 11.3 | 2158.3 | #REF! | #REF! | #REF! | #REF! | #REF! | #REF!
8 | 1#楼电气工程 | 等电位端子箱、测试板 | 台 | 1.名称:总等电位端子箱安装 2.其他:根据现场实际情况，未尽事宜详见图纸、招标文件，并满足施工及验收规范相关要求 | 1 | 587.96 | 587.96 | #REF! | #REF! | #REF! | #REF! | #REF! | #REF! | 587.96
| 1#楼电气工程 | 总等电位箱 | 台 |  | 1 | 587.96 | 587.96 | #REF! | #REF! | #REF! | #REF! | #REF! | #REF!
9 | 1#楼电气工程 | 等电位端子箱、测试板 | 台 | 1.名称:局部电位端子箱安装 2.其他:根据现场实际情况，未尽事宜详见图纸、招标文件，并满足施工及验收规范相关要求 | 191 | 169.33 | 32342.03 | #REF! | #REF! | #REF! | #REF! | #REF! | #REF! | 32342.03
| 1#楼电气工程 | 等电位箱 | 台 |  | 191 | 169.33 | 32342.03 | #REF! | #REF! | #REF! | #REF! | #REF! | #REF!
10 | 1#楼电气工程 | 等电位端子箱、测试板 | 点 | 1.名称:接地测试板制作安装 2.其他:根据现场实际情况，未尽事宜详见图纸、招标文件，并满足施工及验收规范相关要求 | 4 | 147.58 | 590.32 | #REF! | #REF! | #REF! | #REF! | #REF! | #REF! | 590.32
| 1#楼电气工程 | 接地测试板制作安装 | 点 |  | 4 | 147.58 | 590.32 | #REF! | #REF! | #REF! | #REF! | #REF! | #REF!
11 | 1#楼电气工程 | 配管 | m | 1.名称:塑料管敷设 2.材质:PC 3.规格:PC20 4.配置形式:暗配 5.其他:根据现场实际情况，未尽事宜详见图纸、招标文件，并满足施工及验收规范相关要求 | 889.56 | 12.8 | 11386.37 | #REF! | #REF! | #REF! | #REF! | #REF! | #REF! | 11386.37
| 1#楼电气工程 | PVC阻燃塑料管敷设 暗敷设 公称直径(mm以内) 20 | m |  | 889.56 | 12.8 | 11386.37 | #REF! | #REF! | #REF! | #REF! | #REF! | #REF!
12 | 1#楼电气工程 | 配线 | m | 1.名称:电气配线 2.规格、型号: BVR-6mm2 3.配线部位、形式:管内敷设 4.配线 5.其他:根据现场实际情况，未尽事宜详见图纸、招标文件，并满足施工及验收规范相关要求 | 889.56 | 6.22 | 5533.06 | #REF! | #REF! | #REF! | #REF! | #REF! | #REF! | 5533.06
| 1#楼电气工程 | 管内穿铜芯线 动力线路 导线截面(mm2以内) 6 | m |  | 889.56 | 6.22 | 5533.06 | #REF! | #REF! | #REF! | #REF! | #REF! | #REF!
0 | 1#楼电气工程 | 附属工程 | [12 empty] | 46890.03
1 | 1#楼电气工程 | 凿（压)槽 | m | 1.名称:凿（压)槽及恢复 2.规格:DN20（管道） 3.其他:根据现场实际情况，未尽事宜详见图纸、招标文件，并满足施工及验收规范相关要求 | 390.23 | 42.76 | 16686.23 | #REF! | #REF! | #REF! | #REF! | #REF! | #REF! | 16686.23
| 1#楼电气工程 | 凿槽 砌筑结构 管径(mm以内) 20 | m |  | 390.23 | 42.76 | 16686.23 | #REF! | #REF! | #REF! | #REF! | #REF! | #REF!
2 | 1#楼电气工程 | 凿（压)槽 | m | 1.名称:凿（压)槽及恢复 2.规格:DN25（管道） 3.其他:根据现场实际情况，未尽事宜详见图纸、招标文件，并满足施工及验收规范相关要求 | 390.23 | 77.4 | 30203.8 | #REF! | #REF! | #REF! | #REF! | #REF! | #REF! | 30203.8
| 1#楼电气工程 | 凿槽 砌筑结构 管径(mm以内) 32 | m |  | 390.23 | 77.4 | 30203.8 | #REF! | #REF! | #REF! | #REF! | #REF! | #REF!
0 | 1#楼火灾自动报警 | 火灾自动报警 | [12 empty] | 553974.76
1 | 1#楼火灾自动报警 | 防火堵洞 | 处 | 1.名称:桥架穿楼板防火封堵 2.材质:防火枕 3.部位:穿楼板处 4.其他：根据现场实际情况，未尽事宜详见图纸、招标文件，并满足施工及验收规范相关要求 | 102 | 601.6 | 61363.2 | #REF! | #REF! | #REF! | #REF! | #REF! | #REF! | 61363.2
| 1#楼火灾自动报警 | 防火堵洞 | 处 |  | 102 | 601.6 | 61363.2 | #REF! | #REF! | #REF! | #REF! | #REF! | #REF!
2 | 1#楼火灾自动报警 | 防火堵洞 | 处 | 1.名称:桥架穿楼板防火封堵 2.材质:防火枕 3.部位:穿墙处 4.其他：根据现场实际情况，未尽事宜详见图纸、招标文件，并满足施工及验收规范相关要求 | 21 | 601.6 | 12633.6 | #REF! | #REF! | #REF! | #REF! | #REF! | #REF! | 12633.6
| 1#楼火灾自动报警 | 防火堵洞 | 处 |  | 21 | 601.6 | 12633.6 | #REF! | #REF! | #REF! | #REF! | #REF! | #REF!
3 | 1#楼火灾自动报警 | 防火隔板 | m2 | 1.名称:桥架穿墙/楼板防火隔板 2.材质:防火隔板 3.部位:穿楼板及墙处 4.其他：根据现场实际情况，未尽事宜详见图纸、招标文件，并满足施工及验收规范相关要求 | 50 | 337.07 | 16853.5 | #REF! | #REF! | #REF! | #REF! | #REF! | #REF! | 16853.5
| 1#楼火灾自动报警 | 防火隔板 | m2 |  | 50 | 337.07 | 16853.5 | #REF! | #REF! | #REF! | #REF! | #REF! | #REF!
4 | 1#楼火灾自动报警 | 配管 | m | 1.名称:热镀锌厚壁钢管 2.材质:钢制 3.规格:SC15 4.配置形式:砖、混凝土结构暗配 5.电线管路敷设 6.接地 7.其他：根据现场实际情况，未尽事宜详见图纸、招标文件，并满足施工及验收规范相关要求 | 2057.94 | 18.57 | 38215.95 | #REF! | #REF! | #REF! | #REF! | #REF! | #REF! | 38215.95
| 1#楼火灾自动报警 | 镀锌钢管敷设 砖、混凝土结构暗配 公称直径(mm以内) 15 | m |  | 2057.94 | 18.57 | 38215.95 | #REF! | #REF! | #REF! | #REF! | #REF! | #REF!
5 | 1#楼火灾自动报警 | 配管 | m | 1.名称:热镀锌厚壁钢管 2.材质:钢制 3.规格:SC20 4.配置形式:砖、混凝土结构暗配 5.电线管路敷设 6.接地 7.其他：根据现场实际情况，未尽事宜详见图纸、招标文件，并满足施工及验收规范相关要求 | 3384.03 | 20.93 | 70827.75 | #REF! | #REF! | #REF! | #REF! | #REF! | #REF! | 70827.75
| 1#楼火灾自动报警 | 镀锌钢管敷设 砖、混凝土结构暗配 公称直径(mm以内) 20 | m |  | 3384.03 | 20.93 | 70827.75 | #REF! | #REF! | #REF! | #REF! | #REF! | #REF!
6 | 1#楼火灾自动报警 | 配管 | m | 1.名称:热镀锌厚壁钢管 2.材质:钢制 3.规格:SC25 4.配置形式:砖、混凝土结构暗配 5.电线管路敷设 6.接地 7.其他：根据现场实际情况，未尽事宜详见图纸、招标文件，并满足施工及验收规范相关要求 | 63.23 | 27.71 | 1752.1 | #REF! | #REF! | #REF! | #REF! | #REF! | #REF! | 1752.1
| 1#楼火灾自动报警 | 镀锌钢管敷设 砖、混凝土结构暗配 公称直径(mm以内) 25 | m |  | 63.23 | 27.71 | 1752.1 | #REF! | #REF! | #REF! | #REF! | #REF! | #REF!
7 | 1#楼火灾自动报警 | 配管 | m | 1.名称:热镀锌厚壁钢管 2.材质:钢制 3.规格:SC32 4.配置形式:砖、混凝土结构暗配 5.电线管路敷设 6.接地 7.其他：根据现场实际情况，未尽事宜详见图纸、招标文件，并满足施工及验收规范相关要求 | 142.93 | 31.19 | 4457.99 | #REF! | #REF! | #REF! | #REF! | #REF! | #REF! | 4457.99
| 1#楼火灾自动报警 | 镀锌钢管敷设 砖、混凝土结构暗配 公称直径(mm以内) 32 | m |  | 142.93 | 31.19 | 4457.99 | #REF! | #REF! | #REF! | #REF! | #REF! | #REF!
8 | 1#楼火灾自动报警 | 桥架 | m | 1.名称:防火钢制桥架 2.规格、型号:200*100 3.材质:钢制 4.本体安装 5.接地 6.其他：根据现场实际情况，未尽事宜详见图纸、招标文件，并满足施工及验收规范相关要求 | 245.12 | 123.07 | 30166.92 | #REF! | #REF! | #REF! | #REF! | #REF! | #REF! | 30166.92
| 1#楼火灾自动报警 | 钢制槽式桥架(宽+高)(mm以下) 400 | m |  | 245.12 | 123.07 | 30166.92 | #REF! | #REF! | #REF! | #REF! | #REF! | #REF!
9 | 1#楼火灾自动报警 | 配线 | m | 1.名称:电气配线 2.规格、型号: ZRRVS-2*1.0 3.配线部位、形式:管内敷设 4.配线 5.其他:根据现场实际情况，未尽事宜详见图纸、招标文件，并满足施工及验收规范相关要求 | 4000.28 | 3.47 | 13880.97 | #REF! | #REF! | #REF! | #REF! | #REF! | #REF! | 13880.97
| 1#楼火灾自动报警 | 管内穿多芯软导线 导线截面(mm2以内) 二芯 1 | m |  | 4000.28 | 3.47 | 13880.97 | #REF! | #REF! | #REF! | #REF! | #REF! | #REF!
10 | 1#楼火灾自动报警 | 配线 | m | 1.名称:电气配线 2.规格、型号: NH-BV-2.5mm2 3.配线部位、形式:管内敷设 4.配线 5.其他:根据现场实际情况，未尽事宜详见图纸、招标文件，并满足施工及验收规范相关要求 | 7765.36 | 3.38 | 26246.92 | #REF! | #REF! | #REF! | #REF! | #REF! | #REF! | 26246.92
| 1#楼火灾自动报警 | 管内穿铜芯线 照明线路 导线截面(mm2以内) 2.5 | m |  | 7765.36 | 3.38 | 26246.92 | #REF! | #REF! | #REF! | #REF! | #REF! | #REF!
11 | 1#楼火灾自动报警 | 配线 | m | 1.名称:电气配线 2.规格、型号: NHKVV-4*2.5 3.配线部位、形式:管内敷设 4.配线 5.其他:根据现场实际情况，未尽事宜详见图纸、招标文件，并满足施工及验收规范相关要求 | 304.45 | 12.87 | 3918.27 | #REF! | #REF! | #REF! | #REF! | #REF! | #REF! | 3918.27
| 1#楼火灾自动报警 | 管内穿多芯软导线 导线截面(mm2以内) 四芯 2.5 | m |  | 304.45 | 12.87 | 3918.27 | #REF! | #REF! | #REF! | #REF! | #REF! | #REF!
12 | 1#楼火灾自动报警 | 配线 | m | 1.名称:电气配线 2.规格、型号: NHRVS-2*1.5 3.配线部位、形式:管内敷设 4.配线 5.其他:根据现场实际情况，未尽事宜详见图纸、招标文件，并满足施工及验收规范相关要求 | 302.65 | 4.32 | 1307.45 | #REF! | #REF! | #REF! | #REF! | #REF! | #REF! | 1307.45
| 1#楼火灾自动报警 | 管内穿多芯软导线 导线截面(mm2以内) 二芯 1.5 | m |  | 302.65 | 4.32 | 1307.45 | #REF! | #REF! | #REF! | #REF! | #REF! | #REF!
13 | 1#楼火灾自动报警 | 配线 | m | 1.名称:电气配线 2.规格、型号: ZRRVVP-2*1.5 3.配线部位、形式:管内敷设 4.配线 5.其他:根据现场实际情况，未尽事宜详见图纸、招标文件，并满足施工及验收规范相关要求 | 500 | 7.43 | 3715 | #REF! | #REF! | #REF! | #REF! | #REF! | #REF! | 3715
| 1#楼火灾自动报警 | 管内穿护套线 导线截面(mm2以内) 二芯 2.5 | m |  | 500 | 7.43 | 3715 | #REF! | #REF! | #REF! | #REF! | #REF! | #REF!
14 | 1#楼火灾自动报警 | 配线 | m | 1.名称:电气配线 2.规格、型号: ZRRVS-2*1.0 3.配线部位、形式:桥架内敷设 4.配线 5.其他:根据现场实际情况，未尽事宜详见图纸、招标文件，并满足施工及验收规范相关要求 | 1381.26 | 3.47 | 4792.97 | #REF! | #REF! | #REF! | #REF! | #REF! | #REF! | 4792.97
| 1#楼火灾自动报警 | 管内穿多芯软导线 导线截面(mm2以内) 二芯 1 | m |  | 1381.26 | 3.47 | 4792.97 | #REF! | #REF! | #REF! | #REF! | #REF! | #REF!
15 | 1#楼火灾自动报警 | 配线 | m | 1.名称:电气配线 2.规格、型号: NHKVV-4*2.5 3.配线部位、形式:桥架内敷设 4.配线 5.其他:根据现场实际情况，未尽事宜详见图纸、招标文件，并满足施工及验收规范相关要求 | 122.65 | 13.21 | 1620.21 | #REF! | #REF! | #REF! | #REF! | #REF! | #REF! | 1620.21
| 1#楼火灾自动报警 | 线槽/桥架/支架布放多芯软导线 导线截面(mm2以内) 四芯 2.5 | m |  | 122.65 | 13.21 | 1620.21 | #REF! | #REF! | #REF! | #REF! | #REF! | #REF!
16 | 1#楼火灾自动报警 | 配线 | m | 1.名称:电气配线 2.规格、型号: ZRRVVP-2*1.5 3.配线部位、形式:桥架内敷设 4.配线 5.其他:根据现场实际情况，未尽事宜详见图纸、招标文件，并满足施工及验收规范相关要求 | 78.48 | 7.07 | 554.85 | #REF! | #REF! | #REF! | #REF! | #REF! | #REF! | 554.85
| 1#楼火灾自动报警 | 线槽/桥架/支架布放多芯软导线 导线截面(mm2以内) 二芯 1.5 | m |  | 78.48 | 7.07 | 554.85 | #REF! | #REF! | #REF! | #REF! | #REF! | #REF!
17 | 1#楼火灾自动报警 | 接线盒 | 个 | 1.名称:钢制接线盒安装 2.安装形式:暗装 3.其他:根据现场实际情况，未尽事宜详见图纸、招标文件，并满足施工及验收规范相关要求 | 962 | 15.77 | 15170.74 | #REF! | #REF! | #REF! | #REF! | #REF! | #REF! | 15170.74
| 1#楼火灾自动报警 | 钢制接线盒 暗装 砖结构 | 个 |  | 962 | 15.77 | 15170.74 | #REF! | #REF! | #REF! | #REF! | #REF! | #REF!
18 | 1#楼火灾自动报警 | 铁构件 | kg | 1.名称:桥架支架制作 2.材质:综合考虑 3.其他:满足招标文件、设计图纸及施工规范、验收规范要求 | 68.09 | 19.96 | 1359.08 | #REF! | #REF! | #REF! | #REF! | #REF! | #REF! | 1359.08
| 1#楼火灾自动报警 | 金属支架制作 | kg |  | 68.09 | 19.96 | 1359.08 | #REF! | #REF! | #REF! | #REF! | #REF! | #REF!
19 | 1#楼火灾自动报警 | 点型探测器 | 个 | 1.名称:点型感烟探测器 2.安装方式:吸顶 3.其他:根据现场实际情况，未尽事宜详见图纸、招标文件，并满足施工及验收规范相关要求 | 396 | 161.41 | 63918.36 | #REF! | #REF! | #REF! | #REF! | #REF! | #REF! | 63918.36
| 1#楼火灾自动报警 | 点型探测器安装 感烟 | 个 |  | 396 | 161.41 | 63918.36 | #REF! | #REF! | #REF! | #REF! | #REF! | #REF!
20 | 1#楼火灾自动报警 | 点型探测器 | 个 | 1.名称:点型感温探测器 2.安装方式:吸顶 3.其他:根据现场实际情况，未尽事宜详见图纸、招标文件，并满足施工及验收规范相关要求 | 12 | 181.36 | 2176.32 | #REF! | #REF! | #REF! | #REF! | #REF! | #REF! | 2176.32
| 1#楼火灾自动报警 | 点型探测器安装 感温 | 个 |  | 12 | 181.36 | 2176.32 | #REF! | #REF! | #REF! | #REF! | #REF! | #REF!
21 | 1#楼火灾自动报警 | 按钮 | 个 | 1.名称:手动报警按钮（带电话插孔） 2.其他:根据现场实际情况，未尽事宜详见图纸、招标文件，并满足施工及验收规范相关要求 | 61 | 213.11 | 12999.71 | #REF! | #REF! | #REF! | #REF! | #REF! | #REF! | 12999.71
| 1#楼火灾自动报警 | 按钮安装 火灾报警按钮 | 个 |  | 61 | 213.11 | 12999.71 | #REF! | #REF! | #REF! | #REF! | #REF! | #REF!
22 | 1#楼火灾自动报警 | 按钮 | 个 | 1.名称:消火栓直启按钮 2.其他:根据现场实际情况，未尽事宜详见图纸、招标文件，并满足施工及验收规范相关要求 | 96 | 170.15 | 16334.4 | #REF! | #REF! | #REF! | #REF! | #REF! | #REF! | 16334.4
| 1#楼火灾自动报警 | 按钮安装 消火栓报警按钮 | 个 |  | 96 | 170.15 | 16334.4 | #REF! | #REF! | #REF! | #REF! | #REF! | #REF!
23 | 1#楼火灾自动报警 | 声光报警器 | 个 | 1.名称:火灾声光报警器安装 2.其他:根据现场实际情况，未尽事宜详见图纸、招标文件，并满足施工及验收规范相关要求 | 61 | 194.8 | 11882.8 | #REF! | #REF! | #REF! | #REF! | #REF! | #REF! | 11882.8
| 1#楼火灾自动报警 | 消防警铃、声光报警器安装 声光报警器 | 个 |  | 61 | 194.8 | 11882.8 | #REF! | #REF! | #REF! | #REF! | #REF! | #REF!
24 | 1#楼火灾自动报警 | 声光报警器 | 个 | 1.名称:火灾发声报警器安装 2.其他:根据现场实际情况，未尽事宜详见图纸、招标文件，并满足施工及验收规范相关要求 | 5 | 264.8 | 1324 | #REF! | #REF! | #REF! | #REF! | #REF! | #REF! | 1324
| 1#楼火灾自动报警 | 消防警铃、声光报警器安装 声光报警器 | 个 |  | 5 | 264.8 | 1324 | #REF! | #REF! | #REF! | #REF! | #REF! | #REF!
25 | 1#楼火灾自动报警 | 声光报警器 | 个 | 1.名称:火灾光报警器安装 2.其他:根据现场实际情况，未尽事宜详见图纸、招标文件，并满足施工及验收规范相关要求 | 48 | 264.8 | 12710.4 | #REF! | #REF! | #REF! | #REF! | #REF! | #REF! | 12710.4
| 1#楼火灾自动报警 | 消防警铃、声光报警器安装 声光报警器 | 个 |  | 48 | 264.8 | 12710.4 | #REF! | #REF! | #REF! | #REF! | #REF! | #REF!
26 | 1#楼火灾自动报警 | 消防报警电话插孔(电话） | 个 | 1.名称:消防报警电话 2.安装方式:挂装 3.其他:根据现场实际情况，未尽事宜详见图纸、招标文件，并满足施工及验收规范相关要求 | 20 | 136.73 | 2734.6 | #REF! | #REF! | #REF! | #REF! | #REF! | #REF! | 2734.6
| 1#楼火灾自动报警 | 消防报警电话插孔(电话)安装 电话分机 | 个 |  | 20 | 136.73 | 2734.6 | #REF! | #REF! | #REF! | #REF! | #REF! | #REF!
27 | 1#楼火灾自动报警 | 消防广播(扬声器） | 个 | 1.名称:阻燃型火灾应急广播扬声器 2.安装方式:吸顶安装 3.其他:根据现场实际情况，未尽事宜详见图纸、招标文件，并满足施工及验收规范相关要求 | 61 | 203.98 | 12442.78 | #REF! | #REF! | #REF! | #REF! | #REF! | #REF! | 12442.78
| 1#楼火灾自动报警 | 消防广播(扬声器)安装 扬声器 吸顶式(3W-5W) | 个 |  | 61 | 203.98 | 12442.78 | #REF! | #REF! | #REF! | #REF! | #REF! | #REF!
28 | 1#楼火灾自动报警 | 模块(模块箱） | 个 | 1.名称:输入输出模块 2.其他:根据现场实际情况，未尽事宜详见图纸、招标文件，并满足施工及验收规范相关要求 | 75 | 400.39 | 30029.25 | #REF! | #REF! | #REF! | #REF! | #REF! | #REF! | 30029.25
| 1#楼火灾自动报警 | 模块安装 模块 单输入单输出 | 个 |  | 75 | 400.39 | 30029.25 | #REF! | #REF! | #REF! | #REF! | #REF! | #REF!
29 | 1#楼火灾自动报警 | 模块(模块箱） | 个 | 1.名称:输入模块 2.其他:根据现场实际情况，未尽事宜详见图纸、招标文件，并满足施工及验收规范相关要求 | 50 | 355.14 | 17757 | #REF! | #REF! | #REF! | #REF! | #REF! | #REF! | 17757
| 1#楼火灾自动报警 | 模块安装 模块 单输入 | 个 |  | 50 | 355.14 | 17757 | #REF! | #REF! | #REF! | #REF! | #REF! | #REF!
30 | 1#楼火灾自动报警 | 模块(模块箱） | 个 | 1.名称:隔离模块 2.其他:根据现场实际情况，未尽事宜详见图纸、招标文件，并满足施工及验收规范相关要求 | 54 | 345.14 | 18637.56 | #REF! | #REF! | #REF! | #REF! | #REF! | #REF! | 18637.56
| 1#楼火灾自动报警 | 模块安装 模块 单输入 | 个 |  | 54 | 345.14 | 18637.56 | #REF! | #REF! | #REF! | #REF! | #REF! | #REF!
31 | 1#楼火灾自动报警 | 模块(模块箱） | 个 | 1.名称:广播模块 2.其他:根据现场实际情况，未尽事宜详见图纸、招标文件，并满足施工及验收规范相关要求 | 3 | 365.14 | 1095.42 | #REF! | #REF! | #REF! | #REF! | #REF! | #REF! | 1095.42
| 1#楼火灾自动报警 | 模块安装 模块 单输入 | 个 |  | 3 | 365.14 | 1095.42 | #REF! | #REF! | #REF! | #REF! | #REF! | #REF!
32 | 1#楼火灾自动报警 | 模块(模块箱） | 个 | 1.名称:直启模块 2.其他:根据现场实际情况，未尽事宜详见图纸、招标文件，并满足施工及验收规范相关要求 | 12 | 345.14 | 4141.68 | #REF! | #REF! | #REF! | #REF! | #REF! | #REF! | 4141.68
| 1#楼火灾自动报警 | 模块安装 模块 单输入 | 个 |  | 12 | 345.14 | 4141.68 | #REF! | #REF! | #REF! | #REF! | #REF! | #REF!
33 | 1#楼火灾自动报警 | 模块(模块箱） | 台 | 1.名称:4位模块箱 2.其他:根据现场实际情况，未尽事宜详见图纸、招标文件，并满足施工及验收规范相关要求 | 5 | 366.06 | 1830.3 | #REF! | #REF! | #REF! | #REF! | #REF! | #REF! | 1830.3
| 1#楼火灾自动报警 | 消防专用模块箱、端子箱安装 模块箱(模块数量以内) 4 | 台 |  | 5 | 366.06 | 1830.3 | #REF! | #REF! | #REF! | #REF! | #REF! | #REF!
34 | 1#楼火灾自动报警 | 模块(模块箱） | 台 | 1.名称:40位接线端子箱 2.其他:根据现场实际情况，未尽事宜详见图纸、招标文件，并满足施工及验收规范相关要求 | 48 | 497.55 | 23882.4 | #REF! | #REF! | #REF! | #REF! | #REF! | #REF! | 23882.4
| 1#楼火灾自动报警 | 消防专用模块箱、端子箱安装 端子箱 | 台 |  | 48 | 497.55 | 23882.4 | #REF! | #REF! | #REF! | #REF! | #REF! | #REF!
35 | 1#楼火灾自动报警 | 模块(模块箱） | 套 | 1.名称:单门常闭塑料一体式门磁开关 2.其他:根据现场实际情况，未尽事宜详见图纸、招标文件，并满足施工及验收规范相关要求 | 51 | 55.6 | 2835.6 | #REF! | #REF! | #REF! | #REF! | #REF! | #REF! | 2835.6
| 1#楼火灾自动报警 | 防火门门磁开关、电动闭门器、电磁门吸安装 门磁开关 | 套 |  | 51 | 55.6 | 2835.6 | #REF! | #REF! | #REF! | #REF! | #REF! | #REF!
36 | 1#楼火灾自动报警 | 区域报警控制箱 | 台 | 1.名称:火灾显示盘 2.安装方式:壁挂式 3.其他:根据现场实际情况，未尽事宜详见图纸、招标文件，并满足施工及验收规范相关要求 | 3 | 2801.57 | 8404.71 | #REF! | #REF! | #REF! | #REF! | #REF! | #REF! | 8404.71
| 1#楼火灾自动报警 | 火灾报警控制微机、图形显示及打印终端 | 台 |  | 3 | 2801.57 | 8404.71 | #REF! | #REF! | #REF! | #REF! | #REF! | #REF!
0 | 1#楼建筑智能化工程 | 有线电视系统 | [12 empty] | 58377.27
1 | 1#楼建筑智能化工程 | 配管 | m | 1.名称:塑料管敷设 2.材质:PC 3.规格:PC25 4.配置形式:暗配 5.其他:根据现场实际情况，未尽事宜详见图纸、招标文件，并满足施工及验收规范相关要求 | 3057.94 | 14.76 | 45135.19 | #REF! | #REF! | #REF! | #REF! | #REF! | #REF! | 45135.19
| 1#楼建筑智能化工程 | PVC阻燃塑料管敷设 暗敷设 公称直径(mm以内) 25 | m |  | 3057.94 | 14.76 | 45135.19 | #REF! | #REF! | #REF! | #REF! | #REF! | #REF!
2 | 1#楼建筑智能化工程 | 配管 | m | 1.名称:热镀锌厚壁钢管 2.材质:钢制 3.规格:SC32 4.配置形式:砖、混凝土结构暗配 5.电线管路敷设 6.接地 7.其他：根据现场实际情况，未尽事宜详见图纸、招标文件，并满足施工及验收规范相关要求 | 180 | 31.19 | 5614.2 | #REF! | #REF! | #REF! | #REF! | #REF! | #REF! | 5614.2
| 1#楼建筑智能化工程 | 镀锌钢管敷设 砖、混凝土结构暗配 公称直径(mm以内) 32 | m |  | 180 | 31.19 | 5614.2 | #REF! | #REF! | #REF! | #REF! | #REF! | #REF!
3 | 1#楼建筑智能化工程 | 接线盒 | 个 | 1.名称:钢制接线盒安装 2.安装形式:暗装 3.其他:根据现场实际情况，未尽事宜详见图纸、招标文件，并满足施工及验收规范相关要求 | 264 | 15.77 | 4163.28 | #REF! | #REF! | #REF! | #REF! | #REF! | #REF! | 4163.28
| 1#楼建筑智能化工程 | 钢制接线盒 暗装 砖结构 | 个 |  | 264 | 15.77 | 4163.28 | #REF! | #REF! | #REF! | #REF! | #REF! | #REF!
4 | 1#楼建筑智能化工程 | 配管 | m | 1.名称:管内穿引线 2.其他:根据现场实际情况，未尽事宜详见图纸、招标文件，并满足施工及验收规范相关要求 | 3237.94 | 1.07 | 3464.6 | #REF! | #REF! | #REF! | #REF! | #REF! | #REF! | 3464.6
| 1#楼建筑智能化工程 | 穿引线 | m |  | 3237.94 | 1.07 | 3464.6 | #REF! | #REF! | #REF! | #REF! | #REF! | #REF!
0 | 1#楼建筑智能化工程 | 电话网络系统 | [12 empty] | 247880.09
1 | 1#楼建筑智能化工程 | 电缆保护管 | 根 | 1.名称:密封电缆保护管 2.材质:钢制 3.规格:SC100 4.敷设方式:埋地穿外墙敷设，出外墙处作止水钢板 5.保护管敷设 6.其他：根据现场实际情况，未尽事宜详见图纸、招标文件，并满足施工及验收规范相关要求 | 9 | 366.29 | 3296.61 | #REF! | #REF! | #REF! | #REF! | #REF! | #REF! | 3296.61
| 1#楼建筑智能化工程 | 密封电缆保护管制作安装 公称直径(mm) 100 | 根 |  | 9 | 366.29 | 3296.61 | #REF! | #REF! | #REF! | #REF! | #REF! | #REF!
2 | 1#楼建筑智能化工程 | 配管 | m | 1.名称:塑料管敷设 2.材质:PC 3.规格:PC20 4.配置形式:暗配 5.其他:根据现场实际情况，未尽事宜详见图纸、招标文件，并满足施工及验收规范相关要求 | 7044.56 | 12.8 | 90170.37 | #REF! | #REF! | #REF! | #REF! | #REF! | #REF! | 90170.37
| 1#楼建筑智能化工程 | PVC阻燃塑料管敷设 暗敷设 公称直径(mm以内) 20 | m |  | 7044.56 | 12.8 | 90170.37 | #REF! | #REF! | #REF! | #REF! | #REF! | #REF!
3 | 1#楼建筑智能化工程 | 配管 | m | 1.名称:热镀锌厚壁钢管 2.材质:钢制 3.规格:SC32 4.配置形式:砖、混凝土结构暗配 5.电线管路敷设 6.接地 7.其他：根据现场实际情况，未尽事宜详见图纸、招标文件，并满足施工及验收规范相关要求 | 260 | 31.19 | 8109.4 | #REF! | #REF! | #REF! | #REF! | #REF! | #REF! | 8109.4
| 1#楼建筑智能化工程 | 镀锌钢管敷设 砖、混凝土结构暗配 公称直径(mm以内) 32 | m |  | 260 | 31.19 | 8109.4 | #REF! | #REF! | #REF! | #REF! | #REF! | #REF!
4 | 1#楼建筑智能化工程 | 接线盒 | 个 | 1.名称:钢制接线盒安装 2.安装形式:暗装 3.其他:根据现场实际情况，未尽事宜详见图纸、招标文件，并满足施工及验收规范相关要求 | 840 | 15.77 | 13246.8 | #REF! | #REF! | #REF! | #REF! | #REF! | #REF! | 13246.8
| 1#楼建筑智能化工程 | 钢制接线盒 暗装 砖结构 | 个 |  | 840 | 15.77 | 13246.8 | #REF! | #REF! | #REF! | #REF! | #REF! | #REF!
5 | 1#楼建筑智能化工程 | 配管 | m | 1.名称:管内穿引线 2.其他:根据现场实际情况，未尽事宜详见图纸、招标文件，并满足施工及验收规范相关要求 | 7304.56 | 1.07 | 7815.88 | #REF! | #REF! | #REF! | #REF! | #REF! | #REF! | 7815.88
| 1#楼建筑智能化工程 | 穿引线 | m |  | 7304.56 | 1.07 | 7815.88 | #REF! | #REF! | #REF! | #REF! | #REF! | #REF!
6 | 1#楼建筑智能化工程 | 接线箱 | 个 | 1.名称:弱电家居配线箱 2.安装形式:暗装 3.其他:根据现场实际情况，未尽事宜详见图纸、招标文件，并满足施工及验收规范相关要求 | 88 | 215.13 | 18931.44 | #REF! | #REF! | #REF! | #REF! | #REF! | #REF! | 18931.44
| 1#楼建筑智能化工程 | 弱电箱体挂墙安装 半周长1m以内 | 台 |  | 88 | 215.13 | 18931.44 | #REF! | #REF! | #REF! | #REF! | #REF! | #REF!
7 | 1#楼建筑智能化工程 | 接线箱 | 个 | 1.名称:接线箱 2.安装形式:暗装 3.其他:根据现场实际情况，未尽事宜详见图纸、招标文件，并满足施工及验收规范相关要求 | 135 | 273.93 | 36980.55 | #REF! | #REF! | #REF! | #REF! | #REF! | #REF! | 36980.55
| 1#楼建筑智能化工程 | 暗装 接线箱半周长(mm以内) 700 | 个 |  | 135 | 273.93 | 36980.55 | #REF! | #REF! | #REF! | #REF! | #REF! | #REF!
8 | 1#楼建筑智能化工程 | 桥架 | m | 1.名称:强电钢制桥架 2.规格、型号:200*100 3.材质:钢制 4.本体安装 5.接地 6.其他：根据现场实际情况，未尽事宜详见图纸、招标文件，并满足施工及验收规范相关要求 | 175.45 | 123.07 | 21592.63 | #REF! | #REF! | #REF! | #REF! | #REF! | #REF! | 21592.63
| 1#楼建筑智能化工程 | 钢制槽式桥架(宽+高)(mm以下) 400 | m |  | 175.45 | 123.07 | 21592.63 | #REF! | #REF! | #REF! | #REF! | #REF! | #REF!
9 | 1#楼建筑智能化工程 | 铁构件 | kg | 1.名称:桥架支架制作 2.材质:综合考虑 3.其他:满足招标文件、设计图纸及施工规范、验收规范要求 | 69.3 | 19.96 | 1383.23 | #REF! | #REF! | #REF! | #REF! | #REF! | #REF! | 1383.23
| 1#楼建筑智能化工程 | 金属支架制作 | kg |  | 69.3 | 19.96 | 1383.23 | #REF! | #REF! | #REF! | #REF! | #REF! | #REF!
10 | 1#楼建筑智能化工程 | 防火堵洞 | 处 | 1.名称:桥架穿楼板防火封堵 2.材质:防火枕 3.部位:穿楼板处 4.其他：根据现场实际情况，未尽事宜详见图纸、招标文件，并满足施工及验收规范相关要求 | 45 | 601.6 | 27072 | #REF! | #REF! | #REF! | #REF! | #REF! | #REF! | 27072
| 1#楼建筑智能化工程 | 防火堵洞 | 处 |  | 45 | 601.6 | 27072 | #REF! | #REF! | #REF! | #REF! | #REF! | #REF!
11 | 1#楼建筑智能化工程 | 防火堵洞 | 处 | 1.名称:桥架穿楼板防火封堵 2.材质:防火枕 3.部位:穿墙处 4.其他：根据现场实际情况，未尽事宜详见图纸、招标文件，并满足施工及验收规范相关要求 | 13 | 601.6 | 7820.8 | #REF! | #REF! | #REF! | #REF! | #REF! | #REF! | 7820.8
| 1#楼建筑智能化工程 | 防火堵洞 | 处 |  | 13 | 601.6 | 7820.8 | #REF! | #REF! | #REF! | #REF! | #REF! | #REF!
12 | 1#楼建筑智能化工程 | 防火隔板 | m2 | 1.名称:桥架穿墙/楼板防火隔板 2.材质:防火隔板 3.部位:穿楼板及墙处 4.其他：根据现场实际情况，未尽事宜详见图纸、招标文件，并满足施工及验收规范相关要求 | 34 | 337.07 | 11460.38 | #REF! | #REF! | #REF! | #REF! | #REF! | #REF! | 11460.38
| 1#楼建筑智能化工程 | 防火隔板 | m2 |  | 34 | 337.07 | 11460.38 | #REF! | #REF! | #REF! | #REF! | #REF! | #REF!
0 | 1#楼建筑智能化工程 | 安防监控系统 | [12 empty] | 24618.87
1 | 1#楼建筑智能化工程 | 配管 | m | 1.名称:JDG管铺设 2.规格:DN2O 3.配置形式:暗配 4.其他:根据现场实际情况，未尽事宜详见图纸、招标文件，并满足施工及验收规范相关要求 | 1335.28 | 15.95 | 21297.72 | #REF! | #REF! | #REF! | #REF! | #REF! | #REF! | 21297.72
| 1#楼建筑智能化工程 | 紧定(扣压)式薄壁钢管敷设 砖、混凝土结构暗配 公称直径(mm以内) 20 | m |  | 1335.28 | 15.95 | 21297.72 | #REF! | #REF! | #REF! | #REF! | #REF! | #REF!
2 | 1#楼建筑智能化工程 | 接线盒 | 个 | 1.名称:钢制接线盒安装 2.安装形式:暗装 3.其他:根据现场实际情况，未尽事宜详见图纸、招标文件，并满足施工及验收规范相关要求 | 120 | 15.77 | 1892.4 | #REF! | #REF! | #REF! | #REF! | #REF! | #REF! | 1892.4
| 1#楼建筑智能化工程 | 钢制接线盒 暗装 砖结构 | 个 |  | 120 | 15.77 | 1892.4 | #REF! | #REF! | #REF! | #REF! | #REF! | #REF!
3 | 1#楼建筑智能化工程 | 配管 | m | 1.名称:管内穿引线 2.其他:根据现场实际情况，未尽事宜详见图纸、招标文件，并满足施工及验收规范相关要求 | 1335.28 | 1.07 | 1428.75 | #REF! | #REF! | #REF! | #REF! | #REF! | #REF! | 1428.75
| 1#楼建筑智能化工程 | 穿引线 | m |  | 1335.28 | 1.07 | 1428.75 | #REF! | #REF! | #REF! | #REF! | #REF! | #REF!
0 | 1#楼给排水工程 | 管道及阀门
0 | 1#楼给排水工程 | 给水工程 | [12 empty] | 283955.22
1 | 1#楼给排水工程 | 复合管 | m | 1.安装部位(室内、外): 室内 2.输送介质（给水、排水、热煤体、燃气、雨水）: 给水 3.材质: 内衬塑镀锌钢管（含管件） 4.型号、规格: DN80 5.连接方式: 螺纹连接 6.水冲洗、消毒冲洗、水压试验，试验要求符合设计及施工规范规定 7.未尽事宜详见图纸、招标文件，包括为满足设计、技术标准和要求、验收规范规定施工所需的一切工序内容及相应费用 | 35 | 98.21 | 3437.35 | #REF! | #REF! | #REF! | #REF! | #REF! | #REF! | 3437.35
| 1#楼给排水工程 | 室内给水钢塑复合管(螺纹连接) 公称直径(mm以内) 80 设计要求管道进行消毒冲洗 人工*1.05,材料[34000011] 含量为2.1,机械[99460004] 含量为3.15 | m |  | 35 | 98.21 | 3437.35 | #REF! | #REF! | #REF! | #REF! | #REF! | #REF!
2 | 1#楼给排水工程 | 复合管 | m | 1.安装部位(室内、外): 室内 2.输送介质（给水、排水、热煤体、燃气、雨水）: 给水 3.材质: 内衬塑镀锌钢管（含管件） 4.型号、规格: DN65 5.连接方式: 螺纹连接 6.水冲洗、消毒冲洗、水压试验，试验要求符合设计及施工规范规定 7.未尽事宜详见图纸、招标文件，包括为满足设计、技术标准和要求、验收规范规定施工所需的一切工序内容及相应费用 | 158 | 86.73 | 13703.34 | #REF! | #REF! | #REF! | #REF! | #REF! | #REF! | 13703.34
| 1#楼给排水工程 | 室内给水钢塑复合管(螺纹连接) 公称直径(mm以内) 70 设计要求管道进行消毒冲洗 人工*1.05,材料[34000011] 含量为2.1,机械[99460004] 含量为3.15 | m |  | 158 | 86.73 | 13703.34 | #REF! | #REF! | #REF! | #REF! | #REF! | #REF!
3 | 1#楼给排水工程 | 复合管 | m | 1.安装部位(室内、外): 室内 2.输送介质（给水、排水、热煤体、燃气、雨水）: 给水 3.材质: 内衬塑镀锌钢管（含管件） 4.型号、规格: DN50 5.连接方式: 螺纹连接 6.水冲洗、消毒冲洗、水压试验，试验要求符合设计及施工规范规定 7.未尽事宜详见图纸、招标文件，包括为满足设计、技术标准和要求、验收规范规定施工所需的一切工序内容及相应费用 | 143 | 75.42 | 10785.06 | #REF! | #REF! | #REF! | #REF! | #REF! | #REF! | 10785.06
| 1#楼给排水工程 | 室内给水钢塑复合管(螺纹连接) 公称直径(mm以内) 50 设计要求管道进行消毒冲洗 人工*1.05,材料[34000011] 含量为2.1,机械[99460004] 含量为3.15 | m |  | 143 | 75.42 | 10785.06 | #REF! | #REF! | #REF! | #REF! | #REF! | #REF!
4 | 1#楼给排水工程 | 复合管 | m | 1.安装部位(室内、外): 室内 2.输送介质（给水、排水、热煤体、燃气、雨水）: 给水 3.材质: 内衬塑镀锌钢管（含管件） 4.型号、规格: DN40 5.连接方式: 螺纹连接 6.水冲洗、消毒冲洗、水压试验，试验要求符合设计及施工规范规定 7.未尽事宜详见图纸、招标文件，包括为满足设计、技术标准和要求、验收规范规定施工所需的一切工序内容及相应费用 | 18 | 65.95 | 1187.1 | #REF! | #REF! | #REF! | #REF! | #REF! | #REF! | 1187.1
| 1#楼给排水工程 | 室内给水钢塑复合管(螺纹连接) 公称直径(mm以内) 40 设计要求管道进行消毒冲洗 人工*1.05,材料[34000011] 含量为2.1,机械[99460004] 含量为3.15 | m |  | 18 | 65.95 | 1187.1 | #REF! | #REF! | #REF! | #REF! | #REF! | #REF!
5 | 1#楼给排水工程 | 复合管 | m | 1.安装部位(室内、外): 室内 2.输送介质（给水、排水、热煤体、燃气、雨水）: 给水 3.材质: 内衬塑镀锌钢管（含管件） 4.型号、规格: DN32 5.连接方式: 螺纹连接 6.水冲洗、消毒冲洗、水压试验，试验要求符合设计及施工规范规定 7.未尽事宜详见图纸、招标文件，包括为满足设计、技术标准和要求、验收规范规定施工所需的一切工序内容及相应费用 | 9 | 61.04 | 549.36 | #REF! | #REF! | #REF! | #REF! | #REF! | #REF! | 549.36
| 1#楼给排水工程 | 室内给水钢塑复合管(螺纹连接) 公称直径(mm以内) 32 设计要求管道进行消毒冲洗 人工*1.05,材料[34000011] 含量为2.1,机械[99460004] 含量为3.15 | m |  | 9 | 61.04 | 549.36 | #REF! | #REF! | #REF! | #REF! | #REF! | #REF!
6 | 1#楼给排水工程 | 复合管 | m | 1.安装部位(室内、外): 室内 2.输送介质（给水、排水、热煤体、燃气、雨水）: 给水 3.材质: 内衬塑镀锌钢管（含管件） 4.型号、规格: DN25 5.连接方式: 螺纹连接 6.水冲洗、消毒冲洗、水压试验，试验要求符合设计及施工规范规定 7.未尽事宜详见图纸、招标文件，包括为满足设计、技术标准和要求、验收规范规定施工所需的一切工序内容及相应费用 | 228 | 54.28 | 12375.84 | #REF! | #REF! | #REF! | #REF! | #REF! | #REF! | 12375.84
| 1#楼给排水工程 | 室内给水钢塑复合管(螺纹连接) 公称直径(mm以内) 25 设计要求管道进行消毒冲洗 人工*1.05,材料[34000011] 含量为2.1,机械[99460004] 含量为3.15 | m |  | 228 | 54.28 | 12375.84 | #REF! | #REF! | #REF! | #REF! | #REF! | #REF!
7 | 1#楼给排水工程 | 复合管 | m | 1.安装部位(室内、外): 室内 2.输送介质（给水、排水、热煤体、燃气、雨水）: 给水 3.材质: 内衬塑镀锌钢管（含管件） 4.型号、规格: DN20 5.连接方式: 螺纹连接 6.水冲洗、消毒冲洗、水压试验，试验要求符合设计及施工规范规定 7.未尽事宜详见图纸、招标文件，包括为满足设计、技术标准和要求、验收规范规定施工所需的一切工序内容及相应费用 | 4 | 48.26 | 193.04 | #REF! | #REF! | #REF! | #REF! | #REF! | #REF! | 193.04
| 1#楼给排水工程 | 室内给水钢塑复合管(螺纹连接) 公称直径(mm以内) 20 设计要求管道进行消毒冲洗 人工*1.05,材料[34000011] 含量为2.1,机械[99460004] 含量为3.15 | m |  | 4 | 48.26 | 193.04 | #REF! | #REF! | #REF! | #REF! | #REF! | #REF!
8 | 1#楼给排水工程 | 塑料管 | m | 1.安装部位(室内、外):室内 2.输送介质（给水、排水、热煤体、燃气、雨水）:给水 3.材质:PPR管 S5（含管件） 4.型号、规格:DN25 5.连接方式:热熔连接 6.水冲洗、消毒冲洗、水压试验，试验要求符合设计及施工规范规定 7.未尽事宜详见图纸、招标文件，包括为满足设计、技术标准和要求、验收规范规定施工所需的一切工序内容及相应费用 | 616 | 37.43 | 23056.88 | #REF! | #REF! | #REF! | #REF! | #REF! | #REF! | 23056.88
| 1#楼给排水工程 | 给水塑料管(热熔连接) 公称直径(mm以内) 25 设计要求管道进行消毒冲洗 人工*1.05,材料[34000011] 含量为2.1,机械[99460004] 含量为3.15 | m |  | 616 | 37.43 | 23056.88 | #REF! | #REF! | #REF! | #REF! | #REF! | #REF!
9 | 1#楼给排水工程 | 塑料管 | m | 1.安装部位(室内、外):室内 2.输送介质（给水、排水、热煤体、燃气、雨水）:给水 3.材质:PPR管 S5（含管件） 4.型号、规格:DN20 5.连接方式:热熔连接 6.水冲洗、消毒冲洗、水压试验，试验要求符合设计及施工规范规定 7.未尽事宜详见图纸、招标文件，包括为满足设计、技术标准和要求、验收规范规定施工所需的一切工序内容及相应费用 | 836 | 33.13 | 27696.68 | #REF! | #REF! | #REF! | #REF! | #REF! | #REF! | 27696.68
| 1#楼给排水工程 | 给水塑料管(热熔连接) 公称直径(mm以内) 20 设计要求管道进行消毒冲洗 人工*1.05,材料[34000011] 含量为2.1,机械[99460004] 含量为3.15 | m |  | 836 | 33.13 | 27696.68 | #REF! | #REF! | #REF! | #REF! | #REF! | #REF!
10 | 1#楼给排水工程 | 塑料管 | m | 1.安装部位(室内、外):室内 2.输送介质（给水、排水、热煤体、燃气、雨水）:给水 3.材质:PPR管 S5（含管件） 4.型号、规格:DN15 5.连接方式:热熔连接 6.水冲洗、消毒冲洗、水压试验，试验要求符合设计及施工规范规定 7.未尽事宜详见图纸、招标文件，包括为满足设计、技术标准和要求、验收规范规定施工所需的一切工序内容及相应费用 | 1936 | 29.4 | 56918.4 | #REF! | #REF! | #REF! | #REF! | #REF! | #REF! | 56918.4
| 1#楼给排水工程 | 给水塑料管(热熔连接) 公称直径(mm以内) 15 设计要求管道进行消毒冲洗 人工*1.05,材料[34000011] 含量为2.1,机械[99460004] 含量为3.15 | m |  | 1936 | 29.4 | 56918.4 | #REF! | #REF! | #REF! | #REF! | #REF! | #REF!
11 | 1#楼给排水工程 | 套管 | 个 | 1.名称、类型:刚性防水套管 2.主管道规格:DN80 3.未尽事宜详见图纸、招标文件，包括为满足设计、技术标准和要求、验收规范规定施工所需的一切工序内容及相应费用 | 3 | 474.72 | 1424.16 | #REF! | #REF! | #REF! | #REF! | #REF! | #REF! | 1424.16
| 1#楼给排水工程 | 刚性防水套管制作 公称直径(mm以内) 80 | 个 |  | 3 | 264.38 | 793.14 | #REF! | #REF! | #REF! | #REF! | #REF! | #REF!
| 1#楼给排水工程 | 刚性防水套管安装 公称直径(mm以内) 100 | 个 |  | 3 | 210.34 | 631.02 | #REF! | #REF! | #REF! | #REF! | #REF! | #REF!
12 | 1#楼给排水工程 | 套管 | 个 | 1.名称、类型:刚性防水套管 2.主管道规格:DN50 3.未尽事宜详见图纸、招标文件，包括为满足设计、技术标准和要求、验收规范规定施工所需的一切工序内容及相应费用 | 3 | 363.02 | 1089.06 | #REF! | #REF! | #REF! | #REF! | #REF! | #REF! | 1089.06
| 1#楼给排水工程 | 刚性防水套管制作 公称直径(mm以内) 50 | 个 |  | 3 | 206.07 | 618.21 | #REF! | #REF! | #REF! | #REF! | #REF! | #REF!
| 1#楼给排水工程 | 刚性防水套管安装 公称直径(mm以内) 50 | 个 |  | 3 | 156.95 | 470.85 | #REF! | #REF! | #REF! | #REF! | #REF! | #REF!
13 | 1#楼给排水工程 | 套管 | 个 | 1.名称、类型:一般填料套管 2.主管道规格:DN65 3.未尽事宜详见图纸、招标文件，包括为满足设计、技术标准和要求、验收规范规定施工所需的一切工序内容及相应费用 | 33 | 87.31 | 2881.23 | #REF! | #REF! | #REF! | #REF! | #REF! | #REF! | 2881.23
| 1#楼给排水工程 | 一般填料套管制作安装 公称直径(mm以内) 80 | 个 |  | 33 | 87.31 | 2881.23 | #REF! | #REF! | #REF! | #REF! | #REF! | #REF!
14 | 1#楼给排水工程 | 套管 | 个 | 1.名称、类型:一般填料套管 2.主管道规格:DN50 3.未尽事宜详见图纸、招标文件，包括为满足设计、技术标准和要求、验收规范规定施工所需的一切工序内容及相应费用 | 15 | 53.95 | 809.25 | #REF! | #REF! | #REF! | #REF! | #REF! | #REF! | 809.25
| 1#楼给排水工程 | 一般填料套管制作安装 公称直径(mm以内) 50 | 个 |  | 15 | 53.95 | 809.25 | #REF! | #REF! | #REF! | #REF! | #REF! | #REF!
15 | 1#楼给排水工程 | 套管 | 个 | 1.名称、类型:一般填料套管 2.主管道规格:DN40 3.未尽事宜详见图纸、招标文件，包括为满足设计、技术标准和要求、验收规范规定施工所需的一切工序内容及相应费用 | 6 | 48.33 | 289.98 | #REF! | #REF! | #REF! | #REF! | #REF! | #REF! | 289.98
| 1#楼给排水工程 | 一般填料套管制作安装 公称直径(mm以内) 40 | 个 |  | 6 | 48.33 | 289.98 | #REF! | #REF! | #REF! | #REF! | #REF! | #REF!
16 | 1#楼给排水工程 | 套管 | 个 | 1.名称、类型:一般填料套管 2.规格:DN32 3.未尽事宜详见图纸、招标文件，包括为满足设计、技术标准和要求、验收规范规定施工所需的一切工序内容及相应费用 | 6 | 41.54 | 249.24 | #REF! | #REF! | #REF! | #REF! | #REF! | #REF! | 249.24
| 1#楼给排水工程 | 一般填料套管制作安装 公称直径(mm以内) 32 | 个 |  | 6 | 41.54 | 249.24 | #REF! | #REF! | #REF! | #REF! | #REF! | #REF!
17 | 1#楼给排水工程 | 套管 | 个 | 1.名称、类型:一般填料套管 2.主管道规格:DN25 3.未尽事宜详见图纸、招标文件，包括为满足设计、技术标准和要求、验收规范规定施工所需的一切工序内容及相应费用 | 2 | 36.36 | 72.72 | #REF! | #REF! | #REF! | #REF! | #REF! | #REF! | 72.72
| 1#楼给排水工程 | 一般填料套管制作安装 公称直径(mm以内) 25 | 个 |  | 2 | 36.36 | 72.72 | #REF! | #REF! | #REF! | #REF! | #REF! | #REF!
18 | 1#楼给排水工程 | 套管 | 个 | 1.名称、类型:一般填料套管 2.主管道规格:DN20 3.未尽事宜详见图纸、招标文件，包括为满足设计、技术标准和要求、验收规范规定施工所需的一切工序内容及相应费用 | 3 | 31.38 | 94.14 | #REF! | #REF! | #REF! | #REF! | #REF! | #REF! | 94.14
| 1#楼给排水工程 | 一般填料套管制作安装 公称直径(mm以内) 20 | 个 |  | 3 | 31.38 | 94.14 | #REF! | #REF! | #REF! | #REF! | #REF! | #REF!
19 | 1#楼给排水工程 | 水表 | 组 | 1.名称:远传水表 2.型号、规格:DN70 3.未尽事宜详见图纸、招标文件，包括为满足设计、技术标准和要求、验收规范规定施工所需的一切工序内容及相应费用 | 3 | 1512.83 | 4538.49 | #REF! | #REF! | #REF! | #REF! | #REF! | #REF! | 4538.49
| 1#楼给排水工程 | 远传水表(法兰连接) 公称直径(mm以内) 80 | 个 |  | 3 | 1512.83 | 4538.49 | #REF! | #REF! | #REF! | #REF! | #REF! | #REF!
20 | 1#楼给排水工程 | 水表 | 组 | 1.名称:远传水表 2.型号、规格:DN40 3.未尽事宜详见图纸、招标文件，包括为满足设计、技术标准和要求、验收规范规定施工所需的一切工序内容及相应费用 | 3 | 790.17 | 2370.51 | #REF! | #REF! | #REF! | #REF! | #REF! | #REF! | 2370.51
| 1#楼给排水工程 | 远传水表(螺纹连接) 公称直径(mm以内) 40 | 个 |  | 3 | 790.17 | 2370.51 | #REF! | #REF! | #REF! | #REF! | #REF! | #REF!
21 | 1#楼给排水工程 | 水表 | 组 | 1.名称:住户远传水表 2.型号、规格:DN20 3.未尽事宜详见图纸、招标文件，包括为满足设计、技术标准和要求、验收规范规定施工所需的一切工序内容及相应费用 | 73 | 645.64 | 47131.72 | #REF! | #REF! | #REF! | #REF! | #REF! | #REF! | 47131.72
| 1#楼给排水工程 | 远传水表(螺纹连接) 公称直径(mm以内) 20 | 个 |  | 73 | 645.64 | 47131.72 | #REF! | #REF! | #REF! | #REF! | #REF! | #REF!
22 | 1#楼给排水工程 | 水表 | 组 | 1.名称:住户远传水表 2.型号、规格:DN25 3.未尽事宜详见图纸、招标文件，包括为满足设计、技术标准和要求、验收规范规定施工所需的一切工序内容及相应费用 | 15 | 715.97 | 10739.55 | #REF! | #REF! | #REF! | #REF! | #REF! | #REF! | 10739.55
| 1#楼给排水工程 | 远传水表(螺纹连接) 公称直径(mm以内) 25 | 个 |  | 15 | 715.97 | 10739.55 | #REF! | #REF! | #REF! | #REF! | #REF! | #REF!
23 | 1#楼给排水工程 | 倒流防止器 | 套 | 1.名称:倒流防止器 2.型号、规格:DN70 3.未尽事宜详见图纸、招标文件，包括为满足设计、技术标准和要求、验收规范规定施工所需的一切工序内容及相应费用 | 3 | 2767.56 | 8302.68 | #REF! | #REF! | #REF! | #REF! | #REF! | #REF! | 8302.68
| 1#楼给排水工程 | 倒流防止器组成与安装(法兰连接) 公称直径(mm以内) 70 | 组 |  | 3 | 2767.56 | 8302.68 | #REF! | #REF! | #REF! | #REF! | #REF! | #REF!
24 | 1#楼给排水工程 | 倒流防止器 | 套 | 1.名称:倒流防止器 2.型号、规格:DN50 3.未尽事宜详见图纸、招标文件，包括为满足设计、技术标准和要求、验收规范规定施工所需的一切工序内容及相应费用 | 3 | 1412.27 | 4236.81 | #REF! | #REF! | #REF! | #REF! | #REF! | #REF! | 4236.81
| 1#楼给排水工程 | 倒流防止器组成与安装(法兰连接) 公称直径(mm以内) 50 | 组 |  | 3 | 1412.27 | 4236.81 | #REF! | #REF! | #REF! | #REF! | #REF! | #REF!
25 | 1#楼给排水工程 | 螺纹阀门 | 个 | 1.类型:止回阀 2.规格、压力等级:DN20 工作压力为1.60MPa 3.未尽事宜详见图纸、招标文件，包括为满足设计、技术标准和要求、验收规范规定施工所需的一切工序内容及相应费用 | 12 | 52.67 | 632.04 | #REF! | #REF! | #REF! | #REF! | #REF! | #REF! | 632.04
| 1#楼给排水工程 | 螺纹阀门 公称直径(mm以内) 20 | 个 |  | 12 | 52.67 | 632.04 | #REF! | #REF! | #REF! | #REF! | #REF! | #REF!
26 | 1#楼给排水工程 | 螺纹阀门 | 个 | 1.类型:全铜质截止阀 2.规格、压力等级:DN20 工作压力为1.60MPa 3.未尽事宜详见图纸、招标文件，包括为满足设计、技术标准和要求、验收规范规定施工所需的一切工序内容及相应费用 | 88 | 54.2 | 4769.6 | #REF! | #REF! | #REF! | #REF! | #REF! | #REF! | 4769.6
| 1#楼给排水工程 | 螺纹阀门 公称直径(mm以内) 20 | 个 |  | 88 | 54.2 | 4769.6 | #REF! | #REF! | #REF! | #REF! | #REF! | #REF!
27 | 1#楼给排水工程 | 螺纹阀门 | 个 | 1.类型:全铜质截止阀 2.规格、压力等级:DN25 工作压力为1.60MPa 3.未尽事宜详见图纸、招标文件，包括为满足设计、技术标准和要求、验收规范规定施工所需的一切工序内容及相应费用 | 1 | 65.5 | 65.5 | #REF! | #REF! | #REF! | #REF! | #REF! | #REF! | 65.5
| 1#楼给排水工程 | 螺纹阀门 公称直径(mm以内) 25 | 个 |  | 1 | 65.5 | 65.5 | #REF! | #REF! | #REF! | #REF! | #REF! | #REF!
28 | 1#楼给排水工程 | 螺纹阀门 | 个 | 1.类型:全铜质截止阀 2.规格、压力等级:DN32 工作压力为1.60MPa 3.未尽事宜详见图纸、招标文件，包括为满足设计、技术标准和要求、验收规范规定施工所需的一切工序内容及相应费用 | 3 | 101 | 303 | #REF! | #REF! | #REF! | #REF! | #REF! | #REF! | 303
| 1#楼给排水工程 | 螺纹阀门 公称直径(mm以内) 32 | 个 |  | 3 | 101 | 303 | #REF! | #REF! | #REF! | #REF! | #REF! | #REF!
29 | 1#楼给排水工程 | 螺纹阀门 | 个 | 1.类型:全铜质截止阀 2.规格、压力等级:DN40工作压力为1.60MPa 3.未尽事宜详见图纸、招标文件，包括为满足设计、技术标准和要求、验收规范规定施工所需的一切工序内容及相应费用 | 3 | 134.2 | 402.6 | #REF! | #REF! | #REF! | #REF! | #REF! | #REF! | 402.6
| 1#楼给排水工程 | 螺纹阀门 公称直径(mm以内) 40 | 个 |  | 3 | 134.2 | 402.6 | #REF! | #REF! | #REF! | #REF! | #REF! | #REF!
30 | 1#楼给排水工程 | 螺纹法兰阀门 | 个 | 1.类型:全铜质截止阀 2.规格、压力等级:DN50 工作压力为1.60MPa 3.未尽事宜详见图纸、招标文件，包括为满足设计、技术标准和要求、验收规范规定施工所需的一切工序内容及相应费用 | 3 | 263.7 | 791.1 | #REF! | #REF! | #REF! | #REF! | #REF! | #REF! | 791.1
| 1#楼给排水工程 | 螺纹法兰阀门 公称直径(mm以内) 50 | 个 |  | 3 | 263.7 | 791.1 | #REF! | #REF! | #REF! | #REF! | #REF! | #REF!
31 | 1#楼给排水工程 | 焊接法兰阀门 | 个 | 1.类型:闸阀 2.连接方式:法兰连接 3.规格、压力等级:DN70 4.未尽事宜详见图纸、招标文件，包括为满足设计、技术标准和要求、验收规范规定施工所需的一切工序内容及相应费用 | 3 | 572.33 | 1716.99 | #REF! | #REF! | #REF! | #REF! | #REF! | #REF! | 1716.99
| 1#楼给排水工程 | 焊接法兰阀门 公称直径(mm以内) 70 | 个 |  | 3 | 572.33 | 1716.99 | #REF! | #REF! | #REF! | #REF! | #REF! | #REF!
32 | 1#楼给排水工程 | 螺纹阀门 | 个 | 1.类型:减压阀 2.规格、压力等级:DN20 工作压力为1.60MPa 3.未尽事宜详见图纸、招标文件，包括为满足设计、技术标准和要求、验收规范规定施工所需的一切工序内容及相应费用 | 60 | 79.22 | 4753.2 | #REF! | #REF! | #REF! | #REF! | #REF! | #REF! | 4753.2
| 1#楼给排水工程 | 螺纹阀门 公称直径(mm以内) 20 | 个 |  | 60 | 79.22 | 4753.2 | #REF! | #REF! | #REF! | #REF! | #REF! | #REF!
33 | 1#楼给排水工程 | 螺纹阀门 | 个 | 1.类型:减压阀 2.规格、压力等级:DN25 工作压力为1.60MPa 3.未尽事宜详见图纸、招标文件，包括为满足设计、技术标准和要求、验收规范规定施工所需的一切工序内容及相应费用 | 60 | 104.18 | 6250.8 | #REF! | #REF! | #REF! | #REF! | #REF! | #REF! | 6250.8
| 1#楼给排水工程 | 螺纹阀门 公称直径(mm以内) 25 | 个 |  | 60 | 104.18 | 6250.8 | #REF! | #REF! | #REF! | #REF! | #REF! | #REF!
34 | 1#楼给排水工程 | 螺纹阀门 | 个 | 1.类型:锁闭阀 2.规格、压力等级:DN20 工作压力为1.60MPa 3.未尽事宜详见图纸、招标文件，包括为满足设计、技术标准和要求、验收规范规定施工所需的一切工序内容及相应费用 | 3 | 48.4 | 145.2 | #REF! | #REF! | #REF! | #REF! | #REF! | #REF! | 145.2
| 1#楼给排水工程 | 螺纹阀门 公称直径(mm以内) 20 | 个 |  | 3 | 48.4 | 145.2 | #REF! | #REF! | #REF! | #REF! | #REF! | #REF!
35 | 1#楼给排水工程 | 螺纹阀门 | 个 | 1.类型: 自动排气阀(含一个同规格闸阀) 2.型号、规格: DN20 3.未尽事宜详见图纸、招标文件，包括为满足设计、技术标准和要求、验收规范规定施工所需的一切工序内容及相应费用 | 6 | 117.46 | 704.76 | #REF! | #REF! | #REF! | #REF! | #REF! | #REF! | 704.76
| 1#楼给排水工程 | 自动排气阀、手动放风门 公称直径(mm以内) 20 | 个 |  | 6 | 117.46 | 704.76 | #REF! | #REF! | #REF! | #REF! | #REF! | #REF!
36 | 1#楼给排水工程 | 管道支架 | kg | 1.材质:型钢支架 2.管架形式:一般管架 3.未尽事宜详见图纸、招标文件，包括为满足设计、技术标准和要求、验收规范规定施工所需的一切工序内容及相应费用 | 480 | 28.93 | 13886.4 | #REF! | #REF! | #REF! | #REF! | #REF! | #REF! | 13886.4
| 1#楼给排水工程 | 制作 一般管架 | 100kg |  | 4.8 | 1810.58 | 8690.78 | #REF! | #REF! | #REF! | #REF! | #REF! | #REF!
| 1#楼给排水工程 | 安装 一般管架 | 100kg |  | 4.8 | 1082.91 | 5197.97 | #REF! | #REF! | #REF! | #REF! | #REF! | #REF!
37 | 1#楼给排水工程 | 金属结构刷油 | kg | 1.油漆品种:防锈漆 2.结构类型:一般管架 3.涂刷遍数、漆膜厚度:两遍 4.未尽事宜详见图纸、招标文件，包括为满足设计、技术标准和要求、验收规范规定施工所需的一切工序内容及相应费用 | 480 | 0.94 | 451.2 | #REF! | #REF! | #REF! | #REF! | #REF! | #REF! | 451.2
| 1#楼给排水工程 | 管道支吊架刷油 防锈漆 第一遍 | 100kg |  | 4.8 | 55.56 | 266.69 | #REF! | #REF! | #REF! | #REF! | #REF! | #REF!
| 1#楼给排水工程 | 管道支吊架刷油 防锈漆 第二遍 | 100kg |  | 4.8 | 38.71 | 185.81 | #REF! | #REF! | #REF! | #REF! | #REF! | #REF!
38 | 1#楼给排水工程 | 金属结构刷油 | kg | 1.油漆品种:调合漆 2.结构类型:一般管架 3.涂刷遍数、漆膜厚度:两遍 4.未尽事宜详见图纸、招标文件，包括为满足设计、技术标准和要求、验收规范规定施工所需的一切工序内容及相应费用 | 480 | 0.64 | 307.2 | #REF! | #REF! | #REF! | #REF! | #REF! | #REF! | 307.2
| 1#楼给排水工程 | 管道支吊架刷油 调合漆 第一遍 | 100kg |  | 4.8 | 34.83 | 167.18 | #REF! | #REF! | #REF! | #REF! | #REF! | #REF!
| 1#楼给排水工程 | 管道支吊架刷油 调合漆 第二遍 | 100kg |  | 4.8 | 29.03 | 139.34 | #REF! | #REF! | #REF! | #REF! | #REF! | #REF!
39 | 1#楼给排水工程 | 管道绝热 | m3 | 1.绝热材料品种:B1级橡塑管壳保温 2.绝热厚度:30mm 3.管道直径:DN50以内 4.未尽事宜详见图纸、招标文件，包括为满足设计、技术标准和要求、验收规范规定施工所需的一切工序内容及相应费用 | 1.4 | 2454.91 | 3436.87 | #REF! | #REF! | #REF! | #REF! | #REF! | #REF! | 3436.87
| 1#楼给排水工程 | 管道绝热 橡塑制品安装 公称直径(mm以内) 50 | m3 |  | 1.4 | 2454.91 | 3436.87 | #REF! | #REF! | #REF! | #REF! | #REF! | #REF!
40 | 1#楼给排水工程 | 管道绝热 | m3 | 1.绝热材料品种:B1级橡塑管壳保温 2.绝热厚度:30mm 3.管道直径:DN100以内 4.未尽事宜详见图纸、招标文件，包括为满足设计、技术标准和要求、验收规范规定施工所需的一切工序内容及相应费用 | 0.9 | 1998.86 | 1798.97 | #REF! | #REF! | #REF! | #REF! | #REF! | #REF! | 1798.97
| 1#楼给排水工程 | 管道绝热 橡塑制品安装 公称直径(mm以内) 125 | m3 |  | 0.9 | 1998.85 | 1798.97 | #REF! | #REF! | #REF! | #REF! | #REF! | #REF!
41 | 1#楼给排水工程 | 凿（压)槽 | m | 1.名称:墙面剔槽 2.规格:DN20以内 3.墙体材质:综合考虑各种材质 4.未尽事宜详见图纸、招标文件，包括为满足设计、技术标准和要求、验收规范规定施工所需的一切工序内容及相应费用 | 220 | 42.76 | 9407.2 | #REF! | #REF! | #REF! | #REF! | #REF! | #REF! | 9407.2
| 1#楼给排水工程 | 凿槽 砌筑结构 管径(mm以内) 20 | m |  | 220 | 42.76 | 9407.2 | #REF! | #REF! | #REF! | #REF! | #REF! | #REF!
0 | 1#楼给排水工程 | 中水工程 | [12 empty] | 137042.42
1 | 1#楼给排水工程 | 复合管 | m | 1.安装部位(室内、外): 室内 2.输送介质（给水、排水、热煤体、燃气、雨水）: 中水 3.材质: 内衬塑镀锌钢（含管件） 4.型号、规格: DN50 5.连接方式: 螺纹连接 6.水冲洗、水压试验，试验要求符合设计及施工规范规定 7.未尽事宜详见图纸、招标文件，包括为满足设计、技术标准和要求、验收规范规定施工所需的一切工序内容及相应费用 | 55 | 73.07 | 4018.85 | #REF! | #REF! | #REF! | #REF! | #REF! | #REF! | 4018.85
| 1#楼给排水工程 | 室内给水钢塑复合管(螺纹连接) 公称直径(mm以内) 50 | m |  | 55 | 73.07 | 4018.85 | #REF! | #REF! | #REF! | #REF! | #REF! | #REF!
2 | 1#楼给排水工程 | 复合管 | m | 1.安装部位(室内、外): 室内 2.输送介质（给水、排水、热煤体、燃气、雨水）: 中水 3.材质: 内衬塑镀锌钢（含管件） 4.型号、规格: DN40 5.连接方式: 螺纹连接 6.水冲洗、水压试验，试验要求符合设计及施工规范规定 7.未尽事宜详见图纸、招标文件，包括为满足设计、技术标准和要求、验收规范规定施工所需的一切工序内容及相应费用 | 156 | 63.79 | 9951.24 | #REF! | #REF! | #REF! | #REF! | #REF! | #REF! | 9951.24
| 1#楼给排水工程 | 室内给水钢塑复合管(螺纹连接) 公称直径(mm以内) 40 | m |  | 156 | 63.79 | 9951.24 | #REF! | #REF! | #REF! | #REF! | #REF! | #REF!
3 | 1#楼给排水工程 | 复合管 | m | 1.安装部位(室内、外): 室内 2.输送介质（给水、排水、热煤体、燃气、雨水）: 中水 3.材质: 内衬塑镀锌钢（含管件） 4.型号、规格: DN32 5.连接方式: 螺纹连接 6.水冲洗、水压试验，试验要求符合设计及施工规范规定 7.未尽事宜详见图纸、招标文件，包括为满足设计、技术标准和要求、验收规范规定施工所需的一切工序内容及相应费用 | 72 | 58.94 | 4243.68 | #REF! | #REF! | #REF! | #REF! | #REF! | #REF! | 4243.68
| 1#楼给排水工程 | 室内给水钢塑复合管(螺纹连接) 公称直径(mm以内) 32 | m |  | 72 | 58.94 | 4243.68 | #REF! | #REF! | #REF! | #REF! | #REF! | #REF!
4 | 1#楼给排水工程 | 复合管 | m | 1.安装部位(室内、外): 室内 2.输送介质（给水、排水、热煤体、燃气、雨水）: 中水 3.材质: 内衬塑镀锌钢（含管件） 4.型号、规格: DN25 5.连接方式: 螺纹连接 6.水冲洗、水压试验，试验要求符合设计及施工规范规定 7.未尽事宜详见图纸、招标文件，包括为满足设计、技术标准和要求、验收规范规定施工所需的一切工序内容及相应费用 | 18 | 52.32 | 941.76 | #REF! | #REF! | #REF! | #REF! | #REF! | #REF! | 941.76
| 1#楼给排水工程 | 室内给水钢塑复合管(螺纹连接) 公称直径(mm以内) 25 | m |  | 18 | 52.32 | 941.76 | #REF! | #REF! | #REF! | #REF! | #REF! | #REF!
5 | 1#楼给排水工程 | 复合管 | m | 1.安装部位(室内、外): 室内 2.输送介质（给水、排水、热煤体、燃气、雨水）:中水 3.材质: 内衬塑镀锌钢（含管件） 4.型号、规格: DN20 5.连接方式: 螺纹连接 6.水冲洗、水压试验，试验要求符合设计及施工规范规定 7.未尽事宜详见图纸、招标文件，包括为满足设计、技术标准和要求、验收规范规定施工所需的一切工序内容及相应费用 | 135 | 46.72 | 6307.2 | #REF! | #REF! | #REF! | #REF! | #REF! | #REF! | 6307.2
| 1#楼给排水工程 | 室内给水钢塑复合管(螺纹连接) 公称直径(mm以内) 20 | m |  | 135 | 46.72 | 6307.2 | #REF! | #REF! | #REF! | #REF! | #REF! | #REF!
6 | 1#楼给排水工程 | 塑料管 | m | 1.安装部位(室内、外):室内 2.输送介质（给水、排水、热煤体、燃气、雨水）:中水 3.材质:PPR管 S5（含管件） 4.型号、规格:DN20 5.连接方式:热熔连接 6.水冲洗、水压试验，试验要求符合设计及施工规范规定 7.未尽事宜详见图纸、招标文件，包括为满足设计、技术标准和要求、验收规范规定施工所需的一切工序内容及相应费用 | 704 | 32.18 | 22654.72 | #REF! | #REF! | #REF! | #REF! | #REF! | #REF! | 22654.72
| 1#楼给排水工程 | 给水塑料管(热熔连接) 公称直径(mm以内) 20 | m |  | 704 | 32.18 | 22654.72 | #REF! | #REF! | #REF! | #REF! | #REF! | #REF!
7 | 1#楼给排水工程 | 塑料管 | m | 1.安装部位(室内、外):室内 2.输送介质（给水、排水、热煤体、燃气、雨水）:中水 3.材质:PPR管 S5（含管件） 4.型号、规格:DN15 5.连接方式:热熔连接 6.水冲洗、水压试验，试验要求符合设计及施工规范规定 7.未尽事宜详见图纸、招标文件，包括为满足设计、技术标准和要求、验收规范规定施工所需的一切工序内容及相应费用 | 616 | 28.55 | 17586.8 | #REF! | #REF! | #REF! | #REF! | #REF! | #REF! | 17586.8
| 1#楼给排水工程 | 给水塑料管(热熔连接) 公称直径(mm以内) 15 | m |  | 616 | 28.55 | 17586.8 | #REF! | #REF! | #REF! | #REF! | #REF! | #REF!
8 | 1#楼给排水工程 | 套管 | 个 | 1.名称、类型:刚性防水套管 2.主管道规格:DN40 3.未尽事宜详见图纸、招标文件，包括为满足设计、技术标准和要求、验收规范规定施工所需的一切工序内容及相应费用 | 3 | 363.02 | 1089.06 | #REF! | #REF! | #REF! | #REF! | #REF! | #REF! | 1089.06
| 1#楼给排水工程 | 刚性防水套管制作 公称直径(mm以内) 50 | 个 |  | 3 | 206.07 | 618.21 | #REF! | #REF! | #REF! | #REF! | #REF! | #REF!
| 1#楼给排水工程 | 刚性防水套管安装 公称直径(mm以内) 50 | 个 |  | 3 | 156.95 | 470.85 | #REF! | #REF! | #REF! | #REF! | #REF! | #REF!
9 | 1#楼给排水工程 | 套管 | 个 | 1.名称、类型:刚性防水套管 2.主管道规格:DN32 3.未尽事宜详见图纸、招标文件，包括为满足设计、技术标准和要求、验收规范规定施工所需的一切工序内容及相应费用 | 3 | 346.96 | 1040.88 | #REF! | #REF! | #REF! | #REF! | #REF! | #REF! | 1040.88
| 1#楼给排水工程 | 刚性防水套管制作 公称直径(mm以内) 50 | 个 |  | 3 | 206.07 | 618.21 | #REF! | #REF! | #REF! | #REF! | #REF! | #REF!
| 1#楼给排水工程 | 刚性防水套管安装 公称直径(mm以内) 50 | 个 |  | 3 | 140.89 | 422.67 | #REF! | #REF! | #REF! | #REF! | #REF! | #REF!
10 | 1#楼给排水工程 | 套管 | 个 | 1.名称、类型:一般填料套管 2.主管道规格:DN40 3.未尽事宜详见图纸、招标文件，包括为满足设计、技术标准和要求、验收规范规定施工所需的一切工序内容及相应费用 | 36 | 48.33 | 1739.88 | #REF! | #REF! | #REF! | #REF! | #REF! | #REF! | 1739.88
| 1#楼给排水工程 | 一般填料套管制作安装 公称直径(mm以内) 40 | 个 |  | 36 | 48.33 | 1739.88 | #REF! | #REF! | #REF! | #REF! | #REF! | #REF!
11 | 1#楼给排水工程 | 套管 | 个 | 1.名称、类型:一般填料套管 2.规格:DN32 3.未尽事宜详见图纸、招标文件，包括为满足设计、技术标准和要求、验收规范规定施工所需的一切工序内容及相应费用 | 18 | 41.54 | 747.72 | #REF! | #REF! | #REF! | #REF! | #REF! | #REF! | 747.72
| 1#楼给排水工程 | 一般填料套管制作安装 公称直径(mm以内) 32 | 个 |  | 18 | 41.54 | 747.72 | #REF! | #REF! | #REF! | #REF! | #REF! | #REF!
12 | 1#楼给排水工程 | 套管 | 个 | 1.名称、类型:一般填料套管 2.主管道规格:DN25 3.未尽事宜详见图纸、招标文件，包括为满足设计、技术标准和要求、验收规范规定施工所需的一切工序内容及相应费用 | 6 | 36.36 | 218.16 | #REF! | #REF! | #REF! | #REF! | #REF! | #REF! | 218.16
| 1#楼给排水工程 | 一般填料套管制作安装 公称直径(mm以内) 25 | 个 |  | 6 | 36.36 | 218.16 | #REF! | #REF! | #REF! | #REF! | #REF! | #REF!
13 | 1#楼给排水工程 | 套管 | 个 | 1.名称、类型:一般填料套管 2.主管道规格:DN20 3.未尽事宜详见图纸、招标文件，包括为满足设计、技术标准和要求、验收规范规定施工所需的一切工序内容及相应费用 | 3 | 31.38 | 94.14 | #REF! | #REF! | #REF! | #REF! | #REF! | #REF! | 94.14
| 1#楼给排水工程 | 一般填料套管制作安装 公称直径(mm以内) 20 | 个 |  | 3 | 31.38 | 94.14 | #REF! | #REF! | #REF! | #REF! | #REF! | #REF!
14 | 1#楼给排水工程 | 水表 | 组 | 1.名称:机械水表 2.型号、规格:DN40 3.未尽事宜详见图纸、招标文件，包括为满足设计、技术标准和要求、验收规范规定施工所需的一切工序内容及相应费用 | 6 | 265.41 | 1592.46 | #REF! | #REF! | #REF! | #REF! | #REF! | #REF! | 1592.46
| 1#楼给排水工程 | 远传水表(螺纹连接) 公称直径(mm以内) 40 | 个 |  | 6 | 265.41 | 1592.46 | #REF! | #REF! | #REF! | #REF! | #REF! | #REF!
15 | 1#楼给排水工程 | 水表 | 组 | 1.名称:住户智能中水表 2.型号、规格:DN20 3.未尽事宜详见图纸、招标文件，包括为满足设计、技术标准和要求、验收规范规定施工所需的一切工序内容及相应费用 | 88 | 380.28 | 33464.64 | #REF! | #REF! | #REF! | #REF! | #REF! | #REF! | 33464.64
| 1#楼给排水工程 | 远传水表(螺纹连接) 公称直径(mm以内) 20 | 个 |  | 88 | 380.28 | 33464.64 | #REF! | #REF! | #REF! | #REF! | #REF! | #REF!
16 | 1#楼给排水工程 | 螺纹阀门 | 个 | 1.类型:全铜质截止阀 2.规格、压力等级:DN20 工作压力为1.60MPa 3.未尽事宜详见图纸、招标文件，包括为满足设计、技术标准和要求、验收规范规定施工所需的一切工序内容及相应费用 | 88 | 54.2 | 4769.6 | #REF! | #REF! | #REF! | #REF! | #REF! | #REF! | 4769.6
| 1#楼给排水工程 | 螺纹阀门 公称直径(mm以内) 20 | 个 |  | 88 | 54.2 | 4769.6 | #REF! | #REF! | #REF! | #REF! | #REF! | #REF!
17 | 1#楼给排水工程 | 螺纹阀门 | 个 | 1.类型:全铜质截止阀 2.规格、压力等级:DN40工作压力为1.60MPa 3.未尽事宜详见图纸、招标文件，包括为满足设计、技术标准和要求、验收规范规定施工所需的一切工序内容及相应费用 | 3 | 134.2 | 402.6 | #REF! | #REF! | #REF! | #REF! | #REF! | #REF! | 402.6
| 1#楼给排水工程 | 螺纹阀门 公称直径(mm以内) 40 | 个 |  | 3 | 134.2 | 402.6 | #REF! | #REF! | #REF! | #REF! | #REF! | #REF!
18 | 1#楼给排水工程 | 螺纹阀门 | 个 | 1.类型:减压阀 2.规格、压力等级:DN20 工作压力为1.60MPa 3.未尽事宜详见图纸、招标文件，包括为满足设计、技术标准和要求、验收规范规定施工所需的一切工序内容及相应费用 | 78 | 79.22 | 6179.16 | #REF! | #REF! | #REF! | #REF! | #REF! | #REF! | 6179.16
| 1#楼给排水工程 | 螺纹阀门 公称直径(mm以内) 20 | 个 |  | 78 | 79.22 | 6179.16 | #REF! | #REF! | #REF! | #REF! | #REF! | #REF!
19 | 1#楼给排水工程 | 螺纹阀门 | 个 | 1.类型: 自动排气阀(含一个同规格闸阀) 2.型号、规格: DN20 3.未尽事宜详见图纸、招标文件，包括为满足设计、技术标准和要求、验收规范规定施工所需的一切工序内容及相应费用 | 4 | 117.46 | 469.84 | #REF! | #REF! | #REF! | #REF! | #REF! | #REF! | 469.84
| 1#楼给排水工程 | 自动排气阀、手动放风门 公称直径(mm以内) 20 | 个 |  | 4 | 117.46 | 469.84 | #REF! | #REF! | #REF! | #REF! | #REF! | #REF!
20 | 1#楼给排水工程 | 管道支架 | kg | 1.材质:型钢支架 2.管架形式:一般管架 3.未尽事宜详见图纸、招标文件，包括为满足设计、技术标准和要求、验收规范规定施工所需的一切工序内容及相应费用 | 380 | 28.93 | 10993.4 | #REF! | #REF! | #REF! | #REF! | #REF! | #REF! | 10993.4
| 1#楼给排水工程 | 制作 一般管架 | 100kg |  | 3.8 | 1810.58 | 6880.2 | #REF! | #REF! | #REF! | #REF! | #REF! | #REF!
| 1#楼给排水工程 | 安装 一般管架 | 100kg |  | 3.8 | 1082.91 | 4115.06 | #REF! | #REF! | #REF! | #REF! | #REF! | #REF!
21 | 1#楼给排水工程 | 金属结构刷油 | kg | 1.油漆品种:防锈漆 2.结构类型:一般管架 3.涂刷遍数、漆膜厚度:两遍 4.未尽事宜详见图纸、招标文件，包括为满足设计、技术标准和要求、验收规范规定施工所需的一切工序内容及相应费用 | 380 | 0.94 | 357.2 | #REF! | #REF! | #REF! | #REF! | #REF! | #REF! | 357.2
| 1#楼给排水工程 | 管道支吊架刷油 防锈漆 第一遍 | 100kg |  | 3.8 | 55.56 | 211.13 | #REF! | #REF! | #REF! | #REF! | #REF! | #REF!
| 1#楼给排水工程 | 管道支吊架刷油 防锈漆 第二遍 | 100kg |  | 3.8 | 38.71 | 147.1 | #REF! | #REF! | #REF! | #REF! | #REF! | #REF!
22 | 1#楼给排水工程 | 金属结构刷油 | kg | 1.油漆品种:调合漆 2.结构类型:一般管架 3.涂刷遍数、漆膜厚度:两遍 4.未尽事宜详见图纸、招标文件，包括为满足设计、技术标准和要求、验收规范规定施工所需的一切工序内容及相应费用 | 380 | 0.64 | 243.2 | #REF! | #REF! | #REF! | #REF! | #REF! | #REF! | 243.2
| 1#楼给排水工程 | 管道支吊架刷油 调合漆 第一遍 | 100kg |  | 3.8 | 34.83 | 132.35 | #REF! | #REF! | #REF! | #REF! | #REF! | #REF!
| 1#楼给排水工程 | 管道支吊架刷油 调合漆 第二遍 | 100kg |  | 3.8 | 29.03 | 110.31 | #REF! | #REF! | #REF! | #REF! | #REF! | #REF!
23 | 1#楼给排水工程 | 管道绝热 | m3 | 1.绝热材料品种:B1级橡塑管壳保温 2.绝热厚度:30mm 3.管道直径:DN50以内 4.未尽事宜详见图纸、招标文件，包括为满足设计、技术标准和要求、验收规范规定施工所需的一切工序内容及相应费用 | 1.7 | 2454.91 | 4173.35 | #REF! | #REF! | #REF! | #REF! | #REF! | #REF! | 4173.35
| 1#楼给排水工程 | 管道绝热 橡塑制品安装 公称直径(mm以内) 50 | m3 |  | 1.7 | 2454.91 | 4173.35 | #REF! | #REF! | #REF! | #REF! | #REF! | #REF!
24 | 1#楼给排水工程 | 凿（压)槽 | m | 1.名称:墙面剔槽 2.规格:DN20以内 3.墙体材质:综合考虑各种材质 4.未尽事宜详见图纸、招标文件，包括为满足设计、技术标准和要求、验收规范规定施工所需的一切工序内容及相应费用 | 88 | 42.76 | 3762.88 | #REF! | #REF! | #REF! | #REF! | #REF! | #REF! | 3762.88
| 1#楼给排水工程 | 凿槽 砌筑结构 管径(mm以内) 20 | m |  | 88 | 42.76 | 3762.88 | #REF! | #REF! | #REF! | #REF! | #REF! | #REF!
0 | 1#楼给排水工程 | 热水工程 | [12 empty] | 104386.48
1 | 1#楼给排水工程 | 塑料管 | m | 1.安装部位(室内、外):室内 2.输送介质（给水、排水、热煤体、燃气、雨水）:热水 3.材质:PPR管 S3.2（含管件） 4.型号、规格:DN15 5.连接方式:热熔连接 6.水冲洗、消毒冲洗、水压试验，试验要求符合设计及施工规范规定 7.未尽事宜详见图纸、招标文件，包括为满足设计、技术标准和要求、验收规范规定施工所需的一切工序内容及相应费用 | 792 | 28.67 | 22706.64 | #REF! | #REF! | #REF! | #REF! | #REF! | #REF! | 22706.64
| 1#楼给排水工程 | 给水塑料管(热熔连接) 公称直径(mm以内) 15 设计要求管道进行消毒冲洗 人工*1.05,材料[34000011] 含量为2.1,机械[99460004] 含量为3.15 | m |  | 792 | 28.67 | 22706.64 | #REF! | #REF! | #REF! | #REF! | #REF! | #REF!
2 | 1#楼给排水工程 | 塑料管 | m | 1.安装部位(室内、外):室内 2.输送介质（给水、排水、热煤体、燃气、雨水）:热水 3.材质:PPR管 S3.2（含管件） 4.型号、规格:DN20 5.连接方式:热熔连接 6.水冲洗、消毒冲洗、水压试验，试验要求符合设计及施工规范规定 7.未尽事宜详见图纸、招标文件，包括为满足设计、技术标准和要求、验收规范规定施工所需的一切工序内容及相应费用 | 2288 | 32.41 | 74154.08 | #REF! | #REF! | #REF! | #REF! | #REF! | #REF! | 74154.08
| 1#楼给排水工程 | 给水塑料管(热熔连接) 公称直径(mm以内) 20 设计要求管道进行消毒冲洗 人工*1.05,材料[34000011] 含量为2.1,机械[99460004] 含量为3.15 | m |  | 2288 | 32.41 | 74154.08 | #REF! | #REF! | #REF! | #REF! | #REF! | #REF!
3 | 1#楼给排水工程 | 凿（压)槽 | m | 1.名称:墙面剔槽 2.规格:DN20以内 3.墙体材质:综合考虑各种材质 4.未尽事宜详见图纸、招标文件，包括为满足设计、技术标准和要求、验收规范规定施工所需的一切工序内容及相应费用 | 176 | 42.76 | 7525.76 | #REF! | #REF! | #REF! | #REF! | #REF! | #REF! | 7525.76
| 1#楼给排水工程 | 凿槽 砌筑结构 管径(mm以内) 20 | m |  | 176 | 42.76 | 7525.76 | #REF! | #REF! | #REF! | #REF! | #REF! | #REF!
0 | 1#楼给排水工程 | 排水工程 | [12 empty] | 346930.09
1 | 1#楼给排水工程 | 铸铁管 | m | 1.安装部位:室内 2.介质:排水 3.材质、规格:机制排水铸铁管 DN150（含管件） 4.连接形式:A型连接 5.灌水及通球试验，试验要求符合设计及施工规范规定 6.未尽事宜详见图纸、招标文件，包括为满足设计、技术标准和要求、验收规范规定施工所需的一切工序内容及相应费用 | 24 | 236.25 | 5670 | #REF! | #REF! | #REF! | #REF! | #REF! | #REF! | 5670
| 1#楼给排水工程 | A型柔性铸铁排水管(法兰接口) 公称直径(mm以内) 150 设计要求管道进行通球试验 人工*1.1,材料[34000011] 含量为3,机械[99460004] 含量为3.05 | m |  | 24 | 236.25 | 5670 | #REF! | #REF! | #REF! | #REF! | #REF! | #REF!
2 | 1#楼给排水工程 | 铸铁管 | m | 1.安装部位:室内 2.介质:排水 3.材质、规格:机制排水铸铁管 DN150（含管件） 4.连接形式:W型连接 5.灌水及通球试验，试验要求符合设计及施工规范规定 6.未尽事宜详见图纸、招标文件，包括为满足设计、技术标准和要求、验收规范规定施工所需的一切工序内容及相应费用 | 88 | 220.46 | 19400.48 | #REF! | #REF! | #REF! | #REF! | #REF! | #REF! | 19400.48
| 1#楼给排水工程 | W型无承口柔性铸铁排水管(管箍连接) 公称直径(mm以内) 150 设计要求管道进行通球试验 人工*1.1,材料[34000011] 含量为3,机械[99460004] 含量为3.05 | m |  | 88 | 220.46 | 19400.48 | #REF! | #REF! | #REF! | #REF! | #REF! | #REF!
3 | 1#楼给排水工程 | 铸铁管 | m | 1.安装部位:室内 2.介质:排水 3.材质、规格:机制排水铸铁管 DN100（含管件） 4.连接形式:W型连接 5.灌水及通球试验，试验要求符合设计及施工规范规定 6.未尽事宜详见图纸、招标文件，包括为满足设计、技术标准和要求、验收规范规定施工所需的一切工序内容及相应费用 | 138 | 173.91 | 23999.58 | #REF! | #REF! | #REF! | #REF! | #REF! | #REF! | 23999.58
| 1#楼给排水工程 | W型无承口柔性铸铁排水管(管箍连接) 公称直径(mm以内) 100 设计要求管道进行通球试验 人工*1.1,材料[34000011] 含量为3,机械[99460004] 含量为3.05 | m |  | 138 | 173.91 | 23999.58 | #REF! | #REF! | #REF! | #REF! | #REF! | #REF!
4 | 1#楼给排水工程 | 铸铁管 | m | 1.安装部位:室内 2.介质:排水 3.材质、规格:机制排水铸铁管 DN75（含管件） 4.连接形式:W型连接 5.灌水及通球试验，试验要求符合设计及施工规范规定 6.未尽事宜详见图纸、招标文件，包括为满足设计、技术标准和要求、验收规范规定施工所需的一切工序内容及相应费用 | 12 | 121.95 | 1463.4 | #REF! | #REF! | #REF! | #REF! | #REF! | #REF! | 1463.4
| 1#楼给排水工程 | W型无承口柔性铸铁排水管(管箍连接) 公称直径(mm以内) 75 设计要求管道进行通球试验 人工*1.1,材料[34000011] 含量为3,机械[99460004] 含量为3.05 | m |  | 12 | 121.95 | 1463.4 | #REF! | #REF! | #REF! | #REF! | #REF! | #REF!
5 | 1#楼给排水工程 | 铸铁管 | m | 1.安装部位:室内（支管） 2.介质:排水 3.材质、规格:机制排水铸铁管 DN50（含管件） 4.连接形式:W型连接 5.灌水及通球试验，试验要求符合设计及施工规范规定 6.未尽事宜详见图纸、招标文件，包括为满足设计、技术标准和要求、验收规范规定施工所需的一切工序内容及相应费用 | 54 | 93.61 | 5054.94 | #REF! | #REF! | #REF! | #REF! | #REF! | #REF! | 5054.94
| 1#楼给排水工程 | W型无承口柔性铸铁排水管(管箍连接) 公称直径(mm以内) 50 设计要求管道进行通球试验 人工*1.1,材料[34000011] 含量为3,机械[99460004] 含量为3.05 | m |  | 54 | 93.61 | 5054.94 | #REF! | #REF! | #REF! | #REF! | #REF! | #REF!
6 | 1#楼给排水工程 | 塑料管 | m | 1.安装部位(室内、外): 室内 2.输送介质（给水、排水、热煤体、燃气、雨水）: 排水 3.材质: UPVC螺旋消音管（含管件） 4.型号、规格: De160 5.连接方式: 粘接连接 6.灌水及通球试验，试验要求符合设计及施工规范规定 7.未尽事宜详见图纸、招标文件，包括为满足设计、技术标准和要求、验收规范规定施工所需的一切工序内容及相应费用 | 288 | 112.44 | 32382.72 | #REF! | #REF! | #REF! | #REF! | #REF! | #REF! | 32382.72
| 1#楼给排水工程 | 排水塑料管(粘接) 公称直径(mm以内) 150 设计要求管道进行通球试验 人工*1.1,材料[34000011] 含量为3,机械[99460004] 含量为3.05 | m |  | 288 | 112.44 | 32382.72 | #REF! | #REF! | #REF! | #REF! | #REF! | #REF!
7 | 1#楼给排水工程 | 塑料管 | m | 1.安装部位(室内、外): 室内 2.输送介质（给水、排水、热煤体、燃气、雨水）: 排水 3.材质:UPVC螺旋消音管（含管件） 4.型号、规格: De110 5.连接方式: 粘接连接 6.灌水及通球试验，试验要求符合设计及施工规范规定 7.未尽事宜详见图纸、招标文件，包括为满足设计、技术标准和要求、验收规范规定施工所需的一切工序内容及相应费用 | 432 | 77.69 | 33562.08 | #REF! | #REF! | #REF! | #REF! | #REF! | #REF! | 33562.08
| 1#楼给排水工程 | 排水塑料管(粘接) 公称直径(mm以内) 100 设计要求管道进行通球试验 人工*1.1,材料[34000011] 含量为3,机械[99460004] 含量为3.05 | m |  | 432 | 77.69 | 33562.08 | #REF! | #REF! | #REF! | #REF! | #REF! | #REF!
8 | 1#楼给排水工程 | 塑料管 | m | 1.安装部位(室内、外): 室内 2.输送介质（给水、排水、热煤体、燃气、雨水）: 通气管 3.材质: UPVC管道（含管件） 4.型号、规格: De110 5.连接方式: 粘接连接 6.灌水试验，试验要求符合设计及施工规范规定 7.未尽事宜详见图纸、招标文件，包括为满足设计、技术标准和要求、验收规范规定施工所需的一切工序内容及相应费用 | 336 | 81.43 | 27360.48 | #REF! | #REF! | #REF! | #REF! | #REF! | #REF! | 27360.48
| 1#楼给排水工程 | 排水塑料管(粘接) 公称直径(mm以内) 100 | m |  | 336 | 81.43 | 27360.48 | #REF! | #REF! | #REF! | #REF! | #REF! | #REF!
9 | 1#楼给排水工程 | 塑料管 | m | 1.安装部位(室内、外): 室内 2.输送介质（给水、排水、热煤体、燃气、雨水）: 排水 3.材质: UPVC管道（含管件） 4.型号、规格: De110 5.连接方式: 粘接连接 6.灌水试验，试验要求符合设计及施工规范规定 7.未尽事宜详见图纸、招标文件，包括为满足设计、技术标准和要求、验收规范规定施工所需的一切工序内容及相应费用 | 574 | 81.43 | 46740.82 | #REF! | #REF! | #REF! | #REF! | #REF! | #REF! | 46740.82
| 1#楼给排水工程 | 排水塑料管(粘接) 公称直径(mm以内) 100 | m |  | 574 | 81.43 | 46740.82 | #REF! | #REF! | #REF! | #REF! | #REF! | #REF!
10 | 1#楼给排水工程 | 塑料管 | m | 1.安装部位(室内、外): 室内 2.输送介质（给水、排水、热煤体、燃气、雨水）: 排水 3.材质: UPVC管道（含管件） 4.型号、规格: De75 5.连接方式: 粘接连接 6.灌水试验，试验要求符合设计及施工规范规定 7.未尽事宜详见图纸、招标文件，包括为满足设计、技术标准和要求、验收规范规定施工所需的一切工序内容及相应费用 | 82 | 62.03 | 5086.46 | #REF! | #REF! | #REF! | #REF! | #REF! | #REF! | 5086.46
| 1#楼给排水工程 | 排水塑料管(粘接) 公称直径(mm以内) 75 | m |  | 82 | 62.03 | 5086.46 | #REF! | #REF! | #REF! | #REF! | #REF! | #REF!
11 | 1#楼给排水工程 | 塑料管 | m | 1.安装部位(室内、外): 室内 2.输送介质（给水、排水、热煤体、燃气、雨水）: 排水 3.材质: UPVC管道（含管件） 4.型号、规格: De50 5.连接方式: 粘接连接 6.灌水试验，试验要求符合设计及施工规范规定 7.未尽事宜详见图纸、招标文件，包括为满足设计、技术标准和要求、验收规范规定施工所需的一切工序内容及相应费用 | 984 | 41.36 | 40698.24 | #REF! | #REF! | #REF! | #REF! | #REF! | #REF! | 40698.24
| 1#楼给排水工程 | 排水塑料管(粘接) 公称直径(mm以内) 50 | m |  | 984 | 41.36 | 40698.24 | #REF! | #REF! | #REF! | #REF! | #REF! | #REF!
12 | 1#楼给排水工程 | 管道支架 | kg | 1.材质:型钢支架 2.管架形式:一般管架 3.未尽事宜详见图纸、招标文件，包括为满足设计、技术标准和要求、验收规范规定施工所需的一切工序内容及相应费用 | 248 | 28.93 | 7174.64 | #REF! | #REF! | #REF! | #REF! | #REF! | #REF! | 7174.64
| 1#楼给排水工程 | 制作 一般管架 | 100kg |  | 2.48 | 1810.58 | 4490.24 | #REF! | #REF! | #REF! | #REF! | #REF! | #REF!
| 1#楼给排水工程 | 安装 一般管架 | 100kg |  | 2.48 | 1082.91 | 2685.62 | #REF! | #REF! | #REF! | #REF! | #REF! | #REF!
13 | 1#楼给排水工程 | 金属结构刷油 | kg | 1.油漆品种:防锈漆 2.结构类型:一般管架 3.涂刷遍数、漆膜厚度:两遍 4.未尽事宜详见图纸、招标文件，包括为满足设计、技术标准和要求、验收规范规定施工所需的一切工序内容及相应费用 | 248 | 0.94 | 233.12 | #REF! | #REF! | #REF! | #REF! | #REF! | #REF! | 233.12
| 1#楼给排水工程 | 管道支吊架刷油 防锈漆 第一遍 | 100kg |  | 2.48 | 55.56 | 137.79 | #REF! | #REF! | #REF! | #REF! | #REF! | #REF!
| 1#楼给排水工程 | 管道支吊架刷油 防锈漆 第二遍 | 100kg |  | 2.48 | 38.71 | 96 | #REF! | #REF! | #REF! | #REF! | #REF! | #REF!
14 | 1#楼给排水工程 | 金属结构刷油 | kg | 1.油漆品种:调合漆 2.结构类型:一般管架 3.涂刷遍数、漆膜厚度:两遍 4.未尽事宜详见图纸、招标文件，包括为满足设计、技术标准和要求、验收规范规定施工所需的一切工序内容及相应费用 | 248 | 0.64 | 158.72 | #REF! | #REF! | #REF! | #REF! | #REF! | #REF! | 158.72
| 1#楼给排水工程 | 管道支吊架刷油 调合漆 第一遍 | 100kg |  | 2.48 | 34.83 | 86.38 | #REF! | #REF! | #REF! | #REF! | #REF! | #REF!
| 1#楼给排水工程 | 管道支吊架刷油 调合漆 第二遍 | 100kg |  | 2.48 | 29.03 | 71.99 | #REF! | #REF! | #REF! | #REF! | #REF! | #REF!
15 | 1#楼给排水工程 | 铸铁管、暖气片刷油 | m2 | 1.除锈管道:铸铁管 2.油漆品种:防锈漆 3.涂刷遍数、漆膜厚度:两遍 4.未尽事宜详见图纸、招标文件，包括为满足设计、技术标准和要求、验收规范规定施工所需的一切工序内容及相应费用 | 75 | 18.22 | 1366.5 | #REF! | #REF! | #REF! | #REF! | #REF! | #REF! | 1366.5
| 1#楼给排水工程 | 管道刷油 防锈漆 第一遍 | m2 |  | 75 | 11.18 | 838.5 | #REF! | #REF! | #REF! | #REF! | #REF! | #REF!
| 1#楼给排水工程 | 管道刷油 防锈漆 第二遍 | m2 |  | 75 | 7.04 | 528 | #REF! | #REF! | #REF! | #REF! | #REF! | #REF!
16 | 1#楼给排水工程 | 阻火圈 | 个 | 1.名称：阻火圈 2.规格：DN150 | 6 | 243.67 | 1462.02 | #REF! | #REF! | #REF! | #REF! | #REF! | #REF! | 1462.02
| 1#楼给排水工程 | 阻火圈安装 公称直径(mm以内) 150 | 个 |  | 6 | 243.67 | 1462.02 | #REF! | #REF! | #REF! | #REF! | #REF! | #REF!
17 | 1#楼给排水工程 | 阻火圈 | 个 | 1.名称：阻火圈 2.规格：DN100 | 195 | 161.49 | 31490.55 | #REF! | #REF! | #REF! | #REF! | #REF! | #REF! | 31490.55
| 1#楼给排水工程 | 阻火圈安装 公称直径(mm以内) 100 | 个 |  | 195 | 161.49 | 31490.55 | #REF! | #REF! | #REF! | #REF! | #REF! | #REF!
18 | 1#楼给排水工程 | 给、排水附(配)件 | 个 | 1.名称:地漏 2.型号、规格:DN50 3.未尽事宜详见图纸、招标文件，包括为满足设计、技术标准和要求、验收规范规定施工所需的一切工序内容及相应费用 | 45 | 57.12 | 2570.4 | #REF! | #REF! | #REF! | #REF! | #REF! | #REF! | 2570.4
| 1#楼给排水工程 | 地漏安装 公称直径(mm以内) 50 | 组 |  | 45 | 57.12 | 2570.4 | #REF! | #REF! | #REF! | #REF! | #REF! | #REF!
19 | 1#楼给排水工程 | 给、排水附(配)件 | 个 | 1.名称:地漏 2.型号、规格:DN100 3.未尽事宜详见图纸、招标文件，包括为满足设计、技术标准和要求、验收规范规定施工所需的一切工序内容及相应费用 | 6 | 95.06 | 570.36 | #REF! | #REF! | #REF! | #REF! | #REF! | #REF! | 570.36
| 1#楼给排水工程 | 地漏安装 公称直径(mm以内) 100 | 组 |  | 6 | 95.06 | 570.36 | #REF! | #REF! | #REF! | #REF! | #REF! | #REF!
20 | 1#楼给排水工程 | 给、排水附(配)件 | 个 | 1.名称:淋浴地漏 2.型号、规格:DN50 3.未尽事宜详见图纸、招标文件，包括为满足设计、技术标准和要求、验收规范规定施工所需的一切工序内容及相应费用 | 191 | 57.12 | 10909.92 | #REF! | #REF! | #REF! | #REF! | #REF! | #REF! | 10909.92
| 1#楼给排水工程 | 地漏安装 公称直径(mm以内) 50 | 组 |  | 191 | 57.12 | 10909.92 | #REF! | #REF! | #REF! | #REF! | #REF! | #REF!
21 | 1#楼给排水工程 | 给、排水附(配)件 | 个 | 1.名称:洗衣机地漏 2.型号、规格:DN50 3.未尽事宜详见图纸、招标文件，包括为满足设计、技术标准和要求、验收规范规定施工所需的一切工序内容及相应费用 | 88 | 57.12 | 5026.56 | #REF! | #REF! | #REF! | #REF! | #REF! | #REF! | 5026.56
| 1#楼给排水工程 | 地漏安装 公称直径(mm以内) 50 | 组 |  | 88 | 57.12 | 5026.56 | #REF! | #REF! | #REF! | #REF! | #REF! | #REF!
22 | 1#楼给排水工程 | 给、排水附(配)件 | 个 | 1.名称:清扫口 2.型号、规格:DN100 3.未尽事宜详见图纸、招标文件，包括为满足设计、技术标准和要求、验收规范规定施工所需的一切工序内容及相应费用 | 6 | 80.15 | 480.9 | #REF! | #REF! | #REF! | #REF! | #REF! | #REF! | 480.9
| 1#楼给排水工程 | 清扫口安装 公称直径(mm以内) 100 | 个 |  | 6 | 80.15 | 480.9 | #REF! | #REF! | #REF! | #REF! | #REF! | #REF!
23 | 1#楼给排水工程 | 给、排水附(配)件 | 个 | 1.名称:清扫口 2.型号、规格:DN150 3.未尽事宜详见图纸、招标文件，包括为满足设计、技术标准和要求、验收规范规定施工所需的一切工序内容及相应费用 | 6 | 122.21 | 733.26 | #REF! | #REF! | #REF! | #REF! | #REF! | #REF! | 733.26
| 1#楼给排水工程 | 清扫口安装 公称直径(mm以内) 150 | 个 |  | 6 | 122.21 | 733.26 | #REF! | #REF! | #REF! | #REF! | #REF! | #REF!
24 | 1#楼给排水工程 | 管道绝热 | m3 | 1.绝热材料品种:B1级橡塑管壳防结露保温 2.绝热厚度:10mm 3.管道直径:DN50以内 4.未尽事宜详见图纸、招标文件，包括为满足设计、技术标准和要求、验收规范规定施工所需的一切工序内容及相应费用 | 0.12 | 4470.17 | 536.42 | #REF! | #REF! | #REF! | #REF! | #REF! | #REF! | 536.42
| 1#楼给排水工程 | 橡塑制品防结露 公称直径(mm以内) 50 厚度10mm | m3 |  | 0.12 | 4470.14 | 536.42 | #REF! | #REF! | #REF! | #REF! | #REF! | #REF!
25 | 1#楼给排水工程 | 管道绝热 | m3 | 1.绝热材料品种:B1级橡塑管壳防结露保温 2.绝热厚度:10mm 3.管道直径:DN100以内 4.未尽事宜详见图纸、招标文件，包括为满足设计、技术标准和要求、验收规范规定施工所需的一切工序内容及相应费用 | 0.55 | 3367.2 | 1851.96 | #REF! | #REF! | #REF! | #REF! | #REF! | #REF! | 1851.96
| 1#楼给排水工程 | 橡塑制品防结露 公称直径(mm以内) 100 厚度10mm | m3 |  | 0.55 | 3367.2 | 1851.96 | #REF! | #REF! | #REF! | #REF! | #REF! | #REF!
26 | 1#楼给排水工程 | 预留孔洞 | 个 | 1.名称:留、堵孔洞 2.主管道规格:DN50 3.类型:穿混凝土楼板 4.填充(恢复）方式:符合设计要求及施工规范规定 5.混凝土标准:符合设计要求及施工规范规定 6.未尽事宜详见图纸、招标文件，包括为满足设计、技术标准和要求、验收规范规定施工所需的一切工序内容及相应费用 | 264 | 50.85 | 13424.4 | #REF! | #REF! | #REF! | #REF! | #REF! | #REF! | 13424.4
| 1#楼给排水工程 | 混凝土结构水钻打洞(孔) 孔洞直径(mm以内) 50 | 个 |  | 264 | 50.85 | 13424.4 | #REF! | #REF! | #REF! | #REF! | #REF! | #REF!
27 | 1#楼给排水工程 | 预留孔洞 | 个 | 1.名称:留、堵孔洞 2.主管道规格:DN100 3.类型:穿混凝土楼板 4.填充(恢复）方式:符合设计要求及施工规范规定 5.混凝土标准:符合设计要求及施工规范规定 6.未尽事宜详见图纸、招标文件，包括为满足设计、技术标准和要求、验收规范规定施工所需的一切工序内容及相应费用 | 264 | 73.28 | 19345.92 | #REF! | #REF! | #REF! | #REF! | #REF! | #REF! | 19345.92
| 1#楼给排水工程 | 混凝土结构水钻打洞(孔) 孔洞直径(mm以内) 100 | 个 |  | 264 | 73.28 | 19345.92 | #REF! | #REF! | #REF! | #REF! | #REF! | #REF!
28 | 1#楼给排水工程 | 套管 | 个 | 1.名称、类型:刚性防水套管 2.主管道规格:DN100 3.未尽事宜详见图纸、招标文件，包括为满足设计、技术标准和要求、验收规范规定施工所需的一切工序内容及相应费用 | 6 | 542.49 | 3254.94 | #REF! | #REF! | #REF! | #REF! | #REF! | #REF! | 3254.94
| 1#楼给排水工程 | 刚性防水套管安装 公称直径(mm以内) 100 | 个 |  | 6 | 210.34 | 1262.04 | #REF! | #REF! | #REF! | #REF! | #REF! | #REF!
| 1#楼给排水工程 | 刚性防水套管制作 公称直径(mm以内) 100 | 个 |  | 6 | 332.15 | 1992.9 | #REF! | #REF! | #REF! | #REF! | #REF! | #REF!
29 | 1#楼给排水工程 | 套管 | 个 | 1.名称、类型:刚性防水套管 2.主管道规格:DN150 3.未尽事宜详见图纸、招标文件，包括为满足设计、技术标准和要求、验收规范规定施工所需的一切工序内容及相应费用 | 6 | 820.05 | 4920.3 | #REF! | #REF! | #REF! | #REF! | #REF! | #REF! | 4920.3
| 1#楼给排水工程 | 刚性防水套管制作 公称直径(mm以内) 150 | 个 |  | 6 | 480.84 | 2885.04 | #REF! | #REF! | #REF! | #REF! | #REF! | #REF!
| 1#楼给排水工程 | 刚性防水套管安装 公称直径(mm以内) 150 | 个 |  | 6 | 339.21 | 2035.26 | #REF! | #REF! | #REF! | #REF! | #REF! | #REF!
0 | 1#楼给排水工程 | 压力排水 | [12 empty] | 73931.58
1 | 1#楼给排水工程 | 潜水泵 | 台 | 1.名称:潜水排污泵 2.型号:15m³/h 15m 2.2KW 3.含支架制作安装、支架刷漆以及减震器、耦合装置、控制柜（箱）、防水电缆，控制电缆 4.满足招标文件、现行规范、图集、竣工验收等所有规定的要求 | 6 | 5863.32 | 35179.92 | #REF! | #REF! | #REF! | #REF! | #REF! | #REF! | 35179.92
| 1#楼给排水工程 | 离心式潜水泵 设备重量(t以内) 0.5 | 台 |  | 6 | 3702.96 | 22217.76 | #REF! | #REF! | #REF! | #REF! | #REF! | #REF!
| 1#楼给排水工程 | 耦合装置 轨道宽度 40 | 台 |  | 6 | 547.04 | 3282.24 | #REF! | #REF! | #REF! | #REF! | #REF! | #REF!
| 1#楼给排水工程 | 配电箱墙上(柱上)明装 规格(回路以内) 4 | 台 |  | 6 | 1613.32 | 9679.92 | #REF! | #REF! | #REF! | #REF! | #REF! | #REF!
2 | 1#楼给排水工程 | 镀锌钢管 | m | 1.安装部位:室内 2.介质:压力排水 3.材质：热镀锌钢管 3.规格、压力等级:DN80 4.连接形式:螺纹连接 5.管道试验:闭水、通球试验 6.满足招标文件、现行规范、图集、竣工验收等所有规定的要求 | 12 | 98.04 | 1176.48 | #REF! | #REF! | #REF! | #REF! | #REF! | #REF! | 1176.48
| 1#楼给排水工程 | 室内镀锌钢管(螺纹连接) 公称直径(mm以内) 80  | m |  | 12 | 98.04 | 1176.48 | #REF! | #REF! | #REF! | #REF! | #REF! | #REF!
3 | 1#楼给排水工程 | 镀锌钢管 | m | 1.安装部位:室内 2.介质:压力排水 3.材质：热镀锌钢管 3.规格、压力等级:DN100 4.连接形式:螺纹连接 5.管道试验:闭水、通球试验 6.满足招标文件、现行规范、图集、竣工验收等所有规定的要求 | 75 | 129.83 | 9737.25 | #REF! | #REF! | #REF! | #REF! | #REF! | #REF! | 9737.25
| 1#楼给排水工程 | 室内镀锌钢管(螺纹连接) 公称直径(mm以内) 100  | m |  | 75 | 129.83 | 9737.25 | #REF! | #REF! | #REF! | #REF! | #REF! | #REF!
4 | 1#楼给排水工程 | 套管 | 个 | 1.名称、类型:刚性防水套管 2.主管道规格:DN100 3.未尽事宜详见图纸、招标文件，包括为满足设计、技术标准和要求、验收规范规定施工所需的一切工序内容及相应费用 | 3 | 542.49 | 1627.47 | #REF! | #REF! | #REF! | #REF! | #REF! | #REF! | 1627.47
| 1#楼给排水工程 | 刚性防水套管安装 公称直径(mm以内) 100 | 个 |  | 3 | 210.34 | 631.02 | #REF! | #REF! | #REF! | #REF! | #REF! | #REF!
| 1#楼给排水工程 | 刚性防水套管制作 公称直径(mm以内) 100 | 个 |  | 3 | 332.15 | 996.45 | #REF! | #REF! | #REF! | #REF! | #REF! | #REF!
5 | 1#楼给排水工程 | 焊接法兰阀门 | 个 | 1.类型:闸阀 2.连接方式:法兰连接 3.规格、压力等级:DN80 4.未尽事宜详见图纸、招标文件，包括为满足设计、技术标准和要求、验收规范规定施工所需的一切工序内容及相应费用 | 6 | 709.95 | 4259.7 | #REF! | #REF! | #REF! | #REF! | #REF! | #REF! | 4259.7
| 1#楼给排水工程 | 焊接法兰阀门 公称直径(mm以内) 80 | 个 |  | 6 | 709.95 | 4259.7 | #REF! | #REF! | #REF! | #REF! | #REF! | #REF!
6 | 1#楼给排水工程 | 焊接法兰阀门 | 个 | 1.类型:闸阀 2.连接方式:法兰连接 3.规格、压力等级:DN100 4.未尽事宜详见图纸、招标文件，包括为满足设计、技术标准和要求、验收规范规定施工所需的一切工序内容及相应费用 | 6 | 956.49 | 5738.94 | #REF! | #REF! | #REF! | #REF! | #REF! | #REF! | 5738.94
| 1#楼给排水工程 | 焊接法兰阀门 公称直径(mm以内) 100 | 个 |  | 6 | 956.49 | 5738.94 | #REF! | #REF! | #REF! | #REF! | #REF! | #REF!
7 | 1#楼给排水工程 | 焊接法兰阀门 | 个 | 1.类型:止回阀 2.规格、压力等级:DN80 工作压力为1.60MPa 3.未尽事宜详见图纸、招标文件，包括为满足设计、技术标准和要求、验收规范规定施工所需的一切工序内容及相应费用 | 6 | 744.19 | 4465.14 | #REF! | #REF! | #REF! | #REF! | #REF! | #REF! | 4465.14
| 1#楼给排水工程 | 焊接法兰阀门 公称直径(mm以内) 80 | 个 |  | 6 | 744.19 | 4465.14 | #REF! | #REF! | #REF! | #REF! | #REF! | #REF!
8 | 1#楼给排水工程 | 焊接法兰阀门 | 个 | 1.类型:止回阀 2.规格、压力等级:DN100 工作压力为1.60MPa 3.未尽事宜详见图纸、招标文件，包括为满足设计、技术标准和要求、验收规范规定施工所需的一切工序内容及相应费用 | 6 | 928.83 | 5572.98 | #REF! | #REF! | #REF! | #REF! | #REF! | #REF! | 5572.98
| 1#楼给排水工程 | 焊接法兰阀门 公称直径(mm以内) 100 | 个 |  | 6 | 928.83 | 5572.98 | #REF! | #REF! | #REF! | #REF! | #REF! | #REF!
9 | 1#楼给排水工程 | 软接头(软管） | 个 | 1.类型:橡胶软接头 2.规格、压力等级:DN80 工作压力为1.60MPa 3.未尽事宜详见图纸、招标文件，包括为满足设计、技术标准和要求、验收规范规定施工所需的一切工序内容及相应费用 | 6 | 312.24 | 1873.44 | #REF! | #REF! | #REF! | #REF! | #REF! | #REF! | 1873.44
| 1#楼给排水工程 | 软接头(法兰连接) 公称直径(mm以内) 80 | 个 |  | 6 | 312.24 | 1873.44 | #REF! | #REF! | #REF! | #REF! | #REF! | #REF!
10 | 1#楼给排水工程 | 软接头(软管） | 个 | 1.类型:橡胶软接头 2.规格、压力等级:DN100 工作压力为1.60MPa 3.未尽事宜详见图纸、招标文件，包括为满足设计、技术标准和要求、验收规范规定施工所需的一切工序内容及相应费用 | 6 | 356.61 | 2139.66 | #REF! | #REF! | #REF! | #REF! | #REF! | #REF! | 2139.66
| 1#楼给排水工程 | 软接头(法兰连接) 公称直径(mm以内) 100 | 个 |  | 6 | 356.61 | 2139.66 | #REF! | #REF! | #REF! | #REF! | #REF! | #REF!
11 | 1#楼给排水工程 | 压力仪表 | 台 | 1、名称:压力表 2、规格:含表弯、表阀 3、未尽事宜详见图纸、招标文件，包括为满足设计、技术标准和要求、验收规范规定施工所需的一切工序内容及相应费用 | 12 | 180.05 | 2160.6 | #REF! | #REF! | #REF! | #REF! | #REF! | #REF! | 2160.6
| 1#楼给排水工程 | 压力仪表 压力表 就地 | 台(块) |  | 12 | 180.05 | 2160.6 | #REF! | #REF! | #REF! | #REF! | #REF! | #REF!
0 | 1#楼给排水工程 | 预留预埋 | [12 empty] | 14842.23
1 | 1#楼给排水工程 | 预留孔洞 | 个 | 1.名称:空调冷媒管预留洞 2.主管道规格:DN50 3.填充(恢复）方式:符合设计要求及施工规范规定 4.混凝土标准:符合设计 要求及施工规范规定 5.未尽事宜详见图纸、招标文件，包括为满足设计、技术标准和要求、验收规范规定施工所需的一切工序内容及相应费用 | 88 | 15.38 | 1353.44 | #REF! | #REF! | #REF! | #REF! | #REF! | #REF! | 1353.44
| 1#楼给排水工程 | 砌筑结构打洞(孔) 孔洞直径(mm以内) 50 | 个 |  | 88 | 15.38 | 1353.44 | #REF! | #REF! | #REF! | #REF! | #REF! | #REF!
2 | 1#楼给排水工程 | 套管 | 个 | 1.名称:燃气热水器预留套管 2.主管道规格:DN100 3.填充(恢复）方式:符合设计要求及施工规范规定 4.混凝土标准:符合设计 要求及施工规范规定 5.未尽事宜详见图纸、招标文件，包括为满足设计、技术标准和要求、验收规范规定施工所需的一切工序内容及相应费用 | 88 | 114.55 | 10080.4 | #REF! | #REF! | #REF! | #REF! | #REF! | #REF! | 10080.4
| 1#楼给排水工程 | 一般填料套管制作安装 公称直径(mm以内) 100 | 个 |  | 88 | 114.55 | 10080.4 | #REF! | #REF! | #REF! | #REF! | #REF! | #REF!
3 | 1#楼给排水工程 | 套管 | 个 | 1.名称、类型:刚性防水套管（燃气） 2.规格:DN50 | 3 | 354.98 | 1064.94 | #REF! | #REF! | #REF! | #REF! | #REF! | #REF! | 1064.94
| 1#楼给排水工程 | 刚性防水套管制作 公称直径(mm以内) 50 | 个 |  | 3 | 206.07 | 618.21 | #REF! | #REF! | #REF! | #REF! | #REF! | #REF!
| 1#楼给排水工程 | 刚性防水套管安装 公称直径(mm以内) 50 | 个 |  | 3 | 148.91 | 446.73 | #REF! | #REF! | #REF! | #REF! | #REF! | #REF!
4 | 1#楼给排水工程 | 套管 | 个 | 1.名称、类型:一般套管（燃气） 2.规格:DN50 | 30 | 53.95 | 1618.5 | #REF! | #REF! | #REF! | #REF! | #REF! | #REF! | 1618.5
| 1#楼给排水工程 | 一般填料套管制作安装 公称直径(mm以内) 50 | 个 |  | 30 | 53.95 | 1618.5 | #REF! | #REF! | #REF! | #REF! | #REF! | #REF!
5 | 1#楼给排水工程 | 套管 | 个 | 1.名称、类型:一般套管（燃气） 2.规格:DN40 | 15 | 48.33 | 724.95 | #REF! | #REF! | #REF! | #REF! | #REF! | #REF! | 724.95
| 1#楼给排水工程 | 一般填料套管制作安装 公称直径(mm以内) 40 | 个 |  | 15 | 48.33 | 724.95 | #REF! | #REF! | #REF! | #REF! | #REF! | #REF!
0 | 1#楼采暖工程 | 公共部位 | [12 empty] | 333176
1 | 1#楼采暖工程 | 镀锌钢管 | m | 1.安装部位:室内 2.介质:采暖供回水 3.规格、压力等级:内外壁热镀锌钢管DN100（含管件） 4.连接形式:螺纹连接 5.压力试验及吹、洗设计要求:水冲洗、水压试验，试验要求符合设计及施工规范规定 6.未尽事宜详见图纸、招标文件，包括为满足设计、技术标准和要求、验收规范规定施工所需的一切工序内容及相应费用 | 45 | 129.83 | 5842.35 | #REF! | #REF! | #REF! | #REF! | #REF! | #REF! | 5842.35
| 1#楼采暖工程 | 室内镀锌钢管(螺纹连接) 公称直径(mm以内) 100 | m |  | 45 | 129.83 | 5842.35 | #REF! | #REF! | #REF! | #REF! | #REF! | #REF!
2 | 1#楼采暖工程 | 镀锌钢管 | m | 1.安装部位:室内 2.介质:采暖供回水 3.规格、压力等级:内外壁热镀锌钢管DN80（含管件） 4.连接形式:螺纹连接 5.压力试验及吹、洗设计要求:水冲洗、水压试验，试验要求符合设计及施工规范规定 6.未尽事宜详见图纸、招标文件，包括为满足设计、技术标准和要求、验收规范规定施工所需的一切工序内容及相应费用 | 158 | 98.04 | 15490.32 | #REF! | #REF! | #REF! | #REF! | #REF! | #REF! | 15490.32
| 1#楼采暖工程 | 室内镀锌钢管(螺纹连接) 公称直径(mm以内) 80 | m |  | 158 | 98.04 | 15490.32 | #REF! | #REF! | #REF! | #REF! | #REF! | #REF!
3 | 1#楼采暖工程 | 镀锌钢管 | m | 1.安装部位:室内 2.介质:采暖供回水 3.规格、压力等级:内外壁热镀锌钢管DN65（含管件） 4.连接形式:螺纹连接 5.压力试验及吹、洗设计要求:水冲洗、水压试验，试验要求符合设计及施工规范规定 6.未尽事宜详见图纸、招标文件，包括为满足设计、技术标准和要求、验收规范规定施工所需的一切工序内容及相应费用 | 90 | 90.85 | 8176.5 | #REF! | #REF! | #REF! | #REF! | #REF! | #REF! | 8176.5
| 1#楼采暖工程 | 室内镀锌钢管(螺纹连接) 公称直径(mm以内) 70 | m |  | 90 | 90.85 | 8176.5 | #REF! | #REF! | #REF! | #REF! | #REF! | #REF!
4 | 1#楼采暖工程 | 镀锌钢管 | m | 1.安装部位:室内 2.介质:采暖供回水 3.规格、压力等级:内外壁热镀锌钢管DN50（含管件） 4.连接形式:螺纹连接 5.压力试验及吹、洗设计要求:水冲洗、水压试验，试验要求符合设计及施工规范规定 6.未尽事宜详见图纸、招标文件，包括为满足设计、技术标准和要求、验收规范规定施工所需的一切工序内容及相应费用 | 36 | 77.95 | 2806.2 | #REF! | #REF! | #REF! | #REF! | #REF! | #REF! | 2806.2
| 1#楼采暖工程 | 室内镀锌钢管(螺纹连接) 公称直径(mm以内) 50 | m |  | 36 | 77.95 | 2806.2 | #REF! | #REF! | #REF! | #REF! | #REF! | #REF!
5 | 1#楼采暖工程 | 镀锌钢管 | m | 1.安装部位:室内 2.介质:采暖供回水 3.规格、压力等级:内外壁热镀锌钢管DN40（含管件） 4.连接形式:螺纹连接 5.压力试验及吹、洗设计要求:水冲洗、水压试验，试验要求符合设计及施工规范规定 6.未尽事宜详见图纸、招标文件，包括为满足设计、技术标准和要求、验收规范规定施工所需的一切工序内容及相应费用 | 36 | 69.12 | 2488.32 | #REF! | #REF! | #REF! | #REF! | #REF! | #REF! | 2488.32
| 1#楼采暖工程 | 室内镀锌钢管(螺纹连接) 公称直径(mm以内) 40 | m |  | 36 | 69.12 | 2488.32 | #REF! | #REF! | #REF! | #REF! | #REF! | #REF!
6 | 1#楼采暖工程 | 镀锌钢管 | m | 1.安装部位:室内 2.介质:采暖供回水 3.规格、压力等级:内外壁热镀锌钢管DN32（含管件） 4.连接形式:螺纹连接 5.压力试验及吹、洗设计要求:水冲洗、水压试验，试验要求符合设计及施工规范规定 6.未尽事宜详见图纸、招标文件，包括为满足设计、技术标准和要求、验收规范规定施工所需的一切工序内容及相应费用 | 18 | 63.09 | 1135.62 | #REF! | #REF! | #REF! | #REF! | #REF! | #REF! | 1135.62
| 1#楼采暖工程 | 室内镀锌钢管(螺纹连接) 公称直径(mm以内) 32 | m |  | 18 | 63.09 | 1135.62 | #REF! | #REF! | #REF! | #REF! | #REF! | #REF!
7 | 1#楼采暖工程 | 镀锌钢管 | m | 1.安装部位:室内 2.介质:采暖供回水 3.规格、压力等级:内外壁热镀锌钢管DN25（含管件） 4.连接形式:螺纹连接 5.压力试验及吹、洗设计要求:水冲洗、水压试验，试验要求符合设计及施工规范规定 6.未尽事宜详见图纸、招标文件，包括为满足设计、技术标准和要求、验收规范规定施工所需的一切工序内容及相应费用 | 270 | 57.16 | 15433.2 | #REF! | #REF! | #REF! | #REF! | #REF! | #REF! | 15433.2
| 1#楼采暖工程 | 室内镀锌钢管(螺纹连接) 公称直径(mm以内) 25 | m |  | 270 | 57.16 | 15433.2 | #REF! | #REF! | #REF! | #REF! | #REF! | #REF!
8 | 1#楼采暖工程 | 镀锌钢管 | m | 1.安装部位:室内 2.介质:采暖供回水 3.规格、压力等级:内外壁热镀锌钢管DN20（含管件） 4.连接形式:螺纹连接 5.压力试验及吹、洗设计要求:水冲洗、水压试验，试验要求符合设计及施工规范规定 6.未尽事宜详见图纸、招标文件，包括为满足设计、技术标准和要求、验收规范规定施工所需的一切工序内容及相应费用 | 6 | 43.18 | 259.08 | #REF! | #REF! | #REF! | #REF! | #REF! | #REF! | 259.08
| 1#楼采暖工程 | 室内镀锌钢管(螺纹连接) 公称直径(mm以内) 20 | m |  | 6 | 43.18 | 259.08 | #REF! | #REF! | #REF! | #REF! | #REF! | #REF!
9 | 1#楼采暖工程 | 镀锌钢管 | m | 1.安装部位:室内 2.介质:采暖供回水 3.规格、压力等级:内外壁热镀锌钢管DN15（含管件） 4.连接形式:螺纹连接 5.压力试验及吹、洗设计要求:水冲洗、水压试验，试验要求符合设计及施工规范规定 6.未尽事宜详见图纸、招标文件，包括为满足设计、技术标准和要求、验收规范规定施工所需的一切工序内容及相应费用 | 1 | 39.95 | 39.95 | #REF! | #REF! | #REF! | #REF! | #REF! | #REF! | 39.95
| 1#楼采暖工程 | 室内镀锌钢管(螺纹连接) 公称直径(mm以内) 15 | m |  | 1 | 39.95 | 39.95 | #REF! | #REF! | #REF! | #REF! | #REF! | #REF!
10 | 1#楼采暖工程 | 塑料管 | m | 1.安装部位:室内 2.介质:采暖供回水 3.规格、压力等级:PE-RT管De32（含管件） 4.连接形式：热熔连接 5.压力试验及吹、洗设计要求:水冲洗、水压试验，试验要求符合设计及施工规范规定 6.未尽事宜详见图纸、招标文件，包括为满足设计、技术标准和要求、验收规范规定施工所需的一切工序内容及相应费用 | 900 | 37.56 | 33804 | #REF! | #REF! | #REF! | #REF! | #REF! | #REF! | 33804
| 1#楼采暖工程 | 给水塑料管(热熔连接) 公称直径(mm以内) 32 | m |  | 900 | 37.56 | 33804 | #REF! | #REF! | #REF! | #REF! | #REF! | #REF!
11 | 1#楼采暖工程 | 塑料管 | m | 1.安装部位:室内 2.介质:采暖供回水 3.规格、压力等级:PE-RT管De20（含管件） 4.连接形式：热熔连接 5.压力试验及吹、洗设计要求:水冲洗、水压试验，试验要求符合设计及施工规范规定 6.未尽事宜详见图纸、招标文件，包括为满足设计、技术标准和要求、验收规范规定施工所需的一切工序内容及相应费用 | 1320 | 28.89 | 38134.8 | #REF! | #REF! | #REF! | #REF! | #REF! | #REF! | 38134.8
| 1#楼采暖工程 | 给水塑料管(热熔连接) 公称直径(mm以内) 20 | m |  | 1320 | 28.89 | 38134.8 | #REF! | #REF! | #REF! | #REF! | #REF! | #REF!
12 | 1#楼采暖工程 | 管道支架 | kg | 1.材质:型钢支架 2.管架形式:一般管架 3.未尽事宜详见图纸、招标文件，包括为满足设计、技术标准和要求、验收规范规定施工所需的一切工序内容及相应费用 | 740 | 28.93 | 21408.2 | #REF! | #REF! | #REF! | #REF! | #REF! | #REF! | 21408.2
| 1#楼采暖工程 | 制作 一般管架 | 100kg |  | 7.4 | 1810.58 | 13398.29 | #REF! | #REF! | #REF! | #REF! | #REF! | #REF!
| 1#楼采暖工程 | 安装 一般管架 | 100kg |  | 7.4 | 1082.91 | 8013.53 | #REF! | #REF! | #REF! | #REF! | #REF! | #REF!
13 | 1#楼采暖工程 | 金属结构刷油 | kg | 1.油漆品种:防锈漆 2.结构类型:一般管架 3.涂刷遍数、漆膜厚度:两遍 4.未尽事宜详见图纸、招标文件，包括为满足设计、技术标准和要求、验收规范规定施工所需的一切工序内容及相应费用 | 740 | 0.94 | 695.6 | #REF! | #REF! | #REF! | #REF! | #REF! | #REF! | 695.6
| 1#楼采暖工程 | 管道支吊架刷油 防锈漆 第一遍 | 100kg |  | 7.4 | 55.56 | 411.14 | #REF! | #REF! | #REF! | #REF! | #REF! | #REF!
| 1#楼采暖工程 | 管道支吊架刷油 防锈漆 第二遍 | 100kg |  | 7.4 | 38.71 | 286.45 | #REF! | #REF! | #REF! | #REF! | #REF! | #REF!
14 | 1#楼采暖工程 | 金属结构刷油 | kg | 1.油漆品种:调合漆 2.结构类型:一般管架 3.涂刷遍数、漆膜厚度:两遍 4.未尽事宜详见图纸、招标文件，包括为满足设计、技术标准和要求、验收规范规定施工所需的一切工序内容及相应费用 | 740 | 0.64 | 473.6 | #REF! | #REF! | #REF! | #REF! | #REF! | #REF! | 473.6
| 1#楼采暖工程 | 管道支吊架刷油 调合漆 第一遍 | 100kg |  | 7.4 | 34.83 | 257.74 | #REF! | #REF! | #REF! | #REF! | #REF! | #REF!
| 1#楼采暖工程 | 管道支吊架刷油 调合漆 第二遍 | 100kg |  | 7.4 | 29.03 | 214.82 | #REF! | #REF! | #REF! | #REF! | #REF! | #REF!
15 | 1#楼采暖工程 | 管道绝热 | m3 | 1.绝热材料品种:铝箔离心玻璃棉管壳 2.绝热厚度:60mm 3.管道直径:DN65-100 4.未尽事宜详见图纸、招标文件，包括为满足设计、技术标准和要求、验收规范规定施工所需的一切工序内容及相应费用 | 8.58 | 1437.54 | 12334.09 | #REF! | #REF! | #REF! | #REF! | #REF! | #REF! | 12334.09
| 1#楼采暖工程 | 管道绝热 带铝箔玻璃棉制品安装 公称直径(mm以内) 125 | m3 |  | 8.58 | 1437.54 | 12334.09 | #REF! | #REF! | #REF! | #REF! | #REF! | #REF!
16 | 1#楼采暖工程 | 管道绝热 | m3 | 1.绝热材料品种:铝箔离心玻璃棉管壳 2.绝热厚度:50mm 3.管道直径:DN50以内 4.未尽事宜详见图纸、招标文件，包括为满足设计、技术标准和要求、验收规范规定施工所需的一切工序内容及相应费用 | 5.31 | 1836.52 | 9751.92 | #REF! | #REF! | #REF! | #REF! | #REF! | #REF! | 9751.92
| 1#楼采暖工程 | 管道绝热 带铝箔玻璃棉制品安装 公称直径(mm以内) 50 | m3 |  | 5.31 | 1836.52 | 9751.92 | #REF! | #REF! | #REF! | #REF! | #REF! | #REF!
17 | 1#楼采暖工程 | 套管 | 个 | 1.名称、类型:一般填料套管 2.主管道规格:DN100 （管道带保温） 3.未尽事宜详见图纸、招标文件，包括为满足设计、技术标准和要求、验收规范规定施工所需的一切工序内容及相应费用 | 4 | 114.55 | 458.2 | #REF! | #REF! | #REF! | #REF! | #REF! | #REF! | 458.2
| 1#楼采暖工程 | 一般填料套管制作安装 公称直径(mm以内) 100 | 个 |  | 4 | 114.55 | 458.2 | #REF! | #REF! | #REF! | #REF! | #REF! | #REF!
18 | 1#楼采暖工程 | 套管 | 个 | 1.名称、类型:一般填料套管 2.主管道规格:DN80 （管道带保温） 3.未尽事宜详见图纸、招标文件，包括为满足设计、技术标准和要求、验收规范规定施工所需的一切工序内容及相应费用 | 6 | 87.31 | 523.86 | #REF! | #REF! | #REF! | #REF! | #REF! | #REF! | 523.86
| 1#楼采暖工程 | 一般填料套管制作安装 公称直径(mm以内) 80 | 个 |  | 6 | 87.31 | 523.86 | #REF! | #REF! | #REF! | #REF! | #REF! | #REF!
19 | 1#楼采暖工程 | 套管 | 个 | 1.名称、类型:一般填料套管 2.主管道规格:DN65（管道带保温） 3.未尽事宜详见图纸、招标文件，包括为满足设计、技术标准和要求、验收规范规定施工所需的一切工序内容及相应费用 | 60 | 87.31 | 5238.6 | #REF! | #REF! | #REF! | #REF! | #REF! | #REF! | 5238.6
| 1#楼采暖工程 | 一般填料套管制作安装 公称直径(mm以内) 80 | 个 |  | 60 | 87.31 | 5238.6 | #REF! | #REF! | #REF! | #REF! | #REF! | #REF!
20 | 1#楼采暖工程 | 套管 | 个 | 1.名称、类型:一般填料套管 2.主管道规格:DN50（管道带保温） 3.未尽事宜详见图纸、招标文件，包括为满足设计、技术标准和要求、验收规范规定施工所需的一切工序内容及相应费用 | 18 | 53.95 | 971.1 | #REF! | #REF! | #REF! | #REF! | #REF! | #REF! | 971.1
| 1#楼采暖工程 | 一般填料套管制作安装 公称直径(mm以内) 50 | 个 |  | 18 | 53.95 | 971.1 | #REF! | #REF! | #REF! | #REF! | #REF! | #REF!
21 | 1#楼采暖工程 | 套管 | 个 | 1.名称、类型:一般填料套管 2.主管道规格:DN40（管道带保温） 3.未尽事宜详见图纸、招标文件，包括为满足设计、技术标准和要求、验收规范规定施工所需的一切工序内容及相应费用 | 6 | 48.33 | 289.98 | #REF! | #REF! | #REF! | #REF! | #REF! | #REF! | 289.98
| 1#楼采暖工程 | 一般填料套管制作安装 公称直径(mm以内) 40 | 个 |  | 6 | 48.33 | 289.98 | #REF! | #REF! | #REF! | #REF! | #REF! | #REF!
22 | 1#楼采暖工程 | 套管 | 个 | 1.名称、类型:一般填料套管 2.规格:DN32（管道带保温） 3.未尽事宜详见图纸、招标文件，包括为满足设计、技术标准和要求、验收规范规定施工所需的一切工序内容及相应费用 | 6 | 41.54 | 249.24 | #REF! | #REF! | #REF! | #REF! | #REF! | #REF! | 249.24
| 1#楼采暖工程 | 一般填料套管制作安装 公称直径(mm以内) 32 | 个 |  | 6 | 41.54 | 249.24 | #REF! | #REF! | #REF! | #REF! | #REF! | #REF!
23 | 1#楼采暖工程 | 套管 | 个 | 1.名称、类型:一般填料套管 2.主管道规格:DN25（管道带保温） 3.未尽事宜详见图纸、招标文件，包括为满足设计、技术标准和要求、验收规范规定施工所需的一切工序内容及相应费用 | 6 | 36.36 | 218.16 | #REF! | #REF! | #REF! | #REF! | #REF! | #REF! | 218.16
| 1#楼采暖工程 | 一般填料套管制作安装 公称直径(mm以内) 25 | 个 |  | 6 | 36.36 | 218.16 | #REF! | #REF! | #REF! | #REF! | #REF! | #REF!
24 | 1#楼采暖工程 | 套管 | 个 | 1.名称、类型:一般填料套管 2.主管道规格:DN20 3.未尽事宜详见图纸、招标文件，包括为满足设计、技术标准和要求、验收规范规定施工所需的一切工序内容及相应费用 | 1 | 31.38 | 31.38 | #REF! | #REF! | #REF! | #REF! | #REF! | #REF! | 31.38
| 1#楼采暖工程 | 一般填料套管制作安装 公称直径(mm以内) 20 | 个 |  | 1 | 31.38 | 31.38 | #REF! | #REF! | #REF! | #REF! | #REF! | #REF!
25 | 1#楼采暖工程 | 螺纹法兰阀门 | 个 | 1.类型:蝶阀 2.规格:DN65 3.连接形式:螺纹连接 4.未尽事宜详见图纸、招标文件，包括为满足设计、技术标准和要求、验收规范规定施工所需的一切工序内容及相应费用 | 6 | 531.49 | 3188.94 | #REF! | #REF! | #REF! | #REF! | #REF! | #REF! | 3188.94
| 1#楼采暖工程 | 螺纹法兰阀门 公称直径(mm以内) 70 | 个 |  | 6 | 531.49 | 3188.94 | #REF! | #REF! | #REF! | #REF! | #REF! | #REF!
26 | 1#楼采暖工程 | 螺纹法兰阀门 | 个 | 1.类型:蝶阀 2.规格:DN80 4.连接形式:螺纹法兰连接 5.未尽事宜详见图纸、招标文件，包括为满足设计、技术标准和要求、验收规范规定施工所需的一切工序内容及相应费用 | 6 | 632.03 | 3792.18 | #REF! | #REF! | #REF! | #REF! | #REF! | #REF! | 3792.18
| 1#楼采暖工程 | 螺纹法兰阀门 公称直径(mm以内) 80 | 个 |  | 6 | 632.03 | 3792.18 | #REF! | #REF! | #REF! | #REF! | #REF! | #REF!
27 | 1#楼采暖工程 | 螺纹法兰阀门 | 个 | 1.类型:静态平衡阀 2.规格:DN65 3.连接形式:法兰连接 4.未尽事宜详见图纸、招标文件，包括为满足设计、技术标准和要求、验收规范规定施工所需的一切工序内容及相应费用 | 3 | 465.39 | 1396.17 | #REF! | #REF! | #REF! | #REF! | #REF! | #REF! | 1396.17
| 1#楼采暖工程 | 螺纹法兰阀门 公称直径(mm以内) 70 | 个 |  | 3 | 465.39 | 1396.17 | #REF! | #REF! | #REF! | #REF! | #REF! | #REF!
28 | 1#楼采暖工程 | 螺纹阀门 | 个 | 1.类型:泄水阀 2.规格、压力等级:DN20 工作压力为1.60MPa 3.未尽事宜详见图纸、招标文件，包括为满足设计、技术标准和要求、验收规范规定施工所需的一切工序内容及相应费用 | 3 | 40.27 | 120.81 | #REF! | #REF! | #REF! | #REF! | #REF! | #REF! | 120.81
| 1#楼采暖工程 | 螺纹阀门 公称直径(mm以内) 20 | 个 |  | 3 | 40.27 | 120.81 | #REF! | #REF! | #REF! | #REF! | #REF! | #REF!
29 | 1#楼采暖工程 | 螺纹阀门 | 个 | 1.类型: 自动排气阀(含一个同规格闸阀) 2.型号、规格: DN20 3.未尽事宜详见图纸、招标文件，包括为满足设计、技术标准和要求、验收规范规定施工所需的一切工序内容及相应费用 | 6 | 117.46 | 704.76 | #REF! | #REF! | #REF! | #REF! | #REF! | #REF! | 704.76
| 1#楼采暖工程 | 自动排气阀、手动放风门 公称直径(mm以内) 20 | 个 |  | 6 | 117.46 | 704.76 | #REF! | #REF! | #REF! | #REF! | #REF! | #REF!
30 | 1#楼采暖工程 | 热力入口装置 | 项 | 1.采暖入口装置DN100 2.包含：超声波式热量表(含温度传感器、积分仪)DN100一套（具备数据存储和远传通讯功能）、Y型过滤器DN100两个、压力表四个、温度计两个、静态平衡阀DN100四个、泄水阀DN15两个 3.参考图集详91SB1-1/Pg68 4.未尽事宜详见图纸、招标文件，包括为满足设计、技术标准和要求、验收规范规定施工所需的一切工序内容及相应费用 | 1 | 14711.8 | 14711.8 | #REF! | #REF! | #REF! | #REF! | #REF! | #REF! | 14711.8
| 1#楼采暖工程 | 热量表(法兰连接) 公称直径(mm以内) 100 | 个 |  | 1 | 3209.94 | 3209.94 | #REF! | #REF! | #REF! | #REF! | #REF! | #REF!
| 1#楼采暖工程 | 螺纹法兰阀门 公称直径(mm以内) 100 过滤器安装 人工*1.2 | 个 |  | 2 | 1310.07 | 2620.14 | #REF! | #REF! | #REF! | #REF! | #REF! | #REF!
| 1#楼采暖工程 | 压力仪表 电接点压力表 | 台(块) |  | 4 | 238.26 | 953.04 | #REF! | #REF! | #REF! | #REF! | #REF! | #REF!
| 1#楼采暖工程 | 温度仪表 膨胀式温度计 双金属温度计 | 支 |  | 2 | 178.17 | 356.34 | #REF! | #REF! | #REF! | #REF! | #REF! | #REF!
| 1#楼采暖工程 | 螺纹法兰阀门 公称直径(mm以内) 100 | 个 |  | 4 | 1874.06 | 7496.24 | #REF! | #REF! | #REF! | #REF! | #REF! | #REF!
| 1#楼采暖工程 | 螺纹阀门 公称直径(mm以内) 15 | 个 |  | 2 | 38.05 | 76.1 | #REF! | #REF! | #REF! | #REF! | #REF! | #REF!
31 | 1#楼采暖工程 | 补偿器(波纹管） | 个 | 1.类型:波纹补偿器 2.规格:DN65 3.连接方式：法兰连接 4.未尽事宜详见图纸、招标文件，包括为满足设计、技术标准和要求、验收规范规定施工所需的一切工序内容及相应费用 | 3 | 335.17 | 1005.51 | #REF! | #REF! | #REF! | #REF! | #REF! | #REF! | 1005.51
| 1#楼采暖工程 | 波纹(套筒)补偿器安装 公称直径(mm以内) 70 | 个 |  | 3 | 335.17 | 1005.51 | #REF! | #REF! | #REF! | #REF! | #REF! | #REF!
32 | 1#楼采暖工程 | 补偿器(波纹管） | 个 | 1.类型:波纹补偿器 2.规格:DN80 3.连接方式：法兰连接 4.未尽事宜详见图纸、招标文件，包括为满足设计、技术标准和要求、验收规范规定施工所需的一切工序内容及相应费用 | 3 | 387.12 | 1161.36 | #REF! | #REF! | #REF! | #REF! | #REF! | #REF! | 1161.36
| 1#楼采暖工程 | 波纹(套筒)补偿器安装 公称直径(mm以内) 80 | 个 |  | 3 | 387.12 | 1161.36 | #REF! | #REF! | #REF! | #REF! | #REF! | #REF!
33 | 1#楼采暖工程 | 热量表 | 块 | 1.入户远传热量表DN20 2.未尽事宜详见图纸、招标文件，包括为满足设计、技术标准和要求、验收规范规定施工所需的一切工序内容及相应费用 | 73 | 1258.38 | 91861.74 | #REF! | #REF! | #REF! | #REF! | #REF! | #REF! | 91861.74
| 1#楼采暖工程 | 热量表(螺纹连接) 公称直径(mm以内) 20 | 个 |  | 73 | 1258.38 | 91861.74 | #REF! | #REF! | #REF! | #REF! | #REF! | #REF!
34 | 1#楼采暖工程 | 热量表 | 块 | 1.入户远传热量表DN25 2.未尽事宜详见图纸、招标文件，包括为满足设计、技术标准和要求、验收规范规定施工所需的一切工序内容及相应费用 | 15 | 1339.46 | 20091.9 | #REF! | #REF! | #REF! | #REF! | #REF! | #REF! | 20091.9
| 1#楼采暖工程 | 热量表(螺纹连接) 公称直径(mm以内) 25 | 个 |  | 15 | 1339.46 | 20091.9 | #REF! | #REF! | #REF! | #REF! | #REF! | #REF!
35 | 1#楼采暖工程 | 螺纹阀门 | 个 | 1.类型:带温度传感器的铜球阀 2.规格、压力等级:DN20 工作压力为1.60MPa 3.未尽事宜详见图纸、招标文件，包括为满足设计、技术标准和要求、验收规范规定施工所需的一切工序内容及相应费用 | 88 | 70.98 | 6246.24 | #REF! | #REF! | #REF! | #REF! | #REF! | #REF! | 6246.24
| 1#楼采暖工程 | 螺纹阀门 公称直径(mm以内) 20 | 个 |  | 88 | 70.98 | 6246.24 | #REF! | #REF! | #REF! | #REF! | #REF! | #REF!
36 | 1#楼采暖工程 | 螺纹阀门 | 个 | 1.类型:铜质锁闭阀 2.规格、压力等级:DN20 工作压力为1.60MPa 3.未尽事宜详见图纸、招标文件，包括为满足设计、技术标准和要求、验收规范规定施工所需的一切工序内容及相应费用 | 176 | 48.4 | 8518.4 | #REF! | #REF! | #REF! | #REF! | #REF! | #REF! | 8518.4
| 1#楼采暖工程 | 螺纹阀门 公称直径(mm以内) 20 | 个 |  | 176 | 48.4 | 8518.4 | #REF! | #REF! | #REF! | #REF! | #REF! | #REF!
37 | 1#楼采暖工程 | 螺纹阀门 | 个 | 1.类型:过滤器 2.规格、压力等级:DN20 工作压力为1.60MPa 3.未尽事宜详见图纸、招标文件，包括为满足设计、技术标准和要求、验收规范规定施工所需的一切工序内容及相应费用 | 88 | 46.84 | 4121.92 | #REF! | #REF! | #REF! | #REF! | #REF! | #REF! | 4121.92
| 1#楼采暖工程 | 螺纹阀门 公称直径(mm以内) 20 过滤器安装 人工*1.2 | 个 |  | 88 | 46.84 | 4121.92 | #REF! | #REF! | #REF! | #REF! | #REF! | #REF!
0 | 1#楼采暖工程 | 户内 | [12 empty] | 620106.61
1 | 1#楼采暖工程 | 地板辐射采暖 | m2 | 1.名称：地板辐射采暖 2.要求：地面辐射供暖，埋地管PE-RT管，De20 热熔连接。 3.地面做法：详见装饰专业 4.未尽事宜详见图纸、招标文件，包括为满足设计、技术标准和要求、验收规范规定施工所需的一切工序内容及相应费用 | 8895 | 47.91 | 426159.45 | #REF! | #REF! | #REF! | #REF! | #REF! | #REF! | 426159.45
| 1#楼采暖工程 | 地板辐射采暖管铺设 管外径(mm以内) 20 | m |  | 48922.5 | 8.71 | 426114.98 | #REF! | #REF! | #REF! | #REF! | #REF! | #REF!
2 | 1#楼采暖工程 | 热媒集配装置 | 台 | 1.分集水器 2.材质:集分水器铸铜成品件 3.规格:8回路 4.附件名称、规格、数量:含自动排气阀，泄水阀，自动温控阀，隔热套管等 5.分/集水器为支架固定,也可采用托钩固定方式,嵌墙或箱罩安装 3.未尽事宜详见图纸、招标文件，包括为满足设计、技术标准和要求、验收规范规定施工所需的一切工序内容及相应费用 | 88 | 1127.66 | 99234.08 | #REF! | #REF! | #REF! | #REF! | #REF! | #REF! | 99234.08
| 1#楼采暖工程 | 带箱热媒集配器安装 8分支以内 | 组 |  | 88 | 1127.66 | 99234.08 | #REF! | #REF! | #REF! | #REF! | #REF! | #REF!
3 | 1#楼采暖工程 | 螺纹阀门 | 个 | 1.类型:铜球阀 2.规格、压力等级:DN20 工作压力为1.60MPa 3.未尽事宜详见图纸、招标文件，包括为满足设计、技术标准和要求、验收规范规定施工所需的一切工序内容及相应费用 | 191 | 37.51 | 7164.41 | #REF! | #REF! | #REF! | #REF! | #REF! | #REF! | 7164.41
| 1#楼采暖工程 | 螺纹阀门 公称直径(mm以内) 20 | 个 |  | 191 | 37.51 | 7164.41 | #REF! | #REF! | #REF! | #REF! | #REF! | #REF!
4 | 1#楼采暖工程 | 螺纹阀门 | 个 | 1.类型:高阻力恒温阀 2.规格、压力等级:DN20 工作压力为1.60MPa 3.未尽事宜详见图纸、招标文件，包括为满足设计、技术标准和要求、验收规范规定施工所需的一切工序内容及相应费用 | 191 | 65.39 | 12489.49 | #REF! | #REF! | #REF! | #REF! | #REF! | #REF! | 12489.49
| 1#楼采暖工程 | 螺纹阀门 公称直径(mm以内) 20 | 个 |  | 191 | 65.39 | 12489.49 | #REF! | #REF! | #REF! | #REF! | #REF! | #REF!
5 | 1#楼采暖工程 | 其他成品散热器 | 组 | 1.名称:背篓式卫浴散热器 2.规格型号:散热量250w 3.部位:卫生间 4.其他：含手动放气阀 5.未尽事宜详见图纸、招标文件，包括为满足设计、技术标准和要求、验收规范规定施工所需的一切工序内容及相应费用 | 191 | 392.98 | 75059.18 | #REF! | #REF! | #REF! | #REF! | #REF! | #REF! | 75059.18
| 1#楼采暖工程 | 板式散热器安装 单板 H600×1000以内 | 组 |  | 191 | 392.98 | 75059.18 | #REF! | #REF! | #REF! | #REF! | #REF! | #REF!
0 | 1#楼消防工程 | 消防水系统 | [12 empty] | 302566.76
1 | 1#楼消防工程 | 消火栓钢管 | m | 1、安装部位:室内 2、材质、规格:DN150 3、连接形式:沟槽式连接（含管件） 4、钢管镀锌设计要求:内外壁热镀锌焊接钢管 5、未尽事宜详见图纸、招标文件，包括为满足设计、技术标准和要求、验收规范规定施工所需的一切工序内容及相应费用 | 99 | 215.17 | 21301.83 | #REF! | #REF! | #REF! | #REF! | #REF! | #REF! | 21301.83
| 1#楼消防工程 | 钢管(沟槽连接) 管道安装(沟槽连接) 公称直径(mm以内) 150 | m |  | 99 | 159.53 | 15793.47 | #REF! | #REF! | #REF! | #REF! | #REF! | #REF!
| 1#楼消防工程 | 钢管(沟槽连接) 管件安装(沟槽管件连接) 公称直径(mm以内) 150 | 套 |  | 23 | 239.5 | 5508.5 | #REF! | #REF! | #REF! | #REF! | #REF! | #REF!
2 | 1#楼消防工程 | 消火栓钢管 | m | 1、安装部位:室内 2、材质、规格:DN100 3、连接形式:沟槽式连接（含管件） 4、钢管镀锌设计要求:内外壁热镀锌焊接钢管 5、未尽事宜详见图纸、招标文件，包括为满足设计、技术标准和要求、验收规范规定施工所需的一切工序内容及相应费用 | 370 | 128.42 | 47515.4 | #REF! | #REF! | #REF! | #REF! | #REF! | #REF! | 47515.4
| 1#楼消防工程 | 钢管(沟槽连接) 管道安装(沟槽连接) 公称直径(mm以内) 100 | m |  | 370 | 94.28 | 34883.6 | #REF! | #REF! | #REF! | #REF! | #REF! | #REF!
| 1#楼消防工程 | 钢管(沟槽连接) 管件安装(沟槽管件连接) 公称直径(mm以内) 100 | 套 |  | 99 | 127.59 | 12631.41 | #REF! | #REF! | #REF! | #REF! | #REF! | #REF!
3 | 1#楼消防工程 | 消火栓钢管 | m | 1、安装部位:室内 2、材质、规格:DN65 3、连接形式:沟槽式连接（含管件） 4、钢管镀锌设计要求:镀锌钢管 5、未尽事宜详见图纸、招标文件，包括为满足设计、技术标准和要求、验收规范规定施工所需的一切工序内容及相应费用 | 45 | 95.63 | 4303.35 | #REF! | #REF! | #REF! | #REF! | #REF! | #REF! | 4303.35
| 1#楼消防工程 | 钢管(沟槽连接) 管道安装(沟槽连接) 公称直径(mm以内) 65 | m |  | 45 | 64.33 | 2894.85 | #REF! | #REF! | #REF! | #REF! | #REF! | #REF!
| 1#楼消防工程 | 钢管(沟槽连接) 管件安装(沟槽管件连接) 公称直径(mm以内) 70 | 套 |  | 19 | 74.12 | 1408.28 | #REF! | #REF! | #REF! | #REF! | #REF! | #REF!
4 | 1#楼消防工程 | 管道支架 | kg | 1.材质:型钢支架 2.管架形式:一般管架 3.未尽事宜详见图纸、招标文件，包括为满足设计、技术标准和要求、验收规范规定施工所需的一切工序内容及相应费用 | 770 | 31.67 | 24385.9 | #REF! | #REF! | #REF! | #REF! | #REF! | #REF! | 24385.9
| 1#楼消防工程 | 金属支架制作 | kg |  | 770 | 19.96 | 15369.2 | #REF! | #REF! | #REF! | #REF! | #REF! | #REF!
| 1#楼消防工程 | 金属支架安装 | kg |  | 770 | 11.71 | 9016.7 | #REF! | #REF! | #REF! | #REF! | #REF! | #REF!
5 | 1#楼消防工程 | 金属结构刷油 | kg | 1.油漆品种:防锈漆 2.结构类型:一般管架 3.涂刷遍数、漆膜厚度:两遍 4、未尽事宜详见图纸、招标文件，包括为满足设计、技术标准和要求、验收规范规定施工所需的一切工序内容及相应费用 | 770 | 0.94 | 723.8 | #REF! | #REF! | #REF! | #REF! | #REF! | #REF! | 723.8
| 1#楼消防工程 | 管道支吊架刷油 防锈漆 第一遍 | 100kg |  | 7.7 | 55.56 | 427.81 | #REF! | #REF! | #REF! | #REF! | #REF! | #REF!
| 1#楼消防工程 | 管道支吊架刷油 防锈漆 第二遍 | 100kg |  | 7.7 | 38.71 | 298.07 | #REF! | #REF! | #REF! | #REF! | #REF! | #REF!
6 | 1#楼消防工程 | 金属结构刷油 | kg | 1.油漆品种:调合漆 2.结构类型:一般管架 3.涂刷遍数、漆膜厚度:两遍 4、未尽事宜详见图纸、招标文件，包括为满足设计、技术标准和要求、验收规范规定施工所需的一切工序内容及相应费用 | 770 | 0.64 | 492.8 | #REF! | #REF! | #REF! | #REF! | #REF! | #REF! | 492.8
| 1#楼消防工程 | 管道支吊架刷油 调合漆 第一遍 | 100kg |  | 7.7 | 34.83 | 268.19 | #REF! | #REF! | #REF! | #REF! | #REF! | #REF!
| 1#楼消防工程 | 管道支吊架刷油 调合漆 第二遍 | 100kg |  | 7.7 | 29.03 | 223.53 | #REF! | #REF! | #REF! | #REF! | #REF! | #REF!
7 | 1#楼消防工程 | 管道绝热 | m3 | 1.绝热材料品种:B1级橡塑管壳保温 2.绝热厚度:30mm 3.管道直径:DN125以内 4、未尽事宜详见图纸、招标文件，包括为满足设计、技术标准和要求、验收规范规定施工所需的一切工序内容及相应费用 | 7.1 | 1998.85 | 14191.84 | #REF! | #REF! | #REF! | #REF! | #REF! | #REF! | 14191.84
| 1#楼消防工程 | 管道绝热 橡塑制品安装 公称直径(mm以内) 125 | m3 |  | 7.1 | 1998.85 | 14191.84 | #REF! | #REF! | #REF! | #REF! | #REF! | #REF!
8 | 1#楼消防工程 | 防潮层、保护层 | m2 | 1、材料:镀锌薄钢板保护层 2、未尽事宜详见图纸、招标文件，包括为满足设计、技术标准和要求、验收规范规定施工所需的一切工序内容及相应费用 | 0.8 | 72.1 | 57.68 | #REF! | #REF! | #REF! | #REF! | #REF! | #REF! | 57.68
| 1#楼消防工程 | 管道防潮层、保护层 镀锌钢板 | m2 |  | 0.8 | 72.1 | 57.68 | #REF! | #REF! | #REF! | #REF! | #REF! | #REF!
9 | 1#楼消防工程 | 防潮层、保护层 | m2 | 1.材料:外缠防火塑料布 2、未尽事宜详见图纸、招标文件，包括为满足设计、技术标准和要求、验收规范规定施工所需的一切工序内容及相应费用 | 280 | 16.43 | 4600.4 | #REF! | #REF! | #REF! | #REF! | #REF! | #REF! | 4600.4
| 1#楼消防工程 | 管道防潮层、保护层 塑料布 | m2 |  | 280 | 16.43 | 4600.4 | #REF! | #REF! | #REF! | #REF! | #REF! | #REF!
10 | 1#楼消防工程 | 室内消火栓 | 套 | 1、安装方式:薄型单栓组合消火栓(暗装) (700*240*1800) 2、型号、规格:DN65 带自救卷盘、 灭火器MF/ABC3*2 3、附件材质、规格:水带、水枪、扣口、栓、卷盘、阀等 4、未尽事宜详见图纸、招标文件，包括为满足设计、技术标准和要求、验收规范规定施工所需的一切工序内容及相应费用 | 48 | 1351.72 | 64882.56 | #REF! | #REF! | #REF! | #REF! | #REF! | #REF! | 64882.56
| 1#楼消防工程 | 室内消火栓(暗装) 自救卷盘 公称直径(mm以内) 单栓65 | 套 |  | 48 | 1351.72 | 64882.56 | #REF! | #REF! | #REF! | #REF! | #REF! | #REF!
11 | 1#楼消防工程 | 室内消火栓 | 套 | 1、安装方式:薄型单栓组合消火栓(明装)(700*240*1800) 2、型号、规格:DN65 带自救卷盘、 灭火器MF/ABC3*2 2、附件材质、规格:水带、水枪、扣口、栓、卷盘、阀等 3、未尽事宜详见图纸、招标文件，包括为满足设计、技术标准和要求、验收规范规定施工所需的一切工序内容及相应费用 | 48 | 1326.42 | 63668.16 | #REF! | #REF! | #REF! | #REF! | #REF! | #REF! | 63668.16
| 1#楼消防工程 | 室内消火栓(明装) 自救卷盘 公称直径(mm以内) 单栓65 | 套 |  | 48 | 1326.42 | 63668.16 | #REF! | #REF! | #REF! | #REF! | #REF! | #REF!
12 | 1#楼消防工程 | 室内消火栓 | 套 | 1、安装方式:试验组合单栓消火栓(暗装)(700*240*1800) 2、型号、规格:DN65 带自救卷盘、 灭火器MF/ABC3*2 3、附件材质、规格:水带、水枪、扣口、栓、卷盘、阀、压力表等 4、未尽事宜详见图纸、招标文件，包括为满足设计、技术标准和要求、验收规范规定施工所需的一切工序内容及相应费用 | 1 | 1400.66 | 1400.66 | #REF! | #REF! | #REF! | #REF! | #REF! | #REF! | 1400.66
| 1#楼消防工程 | 室内消火栓(暗装) 自救卷盘 公称直径(mm以内) 单栓65 | 套 |  | 1 | 1400.66 | 1400.66 | #REF! | #REF! | #REF! | #REF! | #REF! | #REF!
13 | 1#楼消防工程 | 灭火器 | 具 | 1、形式:手提式磷酸铵盐干粉灭火器 2、规格、型号:2*MF/ABC3kg，每组配灭火器箱一只 3、未尽事宜详见图纸、招标文件，包括为满足设计、技术标准和要求、验收规范规定施工所需的一切工序内容及相应费用 | 4 | 171.05 | 684.2 | #REF! | #REF! | #REF! | #REF! | #REF! | #REF! | 684.2
| 1#楼消防工程 | 灭火器 手提式 | 具 |  | 4 | 171.05 | 684.2 | #REF! | #REF! | #REF! | #REF! | #REF! | #REF!
14 | 1#楼消防工程 | 灭火器 | 具 | 1、形式:手提式磷酸铵盐干粉灭火器 2、规格、型号:2*MF/ABC4kg，每组配灭火器箱一只 3、未尽事宜详见图纸、招标文件，包括为满足设计、技术标准和要求、验收规范规定施工所需的一切工序内容及相应费用 | 20 | 199.8 | 3996 | #REF! | #REF! | #REF! | #REF! | #REF! | #REF! | 3996
| 1#楼消防工程 | 灭火器 手提式 | 具 |  | 20 | 199.8 | 3996 | #REF! | #REF! | #REF! | #REF! | #REF! | #REF!
15 | 1#楼消防工程 | 灭火器 | 具 | 1、形式:手提式磷酸铵盐干粉灭火器 2、规格、型号:2*MF/ABC5kg，每组配灭火器箱一只 3、未尽事宜详见图纸、招标文件，包括为满足设计、技术标准和要求、验收规范规定施工所需的一切工序内容及相应费用 | 30 | 215.27 | 6458.1 | #REF! | #REF! | #REF! | #REF! | #REF! | #REF! | 6458.1
| 1#楼消防工程 | 灭火器 手提式 | 具 |  | 30 | 215.27 | 6458.1 | #REF! | #REF! | #REF! | #REF! | #REF! | #REF!
16 | 1#楼消防工程 | 焊接法兰阀门 | 个 | 1、类型:蝶阀 2、规格、压力等级:DN150 3、连接形式:法兰 4、未尽事宜详见图纸、招标文件，包括为满足设计、技术标准和要求、验收规范规定施工所需的一切工序内容及相应费用 | 4 | 1270.06 | 5080.24 | #REF! | #REF! | #REF! | #REF! | #REF! | #REF! | 5080.24
| 1#楼消防工程 | 焊接法兰阀门 公称直径(mm以内) 150 | 个 |  | 4 | 1270.06 | 5080.24 | #REF! | #REF! | #REF! | #REF! | #REF! | #REF!
17 | 1#楼消防工程 | 焊接法兰阀门 | 个 | 1、类型:金属波纹管 2、规格、压力等级:DN150 3、连接形式:法兰 4、未尽事宜详见图纸、招标文件，包括为满足设计、技术标准和要求、验收规范规定施工所需的一切工序内容及相应费用 | 2 | 745.24 | 1490.48 | #REF! | #REF! | #REF! | #REF! | #REF! | #REF! | 1490.48
| 1#楼消防工程 | 软接头(法兰连接) 公称直径(mm以内) 150 | 个 |  | 2 | 745.24 | 1490.48 | #REF! | #REF! | #REF! | #REF! | #REF! | #REF!
18 | 1#楼消防工程 | 焊接法兰阀门 | 个 | 1、类型:蝶阀 2、规格、压力等级:DN100 3、连接形式:法兰 4、未尽事宜详见图纸、招标文件，包括为满足设计、技术标准和要求、验收规范规定施工所需的一切工序内容及相应费用 | 16 | 786.86 | 12589.76 | #REF! | #REF! | #REF! | #REF! | #REF! | #REF! | 12589.76
| 1#楼消防工程 | 焊接法兰阀门 公称直径(mm以内) 100 | 个 |  | 16 | 786.86 | 12589.76 | #REF! | #REF! | #REF! | #REF! | #REF! | #REF!
19 | 1#楼消防工程 | 焊接法兰阀门 | 个 | 1、类型:蝶阀 2、规格、压力等级:DN65 3、连接形式:法兰 4、未尽事宜详见图纸、招标文件，包括为满足设计、技术标准和要求、验收规范规定施工所需的一切工序内容及相应费用 | 6 | 508.08 | 3048.48 | #REF! | #REF! | #REF! | #REF! | #REF! | #REF! | 3048.48
| 1#楼消防工程 | 焊接法兰阀门 公称直径(mm以内) 70 | 个 |  | 6 | 508.08 | 3048.48 | #REF! | #REF! | #REF! | #REF! | #REF! | #REF!
20 | 1#楼消防工程 | 减压孔板 | 个 | 1、类型:减压孔板 2、规格、压力等级:DN65 3、未尽事宜详见图纸、招标文件，包括为满足设计、技术标准和要求、验收规范规定施工所需的一切工序内容及相应费用 | 78 | 64.31 | 5016.18 | #REF! | #REF! | #REF! | #REF! | #REF! | #REF! | 5016.18
| 1#楼消防工程 | 减压孔板 公称直径(mm以内) 65 | 个 |  | 78 | 64.31 | 5016.18 | #REF! | #REF! | #REF! | #REF! | #REF! | #REF!
21 | 1#楼消防工程 | 补偿器(波纹管） | 个 | 1.类型:波纹补偿器 2.规格:DN100 3.连接方式：法兰连接 4.未尽事宜详见图纸、招标文件，包括为满足设计、技术标准和要求、验收规范规定施工所需的一切工序内容及相应费用 | 2 | 490.44 | 980.88 | #REF! | #REF! | #REF! | #REF! | #REF! | #REF! | 980.88
| 1#楼消防工程 | 波纹(套筒)补偿器安装 公称直径(mm以内) 100 | 个 |  | 2 | 490.44 | 980.88 | #REF! | #REF! | #REF! | #REF! | #REF! | #REF!
22 | 1#楼消防工程 | 补偿器(波纹管） | 个 | 1.类型:波纹补偿器 2.规格:DN150 3.连接方式：法兰连接 4.未尽事宜详见图纸、招标文件，包括为满足设计、技术标准和要求、验收规范规定施工所需的一切工序内容及相应费用 | 2 | 770.06 | 1540.12 | #REF! | #REF! | #REF! | #REF! | #REF! | #REF! | 1540.12
| 1#楼消防工程 | 波纹(套筒)补偿器安装 公称直径(mm以内) 150 | 个 |  | 2 | 770.06 | 1540.12 | #REF! | #REF! | #REF! | #REF! | #REF! | #REF!
23 | 1#楼消防工程 | 螺纹阀门 | 个 | 1、类型:自动排气阀(含一个同规格闸阀) 2、材质:铜 3、规格、压力等级:DN25 4、未尽事宜详见图纸、招标文件，包括为满足设计、技术标准和要求、验收规范规定施工所需的一切工序内容及相应费用 | 3 | 144.83 | 434.49 | #REF! | #REF! | #REF! | #REF! | #REF! | #REF! | 434.49
| 1#楼消防工程 | 自动排气阀、手动放风门 公称直径(mm以内) 25 | 个 |  | 3 | 144.83 | 434.49 | #REF! | #REF! | #REF! | #REF! | #REF! | #REF!
24 | 1#楼消防工程 | 压力仪表 | 台 | 1、名称:压力表 2、规格:含表弯、表阀 3、未尽事宜详见图纸、招标文件，包括为满足设计、技术标准和要求、验收规范规定施工所需的一切工序内容及相应费用 | 2 | 180.05 | 360.1 | #REF! | #REF! | #REF! | #REF! | #REF! | #REF! | 360.1
| 1#楼消防工程 | 压力仪表 压力表 就地 | 台(块) |  | 2 | 180.05 | 360.1 | #REF! | #REF! | #REF! | #REF! | #REF! | #REF!
25 | 1#楼消防工程 | 套管 | 个 | 1、名称、类型:一般钢套管 2、材质:钢质 3、主管道规格:DN150 4、未尽事宜详见图纸、招标文件，包括为满足设计、技术标准和要求、验收规范规定施工所需的一切工序内容及相应费用 | 4 | 184.77 | 739.08 | #REF! | #REF! | #REF! | #REF! | #REF! | #REF! | 739.08
| 1#楼消防工程 | 一般填料套管制作安装 公称直径(mm以内) 150 | 个 |  | 4 | 184.77 | 739.08 | #REF! | #REF! | #REF! | #REF! | #REF! | #REF!
26 | 1#楼消防工程 | 套管 | 个 | 1、名称、类型:一般钢套管 2、材质:钢质 3、主管道规格:DN100 4、未尽事宜详见图纸、招标文件，包括为满足设计、技术标准和要求、验收规范规定施工所需的一切工序内容及相应费用 | 96 | 114.55 | 10996.8 | #REF! | #REF! | #REF! | #REF! | #REF! | #REF! | 10996.8
| 1#楼消防工程 | 一般填料套管制作安装 公称直径(mm以内) 100 | 个 |  | 96 | 114.55 | 10996.8 | #REF! | #REF! | #REF! | #REF! | #REF! | #REF!
27 | 1#楼消防工程 | 套管 | 个 | 1、名称、类型:刚性防水套管 2、材质:钢质 3、主管道规格:DN100 4、未尽事宜详见图纸、招标文件，包括为满足设计、技术标准和要求、验收规范规定施工所需的一切工序内容及相应费用 | 3 | 542.49 | 1627.47 | #REF! | #REF! | #REF! | #REF! | #REF! | #REF! | 1627.47
| 1#楼消防工程 | 刚性防水套管安装 公称直径(mm以内) 100 | 个 |  | 3 | 210.34 | 631.02 | #REF! | #REF! | #REF! | #REF! | #REF! | #REF!
| 1#楼消防工程 | 刚性防水套管制作 公称直径(mm以内) 100 | 个 |  | 3 | 332.15 | 996.45 | #REF! | #REF! | #REF! | #REF! | #REF! | #REF!
0 | 1#楼消防工程 | 喷淋水系统 | [12 empty] | 65659.05
1 | 1#楼消防工程 | 水喷淋钢管 | m | 1、安装部位:室内 2、材质、规格:DN25 3、连接形式:螺纹连接 4、钢管镀锌设计要求:镀锌钢管 5、未尽事宜详见图纸、招标文件，包括为满足设计、技术标准和要求、验收规范规定施工所需的一切工序内容及相应费用 | 180 | 49.56 | 8920.8 | #REF! | #REF! | #REF! | #REF! | #REF! | #REF! | 8920.8
| 1#楼消防工程 | 镀锌钢管(螺纹连接) 公称直径(mm以内) 25 | m |  | 180 | 49.56 | 8920.8 | #REF! | #REF! | #REF! | #REF! | #REF! | #REF!
2 | 1#楼消防工程 | 水喷淋钢管 | m | 1、安装部位:室内 2、材质、规格:DN32 3、连接形式:螺纹连接 4、钢管镀锌设计要求:镀锌钢管 5、未尽事宜详见图纸、招标文件，包括为满足设计、技术标准和要求、验收规范规定施工所需的一切工序内容及相应费用 | 55 | 56.67 | 3116.85 | #REF! | #REF! | #REF! | #REF! | #REF! | #REF! | 3116.85
| 1#楼消防工程 | 镀锌钢管(螺纹连接) 公称直径(mm以内) 32 | m |  | 55 | 56.67 | 3116.85 | #REF! | #REF! | #REF! | #REF! | #REF! | #REF!
3 | 1#楼消防工程 | 水喷淋钢管 | m | 1、安装部位:室内 2、材质、规格:DN40 3、连接形式:螺纹连接 4、钢管镀锌设计要求:镀锌钢管 5、未尽事宜详见图纸、招标文件，包括为满足设计、技术标准和要求、验收规范规定施工所需的一切工序内容及相应费用 | 38 | 64.26 | 2441.88 | #REF! | #REF! | #REF! | #REF! | #REF! | #REF! | 2441.88
| 1#楼消防工程 | 镀锌钢管(螺纹连接) 公称直径(mm以内) 40 | m |  | 38 | 64.26 | 2441.88 | #REF! | #REF! | #REF! | #REF! | #REF! | #REF!
4 | 1#楼消防工程 | 水喷淋钢管 | m | 1、安装部位:室内 2、材质、规格:DN50 3、连接形式:螺纹连接 4、钢管镀锌设计要求:镀锌钢管 5、未尽事宜详见图纸、招标文件，包括为满足设计、技术标准和要求、验收规范规定施工所需的一切工序内容及相应费用 | 40 | 73.11 | 2924.4 | #REF! | #REF! | #REF! | #REF! | #REF! | #REF! | 2924.4
| 1#楼消防工程 | 镀锌钢管(螺纹连接) 公称直径(mm以内) 50 | m |  | 40 | 73.11 | 2924.4 | #REF! | #REF! | #REF! | #REF! | #REF! | #REF!
5 | 1#楼消防工程 | 水喷淋钢管 | m | 1、安装部位:室内 2、材质、规格:DN65 3、连接形式:沟槽式连接(含管件) 4、钢管镀锌设计要求:镀锌钢管 5、未尽事宜详见图纸、招标文件，包括为满足设计、技术标准和要求、验收规范规定施工所需的一切工序内容及相应费用 | 25 | 96.94 | 2423.5 | #REF! | #REF! | #REF! | #REF! | #REF! | #REF! | 2423.5
| 1#楼消防工程 | 钢管(沟槽连接) 管道安装(沟槽连接) 公称直径(mm以内) 65 | m |  | 25 | 64.33 | 1608.25 | #REF! | #REF! | #REF! | #REF! | #REF! | #REF!
| 1#楼消防工程 | 钢管(沟槽连接) 管件安装(沟槽管件连接) 公称直径(mm以内) 70 | 套 |  | 11 | 74.12 | 815.32 | #REF! | #REF! | #REF! | #REF! | #REF! | #REF!
6 | 1#楼消防工程 | 水喷淋钢管 | m | 1、安装部位:室内 2、材质、规格:DN80 3、连接形式:沟槽式连接(含管件) 4、钢管镀锌设计要求:镀锌钢管 5、未尽事宜详见图纸、招标文件，包括为满足设计、技术标准和要求、验收规范规定施工所需的一切工序内容及相应费用 | 25 | 111.48 | 2787 | #REF! | #REF! | #REF! | #REF! | #REF! | #REF! | 2787
| 1#楼消防工程 | 钢管(沟槽连接) 管道安装(沟槽连接) 公称直径(mm以内) 80 | m |  | 25 | 73.21 | 1830.25 | #REF! | #REF! | #REF! | #REF! | #REF! | #REF!
| 1#楼消防工程 | 钢管(沟槽连接) 管件安装(沟槽管件连接) 公称直径(mm以内) 80 | 套 |  | 10 | 95.68 | 956.8 | #REF! | #REF! | #REF! | #REF! | #REF! | #REF!
7 | 1#楼消防工程 | 水喷淋钢管 | m | 1、安装部位:室内 2、材质、规格:DN100 3、连接形式:沟槽式连接(含管件) 4、钢管镀锌设计要求:镀锌钢管 5、未尽事宜详见图纸、招标文件，包括为满足设计、技术标准和要求、验收规范规定施工所需的一切工序内容及相应费用 | 15 | 128.3 | 1924.5 | #REF! | #REF! | #REF! | #REF! | #REF! | #REF! | 1924.5
| 1#楼消防工程 | 钢管(沟槽连接) 管道安装(沟槽连接) 公称直径(mm以内) 100 | m |  | 15 | 94.28 | 1414.2 | #REF! | #REF! | #REF! | #REF! | #REF! | #REF!
| 1#楼消防工程 | 钢管(沟槽连接) 管件安装(沟槽管件连接) 公称直径(mm以内) 100 | 套 |  | 4 | 127.59 | 510.36 | #REF! | #REF! | #REF! | #REF! | #REF! | #REF!
8 | 1#楼消防工程 | 水喷淋钢管 | m | 1、安装部位:室内 2、材质、规格:DN125 3、连接形式:沟槽式连接(含管件) 4、钢管镀锌设计要求:镀锌钢管 5、未尽事宜详见图纸、招标文件，包括为满足设计、技术标准和要求、验收规范规定施工所需的一切工序内容及相应费用 | 12 | 165.41 | 1984.92 | #REF! | #REF! | #REF! | #REF! | #REF! | #REF! | 1984.92
| 1#楼消防工程 | 钢管(沟槽连接) 管道安装(沟槽连接) 公称直径(mm以内) 125 | m |  | 12 | 123.9 | 1486.8 | #REF! | #REF! | #REF! | #REF! | #REF! | #REF!
| 1#楼消防工程 | 钢管(沟槽连接) 管件安装(沟槽管件连接) 公称直径(mm以内) 125 | 套 |  | 3 | 166.02 | 498.06 | #REF! | #REF! | #REF! | #REF! | #REF! | #REF!
9 | 1#楼消防工程 | 水喷淋钢管 | m | 1、安装部位:室内 2、材质、规格:DN150 3、连接形式:沟槽式连接(含管件) 4、钢管镀锌设计要求:镀锌钢管 5、未尽事宜详见图纸、招标文件，包括为满足设计、技术标准和要求、验收规范规定施工所需的一切工序内容及相应费用 | 54 | 212.75 | 11488.5 | #REF! | #REF! | #REF! | #REF! | #REF! | #REF! | 11488.5
| 1#楼消防工程 | 钢管(沟槽连接) 管道安装(沟槽连接) 公称直径(mm以内) 150 | m |  | 54 | 159.53 | 8614.62 | #REF! | #REF! | #REF! | #REF! | #REF! | #REF!
| 1#楼消防工程 | 钢管(沟槽连接) 管件安装(沟槽管件连接) 公称直径(mm以内) 150 | 套 |  | 12 | 239.5 | 2874 | #REF! | #REF! | #REF! | #REF! | #REF! | #REF!
10 | 1#楼消防工程 | 管道支架 | kg | 1.材质:型钢支架 2.管架形式:一般管架 3.未尽事宜详见图纸、招标文件，包括为满足设计、技术标准和要求、验收规范规定施工所需的一切工序内容及相应费用 | 255 | 31.67 | 8075.85 | #REF! | #REF! | #REF! | #REF! | #REF! | #REF! | 8075.85
| 1#楼消防工程 | 金属支架制作 | kg |  | 255 | 19.96 | 5089.8 | #REF! | #REF! | #REF! | #REF! | #REF! | #REF!
| 1#楼消防工程 | 金属支架安装 | kg |  | 255 | 11.71 | 2986.05 | #REF! | #REF! | #REF! | #REF! | #REF! | #REF!
11 | 1#楼消防工程 | 金属结构刷油 | kg | 1.油漆品种:防锈漆 2.结构类型:一般管架 3.涂刷遍数、漆膜厚度:两遍 4、未尽事宜详见图纸、招标文件，包括为满足设计、技术标准和要求、验收规范规定施工所需的一切工序内容及相应费用 | 255 | 0.94 | 239.7 | #REF! | #REF! | #REF! | #REF! | #REF! | #REF! | 239.7
| 1#楼消防工程 | 管道支吊架刷油 防锈漆 第一遍 | 100kg |  | 2.55 | 55.56 | 141.68 | #REF! | #REF! | #REF! | #REF! | #REF! | #REF!
| 1#楼消防工程 | 管道支吊架刷油 防锈漆 第二遍 | 100kg |  | 2.55 | 38.71 | 98.71 | #REF! | #REF! | #REF! | #REF! | #REF! | #REF!
12 | 1#楼消防工程 | 金属结构刷油 | kg | 1.油漆品种:调和漆 2.结构类型:一般管架 3.涂刷遍数、漆膜厚度:两遍 4、未尽事宜详见图纸、招标文件，包括为满足设计、技术标准和要求、验收规范规定施工所需的一切工序内容及相应费用 | 255 | 0.64 | 163.2 | #REF! | #REF! | #REF! | #REF! | #REF! | #REF! | 163.2
| 1#楼消防工程 | 管道支吊架刷油 调合漆 第一遍 | 100kg |  | 2.55 | 34.83 | 88.82 | #REF! | #REF! | #REF! | #REF! | #REF! | #REF!
| 1#楼消防工程 | 管道支吊架刷油 调合漆 第二遍 | 100kg |  | 2.55 | 29.03 | 74.03 | #REF! | #REF! | #REF! | #REF! | #REF! | #REF!
13 | 1#楼消防工程 | 水喷淋(雾）喷头 | 个 | 1、安装部位:喷头 2、材质、型号、规格:DN15 3、连接形式:无吊顶 4、未尽事宜详见图纸、招标文件，包括为满足设计、技术标准和要求、验收规范规定施工所需的一切工序内容及相应费用 | 150 | 51.11 | 7666.5 | #REF! | #REF! | #REF! | #REF! | #REF! | #REF! | 7666.5
| 1#楼消防工程 | 洒水喷头安装 有吊顶 公称直径(mm以内) 15 | 个 |  | 150 | 51.11 | 7666.5 | #REF! | #REF! | #REF! | #REF! | #REF! | #REF!
14 | 1#楼消防工程 | 水流指示器 | 个 | 1、规格、型号:DN150 2、连接形式:马鞍 3、未尽事宜详见图纸、招标文件，包括为满足设计、技术标准和要求、验收规范规定施工所需的一切工序内容及相应费用 | 1 | 370.85 | 370.85 | #REF! | #REF! | #REF! | #REF! | #REF! | #REF! | 370.85
| 1#楼消防工程 | 水流指示器(马鞍形连接) 公称直径(mm以内) 150 | 个 |  | 1 | 370.85 | 370.85 | #REF! | #REF! | #REF! | #REF! | #REF! | #REF!
15 | 1#楼消防工程 | 水流指示器 | 个 | 1、规格、型号:DN100 2、连接形式:马鞍 3、未尽事宜详见图纸、招标文件，包括为满足设计、技术标准和要求、验收规范规定施工所需的一切工序内容及相应费用 | 1 | 326.24 | 326.24 | #REF! | #REF! | #REF! | #REF! | #REF! | #REF! | 326.24
| 1#楼消防工程 | 水流指示器(马鞍形连接) 公称直径(mm以内) 100 | 个 |  | 1 | 326.24 | 326.24 | #REF! | #REF! | #REF! | #REF! | #REF! | #REF!
16 | 1#楼消防工程 | 焊接法兰阀门 | 个 | 1、类型:信号蝶阀 2、规格、压力等级:DN150 3、连接形式:法兰 4、未尽事宜详见图纸、招标文件，包括为满足设计、技术标准和要求、验收规范规定施工所需的一切工序内容及相应费用 | 1 | 952.06 | 952.06 | #REF! | #REF! | #REF! | #REF! | #REF! | #REF! | 952.06
| 1#楼消防工程 | 焊接法兰阀门 公称直径(mm以内) 150 | 个 |  | 1 | 952.06 | 952.06 | #REF! | #REF! | #REF! | #REF! | #REF! | #REF!
17 | 1#楼消防工程 | 焊接法兰阀门 | 个 | 1、类型:信号蝶阀 2、规格、压力等级:DN100 3、连接形式:法兰 4、未尽事宜详见图纸、招标文件，包括为满足设计、技术标准和要求、验收规范规定施工所需的一切工序内容及相应费用 | 1 | 559.98 | 559.98 | #REF! | #REF! | #REF! | #REF! | #REF! | #REF! | 559.98
| 1#楼消防工程 | 焊接法兰阀门 公称直径(mm以内) 100 | 个 |  | 1 | 559.98 | 559.98 | #REF! | #REF! | #REF! | #REF! | #REF! | #REF!
18 | 1#楼消防工程 | 补偿器(波纹管） | 个 | 1.类型:波纹补偿器 2.规格:DN100 3.连接方式：法兰连接 4.未尽事宜详见图纸、招标文件，包括为满足设计、技术标准和要求、验收规范规定施工所需的一切工序内容及相应费用 | 2 | 490.44 | 980.88 | #REF! | #REF! | #REF! | #REF! | #REF! | #REF! | 980.88
| 1#楼消防工程 | 波纹(套筒)补偿器安装 公称直径(mm以内) 100 | 个 |  | 2 | 490.44 | 980.88 | #REF! | #REF! | #REF! | #REF! | #REF! | #REF!
19 | 1#楼消防工程 | 补偿器(波纹管） | 个 | 1.类型:波纹补偿器 2.规格:DN150 3.连接方式：法兰连接 4.未尽事宜详见图纸、招标文件，包括为满足设计、技术标准和要求、验收规范规定施工所需的一切工序内容及相应费用 | 2 | 770.06 | 1540.12 | #REF! | #REF! | #REF! | #REF! | #REF! | #REF! | 1540.12
| 1#楼消防工程 | 波纹(套筒)补偿器安装 公称直径(mm以内) 150 | 个 |  | 2 | 770.06 | 1540.12 | #REF! | #REF! | #REF! | #REF! | #REF! | #REF!
20 | 1#楼消防工程 | 减压孔板 | 个 | 1、材质、规格:DN150 2、未尽事宜详见图纸、招标文件，包括为满足设计、技术标准和要求、验收规范规定施工所需的一切工序内容及相应费用 | 1 | 94.24 | 94.24 | #REF! | #REF! | #REF! | #REF! | #REF! | #REF! | 94.24
| 1#楼消防工程 | 减压孔板 公称直径(mm以内) 150 | 个 |  | 1 | 94.24 | 94.24 | #REF! | #REF! | #REF! | #REF! | #REF! | #REF!
21 | 1#楼消防工程 | 减压孔板 | 个 | 1、材质、规格:DN100 2、未尽事宜详见图纸、招标文件，包括为满足设计、技术标准和要求、验收规范规定施工所需的一切工序内容及相应费用 | 1 | 84.52 | 84.52 | #REF! | #REF! | #REF! | #REF! | #REF! | #REF! | 84.52
| 1#楼消防工程 | 减压孔板 公称直径(mm以内) 100 | 个 |  | 1 | 84.52 | 84.52 | #REF! | #REF! | #REF! | #REF! | #REF! | #REF!
22 | 1#楼消防工程 | 末端试水装置 | 组 | 1、规格:DN25 2、组装形式:末端放水装置 3、未尽事宜详见图纸、招标文件，包括为满足设计、技术标准和要求、验收规范规定施工所需的一切工序内容及相应费用 | 2 | 309.17 | 618.34 | #REF! | #REF! | #REF! | #REF! | #REF! | #REF! | 618.34
| 1#楼消防工程 | 末端试水装置 公称直径(mm以内) 25 | 组 |  | 2 | 309.17 | 618.34 | #REF! | #REF! | #REF! | #REF! | #REF! | #REF!
23 | 1#楼消防工程 | 螺纹阀门 | 个 | 1、类型:自动排气阀(含一个同规格闸阀) 2、规格、压力等级:DN25 3、未尽事宜详见图纸、招标文件，包括为满足设计、技术标准和要求、验收规范规定施工所需的一切工序内容及相应费用 | 2 | 144.83 | 289.66 | #REF! | #REF! | #REF! | #REF! | #REF! | #REF! | 289.66
| 1#楼消防工程 | 自动排气阀、手动放风门 公称直径(mm以内) 25 | 个 |  | 2 | 144.83 | 289.66 | #REF! | #REF! | #REF! | #REF! | #REF! | #REF!
24 | 1#楼消防工程 | 套管 | 个 | 1、名称、类型:钢套管（含防火封堵） 2、主管道规格:DN250 3、未尽事宜详见图纸、招标文件，包括为满足设计、技术标准和要求、验收规范规定施工所需的一切工序内容及相应费用 | 13 | 284.31 | 3696.03 | #REF! | #REF! | #REF! | #REF! | #REF! | #REF! | 3696.03
| 1#楼消防工程 | 一般填料套管制作安装 公称直径(mm以内) 250 | 个 |  | 13 | 284.31 | 3696.03 | #REF! | #REF! | #REF! | #REF! | #REF! | #REF!
25 | 1#楼消防工程 | 套管 | 个 | 1、名称、类型:钢套管（含防火封堵） 2、主管道规格:DN150 3、未尽事宜详见图纸、招标文件，包括为满足设计、技术标准和要求、验收规范规定施工所需的一切工序内容及相应费用 | 3 | 184.77 | 554.31 | #REF! | #REF! | #REF! | #REF! | #REF! | #REF! | 554.31
| 1#楼消防工程 | 一般填料套管制作安装 公称直径(mm以内) 150 | 个 |  | 3 | 184.77 | 554.31 | #REF! | #REF! | #REF! | #REF! | #REF! | #REF!
26 | 1#楼消防工程 | 套管 | 个 | 1、名称、类型:钢套管（含防火封堵） 2、主管道规格:DN80 3、未尽事宜详见图纸、招标文件，包括为满足设计、技术标准和要求、验收规范规定施工所需的一切工序内容及相应费用 | 4 | 87.31 | 349.24 | #REF! | #REF! | #REF! | #REF! | #REF! | #REF! | 349.24
| 1#楼消防工程 | 一般填料套管制作安装 公称直径(mm以内) 80 | 个 |  | 4 | 87.31 | 349.24 | #REF! | #REF! | #REF! | #REF! | #REF! | #REF!
27 | 1#楼消防工程 | 套管 | 个 | 1、名称、类型:刚性防水套管 2、材质:钢质 3、主管道规格:DN100 4、未尽事宜详见图纸、招标文件，包括为满足设计、技术标准和要求、验收规范规定施工所需的一切工序内容及相应费用 | 2 | 542.49 | 1084.98 | #REF! | #REF! | #REF! | #REF! | #REF! | #REF! | 1084.98
| 1#楼消防工程 | 刚性防水套管安装 公称直径(mm以内) 100 | 个 |  | 2 | 210.34 | 420.68 | #REF! | #REF! | #REF! | #REF! | #REF! | #REF!
| 1#楼消防工程 | 刚性防水套管制作 公称直径(mm以内) 100 | 个 |  | 2 | 332.15 | 664.3 | #REF! | #REF! | #REF! | #REF! | #REF! | #REF!
0 | 1#楼通风工程 | 通风排烟 | [12 empty] | 305511.07
1 | 1#楼通风工程 | 柔性接口 | m2 | 1.名称:软接头 2.材质:复合保温软管 3.未尽事宜详见图纸、招标文件，包括为满足设计、技术标准和要求、验收规范规定施工 所需的一切工序内容及相应费用 | 35.2 | 436.54 | 15366.21 | #REF! | #REF! | #REF! | #REF! | #REF! | #REF! | 15366.21
| 1#楼通风工程 | 硅玻钛软管接头制作安装 软管接头 硅玻钛 | m2 |  | 35.2 | 436.54 | 15366.21 | #REF! | #REF! | #REF! | #REF! | #REF! | #REF!
2 | 1#楼通风工程 | 轴流通风机 | 台 | 1、名称:正压送风机 （住宅楼梯间地上/地下、合用前室送风） 2、风量L=33000m3/h,全压：760Pa,N=18.5KW 220V 3、减振底座形式、数量:减振器安装、设备支架制安 4、未尽事宜详见图纸、招标文件，包括为满足设计、技术标准和要求、验收规范规定施工所需的一切工序内容及相应费用 | 3 | 20585.27 | 61755.81 | #REF! | #REF! | #REF! | #REF! | #REF! | #REF! | 61755.81
| 1#楼通风工程 | 轴流式通风机安装 吊装(型号以内) 5# | 台 |  | 3 | 20585.27 | 61755.81 | #REF! | #REF! | #REF! | #REF! | #REF! | #REF!
3 | 1#楼通风工程 | 轴流通风机 | 台 | 1、名称:消防排烟补风风机 （住宅地下排烟补风） 2、风量L=3000m3/h,全压：100Pa,N=0.18KW 220V 3、减振底座形式、数量:减振器安装、设备支架制安 4、未尽事宜详见图纸、招标文件，包括为满足设计、技术标准和要求、验收规范规定施工所需的一切工序内容及相应费用 | 3 | 2001.2 | 6003.6 | #REF! | #REF! | #REF! | #REF! | #REF! | #REF! | 6003.6
| 1#楼通风工程 | 轴流式通风机安装 吊装(型号以内) 5# | 台 |  | 3 | 2001.2 | 6003.6 | #REF! | #REF! | #REF! | #REF! | #REF! | #REF!
4 | 1#楼通风工程 | 轴流通风机 | 台 | 1、名称:排风机 2、风量L=800m3/h,全压：42Pa,N=0.025KW 220V 3、减振底座形式、数量:减振器安装、设备支架制安 4、未尽事宜详见图纸、招标文件，包括为满足设计、技术标准和要求、验收规范规定施工所需的一切工序内容及相应费用 | 3 | 638.37 | 1915.11 | #REF! | #REF! | #REF! | #REF! | #REF! | #REF! | 1915.11
| 1#楼通风工程 | 轴流式通风机安装 吊装(型号以内) 5# | 台 |  | 3 | 638.37 | 1915.11 | #REF! | #REF! | #REF! | #REF! | #REF! | #REF!
5 | 1#楼通风工程 | 空调器 | 台 | 1、名称:单冷型分体空调 1.5HP 2、形式:内外机、铜管等附件安装 3、未尽事宜详见图纸、招标文件，包括为满足设计、技术标准和要求、验收规范规定施工所需的一切工序内容及相应费用 | 3 | 2170.32 | 6510.96 | #REF! | #REF! | #REF! | #REF! | #REF! | #REF! | 6510.96
| 1#楼通风工程 | 分体式空调器安装 制冷量(kW以内) 5 | 台 |  | 3 | 2170.32 | 6510.96 | #REF! | #REF! | #REF! | #REF! | #REF! | #REF!
6 | 1#楼通风工程 | 柔性接口 | m2 | 1、名称:防火软接 2、未尽事宜详见图纸、招标文件，包括为满足设计、技术标准和要求、验收规范规定施工所需的一切工序内容及相应费用 | 2.4 | 436.54 | 1047.7 | #REF! | #REF! | #REF! | #REF! | #REF! | #REF! | 1047.7
| 1#楼通风工程 | 硅玻钛软管接头制作安装 软管接头 硅玻钛 | m2 |  | 2.4 | 436.54 | 1047.7 | #REF! | #REF! | #REF! | #REF! | #REF! | #REF!
7 | 1#楼通风工程 | 碳钢通风管道 | m2 | 1、名称:风管（含防火分区套管及封堵） 2、材质:镀锌铁皮 3、形状:圆形 4、规格:直径2000mm以内 5、板材厚度:1.0 6、管件、法兰等附件及支架设计要求 :法兰 7.其他：通风管道及附件场外运输，风管严密性测试工作 8.其他:未尽事宜详见图纸、招标文件，包括为满足设计、技术标准和要求、验收规范规定施工所需的一切工序内容及相应费用 | 15 | 245.16 | 3677.4 | #REF! | #REF! | #REF! | #REF! | #REF! | #REF! | 3677.4
| 1#楼通风工程 | 钢板圆形风管制作(δ=1.2mm以内、咬口) 直径(mm以内) 2000 | m2 |  | 15 | 183.26 | 2748.9 | #REF! | #REF! | #REF! | #REF! | #REF! | #REF!
| 1#楼通风工程 | 钢板圆形风管安装(δ=1.2mm以内、咬口) 直径(mm以内) 2000 | m2 |  | 15 | 43.48 | 652.2 | #REF! | #REF! | #REF! | #REF! | #REF! | #REF!
| 1#楼通风工程 | 场外运输（京建发〔2022〕373删除） | m2 |  | 15 | 12.83 | 192.45 | #REF! | #REF! | #REF! | #REF! | #REF! | #REF!
| 1#楼通风工程 | 风管严密性测试 漏风量测试（京建发〔2022〕373删除） | 10m2 |  | 1.5 | 55.91 | 83.87 | #REF! | #REF! | #REF! | #REF! | #REF! | #REF!
8 | 1#楼通风工程 | 碳钢通风管道 | m2 | 1、名称:风管（含防火分区套管及封堵） 2、材质:镀锌铁皮 3、形状:圆形 4、规格:直径1500mm以内 5、板材厚度:1.0 6、管件、法兰等附件及支架设计要求 :法兰 7.其他：通风管道及附件场外运输，风管严密性测试工作 8.其他:未尽事宜详见图纸、招标文件，包括为满足设计、技术标准和要求、验收规范规定施工所需的一切工序内容及相应费用 | 11 | 225.8 | 2483.8 | #REF! | #REF! | #REF! | #REF! | #REF! | #REF! | 2483.8
| 1#楼通风工程 | 钢板圆形风管制作(δ=1.2mm以内、咬口) 直径(mm以内) 1500 | m2 |  | 11 | 162.78 | 1790.58 | #REF! | #REF! | #REF! | #REF! | #REF! | #REF!
| 1#楼通风工程 | 钢板圆形风管安装(δ=1.2mm以内、咬口) 直径(mm以内) 1500 | m2 |  | 11 | 44.6 | 490.6 | #REF! | #REF! | #REF! | #REF! | #REF! | #REF!
| 1#楼通风工程 | 场外运输（京建发〔2022〕373删除） | m2 |  | 11 | 12.83 | 141.13 | #REF! | #REF! | #REF! | #REF! | #REF! | #REF!
| 1#楼通风工程 | 风管严密性测试 漏风量测试（京建发〔2022〕373删除） | 10m2 |  | 1.1 | 55.91 | 61.5 | #REF! | #REF! | #REF! | #REF! | #REF! | #REF!
9 | 1#楼通风工程 | 碳钢通风管道 | m2 | 1、名称:风管（含防火分区套管及封堵） 2、材质:镀锌铁皮 3、形状:圆形 4、规格:直径1000mm以内 5、板材厚度:10.75 6、管件、法兰等附件及支架设计要求 :法兰 7.其他：通风管道及附件场外运输，风管严密性测试工作 8.其他:未尽事宜详见图纸、招标文件，包括为满足设计、技术标准和要求、验收规范规定施工所需的一切工序内容及相应费用 | 13 | 200.02 | 2600.26 | #REF! | #REF! | #REF! | #REF! | #REF! | #REF! | 2600.26
| 1#楼通风工程 | 钢板圆形风管制作(δ=1.2mm以内、咬口) 直径(mm以内) 1000 | m2 |  | 13 | 133.03 | 1729.39 | #REF! | #REF! | #REF! | #REF! | #REF! | #REF!
| 1#楼通风工程 | 钢板圆形风管安装(δ=1.2mm以内、咬口) 直径(mm以内) 1000 | m2 |  | 13 | 48.57 | 631.41 | #REF! | #REF! | #REF! | #REF! | #REF! | #REF!
| 1#楼通风工程 | 场外运输（京建发〔2022〕373删除） | m2 |  | 13 | 12.83 | 166.79 | #REF! | #REF! | #REF! | #REF! | #REF! | #REF!
| 1#楼通风工程 | 风管严密性测试 漏风量测试（京建发〔2022〕373删除） | 10m2 |  | 1.3 | 55.91 | 72.68 | #REF! | #REF! | #REF! | #REF! | #REF! | #REF!
10 | 1#楼通风工程 | 碳钢通风管道 | m2 | 1、名称:风管（含防火分区套管及封堵） 2、材质:镀锌铁皮 3、形状:圆形 4、规格:直径450mm以内 5、板材厚度:0.75 6、管件、法兰等附件及支架设计要求 :法兰 7、接口形式:咬口 8、未尽事宜详见图纸、招标文件，包括为满足设计、技术标准和要求、验收规范规定施工所需的一切工序内容及相应费用 | 12 | 220.09 | 2641.08 | #REF! | #REF! | #REF! | #REF! | #REF! | #REF! | 2641.08
| 1#楼通风工程 | 钢板圆形风管制作(δ=1.2mm以内、咬口) 直径(mm以内) 450 | m2 |  | 12 | 151.22 | 1814.64 | #REF! | #REF! | #REF! | #REF! | #REF! | #REF!
| 1#楼通风工程 | 钢板圆形风管安装(δ=1.2mm以内、咬口) 直径(mm以内) 450 | m2 |  | 12 | 68.87 | 826.44 | #REF! | #REF! | #REF! | #REF! | #REF! | #REF!
11 | 1#楼通风工程 | 碳钢通风管道 | m2 | 1、名称:风管（含防火分区套管及封堵） 2、材质:镀锌铁皮 3、形状:矩形 4、规格:大长边2000mm以外 5、板材厚度:1.2 6、管件、法兰等附件及支架设计要求 :法兰 7、接口形式:咬口 8、未尽事宜详见图纸、招标文件，包括为满足设计、技术标准和要求、验收规范规定施工所需的一切工序内容及相应费用 | 11 | 195.24 | 2147.64 | #REF! | #REF! | #REF! | #REF! | #REF! | #REF! | 2147.64
| 1#楼通风工程 | 钢板矩形风管制作(δ=1.2mm以内、咬口) 大边长(mm以内) 4000 | m2 |  | 11 | 158.5 | 1743.5 | #REF! | #REF! | #REF! | #REF! | #REF! | #REF!
| 1#楼通风工程 | 钢板矩形风管安装(δ=1.2mm以内、咬口) 大边长(mm以内) 4000 | m2 |  | 11 | 36.74 | 404.14 | #REF! | #REF! | #REF! | #REF! | #REF! | #REF!
12 | 1#楼通风工程 | 碳钢通风管道 | m2 | 1、名称:风管（含防火分区套管及封堵） 2、材质:镀锌铁皮 3、形状:矩形 4、规格:大长边2000mm以内 5、板材厚度:1.2 6、管件、法兰等附件及支架设计要求 :法兰 7、接口形式:咬口 8、未尽事宜详见图纸、招标文件，包括为满足设计、技术标准和要求、验收规范规定施工所需的一切工序内容及相应费用 | 45 | 189.99 | 8549.55 | #REF! | #REF! | #REF! | #REF! | #REF! | #REF! | 8549.55
| 1#楼通风工程 | 钢板矩形风管制作(δ=1.2mm以内、咬口) 大边长(mm以内) 2000 | m2 |  | 45 | 154.09 | 6934.05 | #REF! | #REF! | #REF! | #REF! | #REF! | #REF!
| 1#楼通风工程 | 钢板矩形风管安装(δ=1.2mm以内、咬口) 大边长(mm以内) 2000 | m2 |  | 45 | 35.9 | 1615.5 | #REF! | #REF! | #REF! | #REF! | #REF! | #REF!
13 | 1#楼通风工程 | 碳钢通风管道 | m2 | 1、名称:风管（含防火分区套管及封堵） 2、材质:镀锌铁皮 3、形状:矩形 4、规格:大长边1500mm以内 5、板材厚度:1.0 6、管件、法兰等附件及支架设计要求 :法兰 7、接口形式:咬口 8、未尽事宜详见图纸、招标文件，包括为满足设计、技术标准和要求、验收规范规定施工所需的一切工序内容及相应费用 | 573 | 167.91 | 96212.43 | #REF! | #REF! | #REF! | #REF! | #REF! | #REF! | 96212.43
| 1#楼通风工程 | 钢板矩形风管制作(δ=1.2mm以内、咬口) 大边长(mm以内) 1500 | m2 |  | 573 | 134.27 | 76936.71 | #REF! | #REF! | #REF! | #REF! | #REF! | #REF!
| 1#楼通风工程 | 钢板矩形风管安装(δ=1.2mm以内、咬口) 大边长(mm以内) 1500 | m2 |  | 573 | 33.64 | 19275.72 | #REF! | #REF! | #REF! | #REF! | #REF! | #REF!
14 | 1#楼通风工程 | 碳钢通风管道 | m2 | 1、名称:风管（含防火分区套管及封堵） 2、材质:镀锌铁皮 3、形状:矩形 4、规格:大长边1000mm以内 5、板材厚度:1.0 6、管件、法兰等附件及支架设计要求 :法兰 7、接口形式:咬口 8、未尽事宜详见图纸、招标文件，包括为满足设计、技术标准和要求、验收规范规定施工所需的一切工序内容及相应费用 | 78 | 159.35 | 12429.3 | #REF! | #REF! | #REF! | #REF! | #REF! | #REF! | 12429.3
| 1#楼通风工程 | 钢板矩形风管制作(δ=1.2mm以内、咬口) 大边长(mm以内) 1000 | m2 |  | 78 | 129.38 | 10091.64 | #REF! | #REF! | #REF! | #REF! | #REF! | #REF!
| 1#楼通风工程 | 钢板矩形风管安装(δ=1.2mm以内、咬口) 大边长(mm以内) 1000 | m2 |  | 78 | 29.97 | 2337.66 | #REF! | #REF! | #REF! | #REF! | #REF! | #REF!
15 | 1#楼通风工程 | 碳钢通风管道 | m2 | 1、名称:风管（含防火分区套管及封堵） 2、材质:镀锌铁皮 3、形状:矩形 4、规格:大长边630mm以内 5、板材厚度:0.75 6、管件、法兰等附件及支架设计要求 :法兰 7、接口形式:咬口 8、未尽事宜详见图纸、招标文件，包括为满足设计、技术标准和要求、验收规范规定施工所需的一切工序内容及相应费用 | 125 | 161.99 | 20248.75 | #REF! | #REF! | #REF! | #REF! | #REF! | #REF! | 20248.75
| 1#楼通风工程 | 钢板矩形风管制作(δ=1.2mm以内、咬口) 大边长(mm以内) 630 | m2 |  | 125 | 119.39 | 14923.75 | #REF! | #REF! | #REF! | #REF! | #REF! | #REF!
| 1#楼通风工程 | 钢板矩形风管安装(δ=1.2mm以内、咬口) 大边长(mm以内) 630 | m2 |  | 125 | 42.6 | 5325 | #REF! | #REF! | #REF! | #REF! | #REF! | #REF!
16 | 1#楼通风工程 | 碳钢通风管道 | m2 | 1、名称:风管（含防火分区套管及封堵） 2、材质:镀锌铁皮 3、形状:矩形 4、规格:大长边450mm以内 5、板材厚度:0.75 6、管件、法兰等附件及支架设计要求 :法兰 7、接口形式:咬口 8、未尽事宜详见图纸、招标文件，包括为满足设计、技术标准和要求、验收规范规定施工所需的一切工序内容及相应费用 | 55 | 176.96 | 9732.8 | #REF! | #REF! | #REF! | #REF! | #REF! | #REF! | 9732.8
| 1#楼通风工程 | 钢板矩形风管制作(δ=1.2mm以内、咬口) 大边长(mm以内) 450 | m2 |  | 55 | 127.89 | 7033.95 | #REF! | #REF! | #REF! | #REF! | #REF! | #REF!
| 1#楼通风工程 | 钢板矩形风管安装(δ=1.2mm以内、咬口) 大边长(mm以内) 450 | m2 |  | 55 | 49.07 | 2698.85 | #REF! | #REF! | #REF! | #REF! | #REF! | #REF!
17 | 1#楼通风工程 | 碳钢阀门 | 个 | 1、名称:风管防火阀 2、型号:70度 3、规格:1000*800 4、支架形式、材质:按规范设置支架 5、未尽事宜详见图纸、招标文件，包括为满足设计、技术标准和要求、验收规范规定施工所需的一切工序内容及相应费用 | 3 | 2107.1 | 6321.3 | #REF! | #REF! | #REF! | #REF! | #REF! | #REF! | 6321.3
| 1#楼通风工程 | 防火调节阀安装 方、矩形周长(mm以内) 3600 | 个 |  | 3 | 2107.1 | 6321.3 | #REF! | #REF! | #REF! | #REF! | #REF! | #REF!
18 | 1#楼通风工程 | 碳钢阀门 | 个 | 1、名称:风管防火阀 2、型号:70度 3、规格:800*400 4、支架形式、材质:按规范设置支架 5、未尽事宜详见图纸、招标文件，包括为满足设计、技术标准和要求、验收规范规定施工所需的一切工序内容及相应费用 | 3 | 984.42 | 2953.26 | #REF! | #REF! | #REF! | #REF! | #REF! | #REF! | 2953.26
| 1#楼通风工程 | 防火调节阀安装 方、矩形周长(mm以内) 2400 | 个 |  | 3 | 984.42 | 2953.26 | #REF! | #REF! | #REF! | #REF! | #REF! | #REF!
19 | 1#楼通风工程 | 碳钢阀门 | 个 | 1、名称:风管防火阀 2、型号:70度 3、规格:500*320 4、支架形式、材质:按规范设置支架 5、未尽事宜详见图纸、招标文件，包括为满足设计、技术标准和要求、验收规范规定施工所需的一切工序内容及相应费用 | 3 | 639.99 | 1919.97 | #REF! | #REF! | #REF! | #REF! | #REF! | #REF! | 1919.97
| 1#楼通风工程 | 防火调节阀安装 方、矩形周长(mm以内) 2400 | 个 |  | 3 | 639.99 | 1919.97 | #REF! | #REF! | #REF! | #REF! | #REF! | #REF!
20 | 1#楼通风工程 | 碳钢阀门 | 个 | 1、名称:风管防火阀 2、型号:70度 3、规格:∅900 4、支架形式、材质:按规范设置支架 5、未尽事宜详见图纸、招标文件，包括为满足设计、技术标准和要求、验收规范规定施工所需的一切工序内容及相应费用 | 3 | 1700.1 | 5100.3 | #REF! | #REF! | #REF! | #REF! | #REF! | #REF! | 5100.3
| 1#楼通风工程 | 防火调节阀安装 圆形直径(mm以内) 1000 | 个 |  | 3 | 1700.1 | 5100.3 | #REF! | #REF! | #REF! | #REF! | #REF! | #REF!
21 | 1#楼通风工程 | 碳钢阀门 | 个 | 1、名称:风管防火阀 2、型号:70度 3、规格:∅800 4、支架形式、材质:按规范设置支架 5、未尽事宜详见图纸、招标文件，包括为满足设计、技术标准和要求、验收规范规定施工所需的一切工序内容及相应费用 | 3 | 1374.18 | 4122.54 | #REF! | #REF! | #REF! | #REF! | #REF! | #REF! | 4122.54
| 1#楼通风工程 | 防火调节阀安装 圆形直径(mm以内) 800 | 个 |  | 3 | 1374.18 | 4122.54 | #REF! | #REF! | #REF! | #REF! | #REF! | #REF!
22 | 1#楼通风工程 | 碳钢阀门 | 个 | 1、名称:电动对开调节阀 2、规格:500*320 3、支架形式、材质:按规范设置支架 4、未尽事宜详见图纸、招标文件，包括为满足设计、技术标准和要求、验收规范规定施工所需的一切工序内容及相应费用 | 3 | 423.05 | 1269.15 | #REF! | #REF! | #REF! | #REF! | #REF! | #REF! | 1269.15
| 1#楼通风工程 | 多叶调节阀安装 周长(mm以内) 2400 | 个 |  | 3 | 423.05 | 1269.15 | #REF! | #REF! | #REF! | #REF! | #REF! | #REF!
23 | 1#楼通风工程 | 碳钢阀门 | 个 | 1、名称:风管止回阀 2、规格:1000*500 3、支架形式、材质:按规范设置支架 4、未尽事宜详见图纸、招标文件，包括为满足设计、技术标准和要求、验收规范规定施工所需的一切工序内容及相应费用 | 3 | 772.15 | 2316.45 | #REF! | #REF! | #REF! | #REF! | #REF! | #REF! | 2316.45
| 1#楼通风工程 | 其他调节阀安装 方、矩形周长(mm以内) 3200 | 个 |  | 3 | 772.15 | 2316.45 | #REF! | #REF! | #REF! | #REF! | #REF! | #REF!
24 | 1#楼通风工程 | 碳钢阀门 | 个 | 1、名称:风管止回阀 2、规格:800*400 3、支架形式、材质:按规范设置支架 4、未尽事宜详见图纸、招标文件，包括为满足设计、技术标准和要求、验收规范规定施工所需的一切工序内容及相应费用 | 3 | 526.37 | 1579.11 | #REF! | #REF! | #REF! | #REF! | #REF! | #REF! | 1579.11
| 1#楼通风工程 | 其他调节阀安装 方、矩形周长(mm以内) 2400 | 个 |  | 3 | 526.37 | 1579.11 | #REF! | #REF! | #REF! | #REF! | #REF! | #REF!
25 | 1#楼通风工程 | 铝及铝合金风口、散流器 | 个 | 1、名称:电动多叶排烟口 2、规格:500*(1250+250) 3、未尽事宜详见图纸、招标文件，包括为满足设计、技术标准和要求、验收规范规定施工所需的一切工序内容及相应费用 | 3 | 1643.1 | 4929.3 | #REF! | #REF! | #REF! | #REF! | #REF! | #REF! | 4929.3
| 1#楼通风工程 | 排烟风口安装 风管上 多叶式(周长mm以内) 3200 | 个 |  | 3 | 1643.1 | 4929.3 | #REF! | #REF! | #REF! | #REF! | #REF! | #REF!
26 | 1#楼通风工程 | 铝及铝合金风口、散流器 | 个 | 1、名称:单层百叶风口（带阀） 2、规格:500*400 3、未尽事宜详见图纸、招标文件，包括为满足设计、技术标准和要求、验收规范规定施工所需的一切工序内容及相应费用 | 3 | 232.56 | 697.68 | #REF! | #REF! | #REF! | #REF! | #REF! | #REF! | 697.68
| 1#楼通风工程 | 带调节阀(过滤器)百叶风口安装 周长(mm以内) 1800 | 个 |  | 3 | 232.56 | 697.68 | #REF! | #REF! | #REF! | #REF! | #REF! | #REF!
27 | 1#楼通风工程 | 铝及铝合金风口、散流器 | 个 | 1、名称:单层百叶风口 2、规格:800*600 3、未尽事宜详见图纸、招标文件，包括为满足设计、技术标准和要求、验收规范规定施工所需的一切工序内容及相应费用 | 3 | 351.62 | 1054.86 | #REF! | #REF! | #REF! | #REF! | #REF! | #REF! | 1054.86
| 1#楼通风工程 | 百叶风口安装 周长(mm以内) 3200 | 个 |  | 3 | 351.62 | 1054.86 | #REF! | #REF! | #REF! | #REF! | #REF! | #REF!
28 | 1#楼通风工程 | 铝及铝合金风口、散流器 | 个 | 1、名称:自垂百叶送风口 2、规格:1100*1200 3、未尽事宜详见图纸、招标文件，包括为满足设计、技术标准和要求、验收规范规定施工所需的一切工序内容及相应费用 | 3 | 783.05 | 2349.15 | #REF! | #REF! | #REF! | #REF! | #REF! | #REF! | 2349.15
| 1#楼通风工程 | 百叶风口安装 周长(mm以内) 6000 | 个 |  | 3 | 783.05 | 2349.15 | #REF! | #REF! | #REF! | #REF! | #REF! | #REF!
29 | 1#楼通风工程 | 铝及铝合金风口、散流器 | 个 | 1、名称:自垂百叶送风口 2、规格:600*500 3、未尽事宜详见图纸、招标文件，包括为满足设计、技术标准和要求、验收规范规定施工所需的一切工序内容及相应费用 | 45 | 261.36 | 11761.2 | #REF! | #REF! | #REF! | #REF! | #REF! | #REF! | 11761.2
| 1#楼通风工程 | 百叶风口安装 周长(mm以内) 2400 | 个 |  | 45 | 261.36 | 11761.2 | #REF! | #REF! | #REF! | #REF! | #REF! | #REF!
30 | 1#楼通风工程 | 金属结构刷油 | kg | 1.名称：金属结构刷油 2.防锈漆两遍，调和漆两遍 3.未尽事宜详见图纸、招标文件，包括为满足设计、验收规范规定施工所需的一切工序内容及相应费用 | 3680 | 1.58 | 5814.4 | #REF! | #REF! | #REF! | #REF! | #REF! | #REF! | 5814.4
| 1#楼通风工程 | 管道支吊架刷油 防锈漆 第一遍 | 100kg |  | 36.8 | 55.56 | 2044.61 | #REF! | #REF! | #REF! | #REF! | #REF! | #REF!
| 1#楼通风工程 | 管道支吊架刷油 防锈漆 第二遍 | 100kg |  | 36.8 | 38.71 | 1424.53 | #REF! | #REF! | #REF! | #REF! | #REF! | #REF!
| 1#楼通风工程 | 管道支吊架刷油 调合漆 第一遍 | 100kg |  | 36.8 | 34.83 | 1281.74 | #REF! | #REF! | #REF! | #REF! | #REF! | #REF!
| 1#楼通风工程 | 管道支吊架刷油 调合漆 第二遍 | 100kg |  | 36.8 | 29.03 | 1068.3 | #REF! | #REF! | #REF! | #REF! | #REF! | #REF!
A | 2# | [14 empty] | 28337152.28
0 | 2#建筑工程 | 砌筑工程 | [12 empty] | 610038.41
1 | 2#建筑工程 | 砖基础 | m3 | 防水导墙 1.砖品种、规格、强度等级:页岩砖 2.砂浆强度等级、配合比:M5水泥砂浆 未尽事宜详见图纸、招标文件，包括为满足设计、技术标准和要求、验收规范规定施工所需的一切工序内容及相应费用 | 13.68 | 837.31 | 11454.4 | #REF! | #REF! | #REF! | #REF! | #REF! | #REF! | 11454.4
| 2#建筑工程 | 砖砌体 防水保护墙 | m3 |  | 13.68 | 837.31 | 11454.4 | #REF! | #REF! | #REF! | #REF! | #REF! | #REF!
2 | 2#建筑工程 | 零星砌砖 | m3 | 部位：出屋面台阶、室内台阶 1、页岩砖砌筑台阶 未尽事宜详见图纸、招标文件，包括为满足设计、技术标准和要求、验收规范规定施工所需的一切工序内容及相应费用 | 2.6 | 999.27 | 2598.1 | #REF! | #REF! | #REF! | #REF! | #REF! | #REF! | 2598.1
| 2#建筑工程 | 砖砌体 零星砌砖 | m3 |  | 2.6 | 999.27 | 2598.1 | #REF! | #REF! | #REF! | #REF! | #REF! | #REF!
3 | 2#建筑工程 | 砌块墙 | m3 | 1.材质：蒸压加气混凝土砌块 2.墙体厚度：综合 3.砂浆强度等级：干拌砂浆 4.砌筑高度:综合考虑 未尽事宜详见图纸、招标文件，包括为满足设计、技术标准和要求、验收规范规定施工所需的一切工序内容及相应费用 | 29.47 | 571.02 | 16827.96 | #REF! | #REF! | #REF! | #REF! | #REF! | #REF! | 16827.96
| 2#建筑工程 | 蒸压加气混凝土砌块 墙(厚度mm) ≤200 | m3 |  | 29.47 | 571.02 | 16827.96 | #REF! | #REF! | #REF! | #REF! | #REF! | #REF!
4 | 2#建筑工程 | 聚苯颗粒水泥条板 | m2 | 1.100厚聚苯颗粒水泥条板 未尽事宜详见图纸、招标文件，包括为满足设计、技术标准和要求、验收规范规定施工所需的一切工序内容及相应费用 | 2998.65 | 100.95 | 302713.72 | #REF! | #REF! | #REF! | #REF! | #REF! | #REF! | 302713.72
| 2#建筑工程 | 水泥制品条板 单层 | m2 |  | 2998.65 | 100.95 | 302713.72 | #REF! | #REF! | #REF! | #REF! | #REF! | #REF!
5 | 2#建筑工程 | 聚苯颗粒水泥条板 | m2 | 1.150厚聚苯颗粒水泥条板 未尽事宜详见图纸、招标文件，包括为满足设计、技术标准和要求、验收规范规定施工所需的一切工序内容及相应费用 | 438.38 | 125.7 | 55104.37 | #REF! | #REF! | #REF! | #REF! | #REF! | #REF! | 55104.37
| 2#建筑工程 | 水泥制品条板 单层 | m2 |  | 438.38 | 125.7 | 55104.37 | #REF! | #REF! | #REF! | #REF! | #REF! | #REF!
6 | 2#建筑工程 | 聚苯颗粒水泥条板 | m2 | 1.200厚聚苯颗粒水泥条板 未尽事宜详见图纸、招标文件，包括为满足设计、技术标准和要求、验收规范规定施工所需的一切工序内容及相应费用 | 1253.01 | 151.61 | 189968.85 | #REF! | #REF! | #REF! | #REF! | #REF! | #REF! | 189968.85
| 2#建筑工程 | 水泥制品条板 单层 | m2 |  | 1253.01 | 151.61 | 189968.85 | #REF! | #REF! | #REF! | #REF! | #REF! | #REF!
7 | 2#建筑工程 | 加气混凝土条板 | m2 | 1.60厚水泥条板 未尽事宜详见图纸、招标文件，包括为满足设计、技术标准和要求、验收规范规定施工所需的一切工序内容及相应费用 | 350.71 | 89.45 | 31371.01 | #REF! | #REF! | #REF! | #REF! | #REF! | #REF! | 31371.01
| 2#建筑工程 | 水泥制品条板 单层 | m2 |  | 350.71 | 89.45 | 31371.01 | #REF! | #REF! | #REF! | #REF! | #REF! | #REF!
0 | 2#建筑工程 | 混凝土及钢筋混凝土工程 | [12 empty] | 5225432.59
1 | 2#建筑工程 | 垫层 | m3 | 1.混凝土种类:预拌 2.混凝土强度等级:C15 3.运输方式：泵送 未尽事宜详见图纸、招标文件，包括为满足设计、技术标准和要求、验收规范规定施工所需的一切工序内容及相应费用 | 73.13 | 484.08 | 35400.77 | #REF! | #REF! | #REF! | #REF! | #REF! | #REF! | 35400.77
| 2#建筑工程 | 现浇混凝土构件 基础垫层 | m3 |  | 73.13 | 484.08 | 35400.77 | #REF! | #REF! | #REF! | #REF! | #REF! | #REF!
2 | 2#建筑工程 | 满堂基础 | m3 | 1.混凝土种类:预拌 2.混凝土强度等级:C35P8 3.运输方式：泵送 未尽事宜详见图纸、招标文件，包括为满足设计、技术标准和要求、验收规范规定施工所需的一切工序内容及相应费用 | 438.79 | 567.35 | 248947.51 | #REF! | #REF! | #REF! | #REF! | #REF! | #REF! | 248947.51
| 2#建筑工程 | 现浇混凝土构件 筏板基础 换为【预拌抗渗混凝土C35】 | m3 |  | 438.79 | 567.35 | 248947.51 | #REF! | #REF! | #REF! | #REF! | #REF! | #REF!
3 | 2#建筑工程 | 直形墙（含连梁、暗柱） | m3 | 直形墙 1.混凝土种类:预拌 2.混凝土强度等级：C50P8 3.运输方式：泵送 未尽事宜详见图纸、招标文件，包括为满足设计、技术标准和要求、验收规范规定施工所需的一切工序内容及相应费用 | 159.49 | 634.96 | 101269.77 | #REF! | #REF! | #REF! | #REF! | #REF! | #REF! | 101269.77
| 2#建筑工程 | 现浇混凝土构件 直形墙 换为【预拌混凝土C50】 | m3 |  | 159.49 | 634.96 | 101269.77 | #REF! | #REF! | #REF! | #REF! | #REF! | #REF!
4 | 2#建筑工程 | 直形墙（含连梁、暗柱） | m3 | 直形墙 1.混凝土种类:预拌 2.混凝土强度等级：C50 3.运输方式：泵送 未尽事宜详见图纸、招标文件，包括为满足设计、技术标准和要求、验收规范规定施工所需的一切工序内容及相应费用 | 177.41 | 618.22 | 109678.41 | #REF! | #REF! | #REF! | #REF! | #REF! | #REF! | 109678.41
| 2#建筑工程 | 现浇混凝土构件 直形墙 换为【预拌混凝土C50】 | m3 |  | 177.41 | 618.22 | 109678.41 | #REF! | #REF! | #REF! | #REF! | #REF! | #REF!
5 | 2#建筑工程 | 直形墙（含连梁、暗柱） | m3 | 直形墙 1.混凝土种类:预拌 2.混凝土强度等级：C45 3.运输方式：泵送 未尽事宜详见图纸、招标文件，包括为满足设计、技术标准和要求、验收规范规定施工所需的一切工序内容及相应费用 | 354.81 | 601.91 | 213563.69 | #REF! | #REF! | #REF! | #REF! | #REF! | #REF! | 213563.69
| 2#建筑工程 | 现浇混凝土构件 直形墙 换为【预拌混凝土C45】 | m3 |  | 354.81 | 601.91 | 213563.69 | #REF! | #REF! | #REF! | #REF! | #REF! | #REF!
6 | 2#建筑工程 | 直形墙（含连梁、暗柱） | m3 | 直形墙 1.混凝土种类:预拌 2.混凝土强度等级：C35 3.运输方式：泵送 未尽事宜详见图纸、招标文件，包括为满足设计、技术标准和要求、验收规范规定施工所需的一切工序内容及相应费用 | 413.95 | 569.42 | 235711.41 | #REF! | #REF! | #REF! | #REF! | #REF! | #REF! | 235711.41
| 2#建筑工程 | 现浇混凝土构件 直形墙 换为【预拌混凝土C35】 | m3 |  | 413.95 | 569.42 | 235711.41 | #REF! | #REF! | #REF! | #REF! | #REF! | #REF!
7 | 2#建筑工程 | 矩形梁 | m3 | 矩形梁 1.混凝土种类:预拌 2.混凝土强度等级：C35 3.运输方式：泵送 未尽事宜详见图纸、招标文件，包括为满足设计、技术标准和要求、验收规范规定施工所需的一切工序内容及相应费用 | 15.16 | 556.84 | 8441.69 | #REF! | #REF! | #REF! | #REF! | #REF! | #REF! | 8441.69
| 2#建筑工程 | 现浇混凝土构件 矩形梁 换为【预拌混凝土C35】 | m3 |  | 15.16 | 556.84 | 8441.69 | #REF! | #REF! | #REF! | #REF! | #REF! | #REF!
8 | 2#建筑工程 | 有梁板 | m3 | 有梁板 1.混凝土种类:预拌 2.混凝土强度等级：C35 3.运输方式：泵送 未尽事宜详见图纸、招标文件，包括为满足设计、技术标准和要求、验收规范规定施工所需的一切工序内容及相应费用 | 252.62 | 561.25 | 141782.98 | #REF! | #REF! | #REF! | #REF! | #REF! | #REF! | 141782.98
| 2#建筑工程 | 现浇混凝土构件 有梁板、无梁板、平板 换为【预拌混凝土C35】 | m3 |  | 252.62 | 561.25 | 141782.98 | #REF! | #REF! | #REF! | #REF! | #REF! | #REF!
9 | 2#建筑工程 | 其他板 | m3 | 预制叠合楼板上现浇混凝土板 1.混凝土种类:预拌 2.混凝土强度等级：C35 3.运输方式：泵送 未尽事宜详见图纸、招标文件，包括为满足设计、技术标准和要求、验收规范规定施工所需的一切工序内容及相应费用 | 442.09 | 2742.92 | 1212617.5 | #REF! | #REF! | #REF! | #REF! | #REF! | #REF! | 1212617.5
| 2#建筑工程 | 装配式预制混凝土构件 叠合楼板 | m3 |  | 442.09 | 2742.92 | 1212617.5 | #REF! | #REF! | #REF! | #REF! | #REF! | #REF!
10 | 2#建筑工程 | 平板 | m3 | 管井处后浇板 1.混凝土种类:预拌 2.混凝土强度等级：C35 无收缩 3.运输方式：泵送 未尽事宜详见图纸、招标文件，包括为满足设计、技术标准和要求、验收规范规定施工所需的一切工序内容及相应费用 | 18 | 561.25 | 10102.5 | #REF! | #REF! | #REF! | #REF! | #REF! | #REF! | 10102.5
| 2#建筑工程 | 现浇混凝土构件 有梁板、无梁板、平板 换为【预拌混凝土C35】 | m3 |  | 18 | 561.25 | 10102.5 | #REF! | #REF! | #REF! | #REF! | #REF! | #REF!
11 | 2#建筑工程 | 构造柱 | m3 | 构造柱 1.混凝土种类:预拌 2.混凝土强度等级：C25 3.运输方式：泵送 未尽事宜详见图纸、招标文件，包括为满足设计、技术标准和要求、验收规范规定施工所需的一切工序内容及相应费用 | 6.99 | 689.24 | 4817.79 | #REF! | #REF! | #REF! | #REF! | #REF! | #REF! | 4817.79
| 2#建筑工程 | 现浇混凝土构件 构造柱 换为【预拌混凝土C25】 | m3 |  | 6.99 | 689.24 | 4817.79 | #REF! | #REF! | #REF! | #REF! | #REF! | #REF!
12 | 2#建筑工程 | 过梁 | m3 | 过梁 1.混凝土种类:预拌 2.混凝土强度等级：C25 3.运输方式：泵送 未尽事宜详见图纸、招标文件，包括为满足设计、技术标准和要求、验收规范规定施工所需的一切工序内容及相应费用 | 6.57 | 656.74 | 4314.78 | #REF! | #REF! | #REF! | #REF! | #REF! | #REF! | 4314.78
| 2#建筑工程 | 现浇混凝土构件 过梁 换为【预拌混凝土C25】 | m3 |  | 6.57 | 656.74 | 4314.78 | #REF! | #REF! | #REF! | #REF! | #REF! | #REF!
13 | 2#建筑工程 | 直形楼梯 | m2 | 楼梯 1.混凝土种类:预拌 2.混凝土强度等级：C30 3.运输方式：泵送 未尽事宜详见图纸、招标文件，包括为满足设计、技术标准和要求、验收规范规定施工所需的一切工序内容及相应费用 | 97.76 | 178.43 | 17443.32 | #REF! | #REF! | #REF! | #REF! | #REF! | #REF! | 17443.32
| 2#建筑工程 | 现浇混凝土构件 楼梯 直形 | m2 |  | 97.76 | 178.43 | 17443.32 | #REF! | #REF! | #REF! | #REF! | #REF! | #REF!
14 | 2#建筑工程 | 满堂基础后浇带 | m3 | 1.混凝土种类:预拌 2.混凝土强度等级:C35P8微膨胀无收缩混凝土 3.运输方式：泵送 未尽事宜详见图纸、招标文件，包括为满足设计、技术标准和要求、验收规范规定施工所需的一切工序内容及相应费用 | 3.2 | 615.45 | 1969.44 | #REF! | #REF! | #REF! | #REF! | #REF! | #REF! | 1969.44
| 2#建筑工程 | 现浇混凝土构件 后浇带 基础底板 换为【预拌抗渗混凝土C35】 | m3 |  | 3.2 | 615.45 | 1969.44 | #REF! | #REF! | #REF! | #REF! | #REF! | #REF!
15 | 2#建筑工程 | 楼板后浇带 | m3 | 1.混凝土种类:预拌 2.混凝土强度等级:C35P8微膨胀无收缩混凝土 3.运输方式：泵送 未尽事宜详见图纸、招标文件，包括为满足设计、技术标准和要求、验收规范规定施工所需的一切工序内容及相应费用 | 1.6 | 616.04 | 985.66 | #REF! | #REF! | #REF! | #REF! | #REF! | #REF! | 985.66
| 2#建筑工程 | 现浇混凝土构件 后浇带 楼板 换为【预拌抗渗混凝土C35】 | m3 |  | 1.6 | 616.04 | 985.66 | #REF! | #REF! | #REF! | #REF! | #REF! | #REF!
16 | 2#建筑工程 | 墙后浇带 | m3 | 1.混凝土种类:预拌 2.混凝土强度等级:C50P8微膨胀无收缩混凝土 3.运输方式：泵送 未尽事宜详见图纸、招标文件，包括为满足设计、技术标准和要求、验收规范规定施工所需的一切工序内容及相应费用 | 6.2 | 693.1 | 4297.22 | #REF! | #REF! | #REF! | #REF! | #REF! | #REF! | 4297.22
| 2#建筑工程 | 现浇混凝土构件 后浇带 墙 换为【预拌混凝土C50】 | m3 |  | 6.2 | 693.1 | 4297.22 | #REF! | #REF! | #REF! | #REF! | #REF! | #REF!
17 | 2#建筑工程 | 其他构件 | m3 | 砌块墙基等 1.混凝土种类:预拌混凝土 2.混凝土强度等级:C25 3.运输方式：泵送 未尽事宜详见图纸、招标文件，包括为满足设计、技术标准和要求、验收规范规定施工所需的一切工序内容及相应费用 | 23.25 | 529.29 | 12305.99 | #REF! | #REF! | #REF! | #REF! | #REF! | #REF! | 12305.99
| 2#建筑工程 | 现浇混凝土构件 带形基础 换为【预拌混凝土C25】 | m3 |  | 23.25 | 529.29 | 12305.99 | #REF! | #REF! | #REF! | #REF! | #REF! | #REF!
18 | 2#建筑工程 | 其他构件 | m3 | 设备房间、管井门槛 1.混凝土种类:预拌 2.混凝土强度等级:C15 3.运输方式：泵送 未尽事宜详见图纸、招标文件，包括为满足设计、技术标准和要求、验收规范规定施工所需的一切工序内容及相应费用 | 18.56 | 715.91 | 13287.29 | #REF! | #REF! | #REF! | #REF! | #REF! | #REF! | 13287.29
| 2#建筑工程 | 现浇混凝土构件 小型构件 换为【预拌混凝土C15】 | m3 |  | 18.56 | 715.91 | 13287.29 | #REF! | #REF! | #REF! | #REF! | #REF! | #REF!
19 | 2#建筑工程 | 散水 | m2 | 做法：19BJ1-1 散7 1.80厚C20混凝土 2.150厚3:7灰土 3.素土夯实，向外坡4% 未尽事宜详见图纸、招标文件，包括为满足设计、技术标准和要求、验收规范规定施工所需的一切工序内容及相应费用 | 92.99 | 96.7 | 8992.13 | #REF! | #REF! | #REF! | #REF! | #REF! | #REF! | 8992.13
| 2#建筑工程 | 素土夯实 | m3 |  | 18.6 | 2.75 | 51.15 | #REF! | #REF! | #REF! | #REF! | #REF! | #REF!
| 2#建筑工程 | 现浇混凝土构件 混凝土散水 厚度60mm 实际厚度(mm):80 | m2 |  | 92.99 | 78.7 | 7318.31 | #REF! | #REF! | #REF! | #REF! | #REF! | #REF!
| 2#建筑工程 | 基础回填 灰土 3:7 | m3 |  | 13.95 | 116.35 | 1623.08 | #REF! | #REF! | #REF! | #REF! | #REF! | #REF!
20 | 2#建筑工程 | 现浇构件钢筋 | t | 1.类别：HPB300 2.规格：直径6.5 未尽事宜详见图纸、招标文件，包括为满足设计、技术标准和要求、验收规范规定施工所需的一切工序内容及相应费用 | 7.882 | 7138.47 | 56265.42 | #REF! | #REF! | #REF! | #REF! | #REF! | #REF! | 56265.42
| 2#建筑工程 | 钢筋制作 φ10以内 | t |  | 7.882 | 5814.61 | 45830.76 | #REF! | #REF! | #REF! | #REF! | #REF! | #REF!
| 2#建筑工程 | 钢筋安装 φ10以内 | t |  | 7.882 | 1323.86 | 10434.66 | #REF! | #REF! | #REF! | #REF! | #REF! | #REF!
21 | 2#建筑工程 | 现浇构件钢筋 | t | 1.类别：HPB300 2.规格：直径8 未尽事宜详见图纸、招标文件，包括为满足设计、技术标准和要求、验收规范规定施工所需的一切工序内容及相应费用 | 0.189 | 7138.47 | 1349.17 | #REF! | #REF! | #REF! | #REF! | #REF! | #REF! | 1349.17
| 2#建筑工程 | 钢筋制作 φ10以内 | t |  | 0.189 | 5814.61 | 1098.96 | #REF! | #REF! | #REF! | #REF! | #REF! | #REF!
| 2#建筑工程 | 钢筋安装 φ10以内 | t |  | 0.189 | 1323.86 | 250.21 | #REF! | #REF! | #REF! | #REF! | #REF! | #REF!
22 | 2#建筑工程 | 现浇构件钢筋 | t | 1.类别：HPB300 2.规格：直径10 未尽事宜详见图纸、招标文件，包括为满足设计、技术标准和要求、验收规范规定施工所需的一切工序内容及相应费用 | 127.828 | 7059.53 | 902405.6 | #REF! | #REF! | #REF! | #REF! | #REF! | #REF! | 902405.6
| 2#建筑工程 | 钢筋制作 φ10以内 | t |  | 127.828 | 5735.67 | 733179.22 | #REF! | #REF! | #REF! | #REF! | #REF! | #REF!
| 2#建筑工程 | 钢筋安装 φ10以内 | t |  | 127.828 | 1323.86 | 169226.38 | #REF! | #REF! | #REF! | #REF! | #REF! | #REF!
23 | 2#建筑工程 | 现浇构件钢筋 | t | 1.类别：HRB400 2.规格：直径8 未尽事宜详见图纸、招标文件，包括为满足设计、技术标准和要求、验收规范规定施工所需的一切工序内容及相应费用 | 67.4 | 6816.78 | 459450.97 | #REF! | #REF! | #REF! | #REF! | #REF! | #REF! | 459450.97
| 2#建筑工程 | 钢筋制作 φ10以内 | t |  | 67.4 | 5492.92 | 370222.81 | #REF! | #REF! | #REF! | #REF! | #REF! | #REF!
| 2#建筑工程 | 钢筋安装 φ10以内 | t |  | 67.4 | 1323.86 | 89228.16 | #REF! | #REF! | #REF! | #REF! | #REF! | #REF!
24 | 2#建筑工程 | 现浇构件钢筋 | t | 1.类别：HRB400 2.规格：直径10 未尽事宜详见图纸、招标文件，包括为满足设计、技术标准和要求、验收规范规定施工所需的一切工序内容及相应费用 | 38.803 | 6807.36 | 264145.99 | #REF! | #REF! | #REF! | #REF! | #REF! | #REF! | 264145.99
| 2#建筑工程 | 钢筋制作 φ10以内 | t |  | 38.803 | 5483.5 | 212776.25 | #REF! | #REF! | #REF! | #REF! | #REF! | #REF!
| 2#建筑工程 | 钢筋安装 φ10以内 | t |  | 38.803 | 1323.86 | 51369.74 | #REF! | #REF! | #REF! | #REF! | #REF! | #REF!
25 | 2#建筑工程 | 现浇构件钢筋 | t | 1.类别：HRB400 2.规格：直径12 未尽事宜详见图纸、招标文件，包括为满足设计、技术标准和要求、验收规范规定施工所需的一切工序内容及相应费用 | 104.688 | 5931.03 | 620907.67 | #REF! | #REF! | #REF! | #REF! | #REF! | #REF! | 620907.67
| 2#建筑工程 | 钢筋制作 φ10以外 | t |  | 104.688 | 5037.7 | 527386.74 | #REF! | #REF! | #REF! | #REF! | #REF! | #REF!
| 2#建筑工程 | 钢筋安装 φ10以外 | t |  | 104.688 | 893.33 | 93520.93 | #REF! | #REF! | #REF! | #REF! | #REF! | #REF!
26 | 2#建筑工程 | 现浇构件钢筋 | t | 1.类别：HRB400 2.规格：直径14 未尽事宜详见图纸、招标文件，包括为满足设计、技术标准和要求、验收规范规定施工所需的一切工序内容及相应费用 | 21.928 | 5835.58 | 127962.6 | #REF! | #REF! | #REF! | #REF! | #REF! | #REF! | 127962.6
| 2#建筑工程 | 钢筋制作 φ10以外 | t |  | 21.928 | 4942.25 | 108373.66 | #REF! | #REF! | #REF! | #REF! | #REF! | #REF!
| 2#建筑工程 | 钢筋安装 φ10以外 | t |  | 21.928 | 893.33 | 19588.94 | #REF! | #REF! | #REF! | #REF! | #REF! | #REF!
27 | 2#建筑工程 | 现浇构件钢筋 | t | 1.类别：HRB400 2.规格：直径16 未尽事宜详见图纸、招标文件，包括为满足设计、技术标准和要求、验收规范规定施工所需的一切工序内容及相应费用 | 6.467 | 5832.04 | 37715.8 | #REF! | #REF! | #REF! | #REF! | #REF! | #REF! | 37715.8
| 2#建筑工程 | 钢筋制作 φ10以外 | t |  | 6.467 | 4938.71 | 31938.64 | #REF! | #REF! | #REF! | #REF! | #REF! | #REF!
| 2#建筑工程 | 钢筋安装 φ10以外 | t |  | 6.467 | 893.33 | 5777.17 | #REF! | #REF! | #REF! | #REF! | #REF! | #REF!
28 | 2#建筑工程 | 现浇构件钢筋 | t | 1.类别：HRB400 2.规格：直径18 未尽事宜详见图纸、招标文件，包括为满足设计、技术标准和要求、验收规范规定施工所需的一切工序内容及相应费用 | 30.012 | 5779.02 | 173439.95 | #REF! | #REF! | #REF! | #REF! | #REF! | #REF! | 173439.95
| 2#建筑工程 | 钢筋制作 φ10以外 | t |  | 30.012 | 4885.69 | 146629.33 | #REF! | #REF! | #REF! | #REF! | #REF! | #REF!
| 2#建筑工程 | 钢筋安装 φ10以外 | t |  | 30.012 | 893.33 | 26810.62 | #REF! | #REF! | #REF! | #REF! | #REF! | #REF!
29 | 2#建筑工程 | 现浇构件钢筋 | t | 1.类别：HRB400 2.规格：直径20 未尽事宜详见图纸、招标文件，包括为满足设计、技术标准和要求、验收规范规定施工所需的一切工序内容及相应费用 | 14.753 | 5779.02 | 85257.88 | #REF! | #REF! | #REF! | #REF! | #REF! | #REF! | 85257.88
| 2#建筑工程 | 钢筋制作 φ10以外 | t |  | 14.753 | 4885.69 | 72078.58 | #REF! | #REF! | #REF! | #REF! | #REF! | #REF!
| 2#建筑工程 | 钢筋安装 φ10以外 | t |  | 14.753 | 893.33 | 13179.3 | #REF! | #REF! | #REF! | #REF! | #REF! | #REF!
30 | 2#建筑工程 | 现浇构件钢筋 | t | 1.类别：HRB400 2.规格：直径22 未尽事宜详见图纸、招标文件，包括为满足设计、技术标准和要求、验收规范规定施工所需的一切工序内容及相应费用 | 11.217 | 5753.1 | 64532.52 | #REF! | #REF! | #REF! | #REF! | #REF! | #REF! | 64532.52
| 2#建筑工程 | 钢筋制作 φ10以外 | t |  | 11.217 | 4859.77 | 54512.04 | #REF! | #REF! | #REF! | #REF! | #REF! | #REF!
| 2#建筑工程 | 钢筋安装 φ10以外 | t |  | 11.217 | 893.33 | 10020.48 | #REF! | #REF! | #REF! | #REF! | #REF! | #REF!
31 | 2#建筑工程 | 现浇构件钢筋 | t | 1.类别：HRB400 2.规格：直径25 未尽事宜详见图纸、招标文件，包括为满足设计、技术标准和要求、验收规范规定施工所需的一切工序内容及相应费用 | 2.324 | 5815.54 | 13515.31 | #REF! | #REF! | #REF! | #REF! | #REF! | #REF! | 13515.31
| 2#建筑工程 | 钢筋制作 φ10以外 | t |  | 2.324 | 4922.21 | 11439.22 | #REF! | #REF! | #REF! | #REF! | #REF! | #REF!
| 2#建筑工程 | 钢筋安装 φ10以外 | t |  | 2.324 | 893.33 | 2076.1 | #REF! | #REF! | #REF! | #REF! | #REF! | #REF!
32 | 2#建筑工程 | 机械连接 | 个 | 1.连接方式:直螺纹连接 2.规格：直径16 未尽事宜详见图纸、招标文件，包括为满足设计、技术标准和要求、验收规范规定施工所需的一切工序内容及相应费用 | 2122 | 9.28 | 19692.16 | #REF! | #REF! | #REF! | #REF! | #REF! | #REF! | 19692.16
| 2#建筑工程 | 直螺纹接头 ≤φ25 | 个 |  | 2122 | 9.28 | 19692.16 | #REF! | #REF! | #REF! | #REF! | #REF! | #REF!
33 | 2#建筑工程 | 机械连接 | 个 | 1.连接方式:直螺纹连接 2.规格：直径18 未尽事宜详见图纸、招标文件，包括为满足设计、技术标准和要求、验收规范规定施工所需的一切工序内容及相应费用 | 121 | 9.57 | 1157.97 | #REF! | #REF! | #REF! | #REF! | #REF! | #REF! | 1157.97
| 2#建筑工程 | 直螺纹接头 ≤φ25 | 个 |  | 121 | 9.57 | 1157.97 | #REF! | #REF! | #REF! | #REF! | #REF! | #REF!
34 | 2#建筑工程 | 机械连接 | 个 | 1.连接方式:直螺纹连接 2.规格：直径20 未尽事宜详见图纸、招标文件，包括为满足设计、技术标准和要求、验收规范规定施工所需的一切工序内容及相应费用 | 758 | 10.31 | 7814.98 | #REF! | #REF! | #REF! | #REF! | #REF! | #REF! | 7814.98
| 2#建筑工程 | 直螺纹接头 ≤φ25 | 个 |  | 758 | 10.31 | 7814.98 | #REF! | #REF! | #REF! | #REF! | #REF! | #REF!
35 | 2#建筑工程 | 机械连接 | 个 | 1.连接方式:直螺纹连接 2.规格：直径22 未尽事宜详见图纸、招标文件，包括为满足设计、技术标准和要求、验收规范规定施工所需的一切工序内容及相应费用 | 141 | 11.99 | 1690.59 | #REF! | #REF! | #REF! | #REF! | #REF! | #REF! | 1690.59
| 2#建筑工程 | 直螺纹接头 ≤φ25 | 个 |  | 141 | 11.99 | 1690.59 | #REF! | #REF! | #REF! | #REF! | #REF! | #REF!
36 | 2#建筑工程 | 机械连接 | 个 | 1.连接方式:直螺纹连接 2.规格：直径25 未尽事宜详见图纸、招标文件，包括为满足设计、技术标准和要求、验收规范规定施工所需的一切工序内容及相应费用 | 172 | 12.78 | 2198.16 | #REF! | #REF! | #REF! | #REF! | #REF! | #REF! | 2198.16
| 2#建筑工程 | 直螺纹接头 ≤φ25 | 个 |  | 172 | 12.78 | 2198.16 | #REF! | #REF! | #REF! | #REF! | #REF! | #REF!
0 | 2#建筑工程 | 金属结构工程 | [12 empty] | 23086.73
1 | 2#建筑工程 | 钢梯 | t | 屋面检修梯 1.钢爬梯 2.防锈底漆，面漆氟碳漆两道 未尽事宜详见图纸、招标文件，包括为满足设计、技术标准和要求、验收规范规定施工所需的一切工序内容及相应费用 | 1.3 | 9960.98 | 12949.27 | #REF! | #REF! | #REF! | #REF! | #REF! | #REF! | 12949.27
| 2#建筑工程 | 钢爬梯 | t |  | 1.3 | 7562.64 | 9831.43 | #REF! | #REF! | #REF! | #REF! | #REF! | #REF!
| 2#建筑工程 | 金属面、钢构件油漆 氟碳漆面漆 二遍 | m2 |  | 49.1 | 63.5 | 3117.85 | #REF! | #REF! | #REF! | #REF! | #REF! | #REF!
2 | 2#建筑工程 | 钢梯 | t | 电梯机房检修梯 1.钢爬梯 2.防锈底漆，面漆氟碳漆两道 未尽事宜详见图纸、招标文件，包括为满足设计、技术标准和要求、验收规范规定施工所需的一切工序内容及相应费用 | 0.56 | 9960.91 | 5578.11 | #REF! | #REF! | #REF! | #REF! | #REF! | #REF! | 5578.11
| 2#建筑工程 | 钢爬梯 | t |  | 0.56 | 7562.64 | 4235.08 | #REF! | #REF! | #REF! | #REF! | #REF! | #REF!
| 2#建筑工程 | 金属面、钢构件油漆 氟碳漆面漆 二遍 | m2 |  | 21.15 | 63.5 | 1343.03 | #REF! | #REF! | #REF! | #REF! | #REF! | #REF!
3 | 2#建筑工程 | 预埋铁件 | t | 1.铁件制作及安装 未尽事宜详见图纸、招标文件，包括为满足设计、技术标准和要求、验收规范规定施工所需的一切工序内容及相应费用 | 0.85 | 5363.94 | 4559.35 | #REF! | #REF! | #REF! | #REF! | #REF! | #REF! | 4559.35
| 2#建筑工程 | 预埋铁件安装 | t |  | 0.85 | 5363.94 | 4559.35 | #REF! | #REF! | #REF! | #REF! | #REF! | #REF!
0 | 2#建筑工程 | 屋面及防水工程 | [12 empty] | 1022547.07
1 | 2#建筑工程 | 楼（地）面卷材防水 | m2 | 地下室底板防水，详见图集10J301,底板1 1.钢筋混凝土结构自防水底板 2.50厚C20细石混凝土 3.隔离层 4.4mm+3mm厚自粘型SBS聚合物改性沥青卷材（聚酯胎）防水层 5.20厚DS砂浆找平层 未尽事宜详见图纸、招标文件，包括为满足设计、技术标准和要求、验收规范规定施工所需的一切工序内容及相应费用 | 731.33 | 178.33 | 130418.08 | #REF! | #REF! | #REF! | #REF! | #REF! | #REF! | 130418.08
| 2#建筑工程 | 细石混凝土楼地面 厚度35mm 实际厚度(mm):50 | m2 |  | 731.33 | 53.95 | 39455.25 | #REF! | #REF! | #REF! | #REF! | #REF! | #REF!
| 2#建筑工程 | 楼(地)面卷材防水 聚合物改性沥青卷材(自粘法) 单层 换为【改性沥青聚酯胎防水卷材3mm,自粘】 | m2 |  | 731.33 | 60.69 | 44384.42 | #REF! | #REF! | #REF! | #REF! | #REF! | #REF!
| 2#建筑工程 | 楼(地)面卷材防水 聚合物改性沥青卷材(自粘法) 每增一层 换为【改性沥青聚酯胎防水卷材3mm,自粘】 | m2 |  | 731.33 | 40.82 | 29852.89 | #REF! | #REF! | #REF! | #REF! | #REF! | #REF!
| 2#建筑工程 | 找平层 DS砂浆 平面 厚度20mm 硬基层上 | m2 |  | 731.33 | 22.87 | 16725.52 | #REF! | #REF! | #REF! | #REF! | #REF! | #REF!
2 | 2#建筑工程 | 墙面卷材防水 | m2 | 地下室外墙防水，详见图集10J301，外墙1C 1.60mm厚挤塑聚苯板 2.4mm+3mm厚自粘型SBS聚合物改性沥青卷材（聚酯胎）防水层 3.钢筋混凝土结构自防水 未尽事宜详见图纸、招标文件，包括为满足设计、技术标准和要求、验收规范规定施工所需的一切工序内容及相应费用 | 601.01 | 190.67 | 114594.58 | #REF! | #REF! | #REF! | #REF! | #REF! | #REF! | 114594.58
| 2#建筑工程 | 墙面卷材防水 自粘有胎改性沥青卷材(自粘法) 单层 | m2 |  | 601.01 | 66.93 | 40225.6 | #REF! | #REF! | #REF! | #REF! | #REF! | #REF!
| 2#建筑工程 | 墙面卷材防水 自粘有胎改性沥青卷材(自粘法) 每增一层 | m2 |  | 601.01 | 43.85 | 26354.29 | #REF! | #REF! | #REF! | #REF! | #REF! | #REF!
| 2#建筑工程 | 保温隔热墙面 外墙外保温 挤塑聚苯板 100mm厚 实际厚度(mm):60 | m2 |  | 601.01 | 79.89 | 48014.69 | #REF! | #REF! | #REF! | #REF! | #REF! | #REF!
3 | 2#建筑工程 | 型材屋面 | m2 | 做法：屋01-19BJ1-1 平屋正-3 1.50厚C20混凝土随打随抹平，按6m*6m分缝，缝宽10，缝内下部填B1级硬泡聚氨酯条，缝填密封膏 2.隔离层、防水层、找平层(另列清单项) 3.最薄50厚A3型轻质垫层找2%坡 4.160厚B1级挤塑聚苯板 5.钢筋混凝土屋面板 未尽事宜详见图纸、招标文件，包括为满足设计、技术标准和要求、验收规范规定施工所需的一切工序内容及相应费用 | 523.91 | 160.24 | 83951.34 | #REF! | #REF! | #REF! | #REF! | #REF! | #REF! | 83951.34
| 2#建筑工程 | 保温隔热屋面 挤塑聚苯板100mm厚 干铺 实际厚度(mm):160 | m2 |  | 523.91 | 83.78 | 43893.18 | #REF! | #REF! | #REF! | #REF! | #REF! | #REF!
| 2#建筑工程 | 屋面找坡 轻质保温垫层 | m3 |  | 28.82 | 556.18 | 16029.11 | #REF! | #REF! | #REF! | #REF! | #REF! | #REF!
| 2#建筑工程 | 混凝土楼地面 厚度60mm 实际厚度(mm):50 | m2 |  | 523.91 | 45.86 | 24026.51 | #REF! | #REF! | #REF! | #REF! | #REF! | #REF!
4 | 2#建筑工程 | 型材屋面 | m2 | 做法：屋04-12J201 第A8页 A17 1.浅色涂料保护层 2.防水层、找平层（另列清单项） 3.最薄30厚LC5.0复合轻集料混凝土垫层找2%坡 4.160厚B1级挤塑聚苯板 5.钢筋混凝土屋面板 未尽事宜详见图纸、招标文件，包括为满足设计、技术标准和要求、验收规范规定施工所需的一切工序内容及相应费用 | 53.6 | 111.47 | 5974.79 | #REF! | #REF! | #REF! | #REF! | #REF! | #REF! | 5974.79
| 2#建筑工程 | 型材及其他屋面 保护涂料 | m2 |  | 53.6 | 8.84 | 473.82 | #REF! | #REF! | #REF! | #REF! | #REF! | #REF!
| 2#建筑工程 | 屋面找坡 干拌复合轻集料 | m3 |  | 1.88 | 537.56 | 1010.61 | #REF! | #REF! | #REF! | #REF! | #REF! | #REF!
| 2#建筑工程 | 保温隔热屋面 挤塑聚苯板100mm厚 干铺 实际厚度(mm):160 | m2 |  | 53.6 | 83.78 | 4490.61 | #REF! | #REF! | #REF! | #REF! | #REF! | #REF!
5 | 2#建筑工程 | 屋面卷材防水 | m2 | 1.0.1厚聚氯乙烯塑料薄膜隔离层 2.3厚自粘型Ⅱ型SBS聚酯胎改性沥青防水卷材自粘性防水卷材两道 3.2mm厚特种非固化橡胶沥青防水涂料 4.20厚DS砂浆找平层 未尽事宜详见图纸、招标文件，包括为满足设计、技术标准和要求、验收规范规定施工所需的一切工序内容及相应费用 | 602.49 | 149.15 | 89861.38 | #REF! | #REF! | #REF! | #REF! | #REF! | #REF! | 89861.38
| 2#建筑工程 | 隔离层、防水布 PE膜 | m2 |  | 602.49 | 9.77 | 5886.33 | #REF! | #REF! | #REF! | #REF! | #REF! | #REF!
| 2#建筑工程 | 屋面卷材防水 自粘橡胶沥青聚酯胎卷材(自粘法) 单层 | m2 |  | 602.49 | 54.7 | 32956.2 | #REF! | #REF! | #REF! | #REF! | #REF! | #REF!
| 2#建筑工程 | 屋面涂膜防水 非固化橡胶沥青防水涂料(刮涂法) 2mm厚 | m2 |  | 602.49 | 61.81 | 37239.91 | #REF! | #REF! | #REF! | #REF! | #REF! | #REF!
| 2#建筑工程 | 找平层 DS砂浆 平面 厚度20mm 硬基层上 | m2 |  | 602.49 | 22.87 | 13778.95 | #REF! | #REF! | #REF! | #REF! | #REF! | #REF!
6 | 2#建筑工程 | 屋面排水管 | m | 雨水管、水簸箕等 1、雨水管为UPVC管，DN100； 2、屋面直落式雨水口，见19BJ5-1第18页； 3、屋面女儿墙雨水口，见19BJ5-1第12页； 4、雨水管安装方法，见见19BJ5-1第19页，内排式雨水管； 5、混凝土水簸箕，见19BJ5-1 14页 a，塑料水落管配成品塑料水斗 未尽事宜详见图纸、招标文件，包括为满足设计、技术标准和要求、验收规范规定施工所需的一切工序内容及相应费用 | 359.2 | 48.51 | 17424.79 | #REF! | #REF! | #REF! | #REF! | #REF! | #REF! | 17424.79
| 2#建筑工程 | 屋面排水管 塑料(含方形管)排水管 直径(mm) φ100 | m |  | 359.2 | 48.05 | 17259.56 | #REF! | #REF! | #REF! | #REF! | #REF! | #REF!
| 2#建筑工程 | 屋面排水管 塑料雨水斗 | 套 |  | 3 | 55.12 | 165.36 | #REF! | #REF! | #REF! | #REF! | #REF! | #REF!
7 | 2#建筑工程 | 屋面排水管 | m | 空调冷凝管、空调板落水管 1、雨水管为UPVC管，DN75； 2、雨水管安装方法，见见19BJ5-1第15页，外排式雨水管； 未尽事宜详见图纸、招标文件，包括为满足设计、技术标准和要求、验收规范规定施工所需的一切工序内容及相应费用 | 179.6 | 36.3 | 6519.48 | #REF! | #REF! | #REF! | #REF! | #REF! | #REF! | 6519.48
| 2#建筑工程 | 屋面排水管 塑料(含方形管)排水管 直径(mm) φ100 | m |  | 179.6 | 36.3 | 6519.48 | #REF! | #REF! | #REF! | #REF! | #REF! | #REF!
8 | 2#建筑工程 | 楼（地）面涂膜防水 | m2 | 1.防水膜品种:聚合物水泥防水涂料 2.涂膜厚度、遍数:1.5厚 未尽事宜详见图纸、招标文件，包括为满足设计、技术标准和要求、验收规范规定施工所需的一切工序内容及相应费用 | 652.95 | 57.37 | 37459.74 | #REF! | #REF! | #REF! | #REF! | #REF! | #REF! | 37459.74
| 2#建筑工程 | 楼(地)面涂膜防水 聚合物水泥基(JS)防水涂料(刷涂法) 1.5mm厚 | m2 |  | 652.95 | 57.37 | 37459.74 | #REF! | #REF! | #REF! | #REF! | #REF! | #REF!
9 | 2#建筑工程 | 楼（地）面涂膜防水 | m2 | 1.防水膜品种:聚氨酯防水 2.涂膜厚度、遍数:1.5厚，俩道 未尽事宜详见图纸、招标文件，包括为满足设计、技术标准和要求、验收规范规定施工所需的一切工序内容及相应费用 | 4835.22 | 62.36 | 301524.32 | #REF! | #REF! | #REF! | #REF! | #REF! | #REF! | 301524.32
| 2#建筑工程 | 楼(地)面涂膜防水 聚氨酯防水涂料(刮涂法) 2mm厚 实际厚度(mm):1.5 | m2 |  | 4835.22 | 62.36 | 301524.32 | #REF! | #REF! | #REF! | #REF! | #REF! | #REF!
10 | 2#建筑工程 | 墙面涂膜防水 | m2 | 1.防水膜品种:聚合物水泥防水涂料 2.涂膜厚度、遍数:1.5厚 未尽事宜详见图纸、招标文件，包括为满足设计、技术标准和要求、验收规范规定施工所需的一切工序内容及相应费用 | 1920.78 | 62.69 | 120413.7 | #REF! | #REF! | #REF! | #REF! | #REF! | #REF! | 120413.7
| 2#建筑工程 | 墙面涂膜防水 聚合物水泥基(JS)防水涂料(刷涂法) 1.5mm厚 | m2 |  | 1920.78 | 62.69 | 120413.7 | #REF! | #REF! | #REF! | #REF! | #REF! | #REF!
11 | 2#建筑工程 | 窗口涂膜防水 | m2 | 1.防水膜品种:聚合物水泥防水涂料 2.涂膜厚度、遍数:1.5厚 未尽事宜详见图纸、招标文件，包括为满足设计、技术标准和要求、验收规范规定施工所需的一切工序内容及相应费用 | 155.53 | 62.69 | 9750.18 | #REF! | #REF! | #REF! | #REF! | #REF! | #REF! | 9750.18
| 2#建筑工程 | 墙面涂膜防水 聚合物水泥基(JS)防水涂料(刷涂法) 1.5mm厚 | m2 |  | 155.53 | 62.69 | 9750.18 | #REF! | #REF! | #REF! | #REF! | #REF! | #REF!
12 | 2#建筑工程 | 墙面涂膜防水 | m2 | 1.防水膜品种:聚氨酯防水涂料 2.涂膜厚度、遍数:1.5厚 未尽事宜详见图纸、招标文件，包括为满足设计、技术标准和要求、验收规范规定施工所需的一切工序内容及相应费用 | 521.92 | 65.18 | 34018.75 | #REF! | #REF! | #REF! | #REF! | #REF! | #REF! | 34018.75
| 2#建筑工程 | 墙面涂膜防水 聚氨酯防水涂料(刮涂法) 2mm厚 实际厚度(mm):1.5 | m2 |  | 521.92 | 65.18 | 34018.75 | #REF! | #REF! | #REF! | #REF! | #REF! | #REF!
13 | 2#建筑工程 | 天棚防潮层 | m2 | 1.防水膜品种:聚合物水泥防水涂料 2.涂膜厚度、遍数:1厚 未尽事宜详见图纸、招标文件，包括为满足设计、技术标准和要求、验收规范规定施工所需的一切工序内容及相应费用 | 652.95 | 52.22 | 34097.05 | #REF! | #REF! | #REF! | #REF! | #REF! | #REF! | 34097.05
| 2#建筑工程 | 屋面涂膜防水 聚合物水泥基(JS)防水涂料(刷涂法) 1.5mm厚  | m2 |  | 652.95 | 52.22 | 34097.05 | #REF! | #REF! | #REF! | #REF! | #REF! | #REF!
14 | 2#建筑工程 | 钢板止水带 | m | 1.钢板止水带 未尽事宜详见图纸、招标文件，包括为满足设计、技术标准和要求、验收规范规定施工所需的一切工序内容及相应费用 | 232.48 | 78.99 | 18363.6 | #REF! | #REF! | #REF! | #REF! | #REF! | #REF! | 18363.6
| 2#建筑工程 | 止水带 钢板 | m |  | 232.48 | 78.99 | 18363.6 | #REF! | #REF! | #REF! | #REF! | #REF! | #REF!
15 | 2#建筑工程 | 楼（地）面变形缝 | m | 1.止水带材料种类:遇水膨胀止水条 未尽事宜详见图纸、招标文件，包括为满足设计、技术标准和要求、验收规范规定施工所需的一切工序内容及相应费用 | 464.96 | 39.09 | 18175.29 | #REF! | #REF! | #REF! | #REF! | #REF! | #REF! | 18175.29
| 2#建筑工程 | 膨胀止水胶条 | m |  | 464.96 | 39.09 | 18175.29 | #REF! | #REF! | #REF! | #REF! | #REF! | #REF!
0 | 2#建筑工程 | 保温、隔热、防腐工程 | [12 empty] | 607180.82
1 | 2#建筑工程 | 保温隔热墙面 | m2 | 19BJ2-12 外温A8 1.抹3-5厚DBI干拌砂浆（聚合物砂浆），中间压入一层玻纤网格布 2.φ8锚栓，不少于4个/m2 3.DEA砂浆粘贴100厚挤塑聚苯板 4.5~12厚DP砂浆找平（墙面平整时可取消此工艺） 5.基层墙体墙面 未尽事宜详见图纸、招标文件，包括为满足设计、技术标准和要求、验收规范规定施工所需的一切工序内容及相应费用 | 435.36 | 142.45 | 62017.03 | #REF! | #REF! | #REF! | #REF! | #REF! | #REF! | 62017.03
| 2#建筑工程 | 墙面一般抹灰 底层抹灰(打底) DP砂浆 厚度5mm | m2 |  | 435.36 | 12.45 | 5420.23 | #REF! | #REF! | #REF! | #REF! | #REF! | #REF!
| 2#建筑工程 | 保温隔热墙面 外墙外保温 挤塑聚苯板 100mm厚 | m2 |  | 435.36 | 100.61 | 43801.57 | #REF! | #REF! | #REF! | #REF! | #REF! | #REF!
| 2#建筑工程 | 保温隔热墙面 外墙外保温 保温层罩面砂浆 3mm厚 | m2 |  | 435.36 | 19.81 | 8624.48 | #REF! | #REF! | #REF! | #REF! | #REF! | #REF!
| 2#建筑工程 | 墙面一般抹灰 底层抹灰(打底) 贴玻纤网格布 | m2 |  | 435.36 | 9.58 | 4170.75 | #REF! | #REF! | #REF! | #REF! | #REF! | #REF!
2 | 2#建筑工程 | 保温隔热墙面 | m2 | 防火隔离带 1.500mm宽无机保温砂浆 2.厚度同保温材料 未尽事宜详见图纸、招标文件，包括为满足设计、技术标准和要求、验收规范规定施工所需的一切工序内容及相应费用 | 58.12 | 85.86 | 4990.18 | #REF! | #REF! | #REF! | #REF! | #REF! | #REF! | 4990.18
| 2#建筑工程 | 保温隔热墙面 外墙外保温 保温浆料 10mm厚 实际厚度(mm):50 | m2 |  | 58.12 | 85.86 | 4990.18 | #REF! | #REF! | #REF! | #REF! | #REF! | #REF!
3 | 2#建筑工程 | 保温隔热墙面 | m2 | 19BJ2-12 幕温A1 1.DEA砂浆粘贴120厚岩棉条 2.基层墙体墙面 未尽事宜详见图纸、招标文件，包括为满足设计、技术标准和要求、验收规范规定施工所需的一切工序内容及相应费用 | 3627.98 | 117.4 | 425924.85 | #REF! | #REF! | #REF! | #REF! | #REF! | #REF! | 425924.85
| 2#建筑工程 | 保温隔热墙面 外墙外保温 幕墙保温岩棉板 粘贴 100mm厚 实际厚度(mm):120 | m2 |  | 3627.98 | 117.4 | 425924.85 | #REF! | #REF! | #REF! | #REF! | #REF! | #REF!
4 | 2#建筑工程 | 保温隔热墙面 | m2 | 女儿墙内侧保温19BJ5-1第 11页① 1.30厚不燃保温浆料（燃烧性能A级） 2.5厚DBI砂浆，压入一层玻纤网格布 未尽事宜详见图纸、招标文件，包括为满足设计、技术标准和要求、验收规范规定施工所需的一切工序内容及相应费用 | 69.74 | 67.64 | 4717.21 | #REF! | #REF! | #REF! | #REF! | #REF! | #REF! | 4717.21
| 2#建筑工程 | 保温隔热墙面 外墙外保温 保温浆料 10mm厚 | m2 |  | 69.74 | 30.85 | 2151.48 | #REF! | #REF! | #REF! | #REF! | #REF! | #REF!
| 2#建筑工程 | 保温隔热墙面 外墙外保温 保温层罩面砂浆 3mm厚 实际厚度(mm):5 | m2 |  | 69.74 | 27.21 | 1897.63 | #REF! | #REF! | #REF! | #REF! | #REF! | #REF!
| 2#建筑工程 | 墙面一般抹灰 底层抹灰(打底) 贴玻纤网格布 | m2 |  | 69.74 | 9.58 | 668.11 | #REF! | #REF! | #REF! | #REF! | #REF! | #REF!
5 | 2#建筑工程 | 保温隔热屋面 | m2 | 卫生间厨房出屋面风道保温 1.30厚不燃保温浆料 2.做法见19BJ5-1第28页 未尽事宜详见图纸、招标文件，包括为满足设计、技术标准和要求、验收规范规定施工所需的一切工序内容及相应费用 | 32 | 69.96 | 2238.72 | #REF! | #REF! | #REF! | #REF! | #REF! | #REF! | 2238.72
| 2#建筑工程 | 保温隔热天棚 轻质保温浆料 20mm厚 实际厚度(mm):30 | m2 |  | 32 | 69.96 | 2238.72 | #REF! | #REF! | #REF! | #REF! | #REF! | #REF!
6 | 2#建筑工程 | 保温隔热墙面 | m2 | 电梯机房墙面隔声保温16BJ1-2第23页机房墙面-1 1.墙面用φ8*80胀管螺丝安装75Z型减震龙骨，龙骨与墙面之间加橡胶阻尼垫 2.龙骨内填50mmH-D6型吸音棉板 3.龙骨外钉6mm防火板 4.防火板外钉20mm吸音板 未尽事宜详见图纸、招标文件，包括为满足设计、技术标准和要求、验收规范规定施工所需的一切工序内容及相应费用 | 270 | 234.02 | 63185.4 | #REF! | #REF! | #REF! | #REF! | #REF! | #REF! | 63185.4
| 2#建筑工程 | 墙面隔声吸声 特制隔声板 填充 | m2 |  | 270 | 86.28 | 23295.6 | #REF! | #REF! | #REF! | #REF! | #REF! | #REF!
| 2#建筑工程 | 防火板 | m2 |  | 270 | 91.33 | 24659.1 | #REF! | #REF! | #REF! | #REF! | #REF! | #REF!
| 2#建筑工程 | 墙面隔声吸声 矿棉吸声板12mm厚 粘贴 | m2 |  | 270 | 56.41 | 15230.7 | #REF! | #REF! | #REF! | #REF! | #REF! | #REF!
7 | 2#建筑工程 | 保温隔热天棚 | m2 | 棚温3B改 1.喷抗裂固纤面层 2.喷涂40厚玻璃纤维保温层 3.喷涂界面剂 4.钢筋混凝楼板 未尽事宜详见图纸、招标文件，包括为满足设计、技术标准和要求、验收规范规定施工所需的一切工序内容及相应费用 | 562.25 | 61.5 | 34578.38 | #REF! | #REF! | #REF! | #REF! | #REF! | #REF! | 34578.38
| 2#建筑工程 | 天棚抹灰 天棚 界面剂 | m2 |  | 562.25 | 3.34 | 1877.92 | #REF! | #REF! | #REF! | #REF! | #REF! | #REF!
| 2#建筑工程 | 保温隔热天棚 喷无机纤维粒状棉现场喷发 80mm厚 实际厚度(mm):40 | m2 |  | 562.25 | 58.16 | 32700.46 | #REF! | #REF! | #REF! | #REF! | #REF! | #REF!
8 | 2#建筑工程 | 保温隔热墙面 | m2 | 1.两种材料的墙体交接处，加贴玻璃丝网格布 未尽事宜详见图纸、招标文件，包括为满足设计、技术标准和要求、验收规范规定施工所需的一切工序内容及相应费用 | 785.86 | 9.58 | 7528.54 | #REF! | #REF! | #REF! | #REF! | #REF! | #REF! | 7528.54
| 2#建筑工程 | 墙面一般抹灰 底层抹灰(打底) 贴玻纤网格布 | m2 |  | 785.86 | 9.58 | 7528.54 | #REF! | #REF! | #REF! | #REF! | #REF! | #REF!
9 | 2#建筑工程 | 保温隔热墙面 | m2 | 1.两种材料的墙体交接处，加贴镀锌钢丝网片 未尽事宜详见图纸、招标文件，包括为满足设计、技术标准和要求、验收规范规定施工所需的一切工序内容及相应费用 | 265.32 | 7.54 | 2000.51 | #REF! | #REF! | #REF! | #REF! | #REF! | #REF! | 2000.51
| 2#建筑工程 | 墙面一般抹灰 底层抹灰(打底) 挂钢丝网 | m2 |  | 265.32 | 7.54 | 2000.51 | #REF! | #REF! | #REF! | #REF! | #REF! | #REF!
0 | 2#建筑工程 | 其他工程 | [12 empty] | 61092.58
1 | 2#建筑工程 | 垃圾道、通风道、烟道 | m | 1.厨房排气道 2.规格：400*400 3.具体做法详见图集19BJ8-2 第3页 选用CB 4.包括配件、阻逆阀 未尽事宜详见图纸、招标文件，包括为满足设计、技术标准和要求、验收规范规定施工所需的一切工序内容及相应费用 | 179.6 | 114.82 | 20621.67 | #REF! | #REF! | #REF! | #REF! | #REF! | #REF! | 20621.67
| 2#建筑工程 | 水泥砂浆板通风道(周长mm) ≤1800 | m |  | 179.6 | 114.82 | 20621.67 | #REF! | #REF! | #REF! | #REF! | #REF! | #REF!
2 | 2#建筑工程 | 垃圾道、通风道、烟道 | m | 1.卫生间排气道 2.规格：300*300 3.具体做法详见图集19BJ8-2 第3页 选用WB 4.包括配件、阻逆阀 未尽事宜详见图纸、招标文件，包括为满足设计、技术标准和要求、验收规范规定施工所需的一切工序内容及相应费用 | 359.2 | 109.86 | 39461.71 | #REF! | #REF! | #REF! | #REF! | #REF! | #REF! | 39461.71
| 2#建筑工程 | 水泥砂浆板通风道(周长mm) ≤1800 | m |  | 359.2 | 109.86 | 39461.71 | #REF! | #REF! | #REF! | #REF! | #REF! | #REF!
3 | 2#建筑工程 | 屋面风帽制作安装 | 套 | 屋面风帽制作安装 1.做法及要求详见19BJ8-2 第21页 未尽事宜详见图纸、招标文件，包括为满足设计、技术标准和要求、验收规范规定施工所需的一切工序内容及相应费用 | 12 | 84.1 | 1009.2 | #REF! | #REF! | #REF! | #REF! | #REF! | #REF! | 1009.2
| 2#建筑工程 | 屋面排(透)气管 风帽 | 套 |  | 12 | 84.1 | 1009.2 | #REF! | #REF! | #REF! | #REF! | #REF! | #REF!
0 | 2#建筑工程 | 措施项目 | [12 empty] | 1423994.72
74 | 2#建筑工程 | 直形墙-模板 | m2 | 1:模板制作 2:模板安装、拆除、整理堆放及场内外运输 3:清理模板粘结物及模内杂物、刷隔离剂等 | 697.44 | 95.24 | 66424.19 | #REF! | #REF! | #REF! | #REF! | #REF! | #REF! | 66424.19
75 | 2#建筑工程 | 直形墙-模板 | m2 | 1:模板制作 2:模板安装、拆除、整理堆放及场内外运输 3:清理模板粘结物及模内杂物、刷隔离剂等 | 9515.54 | 83.49 | 794452.43 | #REF! | #REF! | #REF! | #REF! | #REF! | #REF! | 794452.43
76 | 2#建筑工程 | 矩形梁-模板 | m2 | 1:模板制作 2:模板安装、拆除、整理堆放及场内外运输 3:清理模板粘结物及模内杂物、刷隔离剂等 | 842.08 | 173.18 | 145831.41 | #REF! | #REF! | #REF! | #REF! | #REF! | #REF! | 145831.41
77 | 2#建筑工程 | 有梁板-模板 | m2 | 1:模板制作 2:模板安装、拆除、整理堆放及场内外运输 3:清理模板粘结物及模内杂物、刷隔离剂等 | 1599.96 | 133.46 | 213530.66 | #REF! | #REF! | #REF! | #REF! | #REF! | #REF! | 213530.66
78 | 2#建筑工程 | 构造柱-模板 | m2 | 1:模板制作 2:模板安装、拆除、整理堆放及场内外运输 3:清理模板粘结物及模内杂物、刷隔离剂等 | 126.31 | 103.8 | 13110.98 | #REF! | #REF! | #REF! | #REF! | #REF! | #REF! | 13110.98
79 | 2#建筑工程 | 过梁-模板 | m2 | 1:模板制作 2:模板安装、拆除、整理堆放及场内外运输 3:清理模板粘结物及模内杂物、刷隔离剂等 | 168.42 | 104.49 | 17598.21 | #REF! | #REF! | #REF! | #REF! | #REF! | #REF! | 17598.21
80 | 2#建筑工程 | 楼梯-模板 | m2 | 1:模板制作 2:模板安装、拆除、整理堆放及场内外运输 3:清理模板粘结物及模内杂物、刷隔离剂等 | 360 | 276.96 | 99705.6 | #REF! | #REF! | #REF! | #REF! | #REF! | #REF! | 99705.6
81 | 2#建筑工程 | 其他现浇构件-模板 | m2 | 1:模板制作 2:模板安装、拆除、整理堆放及场内外运输 3:清理模板粘结物及模内杂物、刷隔离剂等 | 505.25 | 117.9 | 59568.98 | #REF! | #REF! | #REF! | #REF! | #REF! | #REF! | 59568.98
82 | 2#建筑工程 | 后浇带-模板 | m2 | 1:模板制作 2:模板安装、拆除、整理堆放及场内外运输 3:清理模板粘结物及模内杂物、刷隔离剂等 | 40 | 77.19 | 3087.6 | #REF! | #REF! | #REF! | #REF! | #REF! | #REF! | 3087.6
83 | 2#建筑工程 | 后浇带-模板 | m2 | 1:模板制作 2:模板安装、拆除、整理堆放及场内外运输 3:清理模板粘结物及模内杂物、刷隔离剂等 | 46.98 | 129.84 | 6099.88 | #REF! | #REF! | #REF! | #REF! | #REF! | #REF! | 6099.88
84 | 2#建筑工程 | 后浇带-模板 | m2 | 1:模板制作 2:模板安装、拆除、整理堆放及场内外运输 3:清理模板粘结物及模内杂物、刷隔离剂等 | 29.65 | 154.63 | 4584.78 | #REF! | #REF! | #REF! | #REF! | #REF! | #REF! | 4584.78
0 | 2#装配式工程 | 预制构件 | [12 empty] | 3664919.32
1 | 2#装配式工程 | 预制墙体 | m3 | 1.成品预制构件:预制混凝土外墙 2.混凝土强度等级:C35 4.规格参数： 钢筋80kg/m3; 套筒个数10 5.构件运输、卸车、储存、支撑杆连接件预埋,翻身、就位,结合面清理,校正、垫实、固定,接头钢筋调直、构件打磨,搭设及拆除支 撑等且满足设计要求的全部安装工序； 6.含预埋线管、线盒等 未尽事宜详见图纸、招标文件，包括为满足设计、技术标准和要求、验收规范规定施工所需的一切工序内容及相应费用 | 423.96 | 2932.77 | 1243377.17 | #REF! | #REF! | #REF! | #REF! | #REF! | #REF! | 1243377.17
| 2#装配式工程 | 装配式预制混凝土构件 外墙板 实心剪力墙 | m3 |  | 423.96 | 2932.77 | 1243377.17 | #REF! | #REF! | #REF! | #REF! | #REF! | #REF!
2 | 2#装配式工程 | 预制墙体 | m3 | 1.成品预制构件:预制混凝土外墙 2.混凝土强度等级:C45 4.规格参数： 钢筋80kg/m3; 套筒个数10 5.构件运输、卸车、储存、支撑杆连接件预埋,翻身、就位,结合面清理,校正、垫实、固定,接头钢筋调直、构件打磨,搭设及拆除支 撑等且满足设计要求的全部安装工序； 6.含预埋线管、线盒等 未尽事宜详见图纸、招标文件，包括为满足设计、技术标准和要求、验收规范规定施工所需的一切工序内容及相应费用 | 77.08 | 2932.77 | 226057.91 | #REF! | #REF! | #REF! | #REF! | #REF! | #REF! | 226057.91
| 2#装配式工程 | 装配式预制混凝土构件 外墙板 实心剪力墙 | m3 |  | 77.08 | 2932.77 | 226057.91 | #REF! | #REF! | #REF! | #REF! | #REF! | #REF!
3 | 2#装配式工程 | 预制墙体 | m3 | 1.成品预制构件:预制混凝土内墙 2.混凝土强度等级:C35 3.规格参数： 钢筋80kg/m3; 套筒个数10 4.构件运输、卸车、储存、支撑杆连接件预埋,翻身、就位,结合面清理,校正、垫实、固定,接头钢筋调直、构件打磨,搭设及拆除支 撑等且满足设计要求的全部安装工序； 5.含预埋线管、线盒等 未尽事宜详见图纸、招标文件，包括为满足设计、技术标准和要求、验收规范规定施工所需的一切工序内容及相应费用 | 236.198 | 2877.94 | 679763.67 | #REF! | #REF! | #REF! | #REF! | #REF! | #REF! | 679763.67
| 2#装配式工程 | 装配式预制混凝土构件 内墙板 实心剪力墙 | m3 |  | 236.2 | 2877.92 | 679764.7 | #REF! | #REF! | #REF! | #REF! | #REF! | #REF!
4 | 2#装配式工程 | 预制墙体 | m3 | 1.成品预制构件:预制混凝土内墙 2.混凝土强度等级:C45 3.规格参数： 钢筋80kg/m3; 套筒个数10 4.构件运输、卸车、储存、支撑杆连接件预埋,翻身、就位,结合面清理,校正、垫实、固定,接头钢筋调直、构件打磨,搭设及拆除支 撑等且满足设计要求的全部安装工序； 5.含预埋线管、线盒等 未尽事宜详见图纸、招标文件，包括为满足设计、技术标准和要求、验收规范规定施工所需的一切工序内容及相应费用 | 42.942 | 2877.79 | 123578.06 | #REF! | #REF! | #REF! | #REF! | #REF! | #REF! | 123578.06
| 2#装配式工程 | 装配式预制混凝土构件 内墙板 实心剪力墙 | m3 |  | 42.94 | 2877.92 | 123577.88 | #REF! | #REF! | #REF! | #REF! | #REF! | #REF!
5 | 2#装配式工程 | 预制楼板 | m3 | 1.成品预制构件:预制叠合板楼板 2.混凝土强度等级:C35 3.规格参数： 厚度60mm以上;钢筋140kg/m3 3.构件运输、卸车、储存、翻身、就位,结合面清理,校正、垫实、固定、接头钢筋调直、焊接,搭设及拆除支撑等且满足设计要求的全部安装工序 4.含预埋线盒等 未尽事宜详见图纸、招标文件，包括为满足设计、技术标准和要求、验收规范规定施工所需的一切工序内容及相应费用 | 286.306 | 2742.96 | 785325.91 | #REF! | #REF! | #REF! | #REF! | #REF! | #REF! | 785325.91 |  |  | 木模板不得重复计算
| 2#装配式工程 | 装配式预制混凝土构件 叠合楼板 | m3 |  | 286.31 | 2742.92 | 785325.43 | #REF! | #REF! | #REF! | #REF! | #REF! | #REF!
6 | 2#装配式工程 | 预制楼梯 | m3 | 1.成品预制构件:预制楼梯 2.混凝土强度等级:C30 3.规格参数： 厚度60mm以上;钢筋140kg/m3 4.构件运输、卸车、储存、翻身、就位,结合面清理,校正、垫实、固定,搭设及拆除支撑等且满足设计要求的全部安装工序； 未尽事宜详见图纸、招标文件，包括为满足设计、技术标准和要求、验收规范规定施工所需的一切工序内容及相应费用 | 70.703 | 2785.69 | 196956.64 | #REF! | #REF! | #REF! | #REF! | #REF! | #REF! | 196956.64
| 2#装配式工程 | 装配式预制混凝土构件 楼梯 | m3 |  | 70.7 | 2785.81 | 196956.77 | #REF! | #REF! | #REF! | #REF! | #REF! | #REF!
7 | 2#装配式工程 | 直形墙（预制混凝土墙连接处） | m3 | 墙体（预制混凝土墙连接处） 1.混凝土强度等级预拌C45 未尽事宜详见图纸、招标文件，包括为满足设计、技术标准和要求、验收规范规定施工所需的一切工序内容及相应费用 | 85.893 | 601.89 | 51698.14 | #REF! | #REF! | #REF! | #REF! | #REF! | #REF! | 51698.14
| 2#装配式工程 | 现浇混凝土构件 直形墙 换为【预拌混凝土C45】 | m3 |  | 85.89 | 601.91 | 51698.05 | #REF! | #REF! | #REF! | #REF! | #REF! | #REF!
8 | 2#装配式工程 | 直形墙（预制混凝土墙连接处） | m3 | 墙体（预制混凝土墙连接处） 1.混凝土强度等级预拌C35 未尽事宜详见图纸、招标文件，包括为满足设计、技术标准和要求、验收规范规定施工所需的一切工序内容及相应费用 | 143.157 | 569.43 | 81517.89 | #REF! | #REF! | #REF! | #REF! | #REF! | #REF! | 81517.89
| 2#装配式工程 | 现浇混凝土构件 直形墙 换为【预拌混凝土C35】 | m3 |  | 143.16 | 569.42 | 81518.17 | #REF! | #REF! | #REF! | #REF! | #REF! | #REF!
9 | 2#装配式工程 | 直形墙（预制混凝土墙连接处） | m3 | 墙体（预制混凝土墙连接处） 1.混凝土强度等级预拌C30 未尽事宜详见图纸、招标文件，包括为满足设计、技术标准和要求、验收规范规定施工所需的一切工序内容及相应费用 | 57.265 | 553.16 | 31676.71 | #REF! | #REF! | #REF! | #REF! | #REF! | #REF! | 31676.71
| 2#装配式工程 | 现浇混凝土构件 直形墙 | m3 |  | 57.27 | 553.11 | 31676.61 | #REF! | #REF! | #REF! | #REF! | #REF! | #REF!
10 | 2#装配式工程 | 清缝打胶 | m | 1.清缝打胶 2.清理缝道、剪裁、固定、注胶、现场清理 3.缝宽综合考虑 未尽事宜详见图纸、招标文件，包括为满足设计、技术标准和要求、验收规范规定施工所需的一切工序内容及相应费用 | 2039.949 | 8.14 | 16605.18 | #REF! | #REF! | #REF! | #REF! | #REF! | #REF! | 16605.18
| 2#装配式工程 | 清缝打胶 | m |  | 2039.95 | 8.14 | 16605.19 | #REF! | #REF! | #REF! | #REF! | #REF! | #REF!
11 | 2#装配式工程 | 套筒灌浆 | 个 | 1.套筒灌浆 2.结合面清理、分仓、封仓、注浆料搅拌、注浆、养护、现场清理等 3.灌浆 未尽事宜详见图纸、招标文件，包括为满足设计、技术标准和要求、验收规范规定施工所需的一切工序内容及相应费用 | 5422 | 36.44 | 197577.68 | #REF! | #REF! | #REF! | #REF! | #REF! | #REF! | 197577.68
| 2#装配式工程 | 装配式预制混凝土构件 套筒灌浆 | 个 |  | 5422 | 36.44 | 197577.68 | #REF! | #REF! | #REF! | #REF! | #REF! | #REF!
12 | 2#装配式工程 | 补板缝 | m3 | 补板缝 1.混凝土强度等级：C30； 2.混凝土运输、浇筑、振捣、养护等； 未尽事宜详见图纸、招标文件，包括为满足设计、技术标准和要求、验收规范规定施工所需的一切工序内容及相应费用 | 42.1 | 731.22 | 30784.36 | #REF! | #REF! | #REF! | #REF! | #REF! | #REF! | 30784.36
| 2#装配式工程 | 一般预制混凝土构件 补板缝 | m3 |  | 42.1 | 731.22 | 30784.36 | #REF! | #REF! | #REF! | #REF! | #REF! | #REF!
0 | 2#装配式工程 | 预制构件连接混凝土钢筋 | [12 empty] | 518011.53
1 | 2#装配式工程 | 现浇构件钢筋 | t | 1.类别：HPB300 2.规格：直径8 未尽事宜详见图纸、招标文件，包括为满足设计、技术标准和要求、验收规范规定施工所需的一切工序内容及相应费用 | 1.682 | 7138.47 | 12006.91 | #REF! | #REF! | #REF! | #REF! | #REF! | #REF! | 12006.91
| 2#装配式工程 | 钢筋制作 φ10以内 | t |  | 1.682 | 5814.61 | 9780.17 | #REF! | #REF! | #REF! | #REF! | #REF! | #REF!
| 2#装配式工程 | 钢筋安装 φ10以内 | t |  | 1.682 | 1323.86 | 2226.73 | #REF! | #REF! | #REF! | #REF! | #REF! | #REF!
2 | 2#装配式工程 | 现浇构件钢筋 | t | 1.类别：HRB400 2.规格：直径14 未尽事宜详见图纸、招标文件，包括为满足设计、技术标准和要求、验收规范规定施工所需的一切工序内容及相应费用 | 4.211 | 5835.58 | 24573.63 | #REF! | #REF! | #REF! | #REF! | #REF! | #REF! | 24573.63
| 2#装配式工程 | 钢筋制作 φ10以外 | t |  | 4.211 | 4942.25 | 20811.81 | #REF! | #REF! | #REF! | #REF! | #REF! | #REF!
| 2#装配式工程 | 钢筋安装 φ10以外 | t |  | 4.211 | 893.33 | 3761.81 | #REF! | #REF! | #REF! | #REF! | #REF! | #REF!
3 | 2#装配式工程 | 现浇构件钢筋 | t | 1.类别：HRB400 2.规格：直径16 未尽事宜详见图纸、招标文件，包括为满足设计、技术标准和要求、验收规范规定施工所需的一切工序内容及相应费用 | 2.539 | 5832.04 | 14807.55 | #REF! | #REF! | #REF! | #REF! | #REF! | #REF! | 14807.55
| 2#装配式工程 | 钢筋制作 φ10以外 | t |  | 2.539 | 4938.71 | 12539.38 | #REF! | #REF! | #REF! | #REF! | #REF! | #REF!
| 2#装配式工程 | 钢筋安装 φ10以外 | t |  | 2.539 | 893.33 | 2268.16 | #REF! | #REF! | #REF! | #REF! | #REF! | #REF!
0 | 2#装配式工程 | 措施项目 | [12 empty] | 79425.69
16 | 2#装配式工程 | 墙板或柱等预制垂直构件之间采用现浇混凝土连接-模板 | m2 | 1:模板制作 2:模板安装、拆除、整理堆放及场内外运输 3:清理模板粘结物及模内杂物、刷隔离剂等 | 3957.79 | 117.9 | 466623.44 | #REF! | #REF! | #REF! | #REF! | #REF! | #REF! | 466623.44
17 | 2#装配式工程 | 平板-模板 | m2 | 1:模板制作 2:模板安装、拆除、整理堆放及场内外运输 3:清理模板粘结物及模内杂物、刷隔离剂等 | 673.67 | 117.9 | 79425.69 | #REF! | #REF! | #REF! | #REF! | #REF! | #REF! | 79425.69
0 | 2#装饰工程 | 楼地面装饰工程 | [12 empty] | 773872.13
1 | 2#装饰工程 | 细石混凝土楼地面-送风机房、附属库房 | m2 | 做法：19BJ1-1楼整1-50 1.50厚C20细石混凝土随打随抹平 2.钢筋混凝土楼板 未尽事宜详见图纸、招标文件，包括为满足设计、技术标准和要求、验收规范规定施工所需的一切工序内容及相应费用 | 236.81 | 53.95 | 12775.9 | #REF! | #REF! | #REF! | #REF! | #REF! | #REF! | 12775.9
| 2#装饰工程 | 细石混凝土楼地面 厚度35mm 实际厚度(mm):50 | m2 |  | 236.81 | 53.95 | 12775.9 | #REF! | #REF! | #REF! | #REF! | #REF! | #REF!
2 | 2#装饰工程 | 水泥砂浆防水面层-窗井、风井、热力小室 | m2 | 做法：19BJ1-1楼整9S改1/改2 1.20厚DS干拌砂浆压实赶光 2.防水层另列清单项 3.15厚（地漏处）DS干拌砂浆找1%坡，四周及管根部位抹小八字角； 4.钢筋混凝土楼板 未尽事宜详见图纸、招标文件，包括为满足设计、技术标准和要求、验收规范规定施工所需的一切工序内容及相应费用 | 87.14 | 43.91 | 3826.32 | #REF! | #REF! | #REF! | #REF! | #REF! | #REF! | 3826.32
| 2#装饰工程 | DS砂浆楼地面 厚度20mm 混凝土或硬基层上 | m2 |  | 87.14 | 26.59 | 2317.05 | #REF! | #REF! | #REF! | #REF! | #REF! | #REF!
| 2#装饰工程 | 找平层 DS砂浆 平面 厚度20mm 硬基层上 实际厚度(mm):15 | m2 |  | 87.14 | 17.32 | 1509.26 | #REF! | #REF! | #REF! | #REF! | #REF! | #REF!
3 | 2#装饰工程 | 水泥砂浆防水面层-设备管井 | m2 | 做法：19BJ1-1楼整9S改3 1.20厚DS干拌砂浆压实赶光 2.防水层另列清单项 3.30厚（地漏处）DS干拌砂浆找1%坡，四周及管根部位抹小八字角； 4.钢筋混凝土楼板 未尽事宜详见图纸、招标文件，包括为满足设计、技术标准和要求、验收规范规定施工所需的一切工序内容及相应费用 | 108.01 | 60.56 | 6541.09 | #REF! | #REF! | #REF! | #REF! | #REF! | #REF! | 6541.09
| 2#装饰工程 | DS砂浆楼地面 厚度20mm 混凝土或硬基层上 | m2 |  | 108.01 | 26.59 | 2871.99 | #REF! | #REF! | #REF! | #REF! | #REF! | #REF!
| 2#装饰工程 | 找平层 DS砂浆 平面 厚度20mm 硬基层上 实际厚度(mm):30 | m2 |  | 108.01 | 33.97 | 3669.1 | #REF! | #REF! | #REF! | #REF! | #REF! | #REF!
4 | 2#装饰工程 | 块料楼地面-弱电间、固定通信设备间、π接室、配电室、地下合用前室、电梯厅 | m2 | 做法：19BJ1-1楼块1改1 1.10厚地砖，勾缝剂勾缝 2.5~8厚瓷砖粘贴剂； 3.35厚DS干拌砂浆找平层 4.钢筋混凝土楼板 未尽事宜详见图纸、招标文件，包括为满足设计、技术标准和要求、验收规范规定施工所需的一切工序内容及相应费用 | 67.75 | 155.9 | 10562.23 | #REF! | #REF! | #REF! | #REF! | #REF! | #REF! | 10562.23
| 2#装饰工程 | 块料 每块面积(m2) 0.36以内 | m2 |  | 67.75 | 116.41 | 7886.78 | #REF! | #REF! | #REF! | #REF! | #REF! | #REF!
| 2#装饰工程 | 找平层 DS砂浆 平面 厚度20mm 硬基层上 实际厚度(mm):35 | m2 |  | 67.75 | 39.49 | 2675.45 | #REF! | #REF! | #REF! | #REF! | #REF! | #REF!
5 | 2#装饰工程 | 水泥砂浆面层-电气管井、设备夹层 | m2 | 做法：19BJ1-1楼整8 1.20厚DS干拌砂浆压实赶光 2.素水泥浆一道（内掺建筑胶）； 3.钢筋混凝土楼板 未尽事宜详见图纸、招标文件，包括为满足设计、技术标准和要求、验收规范规定施工所需的一切工序内容及相应费用 | 361.84 | 34.61 | 12523.28 | #REF! | #REF! | #REF! | #REF! | #REF! | #REF! | 12523.28
| 2#装饰工程 | DS砂浆楼地面 厚度20mm 混凝土或硬基层上 | m2 |  | 361.84 | 26.59 | 9621.33 | #REF! | #REF! | #REF! | #REF! | #REF! | #REF!
| 2#装饰工程 | 聚合物水泥浆 | m2 |  | 361.84 | 8.02 | 2901.96 | #REF! | #REF! | #REF! | #REF! | #REF! | #REF!
6 | 2#装饰工程 | 水泥砂浆楼梯面层-楼梯面层 | m2 | 做法：19BJ1-1楼整8改 1.30厚DS干拌砂浆压实赶光 2.素水泥浆一道（内掺建筑胶）； 3.钢筋混凝土楼板 未尽事宜详见图纸、招标文件，包括为满足设计、技术标准和要求、验收规范规定施工所需的一切工序内容及相应费用 | 1099.8 | 89.41 | 98333.12 | #REF! | #REF! | #REF! | #REF! | #REF! | #REF! | 98333.12
| 2#装饰工程 | 楼梯面层 DS砂浆 厚20mm 实际厚度(mm):30 | m2 |  | 1099.8 | 81.39 | 89512.72 | #REF! | #REF! | #REF! | #REF! | #REF! | #REF!
| 2#装饰工程 | 聚合物水泥浆 | m2 |  | 1099.8 | 8.02 | 8820.4 | #REF! | #REF! | #REF! | #REF! | #REF! | #REF!
7 | 2#装饰工程 | 地上块料楼地面-合用前室、电梯厅、入户大堂、侯梯厅 | m2 | 做法：19BJ1-1楼块2-A3-70 1.5-10厚地砖，专用勾缝剂勾缝 2.5~8厚瓷砖粘贴剂 3.25厚DS干拌砂浆找平层 4.70厚楼面轻质垫层 5.钢筋混凝土楼板 未尽事宜详见图纸、招标文件，包括为满足设计、技术标准和要求、验收规范规定施工所需的一切工序内容及相应费用 | 515.26 | 171.83 | 88537.13 | #REF! | #REF! | #REF! | #REF! | #REF! | #REF! | 88537.13
| 2#装饰工程 | 块料 每块面积(m2) 0.36以内 | m2 |  | 515.26 | 116.41 | 59981.42 | #REF! | #REF! | #REF! | #REF! | #REF! | #REF!
| 2#装饰工程 | 找平层 DS砂浆 平面 厚度20mm 硬基层上 实际厚度(mm):25 | m2 |  | 515.26 | 28.42 | 14643.69 | #REF! | #REF! | #REF! | #REF! | #REF! | #REF!
| 2#装饰工程 | 现浇混凝土构件 楼地面垫层 轻质垫层 | m3 |  | 36.07 | 385.76 | 13914.36 | #REF! | #REF! | #REF! | #REF! | #REF! | #REF!
8 | 2#装饰工程 | 细石混凝土楼地面-电梯机房 | m2 | 做法：楼隔1-1改 1.45厚C20细石混凝土随打随抹平，上撒1:1水泥沙子压实赶光，内配钢筋：双向φ6@150 2.5厚减振垫板（毡） 3.钢筋混凝土楼板，板面随浇随抹平 未尽事宜详见图纸、招标文件，包括为满足设计、技术标准和要求、验收规范规定施工所需的一切工序内容及相应费用 | 8.82 | 94.01 | 829.17 | #REF! | #REF! | #REF! | #REF! | #REF! | #REF! | 829.17
| 2#装饰工程 | 细石混凝土楼地面 厚度35mm 实际厚度(mm):45 | m2 |  | 8.82 | 49.49 | 436.5 | #REF! | #REF! | #REF! | #REF! | #REF! | #REF!
| 2#装饰工程 | 楼地面铺设钢丝网 | m2 |  | 8.82 | 5.72 | 50.45 | #REF! | #REF! | #REF! | #REF! | #REF! | #REF!
| 2#装饰工程 | 地毯 橡胶衬垫 | m2 |  | 8.82 | 38.8 | 342.22 | #REF! | #REF! | #REF! | #REF! | #REF! | #REF!
9 | 2#装饰工程 | 水泥砂浆面层-监控设备间送风机房 | m2 | 做法：楼温Z1 1. 20厚DS砂浆压实赶光 2.素水泥浆一道（内掺建筑胶） 3.45厚C20细石混凝土，内配钢筋，双向6中距@150 4.30厚挤塑聚苯板 5.5厚发泡橡胶或电子交联发泡聚乙烯减振垫层、 6.钢筋混凝土楼板； 未尽事宜详见图纸、招标文件，包括为满足设计、技术标准和要求、验收规范规定施工所需的一切工序内容及相应费用 | 10.88 | 140.25 | 1525.92 | #REF! | #REF! | #REF! | #REF! | #REF! | #REF! | 1525.92
| 2#装饰工程 | DS砂浆楼地面 厚度20mm 混凝土或硬基层上 | m2 |  | 10.88 | 26.59 | 289.3 | #REF! | #REF! | #REF! | #REF! | #REF! | #REF!
| 2#装饰工程 | 找平层 细石混凝土 厚度30mm 实际厚度(mm):45 | m2 |  | 10.88 | 41.44 | 450.87 | #REF! | #REF! | #REF! | #REF! | #REF! | #REF!
| 2#装饰工程 | 楼地面铺设钢丝网 | m2 |  | 10.88 | 5.72 | 62.23 | #REF! | #REF! | #REF! | #REF! | #REF! | #REF!
| 2#装饰工程 | 保温隔热楼地面 挤塑聚苯板30mm厚 干铺 | m2 |  | 10.88 | 19.68 | 214.12 | #REF! | #REF! | #REF! | #REF! | #REF! | #REF!
| 2#装饰工程 | 地毯 橡胶衬垫 | m2 |  | 10.88 | 38.8 | 422.14 | #REF! | #REF! | #REF! | #REF! | #REF! | #REF!
| 2#装饰工程 | 聚合物水泥浆 | m2 |  | 10.88 | 8.02 | 87.26 | #REF! | #REF! | #REF! | #REF! | #REF! | #REF!
10 | 2#装饰工程 | 细石混凝土楼地面-户内地暖 | m2 | 做法：楼隔51改 1.60厚C20细石混凝土垫层，上下配φ4@50钢筋网片； 2.延外墙内侧贴20厚挤塑板，高与垫层上皮平； 3.铺真空镀铝聚脂薄膜（或铺玻璃布基铝箔贴面层）绝缘层； 4.20厚挤塑聚苯板保温层 5.1.5厚聚氨酯防水层（俩道）（另列清单，此处不报价） 未尽事宜详见图纸、招标文件，包括为满足设计、技术标准和要求、验收规范规定施工所需的一切工序内容及相应费用 | 4835.22 | 101.19 | 489275.91 | #REF! | #REF! | #REF! | #REF! | #REF! | #REF! | 489275.91
| 2#装饰工程 | 细石混凝土楼地面 厚度35mm 实际厚度(mm):60 | m2 |  | 4835.22 | 62.86 | 303941.93 | #REF! | #REF! | #REF! | #REF! | #REF! | #REF!
| 2#装饰工程 | 楼地面铺设钢丝网 | m2 |  | 4835.22 | 5.72 | 27657.46 | #REF! | #REF! | #REF! | #REF! | #REF! | #REF!
| 2#装饰工程 | 保温隔热楼地面 挤塑聚苯板30mm厚 干铺 实际厚度(mm):20 | m2 |  | 4835.22 | 14.61 | 70642.56 | #REF! | #REF! | #REF! | #REF! | #REF! | #REF!
| 2#装饰工程 | 保温隔热层敷设 保护层(铝箔) | m2 |  | 4835.22 | 3.39 | 16391.4 | #REF! | #REF! | #REF! | #REF! | #REF! | #REF!
| 2#装饰工程 | 保温隔热楼地面 挤塑聚苯板30mm厚 干铺 实际厚度(mm):20 | m2 |  | 4835.22 | 14.61 | 70642.56 | #REF! | #REF! | #REF! | #REF! | #REF! | #REF!
11 | 2#装饰工程 | 水泥砂浆踢脚线-混凝土墙 | m | 做法：19BJ1-1踢2C 1.8厚DP砂浆打底 2.6厚DP砂浆压光 3.高度120mm 未尽事宜详见图纸、招标文件，包括为满足设计、技术标准和要求、验收规范规定施工所需的一切工序内容及相应费用 | 875 | 10.44 | 9135 | #REF! | #REF! | #REF! | #REF! | #REF! | #REF! | 9135
| 2#装饰工程 | 踢脚线 DP砂浆 | m |  | 875 | 10.44 | 9135 | #REF! | #REF! | #REF! | #REF! | #REF! | #REF!
12 | 2#装饰工程 | 水泥砂浆踢脚线-砌体墙 | m | 做法：19BJ1-1踢2D 1.5厚DP砂浆打底 2.6厚DP砂浆压光 3.DP砂浆勾实接缝、修补墙面拉毛 4.高度120mm 未尽事宜详见图纸、招标文件，包括为满足设计、技术标准和要求、验收规范规定施工所需的一切工序内容及相应费用 | 375 | 10.44 | 3915 | #REF! | #REF! | #REF! | #REF! | #REF! | #REF! | 3915
| 2#装饰工程 | 踢脚线 DP砂浆 | m |  | 375 | 10.44 | 3915 | #REF! | #REF! | #REF! | #REF! | #REF! | #REF!
13 | 2#装饰工程 | 块料踢脚线-混凝土墙 | m | 做法：19BJ1-1踢3C 1.DTG砂浆勾缝； 2.粘贴5~6厚陶瓷地砖； 3.5厚DTA粘结层； 4.高度120mm 未尽事宜详见图纸、招标文件，包括为满足设计、技术标准和要求、验收规范规定施工所需的一切工序内容及相应费用 | 1175.09 | 21.5 | 25264.44 | #REF! | #REF! | #REF! | #REF! | #REF! | #REF! | 25264.44
| 2#装饰工程 | 踢脚线 块料 | m |  | 1175.09 | 21.5 | 25264.44 | #REF! | #REF! | #REF! | #REF! | #REF! | #REF!
14 | 2#装饰工程 | 块料踢脚线-砌体墙 | m | 做法：19BJ1-1踢3D 1.DTG砂浆勾缝 2.粘贴5~6厚陶瓷地砖 3.5厚DTA粘结层 4.8厚DP砂浆打底 5.DP砂浆勾实接缝、修补墙面拉毛 6.高度120mm 未尽事宜详见图纸、招标文件，包括为满足设计、技术标准和要求、验收规范规定施工所需的一切工序内容及相应费用 | 503.61 | 21.5 | 10827.62 | #REF! | #REF! | #REF! | #REF! | #REF! | #REF! | 10827.62
| 2#装饰工程 | 踢脚线 块料 | m |  | 503.61 | 21.5 | 10827.62 | #REF! | #REF! | #REF! | #REF! | #REF! | #REF!
0 | 2#装饰工程 | 墙、柱面装饰与隔断 | [12 empty] | 506294.63
1 | 2#装饰工程 | 墙面一般抹灰-管井、风井、设备夹层-混凝土 | m2 | 做法：19BJ1-1 内墙2C 水泥砂浆墙面 1.5厚DP砂浆找平抹光 2.9厚DP砂浆打底 未尽事宜详见图纸、招标文件，包括为满足设计、技术标准和要求、验收规范规定施工所需的一切工序内容及相应费用 | 252.28 | 30.15 | 7606.24 | #REF! | #REF! | #REF! | #REF! | #REF! | #REF! | 7606.24
| 2#装饰工程 | 墙面一般抹灰 底层抹灰(打底) DP砂浆 厚度5mm  | m2 |  | 252.28 | 12.45 | 3140.89 | #REF! | #REF! | #REF! | #REF! | #REF! | #REF!
| 2#装饰工程 | 墙面一般抹灰 面层抹灰(罩面或找平抹光) DP砂浆 厚度5mm 实际厚度(mm):9 | m2 |  | 252.28 | 17.7 | 4465.36 | #REF! | #REF! | #REF! | #REF! | #REF! | #REF!
2 | 2#装饰工程 | 墙面一般抹灰-管井-砌块 | m2 | 做法：19BJ1-1 内墙2D2 水泥砂浆墙面 1.5厚DP砂浆找平抹光 2.10厚DP砂浆打底 3.DP砂浆勾实接缝、修补墙面、拉毛接缝处表面粘贴耐碱玻纤网格布 未尽事宜详见图纸、招标文件，包括为满足设计、技术标准和要求、验收规范规定施工所需的一切工序内容及相应费用 | 108.12 | 31.13 | 3365.78 | #REF! | #REF! | #REF! | #REF! | #REF! | #REF! | 3365.78
| 2#装饰工程 | 墙面一般抹灰 底层抹灰(打底) DP砂浆 厚度5mm  | m2 |  | 108.12 | 12.45 | 1346.09 | #REF! | #REF! | #REF! | #REF! | #REF! | #REF!
| 2#装饰工程 | 墙面一般抹灰 面层抹灰(罩面或找平抹光) DP砂浆 厚度5mm 实际厚度(mm):10 | m2 |  | 108.12 | 18.68 | 2019.68 | #REF! | #REF! | #REF! | #REF! | #REF! | #REF!
3 | 2#装饰工程 | 墙面喷刷涂料-楼梯间、库房、弱电间、固定通信设备间、π接室、配电室、热力小室-混凝土 | m2 | 做法：19BJ1-1 内墙3C-内涂3 1.喷（刷、辊）无机内墙涂料2道 2.满刮2mm厚耐水腻子 3.2厚DP砂浆找平抹光 4.8厚DP砂浆打底 未尽事宜详见图纸、招标文件，包括为满足设计、技术标准和要求、验收规范规定施工所需的一切工序内容及相应费用 | 793.849 | 52.66 | 41804.09 | #REF! | #REF! | #REF! | #REF! | #REF! | #REF! | 41804.09
| 2#装饰工程 | 墙面一般抹灰 底层抹灰(打底) DP砂浆 厚度5mm 实际厚度(mm):8 | m2 |  | 793.85 | 15.42 | 12241.17 | #REF! | #REF! | #REF! | #REF! | #REF! | #REF!
| 2#装饰工程 | 墙面一般抹灰 面层抹灰(罩面或找平抹光) DP砂浆 厚度5mm 实际厚度(mm):2 | m2 |  | 793.85 | 10.79 | 8565.64 | #REF! | #REF! | #REF! | #REF! | #REF! | #REF!
| 2#装饰工程 | 抹灰面油漆 内墙 耐水腻子两遍 抹灰面 | m2 |  | 793.85 | 15.36 | 12193.54 | #REF! | #REF! | #REF! | #REF! | #REF! | #REF!
| 2#装饰工程 | 内墙面层涂料 乳胶漆 二遍 | m2 |  | 793.85 | 11.09 | 8803.8 | #REF! | #REF! | #REF! | #REF! | #REF! | #REF!
4 | 2#装饰工程 | 墙面喷刷涂料-楼梯间、库房、弱电间、固定通信设备间、π接室、配电室、热力小室-砌块 | m2 | 做法：19BJ1-1 内墙3D2-内涂3 1.喷（刷、辊）无机内墙涂料2道 2.满刮2mm厚耐水腻子 3.2厚DP砂浆找平抹光 4.8厚DP砂浆打底 5.DP砂浆勾实接缝、修补墙面、拉毛 未尽事宜详见图纸、招标文件，包括为满足设计、技术标准和要求、验收规范规定施工所需的一切工序内容及相应费用 | 340.221 | 52.66 | 17916.04 | #REF! | #REF! | #REF! | #REF! | #REF! | #REF! | 17916.04
| 2#装饰工程 | 墙面一般抹灰 底层抹灰(打底) DP砂浆 厚度5mm 实际厚度(mm):8 | m2 |  | 340.22 | 15.42 | 5246.19 | #REF! | #REF! | #REF! | #REF! | #REF! | #REF!
| 2#装饰工程 | 墙面一般抹灰 面层抹灰(罩面或找平抹光) DP砂浆 厚度5mm 实际厚度(mm):2 | m2 |  | 340.22 | 10.79 | 3670.97 | #REF! | #REF! | #REF! | #REF! | #REF! | #REF!
| 2#装饰工程 | 抹灰面油漆 内墙 耐水腻子两遍 抹灰面 | m2 |  | 340.22 | 15.36 | 5225.78 | #REF! | #REF! | #REF! | #REF! | #REF! | #REF!
| 2#装饰工程 | 内墙面层涂料 乳胶漆 二遍 | m2 |  | 340.22 | 11.09 | 3773.04 | #REF! | #REF! | #REF! | #REF! | #REF! | #REF!
5 | 2#装饰工程 | 墙面喷刷涂料-楼梯间-管井-采暖与非采暖 | m2 | 做法：内墙温W1 1.喷（刷、辊）无机内墙涂料2道 2.满刮2mm厚耐水腻子 3. 抹30厚SF憎水膨珠保温浆料； 4. 钢筋混凝土、加气混凝土砌块墙面，墙面做界面处理 未尽事宜详见图纸、招标文件，包括为满足设计、技术标准和要求、验收规范规定施工所需的一切工序内容及相应费用 | 1047.42 | 57.13 | 59839.1 | #REF! | #REF! | #REF! | #REF! | #REF! | #REF! | 59839.1
| 2#装饰工程 | 保温隔热屋面 SF憎水膨珠保温砂浆 20mm厚 实际厚度(mm):30 | m2 |  | 1047.42 | 30.68 | 32134.85 | #REF! | #REF! | #REF! | #REF! | #REF! | #REF!
| 2#装饰工程 | 抹灰面油漆 内墙 耐水腻子两遍 抹灰面 | m2 |  | 1047.42 | 15.36 | 16088.37 | #REF! | #REF! | #REF! | #REF! | #REF! | #REF!
| 2#装饰工程 | 内墙面层涂料 乳胶漆 二遍 | m2 |  | 1047.42 | 11.09 | 11615.89 | #REF! | #REF! | #REF! | #REF! | #REF! | #REF!
6 | 2#装饰工程 | 墙面抹灰-合用前室、电梯厅、入户大堂-采暖与非采暖 | m2 | 做法：内墙温W2 1.抹4~6厚DBI砂浆； 2.φ6胀管螺钉0.9厚镀锌钢丝网，胀管螺钉双向中距600； 3. 抹30厚SF憎水膨珠保温浆料； 4. 钢筋混凝土、加气混凝土砌块墙面，墙面做界面处理 未尽事宜详见图纸、招标文件，包括为满足设计、技术标准和要求、验收规范规定施工所需的一切工序内容及相应费用 | 741.6 | 61.76 | 45801.22 | #REF! | #REF! | #REF! | #REF! | #REF! | #REF! | 45801.22
| 2#装饰工程 | 保温隔热墙面 外墙外保温 保温层罩面砂浆 3mm厚 实际厚度(mm):4 | m2 |  | 741.6 | 23.54 | 17457.26 | #REF! | #REF! | #REF! | #REF! | #REF! | #REF!
| 2#装饰工程 | 墙面一般抹灰 底层抹灰(打底) 挂钢丝网 | m2 |  | 741.6 | 7.54 | 5591.66 | #REF! | #REF! | #REF! | #REF! | #REF! | #REF!
| 2#装饰工程 | 保温隔热屋面 SF憎水膨珠保温砂浆 20mm厚 实际厚度(mm):30 | m2 |  | 741.6 | 30.68 | 22752.29 | #REF! | #REF! | #REF! | #REF! | #REF! | #REF!
7 | 2#装饰工程 | 块料墙面-合用前室、电梯厅、入户大堂-混凝土 | m2 | 做法：19BJ1-1 内墙9C 1.专用勾缝剂勾缝 2.粘贴5-10厚陶瓷墙砖 3. 5~8厚瓷砖粘贴剂 4. 9厚DP砂浆打底压实抹平 未尽事宜详见图纸、招标文件，包括为满足设计、技术标准和要求、验收规范规定施工所需的一切工序内容及相应费用 | 1236.9 | 160.87 | 198980.1 | #REF! | #REF! | #REF! | #REF! | #REF! | #REF! | 198980.1
| 2#装饰工程 | 墙面一般抹灰 底层抹灰(打底) DP砂浆 厚度5mm 实际厚度(mm):9 | m2 |  | 1236.9 | 16.4 | 20285.16 | #REF! | #REF! | #REF! | #REF! | #REF! | #REF!
| 2#装饰工程 | 内墙 厚型釉面砖 每块面积0.06m2以外 勾缝 DTA厚度5mm | m2 |  | 1236.9 | 144.47 | 178694.94 | #REF! | #REF! | #REF! | #REF! | #REF! | #REF!
8 | 2#装饰工程 | 块料墙面-合用前室、电梯厅、入户大堂-砌块 | m2 | 做法：19BJ1-1 内墙9D 1.专用勾缝剂勾缝 2.粘贴5-10厚陶瓷墙砖 3. 5~8厚瓷砖粘贴剂 4. 8厚DP砂浆打底 5.DP砂浆勾实接缝，修补墙面，拉毛 未尽事宜详见图纸、招标文件，包括为满足设计、技术标准和要求、验收规范规定施工所需的一切工序内容及相应费用 | 530.1 | 159.89 | 84757.69 | #REF! | #REF! | #REF! | #REF! | #REF! | #REF! | 84757.69
| 2#装饰工程 | 墙面一般抹灰 底层抹灰(打底) DP砂浆 厚度5mm 实际厚度(mm):8 | m2 |  | 530.1 | 15.42 | 8174.14 | #REF! | #REF! | #REF! | #REF! | #REF! | #REF!
| 2#装饰工程 | 内墙 厚型釉面砖 每块面积0.06m2以外 勾缝 DTA厚度5mm | m2 |  | 530.1 | 144.47 | 76583.55 | #REF! | #REF! | #REF! | #REF! | #REF! | #REF!
9 | 2#装饰工程 | 墙面装饰板-送风机房-混凝土 | m2 | 做法：23J909内29C 1.15厚穿孔吸音复合板600*600，板背面点状抹粉刷石膏（至少5个点）粘贴于墙面，板边接缝处平面压T型塑料压条，板角对角处用尼龙压盘膨胀螺栓固定 2.放水平线及垂直线,预留踢脚位置 3.防潮层 4.墙体基层干燥、除油、除尘 5.聚合物水泥砂浆局部修补墙面 未尽事宜详见图纸、招标文件，包括为满足设计、技术标准和要求、验收规范规定施工所需的一切工序内容及相应费用 | 48.6 | 67.82 | 3296.05 | #REF! | #REF! | #REF! | #REF! | #REF! | #REF! | 3296.05
| 2#装饰工程 | 矿棉吸声板 抹灰面上 | m2 |  | 48.6 | 67.82 | 3296.05 | #REF! | #REF! | #REF! | #REF! | #REF! | #REF!
10 | 2#装饰工程 | 墙面装饰板-送风机房-砌体 | m2 | 做法：23J909内29D 1.15厚穿孔吸音复合板600*600，板背面点状抹粉刷石膏（至少5个点）粘贴于墙面，板边接缝处平面压T型塑料压条，板角对角处用尼龙压盘膨胀螺栓固定 2.放水平线及垂直线,预留踢脚位置 3.防潮层(按工程设计) 4.6厚DP砂浆罩面 5.界面剂一道 6.用修补砂浆局部修补墙面，DP砂浆勾实接缝并拉毛，接缝处粘贴耐碱玻纤网格布 未尽事宜详见图纸、招标文件，包括为满足设计、技术标准和要求、验收规范规定施工所需的一切工序内容及相应费用 | 48.6 | 80.27 | 3901.12 | #REF! | #REF! | #REF! | #REF! | #REF! | #REF! | 3901.12
| 2#装饰工程 | 墙面一般抹灰 底层抹灰(打底) DP砂浆 厚度5mm | m2 |  | 48.6 | 12.45 | 605.07 | #REF! | #REF! | #REF! | #REF! | #REF! | #REF!
| 2#装饰工程 | 矿棉吸声板 抹灰面上 | m2 |  | 48.6 | 67.82 | 3296.05 | #REF! | #REF! | #REF! | #REF! | #REF! | #REF!
11 | 2#装饰工程 | 电梯井道隔声 | m2 | 做法：08J931-40页石膏板隔墙 1.12厚双层纸面石膏板 2.50厚岩棉 3.75轻钢龙骨 未尽事宜详见图纸、招标文件，包括为满足设计、技术标准和要求、验收规范规定施工所需的一切工序内容及相应费用 | 256 | 152.45 | 39027.2 | #REF! | #REF! | #REF! | #REF! | #REF! | #REF! | 39027.2
| 2#装饰工程 | 龙骨式隔墙 轻钢龙骨 75系列 单排 | m2 |  | 256 | 64.94 | 16624.64 | #REF! | #REF! | #REF! | #REF! | #REF! | #REF!
| 2#装饰工程 | 龙骨式隔墙 纸面石膏板 单层 | m2 |  | 256 | 38.31 | 9807.36 | #REF! | #REF! | #REF! | #REF! | #REF! | #REF!
| 2#装饰工程 | 其他保温隔热 岩棉板 50mm厚 | m2 |  | 256 | 49.2 | 12595.2 | #REF! | #REF! | #REF! | #REF! | #REF! | #REF!
0 | 2#装饰工程 | 天棚工程 | [12 empty] | 178102.64
1 | 2#装饰工程 | 天棚喷刷涂料-管井、设备夹层 | m2 | 做法：19BJ1-1棚1 刷白水泥浆顶棚 1.板底清理干净 2.刷白水泥浆 未尽事宜详见图纸、招标文件，包括为满足设计、技术标准和要求、验收规范规定施工所需的一切工序内容及相应费用 | 361.84 | 12.79 | 4627.93 | #REF! | #REF! | #REF! | #REF! | #REF! | #REF! | 4627.93
| 2#装饰工程 | 天棚涂料 白水泥浆 | m2 |  | 361.84 | 7.53 | 2724.66 | #REF! | #REF! | #REF! | #REF! | #REF! | #REF!
| 2#装饰工程 | 天棚涂料层清除 | m2 |  | 361.84 | 5.26 | 1903.28 | #REF! | #REF! | #REF! | #REF! | #REF! | #REF!
2 | 2#装饰工程 | 天棚喷刷涂料-楼梯间、户内、库房、热力小室、弱电间、固定通信设备间、π接室、配电室 | m2 | 做法：19BJ1-1棚2C 刷涂料顶棚 1.板底5-10厚DGP（粉刷石膏）抹平 2.刮2厚耐水腻子 3.刷无机涂料 未尽事宜详见图纸、招标文件，包括为满足设计、技术标准和要求、验收规范规定施工所需的一切工序内容及相应费用 | 439.03 | 43.84 | 19247.08 | #REF! | #REF! | #REF! | #REF! | #REF! | #REF! | 19247.08
| 2#装饰工程 | 天棚抹灰 粉刷石膏 厚度10mm 现浇板 实际厚度(mm):5 | m2 |  | 439.03 | 13.05 | 5729.34 | #REF! | #REF! | #REF! | #REF! | #REF! | #REF!
| 2#装饰工程 | 抹灰面油漆 天棚 耐水腻子两遍 抹灰面 | m2 |  | 439.03 | 15.59 | 6844.48 | #REF! | #REF! | #REF! | #REF! | #REF! | #REF!
| 2#装饰工程 | 天棚涂料 乳胶漆二遍 换为【无机涂料】 | m2 |  | 439.03 | 15.2 | 6673.26 | #REF! | #REF! | #REF! | #REF! | #REF! | #REF!
3 | 2#装饰工程 | 吊顶天棚-合用前室、电梯厅、入户大堂 | m2 | 做法：19BJ1-1棚14A-4 耐火纸面石膏板顶棚 1.钢筋混凝土板内预留φ8钢筋吊环（勾），中距横向≤429，纵向≤800（预制混凝土板可在板缝内预留吊环） 2.U型轻钢次龙骨CB60X27(或CB50x20)中距429,10号镀锌低碳钢丝（或φ6钢筋）吊杆，中距纵向≤800，横向429，吊杆上部与混凝土板预留钢筋吊环固定； 3.U型轻钢龙骨横撑CB60X27(或CB50x20)中距1200 4.12厚纸面石膏板，用自攻螺栓与龙骨固定 5.无机涂料 未尽事宜详见图纸、招标文件，包括为满足设计、技术标准和要求、验收规范规定施工所需的一切工序内容及相应费用 | 949.48 | 137.87 | 130904.81 | #REF! | #REF! | #REF! | #REF! | #REF! | #REF! | 130904.81
| 2#装饰工程 | U型轻钢龙骨 双层龙骨 不上人型 面板规格(m2) 0.5以外 | m2 |  | 949.48 | 70.46 | 66900.36 | #REF! | #REF! | #REF! | #REF! | #REF! | #REF!
| 2#装饰工程 | 天棚面层 纸面石膏板 U形龙骨上 | m2 |  | 949.48 | 33.63 | 31931.01 | #REF! | #REF! | #REF! | #REF! | #REF! | #REF!
| 2#装饰工程 | 抹灰面油漆 天棚 耐水腻子两遍 纸面石膏板 | m2 |  | 949.48 | 18.58 | 17641.34 | #REF! | #REF! | #REF! | #REF! | #REF! | #REF!
| 2#装饰工程 | 天棚涂料 乳胶漆二遍 换为【无机涂料】 | m2 |  | 949.48 | 15.2 | 14432.1 | #REF! | #REF! | #REF! | #REF! | #REF! | #REF!
4 | 2#装饰工程 | 吊顶天棚-首层住宅公区大堂、门厅、走道、电梯厅（上方为采暖房间） | m2 | 做法：19BJ1-1棚14A-4 耐火纸面石膏板顶棚 1.钢筋混凝土板内预留φ8钢筋吊环（勾），中距横向≤429，纵向≤800（预制混凝土板可在板缝内预留吊环） 2.喷涂40厚玻璃纤维保温层 3.抹3~5厚DBI砂浆，中间加入一层玻纤网格布 4.刮涂刮2厚耐水腻子 5.U型轻钢次龙骨CB60X27(或CB50x20)中距429,10号镀锌低碳钢丝（或φ6钢筋）吊杆，中距纵向≤800，横向429，吊杆上部与混凝土板预留钢筋吊环固定； 6.U型轻钢龙骨横撑CB60X27(或CB50x20)中距1200 7.12厚纸面石膏板，用自攻螺栓与龙骨固定 8.无机涂料 未尽事宜详见图纸、招标文件，包括为满足设计、技术标准和要求、验收规范规定施工所需的一切工序内容及相应费用 | 96.82 | 196.03 | 18979.62 | #REF! | #REF! | #REF! | #REF! | #REF! | #REF! | 18979.62
| 2#装饰工程 | U型轻钢龙骨 双层龙骨 不上人型 面板规格(m2) 0.5以外 | m2 |  | 96.82 | 70.46 | 6821.94 | #REF! | #REF! | #REF! | #REF! | #REF! | #REF!
| 2#装饰工程 | 天棚面层 纸面石膏板 U形龙骨上 | m2 |  | 96.82 | 33.63 | 3256.06 | #REF! | #REF! | #REF! | #REF! | #REF! | #REF!
| 2#装饰工程 | 抹灰面油漆 天棚 耐水腻子两遍 纸面石膏板 | m2 |  | 96.82 | 18.58 | 1798.92 | #REF! | #REF! | #REF! | #REF! | #REF! | #REF!
| 2#装饰工程 | 天棚涂料 乳胶漆二遍 换为【无机涂料】 | m2 |  | 96.82 | 15.2 | 1471.66 | #REF! | #REF! | #REF! | #REF! | #REF! | #REF!
| 2#装饰工程 | 保温隔热天棚 喷无机纤维粒状棉现场喷发 80mm厚 实际厚度(mm):40 | m2 |  | 96.82 | 58.16 | 5631.05 | #REF! | #REF! | #REF! | #REF! | #REF! | #REF!
5 | 2#装饰工程 | 吊顶天棚-电梯机房 | m2 | 做法：16BJ1-2机房顶棚1 1.U型安装卡降C型龙骨固定安装于顶棚 2.龙骨外安装6mm厚防火板 3.防火板外钉20mm厚H-A1型吸音板 未尽事宜详见图纸、招标文件，包括为满足设计、技术标准和要求、验收规范规定施工所需的一切工序内容及相应费用 | 8.82 | 245.59 | 2166.1 | #REF! | #REF! | #REF! | #REF! | #REF! | #REF! | 2166.1
| 2#装饰工程 | U型轻钢龙骨 双层龙骨 不上人型 面板规格(m2) 0.5以内 | m2 |  | 8.82 | 77.75 | 685.76 | #REF! | #REF! | #REF! | #REF! | #REF! | #REF!
| 2#装饰工程 | 龙骨式隔墙 防火板 轻钢龙骨上 | m2 |  | 8.82 | 73.32 | 646.68 | #REF! | #REF! | #REF! | #REF! | #REF! | #REF!
| 2#装饰工程 | 天棚隔声吸声 吸声棉板13mm厚 钉装 | m2 |  | 8.82 | 94.52 | 833.67 | #REF! | #REF! | #REF! | #REF! | #REF! | #REF!
6 | 2#装饰工程 | 吊顶天棚-电梯机房、送风机房 | m2 | 做法：19BJ1-1棚16A 1.T型轻钢主龙骨TB24X38(或TBA24X38)中距600主龙骨吊件用膨胀螺栓与钢筋混凝土楼板固定。中距:横向≤600,纵向1200; 2.T型轻钢龙骨(横撑)TB24X28(或TBA24X28)中距600(或1200) 3.15厚矿棉吸声板面层 未尽事宜详见图纸、招标文件，包括为满足设计、技术标准和要求、验收规范规定施工所需的一切工序内容及相应费用 | 18 | 120.95 | 2177.1 | #REF! | #REF! | #REF! | #REF! | #REF! | #REF! | 2177.1
| 2#装饰工程 | T形龙骨 暗龙骨 | m2 |  | 18 | 67.84 | 1221.12 | #REF! | #REF! | #REF! | #REF! | #REF! | #REF!
| 2#装饰工程 | 天棚面层 矿棉吸音板 T形龙骨上 | m2 |  | 18 | 53.11 | 955.98 | #REF! | #REF! | #REF! | #REF! | #REF! | #REF!
0 | 2#装饰工程 | 其他装饰工程 | [12 empty] | 83763.17
1 | 2#装饰工程 | 硬木扶手、栏杆、栏板 | m | 做法：16BJ7-1 第33页A5型 1.楼梯栏杆 2.高度：1100mm 3.材质为钢栏杆，木扶手 未尽事宜详见图纸、招标文件，包括为满足设计、技术标准和要求、验收规范规定施工所需的一切工序内容及相应费用 | 132 | 247.6 | 32683.2 | #REF! | #REF! | #REF! | #REF! | #REF! | #REF! | 32683.2
| 2#装饰工程 | 楼梯栏杆(板) 金属栏杆 直形 | m2 |  | 145.2 | 225.09 | 32683.07 | #REF! | #REF! | #REF! | #REF! | #REF! | #REF!
2 | 2#装饰工程 | 硬木扶手、栏杆、栏板 | m | 做法：16BJ7-1 第99页 F1型 1.靠墙扶手 2.φ50硬木扶手 3.其余详见图集 未尽事宜详见图纸、招标文件，包括为满足设计、技术标准和要求、验收规范规定施工所需的一切工序内容及相应费用 | 132 | 190.24 | 25111.68 | #REF! | #REF! | #REF! | #REF! | #REF! | #REF! | 25111.68
| 2#装饰工程 | 木扶手 通廊 | m |  | 132 | 190.24 | 25111.68 | #REF! | #REF! | #REF! | #REF! | #REF! | #REF!
3 | 2#装饰工程 | 金属扶手、栏杆、栏板 | m | 做法：15J403-1 D13页PB1型 1.屋面栏杆 2.高度：1100mm 3.其余详见图集 未尽事宜详见图纸、招标文件，包括为满足设计、技术标准和要求、验收规范规定施工所需的一切工序内容及相应费用 | 104.88 | 247.6 | 25968.29 | #REF! | #REF! | #REF! | #REF! | #REF! | #REF! | 25968.29
| 2#装饰工程 | 楼梯栏杆(板) 金属栏杆 直形 | m2 |  | 115.37 | 225.09 | 25968.63 | #REF! | #REF! | #REF! | #REF! | #REF! | #REF!
0 | 2#装饰工程 | 室外装修及其他工程 | [12 empty] | 5603044.76
1 | 2#装饰工程 | 墙面喷刷涂料 | m2 | 做法：19BJ2-12外温A8 外墙涂料 1.真石漆饰面 2.刮涂柔性耐水腻子俩道 3.基层墙面 未尽事宜详见图纸、招标文件，包括为满足设计、技术标准和要求、验收规范规定施工所需的一切工序内容及相应费用 | 435.36 | 80.36 | 34985.53 | #REF! | #REF! | #REF! | #REF! | #REF! | #REF! | 34985.53
| 2#装饰工程 | 抹灰面油漆 外墙 耐水腻子两遍 换为【双组分柔性腻子JD3004】 | m2 |  | 435.36 | 30.08 | 13095.63 | #REF! | #REF! | #REF! | #REF! | #REF! | #REF!
| 2#装饰工程 | 抹灰面油漆 抗碱封闭底漆 | m2 |  | 435.36 | 6.73 | 2929.97 | #REF! | #REF! | #REF! | #REF! | #REF! | #REF!
| 2#装饰工程 | 抹灰面油漆 真石漆 二遍 | m2 |  | 435.36 | 43.55 | 18959.93 | #REF! | #REF! | #REF! | #REF! | #REF! | #REF!
2 | 2#装饰工程 | 墙面装饰板 | m2 | 1.2.5mm氟碳喷涂铝单板 2.龙骨：钢龙骨，铝合金连接件，钢材采用国产优质Q235B,可视位置钢材表面处理：氟碳喷涂，除锈要求：喷砂除锈等级不低于Sa2.5级，厂内；涂层要求：富锌底漆---干膜厚度75μm以上；中间漆--- 干膜厚度100μm以上；常温氟碳面漆。非可视位置钢材表面处理：热浸镀锌，涂层厚度遵循《热镀锌镀层检验标准》GB/T 13912-2002，防锈处理满足规范要求 3.防水透气膜 4.耐候密封胶 ：选用高性能常温固化单组份胶，应符合《硅酮和改性硅酮建筑密封胶》GB/T14683-2017、《建筑密封胶分级和要求》GB/T22083-2008要求，具有+100/-50位移能力。） 5.嵌缝、塞口材料种类:耐候密封胶、结构胶、密封胶条、泡沫条 未尽事宜详见图纸、招标文件，包括为满足设计、技术标准和要求、验收规范规定施工所需的一切工序内容及相应费用 | 6332.39 | 629.49 | 3986176.18 | #REF! | #REF! | #REF! | #REF! | #REF! | #REF! | 3986176.18
| 2#装饰工程 | 内墙饰面板龙骨 型钢 | m2 |  | 6332.39 | 198.12 | 1254573.11 | #REF! | #REF! | #REF! | #REF! | #REF! | #REF!
| 2#装饰工程 | 金属面、钢构件油漆 氟碳漆面漆 二遍 | m2 |  | 6332.39 | 63.5 | 402106.77 | #REF! | #REF! | #REF! | #REF! | #REF! | #REF!
| 2#装饰工程 | 幕墙面层 金属板面层 单块面板面积(m2) 1.2以外 | m2 |  | 6332.39 | 367.87 | 2329496.31 | #REF! | #REF! | #REF! | #REF! | #REF! | #REF!
3 | 2#装饰工程 | 墙面装饰板 | m2 | 1.5双银low-e+12A+5中空玻璃 2.龙骨：钢龙骨，铝合金连接件，钢材采用国产优质Q235B,可视位置钢材表面处理：氟碳喷涂，除锈要求：喷砂除锈等级不低于Sa2.5级，厂内；涂层要求：富锌底漆---干膜厚度75μm以上；中间漆--- 干膜厚度100μm以上；常温氟碳面漆。非可视位置钢材表面处理：热浸镀锌，涂层厚度遵循《热镀锌镀层检验标准》GB/T 13912-2002，防锈处理满足规范要求 3.防水透气膜 4.耐候密封胶 ：选用高性能常温固化单组份胶，应符合《硅酮和改性硅酮建筑密封胶》GB/T14683-2017、《建筑密封胶分级和要求》GB/T22083-2008要求，具有+100/-50位移能力。） 5.嵌缝、塞口材料种类:耐候密封胶、结构胶、密封胶条、泡沫条 未尽事宜详见图纸、招标文件，包括为满足设计、技术标准和要求、验收规范规定施工所需的一切工序内容及相应费用 | 357.95 | 786.3 | 281456.09 | #REF! | #REF! | #REF! | #REF! | #REF! | #REF! | 281456.09
| 2#装饰工程 | 内墙饰面板龙骨 型钢 | m2 |  | 357.95 | 198.12 | 70917.05 | #REF! | #REF! | #REF! | #REF! | #REF! | #REF!
| 2#装饰工程 | 动力工具除锈 金属面 轻锈 | m2 |  | 357.95 | 6.48 | 2319.52 | #REF! | #REF! | #REF! | #REF! | #REF! | #REF!
| 2#装饰工程 | 金属面、钢构件油漆 无机富锌底漆 一遍 | m2 |  | 357.95 | 27.07 | 9689.71 | #REF! | #REF! | #REF! | #REF! | #REF! | #REF!
| 2#装饰工程 | 金属面、钢构件油漆 厚浆型云铁、玻璃鳞片类中涂漆 一遍 | m2 |  | 357.95 | 18.89 | 6761.68 | #REF! | #REF! | #REF! | #REF! | #REF! | #REF!
| 2#装饰工程 | 金属面、钢构件油漆 氟碳漆面漆 二遍 | m2 |  | 357.95 | 63.5 | 22729.83 | #REF! | #REF! | #REF! | #REF! | #REF! | #REF!
| 2#装饰工程 | 幕墙面层 全玻璃幕墙 单块面板面积(m2) 3以内 | m2 |  | 357.95 | 472.24 | 169038.31 | #REF! | #REF! | #REF! | #REF! | #REF! | #REF!
4 | 2#装饰工程 | 墙面装饰板 | m2 | 做法： 外墙01 保温装饰一体板 1.2.5mm氟碳喷涂铝单板，保温为100厚挤塑聚苯板 未尽事宜详见图纸、招标文件，包括为满足设计、技术标准和要求、验收规范规定施工所需的一切工序内容及相应费用 | 1167.6 | 630.04 | 735634.7 | #REF! | #REF! | #REF! | #REF! | #REF! | #REF! | 735634.7
| 2#装饰工程 | 干挂装饰保温一体化 铝板 | m2 |  | 1167.6 | 630.04 | 735634.7 | #REF! | #REF! | #REF! | #REF! | #REF! | #REF!
5 | 2#装饰工程 | 石材幕墙 | m2 | 1.幕墙名称:石材幕墙 2.面层品种、规格、颜色:30mm厚光面花岗岩，采用密缝系统 3.龙骨：钢龙骨，铝合金连接件，钢材采用国产优质Q235B,可视位置钢材表面处理：氟碳喷涂，除锈要求：喷砂除锈等级不低于Sa2.5级，厂内；涂层要求：富锌底漆---干膜厚度75μm以上；中间漆--- 干膜厚度100μm以上；常温氟碳面漆。非可视位置钢材表面处理：热浸镀锌，涂层厚度遵循《热镀锌镀层检验标准》GB/T 13912-2002，防锈处理满足规范要求 4.防水透气膜 5.耐候密封胶 ：选用高性能常温固化单组份胶，应符合《硅酮和改性硅酮建筑密封胶》GB/T14683-2017、《建筑密封胶分级和要求》GB/T22083-2008要求，具有+100/-50位移能力。） 6.嵌缝、塞口材料种类:耐候密封胶、结构胶、密封胶条、泡沫条 未尽事宜详见图纸、招标文件，包括为满足设计、技术标准和要求、验收规范规定施工所需的一切工序内容及相应费用 | 9.46 | 711.57 | 6731.45 | #REF! | #REF! | #REF! | #REF! | #REF! | #REF! | 6731.45
| 2#装饰工程 | 内墙饰面板龙骨 型钢 | m2 |  | 9.46 | 198.12 | 1874.22 | #REF! | #REF! | #REF! | #REF! | #REF! | #REF!
| 2#装饰工程 | 动力工具除锈 金属面 轻锈 | m2 |  | 9.46 | 6.48 | 61.3 | #REF! | #REF! | #REF! | #REF! | #REF! | #REF!
| 2#装饰工程 | 金属面、钢构件油漆 无机富锌底漆 一遍 | m2 |  | 9.46 | 27.07 | 256.08 | #REF! | #REF! | #REF! | #REF! | #REF! | #REF!
| 2#装饰工程 | 金属面、钢构件油漆 厚浆型云铁、玻璃鳞片类中涂漆 一遍 | m2 |  | 9.46 | 18.89 | 178.7 | #REF! | #REF! | #REF! | #REF! | #REF! | #REF!
| 2#装饰工程 | 金属面、钢构件油漆 氟碳漆面漆 二遍 | m2 |  | 9.46 | 63.5 | 600.71 | #REF! | #REF! | #REF! | #REF! | #REF! | #REF!
| 2#装饰工程 | 幕墙面层 干挂石材面层 单块面板面积(m2) 1.2以外 | m2 |  | 9.46 | 397.51 | 3760.44 | #REF! | #REF! | #REF! | #REF! | #REF! | #REF!
6 | 2#装饰工程 | 玻璃栏板 | m | 阳台玻璃栏板 1.栏杆玻璃的种类、规格、颜色:8+1.52PVB+8高透夹胶玻璃，高度1200mm 未尽事宜详见图纸、招标文件，包括为满足设计、技术标准和要求、验收规范规定施工所需的一切工序内容及相应费用 | 471.74 | 593.26 | 279864.47 | #REF! | #REF! | #REF! | #REF! | #REF! | #REF! | 279864.47
| 2#装饰工程 | 通廊栏杆(板) 玻璃栏板 直形 | m2 |  | 566.09 | 494.38 | 279863.57 | #REF! | #REF! | #REF! | #REF! | #REF! | #REF!
7 | 2#装饰工程 | 玻璃栏板 | m | 阳台玻璃栏板（弧形） 1.栏杆玻璃的种类、规格、颜色:8+1.52PVB+8高透夹胶玻璃，高度1200mm 未尽事宜详见图纸、招标文件，包括为满足设计、技术标准和要求、验收规范规定施工所需的一切工序内容及相应费用 | 117.94 | 593.26 | 69969.08 | #REF! | #REF! | #REF! | #REF! | #REF! | #REF! | 69969.08
| 2#装饰工程 | 通廊栏杆(板) 玻璃栏板 直形 | m2 |  | 141.53 | 494.38 | 69969.6 | #REF! | #REF! | #REF! | #REF! | #REF! | #REF!
8 | 2#装饰工程 | 装饰花架格栅 | m2 | 装饰花架格栅-镂空装饰线条 边框及立柱：50×50×1.2铝合金方管，横杆：50×100×1.2铝合金方管，中距220mm。 未尽事宜详见图纸、招标文件，包括为满足设计、技术标准和要求、验收规范规定施工所需的一切工序内容及相应费用 | 222.365 | 295.02 | 65602.12 | #REF! | #REF! | #REF! | #REF! | #REF! | #REF! | 65602.12
| 2#装饰工程 | 灵活隔断 | m2 |  | 222.37 | 295.01 | 65601.37 | #REF! | #REF! | #REF! | #REF! | #REF! | #REF!
9 | 2#装饰工程 | 空调百叶（栏杆） | m2 | 空调装饰格栅 1.材质：铝合金栅氟碳喷涂； 未尽事宜详见图纸、招标文件，包括为满足设计、技术标准和要求、验收规范规定施工所需的一切工序内容及相应费用 | 335.2 | 258.91 | 86786.63 | #REF! | #REF! | #REF! | #REF! | #REF! | #REF! | 86786.63
| 2#装饰工程 | 空调金属百页护栏 | m2 |  | 335.2 | 258.91 | 86786.63 | #REF! | #REF! | #REF! | #REF! | #REF! | #REF!
10 | 2#装饰工程 | 墙面喷刷涂料 | m2 | 做法：做法Z1 1.真石漆饰面 2.抗碱封闭底漆一道 3.刮涂柔性耐水腻子俩道 4.基层墙面 未尽事宜详见图纸、招标文件，包括为满足设计、技术标准和要求、验收规范规定施工所需的一切工序内容及相应费用 | 324 | 80.36 | 26036.64 | #REF! | #REF! | #REF! | #REF! | #REF! | #REF! | 26036.64
| 2#装饰工程 | 抹灰面油漆 外墙 耐水腻子两遍 换为【双组分柔性腻子JD3004】 | m2 |  | 324 | 30.08 | 9745.92 | #REF! | #REF! | #REF! | #REF! | #REF! | #REF!
| 2#装饰工程 | 抹灰面油漆 抗碱封闭底漆 | m2 |  | 324 | 6.73 | 2180.52 | #REF! | #REF! | #REF! | #REF! | #REF! | #REF!
| 2#装饰工程 | 抹灰面油漆 真石漆 二遍 | m2 |  | 324 | 43.55 | 14110.2 | #REF! | #REF! | #REF! | #REF! | #REF! | #REF!
11 | 2#装饰工程 | 窗口涂料 | m2 | 1. 涂料面层 2. 满刮2厚耐水腻子找平 3. 2厚DP-G面层石膏罩面 4. 5厚DP-G底层石膏打底，表面压入耐碱玻纤网，在转角处四周墙面延伸100宽搭接 5. 抹20厚憎水膨珠保温砂浆，表面压入耐碱玻纤网，在转角处四周墙面延伸100宽搭接 6. 抹10厚憎水膨珠保温砂浆 7. 墙面拉毛 8. 基层墙面用DP砂浆修补（墙面平整无此工艺） 未尽事宜详见图纸、招标文件，包括为满足设计、技术标准和要求、验收规范规定施工所需的一切工序内容及相应费用 | 155.53 | 136.83 | 21281.17 | #REF! | #REF! | #REF! | #REF! | #REF! | #REF! | 21281.17
| 2#装饰工程 | 墙面一般抹灰 基层处理 修补刮平 | m2 |  | 155.53 | 5.2 | 808.76 | #REF! | #REF! | #REF! | #REF! | #REF! | #REF!
| 2#装饰工程 | 保温隔热屋面 SF憎水膨珠保温砂浆 20mm厚 | m2 |  | 155.53 | 24.26 | 3773.16 | #REF! | #REF! | #REF! | #REF! | #REF! | #REF!
| 2#装饰工程 | 墙面一般抹灰 底层抹灰(打底) DGP砂浆 厚度5mm | m2 |  | 155.53 | 14.84 | 2308.07 | #REF! | #REF! | #REF! | #REF! | #REF! | #REF!
| 2#装饰工程 | 墙面一般抹灰 底层抹灰(打底) 贴玻纤网格布 | m2 |  | 155.53 | 9.58 | 1489.98 | #REF! | #REF! | #REF! | #REF! | #REF! | #REF!
| 2#装饰工程 | 墙面一般抹灰 面层抹灰(罩面或找平抹光) DGP砂浆 厚度5mm 实际厚度(mm):2 | m2 |  | 155.53 | 13.14 | 2043.66 | #REF! | #REF! | #REF! | #REF! | #REF! | #REF!
| 2#装饰工程 | 抹灰面油漆 外墙 耐水腻子两遍 | m2 |  | 155.53 | 26.26 | 4084.22 | #REF! | #REF! | #REF! | #REF! | #REF! | #REF!
| 2#装饰工程 | 抹灰面油漆 真石漆 二遍 | m2 |  | 155.53 | 43.55 | 6773.33 | #REF! | #REF! | #REF! | #REF! | #REF! | #REF!
12 | 2#装饰工程 | 铝板雨篷 | m2 | 1.2.5mm氟碳喷涂铝单板(雨棚) （含钢骨架） 未尽事宜详见图纸、招标文件，包括为满足设计、技术标准和要求、验收规范规定施工所需的一切工序内容及相应费用 | 13.16 | 491.36 | 6466.3 | #REF! | #REF! | #REF! | #REF! | #REF! | #REF! | 6466.3
| 2#装饰工程 | 天棚面层 铝板 | m2 |  | 13.16 | 293.24 | 3859.04 | #REF! | #REF! | #REF! | #REF! | #REF! | #REF!
| 2#装饰工程 | 内墙饰面板龙骨 型钢 | m2 |  | 13.16 | 198.12 | 2607.26 | #REF! | #REF! | #REF! | #REF! | #REF! | #REF!
13 | 2#装饰工程 | 信报箱 | 个 | 信报箱 1.各单元门禁系统外的入口处设置信报箱 2.满足一户一箱 3.需执行京01SJ40 第9页 4.满足设计、规范及相关部门要求 计算规则：按户数计算 未尽事宜详见图纸、招标文件，包括为满足设计、技术标准和要求、验收规范规定施工所需的一切工序内容及相应费用 | 60 | 34.24 | 2054.4 | #REF! | #REF! | #REF! | #REF! | #REF! | #REF! | 2054.4
| 2#装饰工程 | 信报箱 | 个 |  | 60 | 34.24 | 2054.4 | #REF! | #REF! | #REF! | #REF! | #REF! | #REF!
0 | 2#精装修工程 | 楼地面装饰工程 | [12 empty] | 1000354.94
1 | 2#精装修工程 | 竹、木（复合）地板-玄关、起居室、衣帽间、卧室 | m2 | 做法：楼1/楼2 1.10厚硅酸钙板复合地板 2.10厚DS砂浆找平层 3.钢筋混凝土板 未尽事宜详见图纸、招标文件，包括为满足设计、技术标准和要求、验收规范规定施工所需的一切工序内容及相应费用 | 4835.22 | 119.94 | 579936.29 | #REF! | #REF! | #REF! | #REF! | #REF! | #REF! | 579936.29
| 2#精装修工程 | 找平层 DS砂浆 平面 厚度20mm 硬基层上 实际厚度(mm):10 | m2 |  | 4835.22 | 11.79 | 57007.24 | #REF! | #REF! | #REF! | #REF! | #REF! | #REF!
| 2#精装修工程 | 条形实木地板 水泥地面上 | m2 |  | 4835.22 | 108.15 | 522929.04 | #REF! | #REF! | #REF! | #REF! | #REF! | #REF!
2 | 2#精装修工程 | 竹、木（复合）地板-开敞阳台 （下方为不采暖房间） | m2 | 做法：楼3 1. 10厚阻燃型弹性硬实木复合地板做法 2.100X100X15防腐木垫块，中距400，用12号镀锌低碳钢丝与铁鼻子绑牢 3.最薄处20厚DS砂浆找坡层，向出水口找1%坡 4.30厚挤塑聚苯板 5.1.5厚聚合物水泥基防水涂料（已列项，此处不报价） 6.20厚DS砂浆找平层 7.钢筋混凝土板 未尽事宜详见图纸、招标文件，包括为满足设计、技术标准和要求、验收规范规定施工所需的一切工序内容及相应费用 | 247.6 | 285.36 | 70655.14 | #REF! | #REF! | #REF! | #REF! | #REF! | #REF! | 70655.14
| 2#精装修工程 | 找平层 DS砂浆 平面 厚度20mm 硬基层上 | m2 |  | 247.6 | 22.87 | 5662.61 | #REF! | #REF! | #REF! | #REF! | #REF! | #REF!
| 2#精装修工程 | 保温隔热楼地面 挤塑聚苯板30mm厚 干铺 | m2 |  | 247.6 | 19.68 | 4872.77 | #REF! | #REF! | #REF! | #REF! | #REF! | #REF!
| 2#精装修工程 | 块料路面 室外木地板 木龙骨 厚50mm以内 | m2 |  | 247.6 | 242.81 | 60119.76 | #REF! | #REF! | #REF! | #REF! | #REF! | #REF!
3 | 2#精装修工程 | 竹、木（复合）地板-开敞阳台 （下方为采暖房间） | m2 | 做法：楼3-1 1. 10厚预留阻燃型弹性硬实木复合地板做法 2.100X100X15防腐木垫块，中距400，用12号镀锌低碳钢丝与铁鼻子绑牢 3.最薄处20厚DS砂浆找坡层，向出水口找1%坡 4.90厚挤塑聚苯板 5.1.5厚聚合物水泥基防水涂料（已列项，此处不报价） 6.20厚DS砂浆找平层 7.钢筋混凝土板 未尽事宜详见图纸、招标文件，包括为满足设计、技术标准和要求、验收规范规定施工所需的一切工序内容及相应费用 | 225.4 | 315.73 | 71165.54 | #REF! | #REF! | #REF! | #REF! | #REF! | #REF! | 71165.54
| 2#精装修工程 | 找平层 DS砂浆 平面 厚度20mm 硬基层上 | m2 |  | 225.4 | 22.87 | 5154.9 | #REF! | #REF! | #REF! | #REF! | #REF! | #REF!
| 2#精装修工程 | 保温隔热楼地面 挤塑聚苯板30mm厚 干铺 实际厚度(mm):90 | m2 |  | 225.4 | 50.05 | 11281.27 | #REF! | #REF! | #REF! | #REF! | #REF! | #REF!
| 2#精装修工程 | 块料路面 室外木地板 木龙骨 厚50mm以内 | m2 |  | 225.4 | 242.81 | 54729.37 | #REF! | #REF! | #REF! | #REF! | #REF! | #REF!
4 | 2#精装修工程 | 块料楼地面-卫生间 | m2 | 做法：19BJ1-1楼块4S-S2 1.5-10厚铺地砖，专用勾缝剂勾缝 2.5~8厚瓷砖粘贴剂 3.20厚DS干拌砂浆找平层 4.防水层（已列项，此处不报价） 5.最薄处35厚C20细石混凝土向地漏找1%坡，随打随抹平，四周及管根部位抹小八字角 6.钢筋混凝土楼板 | 411 | 170.57 | 70104.27 | #REF! | #REF! | #REF! | #REF! | #REF! | #REF! | 70104.27
| 2#精装修工程 | 块料 每块面积(m2) 0.36以内 | m2 |  | 411 | 110.68 | 45489.48 | #REF! | #REF! | #REF! | #REF! | #REF! | #REF!
| 2#精装修工程 | 找平层 DS砂浆 平面 厚度20mm 硬基层上  | m2 |  | 411 | 22.87 | 9399.57 | #REF! | #REF! | #REF! | #REF! | #REF! | #REF!
| 2#精装修工程 | 找平层 细石混凝土 厚度30mm 实际厚度(mm):40 | m2 |  | 411 | 37.02 | 15215.22 | #REF! | #REF! | #REF! | #REF! | #REF! | #REF!
5 | 2#精装修工程 | 木质踢脚线 | m | 做法：19BJ1-1踢8改 1. 安装阻燃型成品踢脚线 2. 2厚DP-G面层石膏罩面 3. 5厚DP-G石膏打底 4.高度120mm 未尽事宜详见图纸、招标文件，包括为满足设计、技术标准和要求、验收规范规定施工所需的一切工序内容及相应费用 | 4443 | 22.75 | 101078.25 | #REF! | #REF! | #REF! | #REF! | #REF! | #REF! | 101078.25
| 2#精装修工程 | 墙面一般抹灰 底层抹灰(打底) DGP砂浆 厚度5mm 实际厚度(mm):2 | m2 |  | 533.16 | 11.84 | 6312.61 | #REF! | #REF! | #REF! | #REF! | #REF! | #REF!
| 2#精装修工程 | 墙面一般抹灰 面层抹灰(罩面或找平抹光) DGP砂浆 厚度5mm | m2 |  | 533.16 | 16.15 | 8610.53 | #REF! | #REF! | #REF! | #REF! | #REF! | #REF!
| 2#精装修工程 | 踢脚线 木质 | m |  | 4443 | 19.39 | 86149.77 | #REF! | #REF! | #REF! | #REF! | #REF! | #REF!
6 | 2#精装修工程 | 块料楼地面-过门石 | m2 | 过门石 1.15-30mm过门石，DTG擦缝； 2.20厚1:3干硬性水泥结合层 未尽事宜详见图纸、招标文件，包括为满足设计、技术标准和要求、验收规范规定施工所需的一切工序内容及相应费用 | 120 | 332.95 | 39954 | #REF! | #REF! | #REF! | #REF! | #REF! | #REF! | 39954
| 2#精装修工程 | 石材 波打线 | m2 |  | 120 | 310.08 | 37209.6 | #REF! | #REF! | #REF! | #REF! | #REF! | #REF!
| 2#精装修工程 | 找平层 DS砂浆 平面 厚度20mm 硬基层上 | m2 |  | 120 | 22.87 | 2744.4 | #REF! | #REF! | #REF! | #REF! | #REF! | #REF!
7 | 2#精装修工程 | 石材窗台板 | m2 | 窗台板 1、15-25mm石材 2、石材专用粘贴剂 3、钢筋混凝土或砌块墙体 未尽事宜详见图纸、招标文件，包括为满足设计、技术标准和要求、验收规范规定施工所需的一切工序内容及相应费用 | 235 | 287.07 | 67461.45 | #REF! | #REF! | #REF! | #REF! | #REF! | #REF! | 67461.45
| 2#精装修工程 | 窗台板 石材 | m2 |  | 235 | 287.07 | 67461.45 | #REF! | #REF! | #REF! | #REF! | #REF! | #REF!
0 | 2#精装修工程 | 墙、柱面装饰与隔断 | [12 empty] | 1203825.28
1 | 2#精装修工程 | 墙纸裱糊-玄关、起居室、衣帽间、卧室、餐厅、客厅 | m2 | 1.壁纸饰面（采用环保糯米胶粘贴） 2.滚涂壁纸基膜一道 3.耐水腻子找平，俩遍 4.粉刷石膏找平层（冲筋、找方、阴阳角水平、垂直） 5.原结构墙滚涂界面剂一道 未尽事宜详见图纸、招标文件，包括为满足设计、技术标准和要求、验收规范规定施工所需的一切工序内容及相应费用 | 9942.9 | 61.45 | 610991.21 | #REF! | #REF! | #REF! | #REF! | #REF! | #REF! | 610991.21
| 2#精装修工程 | 墙面一般抹灰 基层处理 界面剂 | m2 |  | 9942.9 | 3.2 | 31817.28 | #REF! | #REF! | #REF! | #REF! | #REF! | #REF!
| 2#精装修工程 | 墙面一般抹灰 底层抹灰(打底) DGP砂浆 厚度5mm | m2 |  | 9942.9 | 14.84 | 147552.64 | #REF! | #REF! | #REF! | #REF! | #REF! | #REF!
| 2#精装修工程 | 抹灰面油漆 内墙 耐水腻子两遍 抹灰面 | m2 |  | 9942.9 | 15.36 | 152722.94 | #REF! | #REF! | #REF! | #REF! | #REF! | #REF!
| 2#精装修工程 | 内墙面粘贴壁纸 对花 | m2 |  | 9942.9 | 28.05 | 278898.35 | #REF! | #REF! | #REF! | #REF! | #REF! | #REF!
2 | 2#精装修工程 | 块料墙面-卫生间厨房-混凝土 | m2 | 做法：19BJ1-1 内墙10C-f2 薄型面砖墙面 1.专用勾缝剂勾缝 2.粘贴5~6厚面砖 3.5~8厚瓷砖粘贴剂 4.防水层另计 5.9厚DP-HR砂浆打底 未尽事宜详见图纸、招标文件，包括为满足设计、技术标准和要求、验收规范规定施工所需的一切工序内容及相应费用 | 2559.48 | 160.87 | 411743.55 | #REF! | #REF! | #REF! | #REF! | #REF! | #REF! | 411743.55
| 2#精装修工程 | 墙面一般抹灰 底层抹灰(打底) DP砂浆 厚度5mm 实际厚度(mm):9 | m2 |  | 2559.48 | 16.4 | 41975.47 | #REF! | #REF! | #REF! | #REF! | #REF! | #REF!
| 2#精装修工程 | 内墙 厚型釉面砖 每块面积0.06m2以外 勾缝 DTA厚度5mm | m2 |  | 2559.48 | 144.47 | 369768.08 | #REF! | #REF! | #REF! | #REF! | #REF! | #REF!
3 | 2#精装修工程 | 块料墙面-卫生间厨房-砌块 | m2 | 做法：19BJ1-1 内墙10D-f2 薄型面砖墙面 1.专用勾缝剂勾缝 2.粘贴5~6厚面砖 3.5~8厚瓷砖粘贴剂 4.防水层另计 5.8厚DP砂浆打底 6.DP砂浆勾实接缝、修补墙面、拉毛 未尽事宜详见图纸、招标文件，包括为满足设计、技术标准和要求、验收规范规定施工所需的一切工序内容及相应费用 | 1096.92 | 165.09 | 181090.52 | #REF! | #REF! | #REF! | #REF! | #REF! | #REF! | 181090.52
| 2#精装修工程 | 墙面一般抹灰 底层抹灰(打底) DP砂浆 厚度5mm 实际厚度(mm):8 | m2 |  | 1096.92 | 15.42 | 16914.51 | #REF! | #REF! | #REF! | #REF! | #REF! | #REF!
| 2#精装修工程 | 内墙 厚型釉面砖 每块面积0.06m2以外 勾缝 DTA厚度5mm | m2 |  | 1096.92 | 144.47 | 158472.03 | #REF! | #REF! | #REF! | #REF! | #REF! | #REF!
| 2#精装修工程 | 墙面一般抹灰 基层处理 修补刮平 | m2 |  | 1096.92 | 5.2 | 5703.98 | #REF! | #REF! | #REF! | #REF! | #REF! | #REF!
0 | 2#精装修工程 | 天棚工程 | [12 empty] | 412190.02
1 | 2#精装修工程 | 天棚喷刷涂料-户内 | m2 | 做法：19BJ1-1棚2C 刷涂料顶棚 1.板底5-10厚DGP（粉刷石膏）抹平 2.刮2厚耐水腻子 3.刷无机涂料 未尽事宜详见图纸、招标文件，包括为满足设计、技术标准和要求、验收规范规定施工所需的一切工序内容及相应费用 | 4120.8 | 43.84 | 180655.87 | #REF! | #REF! | #REF! | #REF! | #REF! | #REF! | 180655.87
| 2#精装修工程 | 天棚抹灰 粉刷石膏 厚度10mm 现浇板 实际厚度(mm):5 | m2 |  | 4120.8 | 13.05 | 53776.44 | #REF! | #REF! | #REF! | #REF! | #REF! | #REF!
| 2#精装修工程 | 抹灰面油漆 天棚 耐水腻子两遍 抹灰面 | m2 |  | 4120.8 | 15.59 | 64243.27 | #REF! | #REF! | #REF! | #REF! | #REF! | #REF!
| 2#精装修工程 | 天棚涂料 乳胶漆二遍 换为【无机涂料】 | m2 |  | 4120.8 | 15.2 | 62636.16 | #REF! | #REF! | #REF! | #REF! | #REF! | #REF!
2 | 2#精装修工程 | 吊顶天棚-卫生间、厨房 | m2 | 做法：19BJ1-1棚8A 1.L40X4,L=40用膨胀螺栓固定在钢筋混凝土楼板底。中距横向≤1200,纵向≤1500(与 龙骨中距相对应), 2.φ4吊杆下部固定在吊件上。上端焊在L40X4短角钢上: 3,特制U型轻钢龙骨中距≤1500,用特制吊件LB50-1P吊挂: 4. 0.7厚铝扣板吊顶 未尽事宜详见图纸、招标文件，包括为满足设计、技术标准和要求、验收规范规定施工所需的一切工序内容及相应费用 | 1455 | 159.13 | 231534.15 | #REF! | #REF! | #REF! | #REF! | #REF! | #REF! | 231534.15
| 2#精装修工程 | 铝合金方板天棚龙骨(不上人型) 嵌入式 面板规格(m2) 0.4以内 | m2 |  | 1455 | 71.69 | 104308.95 | #REF! | #REF! | #REF! | #REF! | #REF! | #REF!
| 2#精装修工程 | 天棚面层 铝合金方板 嵌入式 | m2 |  | 1455 | 87.44 | 127225.2 | #REF! | #REF! | #REF! | #REF! | #REF! | #REF!
0 | 2#精装修工程 | 其他装饰工程 | [12 empty] | 1308294.43
1 | 2#精装修工程 | 金属扶手、栏杆、栏板 | m | 15J403-1 第D13页PB1型 1.护窗栏杆 2.高度:1100mm 未尽事宜详见图纸、招标文件，包括为满足设计、技术标准和要求、验收规范规定施工所需的一切工序内容及相应费用 | 493.6 | 247.6 | 122215.36 | #REF! | #REF! | #REF! | #REF! | #REF! | #REF! | 122215.36
| 2#精装修工程 | 楼梯栏杆(板) 金属栏杆 直形 | m2 |  | 542.96 | 225.09 | 122214.87 | #REF! | #REF! | #REF! | #REF! | #REF! | #REF!
2 | 2#精装修工程 | 厨房吊柜 | m | 吊柜 1、定制成品吊柜 2、木纹+吸塑 未尽事宜详见图纸、招标文件，包括为满足设计、技术标准和要求、验收规范规定施工所需的一切工序内容及相应费用 | 256.8 | 442.26 | 113572.37 | #REF! | #REF! | #REF! | #REF! | #REF! | #REF! | 113572.37
| 2#精装修工程 | 定制成品吊柜 | m |  | 256.8 | 442.26 | 113572.37 | #REF! | #REF! | #REF! | #REF! | #REF! | #REF!
3 | 2#精装修工程 | 厨房地柜 | m | 地柜 1、定制成品地柜（含地柜、台面、拉篮等） 2、材质：木纹+吸塑，人造石台面 未尽事宜详见图纸、招标文件，包括为满足设计、技术标准和要求、验收规范规定施工所需的一切工序内容及相应费用 | 256.8 | 663.39 | 170358.55 | #REF! | #REF! | #REF! | #REF! | #REF! | #REF! | 170358.55
| 2#精装修工程 | 定制成品地柜（含地柜、台面、拉篮等） | m |  | 256.8 | 663.39 | 170358.55 | #REF! | #REF! | #REF! | #REF! | #REF! | #REF!
4 | 2#精装修工程 | 卫生间台下柜 | 个 | 台下柜 1、成品木制台下柜 未尽事宜详见图纸、招标文件，包括为满足设计、技术标准和要求、验收规范规定施工所需的一切工序内容及相应费用 | 120 | 770.77 | 92492.4 | #REF! | #REF! | #REF! | #REF! | #REF! | #REF! | 92492.4
| 2#精装修工程 | 成品洗漱台柜 壁挂式 | 个 |  | 120 | 770.77 | 92492.4 | #REF! | #REF! | #REF! | #REF! | #REF! | #REF!
5 | 2#精装修工程 | 镜柜 | 个 | 1.成品镜柜（镜面+收纳） 未尽事宜详见图纸、招标文件，包括为满足设计、技术标准和要求、验收规范规定施工所需的一切工序内容及相应费用 | 120 | 408.49 | 49018.8 | #REF! | #REF! | #REF! | #REF! | #REF! | #REF! | 49018.8
| 2#精装修工程 | 盥洗室镜箱 | 个 |  | 120 | 408.49 | 49018.8 | #REF! | #REF! | #REF! | #REF! | #REF! | #REF!
6 | 2#精装修工程 | 洗脸盆 | 组 | 1.名称:洗脸盆 2.采用节水型器具 3.含洁具、龙头（冲洗阀）、角阀、软管、下水口等所有上、下水配件 4.未尽事宜详见图纸、招标文件，包括为满足设计、技术标准和要求、验收规范规定施工所需的一切工序内容及相应费用 | 135 | 1181.25 | 159468.75 | #REF! | #REF! | #REF! | #REF! | #REF! | #REF! | 159468.75
| 2#精装修工程 | 洗脸盆安装 全自动感应式水嘴 | 组 |  | 135 | 1181.25 | 159468.75 | #REF! | #REF! | #REF! | #REF! | #REF! | #REF!
7 | 2#精装修工程 | 大便器 | 组 | 1.名称:座便器 2.采用节水型器具 3.含洁具、龙头（冲洗阀）、角阀、软管、下水口等所有上、下水配件 4.未尽事宜详见图纸、招标文件，包括为满足设计、技术标准和要求、验收规范规定施工所需的一切工序内容及相应费用 | 135 | 891.74 | 120384.9 | #REF! | #REF! | #REF! | #REF! | #REF! | #REF! | 120384.9
| 2#精装修工程 | 座便器安装 坐箱式/连体式 | 组 |  | 135 | 891.74 | 120384.9 | #REF! | #REF! | #REF! | #REF! | #REF! | #REF!
8 | 2#精装修工程 | 淋浴器 | 套 | 1.名称:淋浴器 2.采用节水型卫生洁具 3.含龙头、角阀、软管、下水口等所有上、下水配件 4.未尽事宜详见图纸、招标文件，包括为满足设计、技术标准和要求、验收规范规定施工所需的一切工序内容及相应费用 | 135 | 583.3 | 78745.5 | #REF! | #REF! | #REF! | #REF! | #REF! | #REF! | 78745.5
| 2#精装修工程 | 成品淋浴器安装 双管成品 | 组 |  | 135 | 583.3 | 78745.5 | #REF! | #REF! | #REF! | #REF! | #REF! | #REF!
9 | 2#精装修工程 | 浴缸 | 组 | 1.名称:浴缸 2.采用节水型卫生洁具 3.含洁具、龙头（冲洗阀）、角阀、软管、下水口等所有上、下水配件 4.未尽事宜详见图纸、招标文件，包括为满足设计、技术标准和要求、验收规范规定施工所需的一切工序内容及相应费用 | 15 | 3617.25 | 54258.75 | #REF! | #REF! | #REF! | #REF! | #REF! | #REF! | 54258.75
| 2#精装修工程 | 浴盆安装 冷热水 | 组 |  | 15 | 3617.25 | 54258.75 | #REF! | #REF! | #REF! | #REF! | #REF! | #REF!
10 | 2#精装修工程 | 热水器、开水炉 | 台 | 1.名称:燃气热水器 2.安装方式:挂式 3.包括设备、软管及附件的供应及安装，气、水管道连接、找平找正、试气试水等工作内容 4.未尽事宜详见图纸、招标文件，包括为满足设计、技术标准和要求、验收规范规定施工所需的一切工序内容及相应费用 | 60 | 1292.9 | 77574 | #REF! | #REF! | #REF! | #REF! | #REF! | #REF! | 77574
| 2#精装修工程 | 燃气热水器 | 台 |  | 60 | 1292.9 | 77574 | #REF! | #REF! | #REF! | #REF! | #REF! | #REF!
11 | 2#精装修工程 | 洗涤盆 | 组 | 1.名称:不锈钢洗涤盆 2.采用节水型卫生洁具 3.含洁具、龙头（冲洗阀）、角阀、软管、下水口等所有上、下水配件 4.未尽事宜详见图纸、招标文件，包括为满足设计、技术标准和要求、验收规范规定施工所需的一切工序内容及相应费用 | 60 | 1124.34 | 67460.4 | #REF! | #REF! | #REF! | #REF! | #REF! | #REF! | 67460.4
| 2#精装修工程 | 洗涤盆 单冷 | 组 |  | 60 | 1124.34 | 67460.4 | #REF! | #REF! | #REF! | #REF! | #REF! | #REF!
12 | 2#精装修工程 | 给、排水附(配)件 | 个 | 1.类型：洗衣机水嘴 2.型号规格:DN15 3.未尽事宜详见图纸、招标文件，包括为满足设计、技术标准和要求、验收规范规定施工所需的一切工序内容及相应费用 | 60 | 38.92 | 2335.2 | #REF! | #REF! | #REF! | #REF! | #REF! | #REF! | 2335.2
| 2#精装修工程 | 给水附件安装 洗衣机水嘴 | 个 |  | 60 | 38.92 | 2335.2 | #REF! | #REF! | #REF! | #REF! | #REF! | #REF!
13 | 2#精装修工程 | 燃气灶具 | 台 | 1.名称:双眼灶具 2.包括灶前软管连接、灶具及附件的供应和安装、调试等工作内容 3.未尽事宜详见图纸、招标文件，包括为满足设计、技术标准和要求、验收规范规定施工所需的一切工序内容及相应费用 | 60 | 829.65 | 49779 | #REF! | #REF! | #REF! | #REF! | #REF! | #REF! | 49779
| 2#精装修工程 | 燃气灶具 民用灶具安装 不锈钢双眼灶 | 台 |  | 60 | 829.65 | 49779 | #REF! | #REF! | #REF! | #REF! | #REF! | #REF!
14 | 2#精装修工程 | 其他风机 | 台 | 1.名称:抽油烟机 2.包括设备及附件的供应及安装、调试等工作内容 3.未尽事宜详见图纸、招标文件，包括为满足设计、技术标准和要求、验收规范规定施工所需的一切工序内容及相应费用 | 60 | 1178.35 | 70701 | #REF! | #REF! | #REF! | #REF! | #REF! | #REF! | 70701
| 2#精装修工程 | 油烟净化机组安装 (风量m3/h以内) 3000 | 台 |  | 60 | 1178.35 | 70701 | #REF! | #REF! | #REF! | #REF! | #REF! | #REF!
15 | 2#精装修工程 | 其他风机 | 台 | 1.名称:浴霸（含接线） 2.主要性能:照明、换气、暖风、送风合一 3.含安装所需要的风管及70°防火止逆阀 4.未尽事宜详见图纸、招标文件，包括为满足设计、技术标准和要求、验收规范规定施工所需的一切工序内容及相应费用 | 135 | 592.07 | 79929.45 | #REF! | #REF! | #REF! | #REF! | #REF! | #REF! | 79929.45
| 2#精装修工程 | 红外线浴霸安装(光源个数) 二个 | 套 |  | 135 | 592.07 | 79929.45 | #REF! | #REF! | #REF! | #REF! | #REF! | #REF!
0 | 2#楼电气工程 | 配电箱 | [12 empty] | 313595.01
1 | 2#楼电气工程 | 配电箱 | 台 | 1.名称:配电柜AA 2.规格、型号:800*2200*600 4回路以内 3.安装方式：落地式 4.本体安装 5.基础型钢制作、安装 6.焊、压接线端子 7.接地 8.其他：根据现场实际情况，未尽事宜详见图纸、招标文件，并满足施工及验收规范相关要求 | 3 | 9479.27 | 28437.81 | #REF! | #REF! | #REF! | #REF! | #REF! | #REF! | 28437.81
| 2#楼电气工程 | 配电箱落地安装 规格(回路以内) 4 | 台 |  | 3 | 8782.97 | 26348.91 | #REF! | #REF! | #REF! | #REF! | #REF! | #REF!
| 2#楼电气工程 | 设备基础型钢(槽钢) | kg |  | 84.06 | 24.85 | 2088.89 | #REF! | #REF! | #REF! | #REF! | #REF! | #REF!
2 | 2#楼电气工程 | 配电箱 | 台 | 1.名称:配电箱DT 2.规格、型号: 8回路以内 3.安装方式：明装 4.本体安装 5.基础型钢制作、安装 6.焊、压接线端子 7.接地 8.其他：根据现场实际情况，未尽事宜详见图纸、招标文件，并满足施工及验收规范相关要求 | 2 | 3760.49 | 7520.98 | #REF! | #REF! | #REF! | #REF! | #REF! | #REF! | 7520.98
| 2#楼电气工程 | 配电箱墙上(柱上)明装 规格(回路以内) 8 | 台 |  | 2 | 3760.49 | 7520.98 | #REF! | #REF! | #REF! | #REF! | #REF! | #REF!
3 | 2#楼电气工程 | 配电箱 | 台 | 1.名称:配电箱B1APE 2.规格、型号: 4回路以内 3.安装方式：明装 4.本体安装 5.基础型钢制作、安装 6.焊、压接线端子 7.接地 8.其他：根据现场实际情况，未尽事宜详见图纸、招标文件，并满足施工及验收规范相关要求 | 2 | 4613.32 | 9226.64 | #REF! | #REF! | #REF! | #REF! | #REF! | #REF! | 9226.64
| 2#楼电气工程 | 配电箱墙上(柱上)明装 规格(回路以内) 4 | 台 |  | 2 | 4613.32 | 9226.64 | #REF! | #REF! | #REF! | #REF! | #REF! | #REF!
4 | 2#楼电气工程 | 配电箱 | 台 | 1.名称:配电箱B1AP 2.规格、型号: 4回路以内 3.安装方式：明装 4.本体安装 5.基础型钢制作、安装 6.焊、压接线端子 7.接地 8.其他：根据现场实际情况，未尽事宜详见图纸、招标文件，并满足施工及验收规范相关要求 | 2 | 4213.32 | 8426.64 | #REF! | #REF! | #REF! | #REF! | #REF! | #REF! | 8426.64
| 2#楼电气工程 | 配电箱墙上(柱上)明装 规格(回路以内) 4 | 台 |  | 2 | 4213.32 | 8426.64 | #REF! | #REF! | #REF! | #REF! | #REF! | #REF!
5 | 2#楼电气工程 | 配电箱 | 台 | 1.名称:配电箱B1AL 2.规格、型号: 8回路以内 3.安装方式：明装 4.本体安装 5.基础型钢制作、安装 6.焊、压接线端子 7.接地 8.其他：根据现场实际情况，未尽事宜详见图纸、招标文件，并满足施工及验收规范相关要求 | 1 | 4360.49 | 4360.49 | #REF! | #REF! | #REF! | #REF! | #REF! | #REF! | 4360.49
| 2#楼电气工程 | 配电箱墙上(柱上)明装 规格(回路以内) 8 | 台 |  | 1 | 4360.49 | 4360.49 | #REF! | #REF! | #REF! | #REF! | #REF! | #REF!
6 | 2#楼电气工程 | 配电箱 | 台 | 1.名称:配电箱B1ALE 2.规格、型号: 8回路以内 3.安装方式：明装 4.本体安装 5.基础型钢制作、安装 6.焊、压接线端子 7.接地 8.其他：根据现场实际情况，未尽事宜详见图纸、招标文件，并满足施工及验收规范相关要求 | 1 | 3960.49 | 3960.49 | #REF! | #REF! | #REF! | #REF! | #REF! | #REF! | 3960.49
| 2#楼电气工程 | 配电箱墙上(柱上)明装 规格(回路以内) 8 | 台 |  | 1 | 3960.49 | 3960.49 | #REF! | #REF! | #REF! | #REF! | #REF! | #REF!
7 | 2#楼电气工程 | 配电箱 | 台 | 1.名称:配电箱B1AP(qwb) 2.规格、型号: 4回路以内 3.安装方式：明装 4.本体安装 5.基础型钢制作、安装 6.焊、压接线端子 7.接地 8.其他：根据现场实际情况，未尽事宜详见图纸、招标文件，并满足施工及验收规范相关要求 | 2 | 1813.32 | 3626.64 | #REF! | #REF! | #REF! | #REF! | #REF! | #REF! | 3626.64
| 2#楼电气工程 | 配电箱墙上(柱上)明装 规格(回路以内) 4 | 台 |  | 2 | 1813.32 | 3626.64 | #REF! | #REF! | #REF! | #REF! | #REF! | #REF!
8 | 2#楼电气工程 | 配电箱 | 台 | 1.名称:配电箱ALE 2.规格、型号: 8回路以内 3.安装方式：明装 4.本体安装 5.基础型钢制作、安装 6.焊、压接线端子 7.接地 8.其他：根据现场实际情况，未尽事宜详见图纸、招标文件，并满足施工及验收规范相关要求 | 6 | 3760.49 | 22562.94 | #REF! | #REF! | #REF! | #REF! | #REF! | #REF! | 22562.94
| 2#楼电气工程 | 配电箱墙上(柱上)明装 规格(回路以内) 8 | 台 |  | 6 | 3760.49 | 22562.94 | #REF! | #REF! | #REF! | #REF! | #REF! | #REF!
9 | 2#楼电气工程 | 配电箱 | 台 | 1.名称:配电箱AL 2.规格、型号: 8回路以内 3.安装方式：明装 4.本体安装 5.基础型钢制作、安装 6.焊、压接线端子 7.接地 8.其他：根据现场实际情况，未尽事宜详见图纸、招标文件，并满足施工及验收规范相关要求 | 6 | 3760.49 | 22562.94 | #REF! | #REF! | #REF! | #REF! | #REF! | #REF! | 22562.94
| 2#楼电气工程 | 配电箱墙上(柱上)明装 规格(回路以内) 8 | 台 |  | 6 | 3760.49 | 22562.94 | #REF! | #REF! | #REF! | #REF! | #REF! | #REF!
10 | 2#楼电气工程 | 配电箱 | 台 | 1.名称:配电箱WDAPE 2.规格、型号: 4回路以内 3.安装方式：明装 4.本体安装 5.基础型钢制作、安装 6.焊、压接线端子 7.接地 8.其他：根据现场实际情况，未尽事宜详见图纸、招标文件，并满足施工及验收规范相关要求 | 2 | 3613.32 | 7226.64 | #REF! | #REF! | #REF! | #REF! | #REF! | #REF! | 7226.64
| 2#楼电气工程 | 配电箱墙上(柱上)明装 规格(回路以内) 4 | 台 |  | 2 | 3613.32 | 7226.64 | #REF! | #REF! | #REF! | #REF! | #REF! | #REF!
11 | 2#楼电气工程 | 配电箱 | 台 | 1.名称:配电箱(电表箱)AW 2.规格、型号: 4回路以内 3.安装方式：明装 4.本体安装 5.基础型钢制作、安装 6.焊、压接线端子 7.接地 8.其他：根据现场实际情况，未尽事宜详见图纸、招标文件，并满足施工及验收规范相关要求 | 30 | 2313.32 | 69399.6 | #REF! | #REF! | #REF! | #REF! | #REF! | #REF! | 69399.6
| 2#楼电气工程 | 配电箱墙上(柱上)明装 规格(回路以内) 4 | 台 |  | 30 | 2313.32 | 69399.6 | #REF! | #REF! | #REF! | #REF! | #REF! | #REF!
12 | 2#楼电气工程 | 配电箱 | 台 | 1.名称:户内配电箱 2.规格、型号:380*240*120 8回路以内 3.安装方式：暗装 4.本体安装 5.基础型钢制作、安装 6.焊、压接线端子 7.接地 8.其他：根据现场实际情况，未尽事宜详见图纸、招标文件，并满足施工及验收规范相关要求 | 60 | 2104.72 | 126283.2 | #REF! | #REF! | #REF! | #REF! | #REF! | #REF! | 126283.2
| 2#楼电气工程 | 配电箱嵌入式安装 规格(回路以内) 8 | 台 |  | 60 | 2104.72 | 126283.2 | #REF! | #REF! | #REF! | #REF! | #REF! | #REF!
0 | 2#楼电气工程 | 配管配线 | [12 empty] | 691760.9
1 | 2#楼电气工程 | 电缆保护管 | 根 | 1.名称:密封电缆保护管 2.材质:钢制 3.规格:SC150 4.敷设方式:埋地穿外墙敷设，出外墙处作止水钢板 5.保护管敷设 6.其他：根据现场实际情况，未尽事宜详见图纸、招标文件，并满足施工及验收规范相关要求 | 9 | 548.6 | 4937.4 | #REF! | #REF! | #REF! | #REF! | #REF! | #REF! | 4937.4
| 2#楼电气工程 | 密封电缆保护管制作安装 公称直径(mm) 150 | 根 |  | 9 | 548.6 | 4937.4 | #REF! | #REF! | #REF! | #REF! | #REF! | #REF!
2 | 2#楼电气工程 | 电缆保护管 | 根 | 1.名称:密封电缆保护管 2.材质:钢制 3.规格:SC100 4.敷设方式:埋地穿外墙敷设，出外墙处作止水钢板 5.保护管敷设 6.其他：根据现场实际情况，未尽事宜详见图纸、招标文件，并满足施工及验收规范相关要求 | 6 | 366.29 | 2197.74 | #REF! | #REF! | #REF! | #REF! | #REF! | #REF! | 2197.74
| 2#楼电气工程 | 密封电缆保护管制作安装 公称直径(mm) 100 | 根 |  | 6 | 366.29 | 2197.74 | #REF! | #REF! | #REF! | #REF! | #REF! | #REF!
3 | 2#楼电气工程 | 配管 | m | 1.名称:热镀锌厚壁钢管 2.材质:钢制 3.规格:SC70 4.配置形式:砖、混凝土结构暗配 5.电线管路敷设 6.接地 7.其他：根据现场实际情况，未尽事宜详见图纸、招标文件，并满足施工及验收规范相关要求 | 15 | 65.24 | 978.6 | #REF! | #REF! | #REF! | #REF! | #REF! | #REF! | 978.6
| 2#楼电气工程 | 镀锌钢管敷设 砖、混凝土结构暗配 公称直径(mm以内) 70 | m |  | 15 | 65.24 | 978.6 | #REF! | #REF! | #REF! | #REF! | #REF! | #REF!
4 | 2#楼电气工程 | 配管 | m | 1.名称:热镀锌厚壁钢管 2.材质:钢制 3.规格:SC50 4.配置形式:砖、混凝土结构暗配 5.电线管路敷设 6.接地 7.其他：根据现场实际情况，未尽事宜详见图纸、招标文件，并满足施工及验收规范相关要求 | 15 | 49.96 | 749.4 | #REF! | #REF! | #REF! | #REF! | #REF! | #REF! | 749.4
| 2#楼电气工程 | 镀锌钢管敷设 砖、混凝土结构暗配 公称直径(mm以内) 50 | m |  | 15 | 49.96 | 749.4 | #REF! | #REF! | #REF! | #REF! | #REF! | #REF!
5 | 2#楼电气工程 | 配管 | m | 1.名称:热镀锌厚壁钢管 2.材质:钢制 3.规格:SC40 4.配置形式:砖、混凝土结构暗配 5.电线管路敷设 6.接地 7.其他：根据现场实际情况，未尽事宜详见图纸、招标文件，并满足施工及验收规范相关要求 | 236.79 | 43.61 | 10326.41 | #REF! | #REF! | #REF! | #REF! | #REF! | #REF! | 10326.41
| 2#楼电气工程 | 镀锌钢管敷设 砖、混凝土结构暗配 公称直径(mm以内) 40 | m |  | 236.79 | 43.61 | 10326.41 | #REF! | #REF! | #REF! | #REF! | #REF! | #REF!
6 | 2#楼电气工程 | 配管 | m | 1.名称:热镀锌厚壁钢管 2.材质:钢制 3.规格:SC32 4.配置形式:砖、混凝土结构暗配 5.电线管路敷设 6.接地 7.其他：根据现场实际情况，未尽事宜详见图纸、招标文件，并满足施工及验收规范相关要求 | 85.51 | 31.19 | 2667.06 | #REF! | #REF! | #REF! | #REF! | #REF! | #REF! | 2667.06
| 2#楼电气工程 | 镀锌钢管敷设 砖、混凝土结构暗配 公称直径(mm以内) 32 | m |  | 85.51 | 31.19 | 2667.06 | #REF! | #REF! | #REF! | #REF! | #REF! | #REF!
7 | 2#楼电气工程 | 配管 | m | 1.名称:热镀锌厚壁钢管 2.材质:钢制 3.规格:SC25 4.配置形式:砖、混凝土结构暗配 5.电线管路敷设 6.接地 7.其他：根据现场实际情况，未尽事宜详见图纸、招标文件，并满足施工及验收规范相关要求 | 368.35 | 27.71 | 10206.98 | #REF! | #REF! | #REF! | #REF! | #REF! | #REF! | 10206.98
| 2#楼电气工程 | 镀锌钢管敷设 砖、混凝土结构暗配 公称直径(mm以内) 25 | m |  | 368.35 | 27.71 | 10206.98 | #REF! | #REF! | #REF! | #REF! | #REF! | #REF!
8 | 2#楼电气工程 | 配管 | m | 1.名称:热镀锌厚壁钢管 2.材质:钢制 3.规格:SC20 4.配置形式:砖、混凝土结构暗配 5.电线管路敷设 6.接地 7.其他：根据现场实际情况，未尽事宜详见图纸、招标文件，并满足施工及验收规范相关要求 | 2235.07 | 20.93 | 46780.02 | #REF! | #REF! | #REF! | #REF! | #REF! | #REF! | 46780.02
| 2#楼电气工程 | 镀锌钢管敷设 砖、混凝土结构暗配 公称直径(mm以内) 20 | m |  | 2235.07 | 20.93 | 46780.02 | #REF! | #REF! | #REF! | #REF! | #REF! | #REF!
9 | 2#楼电气工程 | 配管 | m | 1.名称:热镀锌厚壁钢管 2.材质:钢制 3.规格:SC15 4.配置形式:砖、混凝土结构暗配 5.电线管路敷设 6.接地 7.其他：根据现场实际情况，未尽事宜详见图纸、招标文件，并满足施工及验收规范相关要求 | 1515.6 | 18.57 | 28144.69 | #REF! | #REF! | #REF! | #REF! | #REF! | #REF! | 28144.69
| 2#楼电气工程 | 镀锌钢管敷设 砖、混凝土结构暗配 公称直径(mm以内) 15 | m |  | 1515.6 | 18.57 | 28144.69 | #REF! | #REF! | #REF! | #REF! | #REF! | #REF!
10 | 2#楼电气工程 | 配管 | m | 1.名称:塑料管敷设 2.材质:PC 3.规格:PC20 4.配置形式:暗配 5.其他:根据现场实际情况，未尽事宜详见图纸、招标文件，并满足施工及验收规范相关要求 | 5007.6 | 12.8 | 64097.28 | #REF! | #REF! | #REF! | #REF! | #REF! | #REF! | 64097.28
| 2#楼电气工程 | PVC阻燃塑料管敷设 暗敷设 公称直径(mm以内) 20 | m |  | 5007.6 | 12.8 | 64097.28 | #REF! | #REF! | #REF! | #REF! | #REF! | #REF!
11 | 2#楼电气工程 | 配管 | m | 1.名称:塑料管敷设 2.材质:PC 3.规格:PC25 4.配置形式:暗配 5.其他:根据现场实际情况，未尽事宜详见图纸、招标文件，并满足施工及验收规范相关要求 | 10788.93 | 14.76 | 159244.61 | #REF! | #REF! | #REF! | #REF! | #REF! | #REF! | 159244.61
| 2#楼电气工程 | PVC阻燃塑料管敷设 暗敷设 公称直径(mm以内) 25 | m |  | 10788.93 | 14.76 | 159244.61 | #REF! | #REF! | #REF! | #REF! | #REF! | #REF!
12 | 2#楼电气工程 | 配线 | m | 1.名称:电气配线 2.规格、型号: WDZ-BYJ-25mm2 3.配线部位、形式:管内敷设 4.配线 5.其他:根据现场实际情况，未尽事宜详见图纸、招标文件，并满足施工及验收规范相关要求 | 433.43 | 24.93 | 10805.41 | #REF! | #REF! | #REF! | #REF! | #REF! | #REF! | 10805.41
| 2#楼电气工程 | 管内穿铜芯线 动力线路 导线截面(mm2以内) 25 | m |  | 433.43 | 24.93 | 10805.41 | #REF! | #REF! | #REF! | #REF! | #REF! | #REF!
13 | 2#楼电气工程 | 配线 | m | 1.名称:电气配线 2.规格、型号: WDZ-BYJ-16mm2 3.配线部位、形式:管内敷设 4.配线 5.其他:根据现场实际情况，未尽事宜详见图纸、招标文件，并满足施工及验收规范相关要求 | 216.47 | 15.55 | 3366.11 | #REF! | #REF! | #REF! | #REF! | #REF! | #REF! | 3366.11
| 2#楼电气工程 | 管内穿铜芯线 动力线路 导线截面(mm2以内) 16 | m |  | 216.47 | 15.55 | 3366.11 | #REF! | #REF! | #REF! | #REF! | #REF! | #REF!
14 | 2#楼电气工程 | 配线 | m | 1.名称:电气配线 2.规格、型号: WDZ-BYJ-10mm2 3.配线部位、形式:管内敷设 4.配线 5.其他:根据现场实际情况，未尽事宜详见图纸、招标文件，并满足施工及验收规范相关要求 | 72.8 | 10.14 | 738.19 | #REF! | #REF! | #REF! | #REF! | #REF! | #REF! | 738.19
| 2#楼电气工程 | 管内穿铜芯线 动力线路 导线截面(mm2以内) 10 | m |  | 72.8 | 10.14 | 738.19 | #REF! | #REF! | #REF! | #REF! | #REF! | #REF!
15 | 2#楼电气工程 | 配线 | m | 1.名称:电气配线 2.规格、型号: WDZ-BYJ-6mm2 3.配线部位、形式:管内敷设 4.配线 5.其他:根据现场实际情况，未尽事宜详见图纸、招标文件，并满足施工及验收规范相关要求 | 58.67 | 6.22 | 364.93 | #REF! | #REF! | #REF! | #REF! | #REF! | #REF! | 364.93
| 2#楼电气工程 | 管内穿铜芯线 动力线路 导线截面(mm2以内) 6 | m |  | 58.67 | 6.22 | 364.93 | #REF! | #REF! | #REF! | #REF! | #REF! | #REF!
16 | 2#楼电气工程 | 配线 | m | 1.名称:电气配线 2.规格、型号: WDZ-BYJ-4mm2 3.配线部位、形式:管内敷设 4.配线 5.其他:根据现场实际情况，未尽事宜详见图纸、招标文件，并满足施工及验收规范相关要求 | 34468.33 | 4.72 | 162690.52 | #REF! | #REF! | #REF! | #REF! | #REF! | #REF! | 162690.52
| 2#楼电气工程 | 管内穿铜芯线 照明线路 导线截面(mm2以内) 4 | m |  | 34468.33 | 4.72 | 162690.52 | #REF! | #REF! | #REF! | #REF! | #REF! | #REF!
17 | 2#楼电气工程 | 配线 | m | 1.名称:电气配线 2.规格、型号: WDZ-BYJ-2.5mm2 3.配线部位、形式:管内敷设 4.配线 5.其他:根据现场实际情况，未尽事宜详见图纸、招标文件，并满足施工及验收规范相关要求 | 488.76 | 3.31 | 1617.8 | #REF! | #REF! | #REF! | #REF! | #REF! | #REF! | 1617.8
| 2#楼电气工程 | 管内穿铜芯线 照明线路 导线截面(mm2以内) 2.5 | m |  | 488.76 | 3.31 | 1617.8 | #REF! | #REF! | #REF! | #REF! | #REF! | #REF!
18 | 2#楼电气工程 | 配线 | m | 1.名称:电气配线 2.规格、型号: WDZN-BYJ-2.5mm2 3.配线部位、形式:管内敷设 4.配线 5.其他:根据现场实际情况，未尽事宜详见图纸、招标文件，并满足施工及验收规范相关要求 | 20408.76 | 3.44 | 70206.13 | #REF! | #REF! | #REF! | #REF! | #REF! | #REF! | 70206.13
| 2#楼电气工程 | 管内穿铜芯线 照明线路 导线截面(mm2以内) 2.5 | m |  | 20408.76 | 3.44 | 70206.13 | #REF! | #REF! | #REF! | #REF! | #REF! | #REF!
19 | 2#楼电气工程 | 接线箱 | 个 | 1.名称:接线箱安装 2.规格:接线箱半周长(mm以内) 700 3.安装形式:根据现场实际情况，未尽事宜详见图纸、招标文件，并满足施工及验收规范相关要求 | 79 | 254.68 | 20119.72 | #REF! | #REF! | #REF! | #REF! | #REF! | #REF! | 20119.72
| 2#楼电气工程 | 明装 接线箱半周长(mm以内) 700 | 个 |  | 79 | 254.68 | 20119.72 | #REF! | #REF! | #REF! | #REF! | #REF! | #REF!
20 | 2#楼电气工程 | 接线盒 | 个 | 1.名称:钢制接线盒（灯头盒）安装 2.安装形式:暗装 3.其他:根据现场实际情况，未尽事宜详见图纸、招标文件，并满足施工及验收规范相关要求 | 800 | 15.77 | 12616 | #REF! | #REF! | #REF! | #REF! | #REF! | #REF! | 12616
| 2#楼电气工程 | 钢制接线盒 暗装 砖结构 | 个 |  | 800 | 15.77 | 12616 | #REF! | #REF! | #REF! | #REF! | #REF! | #REF!
21 | 2#楼电气工程 | 接线盒 | 个 | 1.名称:塑料接线盒（灯头盒）安装 2.安装形式:暗装 3.其他:根据现场实际情况，未尽事宜详见图纸、招标文件，并满足施工及验收规范相关要求 | 3319 | 15.77 | 52340.63 | #REF! | #REF! | #REF! | #REF! | #REF! | #REF! | 52340.63
| 2#楼电气工程 | 钢制接线盒 暗装 砖结构 | 个 |  | 3319 | 15.77 | 52340.63 | #REF! | #REF! | #REF! | #REF! | #REF! | #REF!
22 | 2#楼电气工程 | 其他电器 | 个 | 1.名称:阀类接线 2.其他:根据现场实际情况，未尽事宜详见图纸、招标文件，并满足施工及验收规范相关要求 | 141 | 51.43 | 7251.63 | #REF! | #REF! | #REF! | #REF! | #REF! | #REF! | 7251.63
| 2#楼电气工程 | 阀类接线 | 个 |  | 141 | 51.43 | 7251.63 | #REF! | #REF! | #REF! | #REF! | #REF! | #REF!
23 | 2#楼电气工程 | 其他电器 | 台 | 1.名称:电机检查接线及调试 2.其他:根据现场实际情况，未尽事宜详见图纸、招标文件，并满足施工及验收规范相关要求 | 12 | 605.22 | 7262.64 | #REF! | #REF! | #REF! | #REF! | #REF! | #REF! | 7262.64
| 2#楼电气工程 | 低压交流异步电动机检查接线及调试(功率kW以下) 3 | 台 |  | 12 | 605.22 | 7262.64 | #REF! | #REF! | #REF! | #REF! | #REF! | #REF!
24 | 2#楼电气工程 | 其他电器 | 个 | 1.名称:焊压铜接线端子 2.规格:导线截面(mm2以内) 16以内 3.其他:根据现场实际情况，未尽事宜详见图纸、招标文件，并满足施工及验收规范相关要求 | 1300 | 9.27 | 12051 | #REF! | #REF! | #REF! | #REF! | #REF! | #REF! | 12051
| 2#楼电气工程 | 焊压铜接线端子 导线截面(mm2以内) 16 | 个 |  | 1300 | 9.27 | 12051 | #REF! | #REF! | #REF! | #REF! | #REF! | #REF!
0 | 2#楼电气工程 | 桥架 | [12 empty] | 126303.71
1 | 2#楼电气工程 | 桥架 | m | 1.名称:强电钢制桥架 2.规格、型号:800*150 3.材质:钢制 4.本体安装 5.接地 6.其他：根据现场实际情况，未尽事宜详见图纸、招标文件，并满足施工及验收规范相关要求 | 4 | 391.06 | 1564.24 | #REF! | #REF! | #REF! | #REF! | #REF! | #REF! | 1564.24
| 2#楼电气工程 | 钢制槽式桥架(宽+高)(mm以下) 1000 | m |  | 4 | 391.06 | 1564.24 | #REF! | #REF! | #REF! | #REF! | #REF! | #REF!
2 | 2#楼电气工程 | 桥架 | m | 1.名称:强电钢制桥架 2.规格、型号:600*150 3.材质:钢制 4.本体安装 5.接地 6.其他：根据现场实际情况，未尽事宜详见图纸、招标文件，并满足施工及验收规范相关要求 | 5.41 | 318.22 | 1721.57 | #REF! | #REF! | #REF! | #REF! | #REF! | #REF! | 1721.57
| 2#楼电气工程 | 钢制槽式桥架(宽+高)(mm以下) 800 | m |  | 5.41 | 318.22 | 1721.57 | #REF! | #REF! | #REF! | #REF! | #REF! | #REF!
3 | 2#楼电气工程 | 桥架 | m | 1.名称:强电钢制桥架 2.规格、型号:400*150 3.材质:钢制 4.本体安装 5.接地 6.其他：根据现场实际情况，未尽事宜详见图纸、招标文件，并满足施工及验收规范相关要求 | 45.33 | 216.3 | 9804.88 | #REF! | #REF! | #REF! | #REF! | #REF! | #REF! | 9804.88
| 2#楼电气工程 | 钢制槽式桥架(宽+高)(mm以下) 600 | m |  | 45.33 | 216.3 | 9804.88 | #REF! | #REF! | #REF! | #REF! | #REF! | #REF!
4 | 2#楼电气工程 | 桥架 | m | 1.名称:强电钢制桥架 2.规格、型号:300*150 3.材质:钢制 4.本体安装 5.接地 6.其他：根据现场实际情况，未尽事宜详见图纸、招标文件，并满足施工及验收规范相关要求 | 92.66 | 181.21 | 16790.92 | #REF! | #REF! | #REF! | #REF! | #REF! | #REF! | 16790.92
| 2#楼电气工程 | 钢制槽式桥架(宽+高)(mm以下) 600 | m |  | 92.66 | 181.21 | 16790.92 | #REF! | #REF! | #REF! | #REF! | #REF! | #REF!
5 | 2#楼电气工程 | 桥架 | m | 1.名称:强电钢制桥架 2.规格、型号:200*100 3.材质:钢制 4.本体安装 5.接地 6.其他：根据现场实际情况，未尽事宜详见图纸、招标文件，并满足施工及验收规范相关要求 | 15.27 | 123.07 | 1879.28 | #REF! | #REF! | #REF! | #REF! | #REF! | #REF! | 1879.28
| 2#楼电气工程 | 钢制槽式桥架(宽+高)(mm以下) 400 | m |  | 15.27 | 123.07 | 1879.28 | #REF! | #REF! | #REF! | #REF! | #REF! | #REF!
6 | 2#楼电气工程 | 桥架 | m | 1.名称:防火钢制桥架 2.规格、型号:800*150 3.材质:钢制 4.本体安装 5.接地 6.其他：根据现场实际情况，未尽事宜详见图纸、招标文件，并满足施工及验收规范相关要求 | 4 | 391.06 | 1564.24 | #REF! | #REF! | #REF! | #REF! | #REF! | #REF! | 1564.24
| 2#楼电气工程 | 钢制槽式桥架(宽+高)(mm以下) 1000 | m |  | 4 | 391.06 | 1564.24 | #REF! | #REF! | #REF! | #REF! | #REF! | #REF!
7 | 2#楼电气工程 | 桥架 | m | 1.名称:防火钢制桥架 2.规格、型号:600*150 3.材质:钢制 4.本体安装 5.接地 6.其他：根据现场实际情况，未尽事宜详见图纸、招标文件，并满足施工及验收规范相关要求 | 5.41 | 318.22 | 1721.57 | #REF! | #REF! | #REF! | #REF! | #REF! | #REF! | 1721.57
| 2#楼电气工程 | 钢制槽式桥架(宽+高)(mm以下) 800 | m |  | 5.41 | 318.22 | 1721.57 | #REF! | #REF! | #REF! | #REF! | #REF! | #REF!
8 | 2#楼电气工程 | 桥架 | m | 1.名称:防火钢制桥架 2.规格、型号:400*150 3.材质:钢制 4.本体安装 5.接地 6.其他：根据现场实际情况，未尽事宜详见图纸、招标文件，并满足施工及验收规范相关要求 | 45.33 | 216.3 | 9804.88 | #REF! | #REF! | #REF! | #REF! | #REF! | #REF! | 9804.88
| 2#楼电气工程 | 钢制槽式桥架(宽+高)(mm以下) 600 | m |  | 45.33 | 216.3 | 9804.88 | #REF! | #REF! | #REF! | #REF! | #REF! | #REF!
9 | 2#楼电气工程 | 桥架 | m | 1.名称:防火钢制桥架 2.规格、型号:300*150 3.材质:钢制 4.本体安装 5.接地 6.其他：根据现场实际情况，未尽事宜详见图纸、招标文件，并满足施工及验收规范相关要求 | 92.66 | 181.21 | 16790.92 | #REF! | #REF! | #REF! | #REF! | #REF! | #REF! | 16790.92
| 2#楼电气工程 | 钢制槽式桥架(宽+高)(mm以下) 600 | m |  | 92.66 | 181.21 | 16790.92 | #REF! | #REF! | #REF! | #REF! | #REF! | #REF!
10 | 2#楼电气工程 | 桥架 | m | 1.名称:防火钢制桥架 2.规格、型号:200*100 3.材质:钢制 4.本体安装 5.接地 6.其他：根据现场实际情况，未尽事宜详见图纸、招标文件，并满足施工及验收规范相关要求 | 15.27 | 123.07 | 1879.28 | #REF! | #REF! | #REF! | #REF! | #REF! | #REF! | 1879.28
| 2#楼电气工程 | 钢制槽式桥架(宽+高)(mm以下) 400 | m |  | 15.27 | 123.07 | 1879.28 | #REF! | #REF! | #REF! | #REF! | #REF! | #REF!
11 | 2#楼电气工程 | 铁构件 | kg | 1.名称:桥架支架制作 2.材质:综合考虑 3.其他:满足招标文件、设计图纸及施工规范、验收规范要求 | 85.18 | 19.96 | 1700.19 | #REF! | #REF! | #REF! | #REF! | #REF! | #REF! | 1700.19
| 2#楼电气工程 | 金属支架制作 | kg |  | 85.18 | 19.96 | 1700.19 | #REF! | #REF! | #REF! | #REF! | #REF! | #REF!
12 | 2#楼电气工程 | 防火堵洞 | 处 | 1.名称:桥架穿楼板防火封堵 2.材质:防火枕 3.部位:穿楼板处 4.其他：根据现场实际情况，未尽事宜详见图纸、招标文件，并满足施工及验收规范相关要求 | 60 | 601.6 | 36096 | #REF! | #REF! | #REF! | #REF! | #REF! | #REF! | 36096
| 2#楼电气工程 | 防火堵洞 | 处 |  | 60 | 601.6 | 36096 | #REF! | #REF! | #REF! | #REF! | #REF! | #REF!
13 | 2#楼电气工程 | 防火堵洞 | 处 | 1.名称:桥架穿楼板防火封堵 2.材质:防火枕 3.部位:穿墙处 4.其他：根据现场实际情况，未尽事宜详见图纸、招标文件，并满足施工及验收规范相关要求 | 18 | 601.6 | 10828.8 | #REF! | #REF! | #REF! | #REF! | #REF! | #REF! | 10828.8
| 2#楼电气工程 | 防火堵洞 | 处 |  | 18 | 601.6 | 10828.8 | #REF! | #REF! | #REF! | #REF! | #REF! | #REF!
14 | 2#楼电气工程 | 防火隔板 | m2 | 1.名称:桥架穿墙/楼板防火隔板 2.材质:防火隔板 3.部位:穿楼板及墙处 4.其他：根据现场实际情况，未尽事宜详见图纸、招标文件，并满足施工及验收规范相关要求 | 42 | 337.07 | 14156.94 | #REF! | #REF! | #REF! | #REF! | #REF! | #REF! | 14156.94
| 2#楼电气工程 | 防火隔板 | m2 |  | 42 | 337.07 | 14156.94 | #REF! | #REF! | #REF! | #REF! | #REF! | #REF!
0 | 2#楼电气工程 | 电力电缆 | [12 empty] | 337910.49
1 | 2#楼电气工程 | 电力电缆 | m | 1.名称:电力电缆沿桥架敷设 2.型号:WDZ-YJY-4*240+1*120 3.其他:根据现场实际情况，未尽事宜详见图纸、招标文件，并满足施工及验收规范相关要求 | 79.3 | 822.85 | 65252.01 | #REF! | #REF! | #REF! | #REF! | #REF! | #REF! | 65252.01
| 2#楼电气工程 | 电缆沿桥架、线槽敷设 电缆截面(mm2以内) 240 五芯 单价*1.15 | m |  | 79.3 | 822.85 | 65252.01 | #REF! | #REF! | #REF! | #REF! | #REF! | #REF!
2 | 2#楼电气工程 | 电力电缆 | m | 1.名称:电力电缆沿桥架敷设 2.型号:WDZ-YJY-4*120+1*95 3.其他:根据现场实际情况，未尽事宜详见图纸、招标文件，并满足施工及验收规范相关要求 | 408.47 | 488.61 | 199582.53 | #REF! | #REF! | #REF! | #REF! | #REF! | #REF! | 199582.53
| 2#楼电气工程 | 电缆沿桥架、线槽敷设 电缆截面(mm2以内) 120 五芯 单价*1.15 | m |  | 408.47 | 488.61 | 199582.53 | #REF! | #REF! | #REF! | #REF! | #REF! | #REF!
3 | 2#楼电气工程 | 电力电缆 | m | 1.名称:电力电缆沿桥架敷设 2.型号:WDZ-YJY-4*35+1*16 3.其他:根据现场实际情况，未尽事宜详见图纸、招标文件，并满足施工及验收规范相关要求 | 242.71 | 150.3 | 36479.31 | #REF! | #REF! | #REF! | #REF! | #REF! | #REF! | 36479.31
| 2#楼电气工程 | 电缆沿桥架、线槽敷设 电缆截面(mm2以内) 35 五芯 单价*1.15 | m |  | 242.71 | 150.3 | 36479.31 | #REF! | #REF! | #REF! | #REF! | #REF! | #REF!
4 | 2#楼电气工程 | 电力电缆 | m | 1.名称:电力电缆沿桥架敷设 2.型号:WDZ-YJY-4*25+1*16 3.其他:根据现场实际情况，未尽事宜详见图纸、招标文件，并满足施工及验收规范相关要求 | 15.71 | 117.73 | 1849.54 | #REF! | #REF! | #REF! | #REF! | #REF! | #REF! | 1849.54
| 2#楼电气工程 | 电缆沿桥架、线槽敷设 电缆截面(mm2以内) 35 五芯 单价*1.15 | m |  | 15.71 | 117.73 | 1849.54 | #REF! | #REF! | #REF! | #REF! | #REF! | #REF!
5 | 2#楼电气工程 | 电力电缆 | m | 1.名称:电力电缆沿桥架敷设 2.型号:WDZN-YJY-5*10 3.其他:根据现场实际情况，未尽事宜详见图纸、招标文件，并满足施工及验收规范相关要求 | 360.07 | 66.86 | 24074.28 | #REF! | #REF! | #REF! | #REF! | #REF! | #REF! | 24074.28
| 2#楼电气工程 | 电缆沿桥架、线槽敷设 电缆截面(mm2以内) 16 五芯 单价*1.15 | m |  | 360.07 | 66.86 | 24074.28 | #REF! | #REF! | #REF! | #REF! | #REF! | #REF!
6 | 2#楼电气工程 | 电力电缆头 | 个 | 1.名称:电力电缆终端头制作安装 2.型号:WDZ-YJY-4*240+1*120 3.材质、类型:根据现场实际情况，未尽事宜详见图纸、招标文件，并满足施工及验收规范相关要求 | 6 | 675.22 | 4051.32 | #REF! | #REF! | #REF! | #REF! | #REF! | #REF! | 4051.32
| 2#楼电气工程 | 户内热缩式非铠装电缆终端头制作安装 1kV以下(mm2以内) 4×240 | 个 |  | 6 | 675.22 | 4051.32 | #REF! | #REF! | #REF! | #REF! | #REF! | #REF!
7 | 2#楼电气工程 | 电力电缆头 | 个 | 1.名称:电力电缆终端头制作安装 2.型号:WDZ-YJY-4*120+1*95 3.材质、类型:根据现场实际情况，未尽事宜详见图纸、招标文件，并满足施工及验收规范相关要求 | 6 | 389.01 | 2334.06 | #REF! | #REF! | #REF! | #REF! | #REF! | #REF! | 2334.06
| 2#楼电气工程 | 户内热缩式非铠装电缆终端头制作安装 1kV以下(mm2以内) 4×120 | 个 |  | 6 | 389.01 | 2334.06 | #REF! | #REF! | #REF! | #REF! | #REF! | #REF!
8 | 2#楼电气工程 | 电力电缆头 | 个 | 1.名称:电力电缆终端头制作安装 2.型号:WDZ-YJY-4*35+1*16 3.材质、类型:根据现场实际情况，未尽事宜详见图纸、招标文件，并满足施工及验收规范相关要求 | 8 | 176.5 | 1412 | #REF! | #REF! | #REF! | #REF! | #REF! | #REF! | 1412
| 2#楼电气工程 | 户内热缩式非铠装电缆终端头制作安装 1kV以下(mm2以内) 4×35 | 个 |  | 8 | 176.5 | 1412 | #REF! | #REF! | #REF! | #REF! | #REF! | #REF!
9 | 2#楼电气工程 | 电力电缆头 | 个 | 1.名称:电力电缆终端头制作安装 2.型号:WDZ-YJY-4*25+1*16 3.材质、类型:根据现场实际情况，未尽事宜详见图纸、招标文件，并满足施工及验收规范相关要求 | 6 | 171.5 | 1029 | #REF! | #REF! | #REF! | #REF! | #REF! | #REF! | 1029
| 2#楼电气工程 | 户内热缩式非铠装电缆终端头制作安装 1kV以下(mm2以内) 4×35 | 个 |  | 6 | 171.5 | 1029 | #REF! | #REF! | #REF! | #REF! | #REF! | #REF!
10 | 2#楼电气工程 | 电力电缆头 | 个 | 1.名称:电力电缆终端头制作安装 2.型号:WDZN-YJY-5*10 3.材质、类型:根据现场实际情况，未尽事宜详见图纸、招标文件，并满足施工及验收规范相关要求 | 12 | 153.87 | 1846.44 | #REF! | #REF! | #REF! | #REF! | #REF! | #REF! | 1846.44
| 2#楼电气工程 | 户内热缩式非铠装电缆终端头制作安装 1kV以下(mm2以内) 5×16 | 个 |  | 12 | 153.87 | 1846.44 | #REF! | #REF! | #REF! | #REF! | #REF! | #REF!
0 | 2#楼电气工程 | 灯具、开关、插座 | [12 empty] | 184552.32
1 | 2#楼电气工程 | 装饰灯 | 套 | 1.名称:安全出口指示灯安装 2.安装形式:壁式 3.其他:根据现场实际情况，未尽事宜详见图纸、招标文件，并满足施工及验收规范相关要求 | 50 | 116.07 | 5803.5 | #REF! | #REF! | #REF! | #REF! | #REF! | #REF! | 5803.5
| 2#楼电气工程 | 智能应急灯具及标志灯具安装 标志灯 壁装 | 套 |  | 50 | 116.07 | 5803.5 | #REF! | #REF! | #REF! | #REF! | #REF! | #REF!
2 | 2#楼电气工程 | 装饰灯 | 套 | 1.名称:单向/双向疏散指示灯安装 2.安装形式:壁式 3.其他:根据现场实际情况，未尽事宜详见图纸、招标文件，并满足施工及验收规范相关要求 | 50 | 107.66 | 5383 | #REF! | #REF! | #REF! | #REF! | #REF! | #REF! | 5383
| 2#楼电气工程 | 智能应急灯具及标志灯具安装 标志灯 壁装 | 套 |  | 50 | 107.66 | 5383 | #REF! | #REF! | #REF! | #REF! | #REF! | #REF!
3 | 2#楼电气工程 | 装饰灯 | 套 | 1.名称:楼层指示灯安装 2.安装形式:壁装 3.其他:根据现场实际情况，未尽事宜详见图纸、招标文件，并满足施工及验收规范相关要求 | 34 | 116.07 | 3946.38 | #REF! | #REF! | #REF! | #REF! | #REF! | #REF! | 3946.38
| 2#楼电气工程 | 智能应急灯具及标志灯具安装 标志灯 壁装 | 套 |  | 34 | 116.07 | 3946.38 | #REF! | #REF! | #REF! | #REF! | #REF! | #REF!
4 | 2#楼电气工程 | 普通灯具 | 套 | 1.名称:单管荧光灯安装 2.型号:220V 23W，LED 3.其他:根据现场实际情况，未尽事宜详见图纸、招标文件，并满足施工及验收规范相关要求 | 16 | 69.78 | 1116.48 | #REF! | #REF! | #REF! | #REF! | #REF! | #REF! | 1116.48
| 2#楼电气工程 | 吸顶式 无吊顶处 单管 | 套 |  | 16 | 69.78 | 1116.48 | #REF! | #REF! | #REF! | #REF! | #REF! | #REF!
5 | 2#楼电气工程 | 普通灯具 | 套 | 1.名称:应急单管荧光灯安装 2.型号:220V 23W，LED 3.其他:根据现场实际情况，未尽事宜详见图纸、招标文件，并满足施工及验收规范相关要求 | 16 | 103.28 | 1652.48 | #REF! | #REF! | #REF! | #REF! | #REF! | #REF! | 1652.48
| 2#楼电气工程 | 吸顶式 无吊顶处 单管 | 套 |  | 16 | 103.28 | 1652.48 | #REF! | #REF! | #REF! | #REF! | #REF! | #REF!
6 | 2#楼电气工程 | 普通灯具 | 套 | 1.名称:双管荧光灯安装 2.型号:220V 2*23W，LED 3.其他:根据现场实际情况，未尽事宜详见图纸、招标文件，并满足施工及验收规范相关要求 | 5 | 121.46 | 607.3 | #REF! | #REF! | #REF! | #REF! | #REF! | #REF! | 607.3
| 2#楼电气工程 | 吸顶式 无吊顶处 双管 | 套 |  | 5 | 121.46 | 607.3 | #REF! | #REF! | #REF! | #REF! | #REF! | #REF!
7 | 2#楼电气工程 | 普通灯具 | 套 | 1.名称:应急双管荧光灯安装 2.型号:220V 2*23W，LED 3.其他:根据现场实际情况，未尽事宜详见图纸、招标文件，并满足施工及验收规范相关要求 | 5 | 160.55 | 802.75 | #REF! | #REF! | #REF! | #REF! | #REF! | #REF! | 802.75
| 2#楼电气工程 | 吸顶式 无吊顶处 双管 | 套 |  | 5 | 160.55 | 802.75 | #REF! | #REF! | #REF! | #REF! | #REF! | #REF!
8 | 2#楼电气工程 | 普通灯具 | 套 | 1.名称:吸顶灯安装 2.型号:220V 13W，LED 3.其他:根据现场实际情况，未尽事宜详见图纸、招标文件，并满足施工及验收规范相关要求 | 90 | 81.44 | 7329.6 | #REF! | #REF! | #REF! | #REF! | #REF! | #REF! | 7329.6
| 2#楼电气工程 | 混凝土楼板上安装 单罩 | 套 |  | 90 | 81.44 | 7329.6 | #REF! | #REF! | #REF! | #REF! | #REF! | #REF!
9 | 2#楼电气工程 | 普通灯具 | 套 | 1.名称:应急吸顶灯安装 2.型号:220V 13W，LED 3.其他:根据现场实际情况，未尽事宜详见图纸、招标文件，并满足施工及验收规范相关要求 | 70 | 109.36 | 7655.2 | #REF! | #REF! | #REF! | #REF! | #REF! | #REF! | 7655.2
| 2#楼电气工程 | 混凝土楼板上安装 单罩 | 套 |  | 70 | 109.36 | 7655.2 | #REF! | #REF! | #REF! | #REF! | #REF! | #REF!
10 | 2#楼电气工程 | 普通灯具 | 套 | 1.名称:座灯头安装（不带罩） 2.型号:220V 13W，LED 3.其他:根据现场实际情况，未尽事宜详见图纸、招标文件，并满足施工及验收规范相关要求 | 480 | 24.76 | 11884.8 | #REF! | #REF! | #REF! | #REF! | #REF! | #REF! | 11884.8
| 2#楼电气工程 | 座灯头 不带罩 | 套 |  | 480 | 24.76 | 11884.8 | #REF! | #REF! | #REF! | #REF! | #REF! | #REF!
11 | 2#楼电气工程 | 工厂灯 | 套 | 1.名称:防潮密闭灯安装 2.型号:220V 10W LED 3.其他:根据现场实际情况，未尽事宜详见图纸、招标文件，并满足施工及验收规范相关要求 | 3 | 147.84 | 443.52 | #REF! | #REF! | #REF! | #REF! | #REF! | #REF! | 443.52
| 2#楼电气工程 | 防潮灯 | 套 |  | 3 | 147.84 | 443.52 | #REF! | #REF! | #REF! | #REF! | #REF! | #REF!
12 | 2#楼电气工程 | 照明开关 | 个 | 1.名称:跷板式暗开关(单控) 单联 2.规格:10A 3.其他:满足招标文件、设计图纸及施工规范、验收规范要求 | 236 | 27.64 | 6523.04 | #REF! | #REF! | #REF! | #REF! | #REF! | #REF! | 6523.04
| 2#楼电气工程 | 跷板式暗开关(单控) 单联 | 个 |  | 236 | 27.64 | 6523.04 | #REF! | #REF! | #REF! | #REF! | #REF! | #REF!
13 | 2#楼电气工程 | 照明开关 | 个 | 1.名称:跷板式暗开关(单控) 双联 2.规格:10A 3.其他:满足招标文件、设计图纸及施工规范、验收规范要求 | 128 | 32.76 | 4193.28 | #REF! | #REF! | #REF! | #REF! | #REF! | #REF! | 4193.28
| 2#楼电气工程 | 跷板式暗开关(单控) 双联 | 个 |  | 128 | 32.76 | 4193.28 | #REF! | #REF! | #REF! | #REF! | #REF! | #REF!
14 | 2#楼电气工程 | 照明开关 | 个 | 1.名称:跷板式暗开关(单控) 三联 2.规格:10A 3.其他:满足招标文件、设计图纸及施工规范、验收规范要求 | 63 | 38.37 | 2417.31 | #REF! | #REF! | #REF! | #REF! | #REF! | #REF! | 2417.31
| 2#楼电气工程 | 跷板式暗开关(单控) 三联 | 个 |  | 63 | 38.37 | 2417.31 | #REF! | #REF! | #REF! | #REF! | #REF! | #REF!
15 | 2#楼电气工程 | 照明开关 | 个 | 1.名称:跷板式暗开关(双控) 单联 2.规格:10A 3.其他:满足招标文件、设计图纸及施工规范、验收规范要求 | 8 | 34.31 | 274.48 | #REF! | #REF! | #REF! | #REF! | #REF! | #REF! | 274.48
| 2#楼电气工程 | 跷板式暗开关(双控) 单联 | 个 |  | 8 | 34.31 | 274.48 | #REF! | #REF! | #REF! | #REF! | #REF! | #REF!
16 | 2#楼电气工程 | 插座 | 个 | 1.名称:带安全门二三孔插座 2.规格:250V 10A 3.安装方式:暗装 4.其他:满足招标文件、设计图纸及施工规范、验收规范要求 | 1800 | 39.91 | 71838 | #REF! | #REF! | #REF! | #REF! | #REF! | #REF! | 71838
| 2#楼电气工程 | 插座暗装 单相 双联 | 个 |  | 1800 | 39.91 | 71838 | #REF! | #REF! | #REF! | #REF! | #REF! | #REF!
17 | 2#楼电气工程 | 插座 | 个 | 1.名称:冰箱插座 2.安装方式:暗装 3.其他:满足招标文件、设计图纸及施工规范、验收规范要求 | 60 | 39.91 | 2394.6 | #REF! | #REF! | #REF! | #REF! | #REF! | #REF! | 2394.6
| 2#楼电气工程 | 插座暗装 单相 双联 | 个 |  | 60 | 39.91 | 2394.6 | #REF! | #REF! | #REF! | #REF! | #REF! | #REF!
18 | 2#楼电气工程 | 插座 | 个 | 1.名称:洗衣机插座 2.安装方式:暗装 3.其他:满足招标文件、设计图纸及施工规范、验收规范要求 | 60 | 39.91 | 2394.6 | #REF! | #REF! | #REF! | #REF! | #REF! | #REF! | 2394.6
| 2#楼电气工程 | 插座暗装 单相 双联 | 个 |  | 60 | 39.91 | 2394.6 | #REF! | #REF! | #REF! | #REF! | #REF! | #REF!
19 | 2#楼电气工程 | 插座 | 个 | 1.名称:低位空调插座 2.安装方式:暗装 3.其他:满足招标文件、设计图纸及施工规范、验收规范要求 | 60 | 39.91 | 2394.6 | #REF! | #REF! | #REF! | #REF! | #REF! | #REF! | 2394.6
| 2#楼电气工程 | 插座暗装 单相 双联 | 个 |  | 60 | 39.91 | 2394.6 | #REF! | #REF! | #REF! | #REF! | #REF! | #REF!
20 | 2#楼电气工程 | 插座 | 个 | 1.名称:高位空调插座 2.安装方式:暗装 3.其他:满足招标文件、设计图纸及施工规范、验收规范要求 | 180 | 39.91 | 7183.8 | #REF! | #REF! | #REF! | #REF! | #REF! | #REF! | 7183.8
| 2#楼电气工程 | 插座暗装 单相 双联 | 个 |  | 180 | 39.91 | 7183.8 | #REF! | #REF! | #REF! | #REF! | #REF! | #REF!
21 | 2#楼电气工程 | 插座 | 个 | 1.名称:厨房插座 2.安装方式:暗装 3.其他:满足招标文件、设计图纸及施工规范、验收规范要求 | 240 | 39.91 | 9578.4 | #REF! | #REF! | #REF! | #REF! | #REF! | #REF! | 9578.4
| 2#楼电气工程 | 插座暗装 单相 双联 | 个 |  | 240 | 39.91 | 9578.4 | #REF! | #REF! | #REF! | #REF! | #REF! | #REF!
22 | 2#楼电气工程 | 插座 | 个 | 1.名称:油烟机插座 2.安装方式:暗装 3.其他:满足招标文件、设计图纸及施工规范、验收规范要求 | 60 | 39.91 | 2394.6 | #REF! | #REF! | #REF! | #REF! | #REF! | #REF! | 2394.6
| 2#楼电气工程 | 插座暗装 单相 双联 | 个 |  | 60 | 39.91 | 2394.6 | #REF! | #REF! | #REF! | #REF! | #REF! | #REF!
23 | 2#楼电气工程 | 插座 | 个 | 1.名称:燃气热水器插座 2.安装方式:暗装 3.其他:满足招标文件、设计图纸及施工规范、验收规范要求 | 60 | 39.91 | 2394.6 | #REF! | #REF! | #REF! | #REF! | #REF! | #REF! | 2394.6
| 2#楼电气工程 | 插座暗装 单相 双联 | 个 |  | 60 | 39.91 | 2394.6 | #REF! | #REF! | #REF! | #REF! | #REF! | #REF!
24 | 2#楼电气工程 | 插座 | 个 | 1.名称:厨宝插座 2.安装方式:暗装 3.其他:满足招标文件、设计图纸及施工规范、验收规范要求 | 60 | 39.91 | 2394.6 | #REF! | #REF! | #REF! | #REF! | #REF! | #REF! | 2394.6
| 2#楼电气工程 | 插座暗装 单相 双联 | 个 |  | 60 | 39.91 | 2394.6 | #REF! | #REF! | #REF! | #REF! | #REF! | #REF!
25 | 2#楼电气工程 | 插座 | 个 | 1.名称:可燃气体报警插座 2.安装方式:暗装 3.其他:满足招标文件、设计图纸及施工规范、验收规范要求 | 60 | 39.91 | 2394.6 | #REF! | #REF! | #REF! | #REF! | #REF! | #REF! | 2394.6
| 2#楼电气工程 | 插座暗装 单相 双联 | 个 |  | 60 | 39.91 | 2394.6 | #REF! | #REF! | #REF! | #REF! | #REF! | #REF!
26 | 2#楼电气工程 | 插座 | 个 | 1.名称:马桶插座 2.安装方式:暗装 3.其他:满足招标文件、设计图纸及施工规范、验收规范要求 | 120 | 39.91 | 4789.2 | #REF! | #REF! | #REF! | #REF! | #REF! | #REF! | 4789.2
| 2#楼电气工程 | 插座暗装 单相 双联 | 个 |  | 120 | 39.91 | 4789.2 | #REF! | #REF! | #REF! | #REF! | #REF! | #REF!
27 | 2#楼电气工程 | 插座 | 个 | 1.名称:卫生间插座 2.安装方式:暗装 3.其他:满足招标文件、设计图纸及施工规范、验收规范要求 | 360 | 39.91 | 14367.6 | #REF! | #REF! | #REF! | #REF! | #REF! | #REF! | 14367.6
| 2#楼电气工程 | 插座暗装 单相 双联 | 个 |  | 360 | 39.91 | 14367.6 | #REF! | #REF! | #REF! | #REF! | #REF! | #REF!
0 | 2#楼电气工程 | 防雷接地 | [12 empty] | 64869.44
1 | 2#楼电气工程 | 接地母线 | m | 1.名称:接地母线敷设 2.材质:热镀锌扁钢 3.规格:40*4 4.安装部位:暗敷设 5.其他:根据现场实际情况，未尽事宜详见图纸、招标文件，并满足施工及验收规范相关要求 | 98.34 | 13.6 | 1337.42 | #REF! | #REF! | #REF! | #REF! | #REF! | #REF! | 1337.42
| 2#楼电气工程 | 型钢接地母线敷设 暗敷设 镀锌扁钢 40×4 | m |  | 98.34 | 13.6 | 1337.42 | #REF! | #REF! | #REF! | #REF! | #REF! | #REF!
2 | 2#楼电气工程 | 接地母线 | m | 1.名称:接地母线敷设 2.材质:热镀锌扁钢 3.规格:40*4 4.安装部位:明敷设 5.其他:根据现场实际情况，未尽事宜详见图纸、招标文件，并满足施工及验收规范相关要求 | 195.88 | 39.76 | 7788.19 | #REF! | #REF! | #REF! | #REF! | #REF! | #REF! | 7788.19
| 2#楼电气工程 | 型钢接地母线敷设 明敷设 镀锌扁钢 40×4 | m |  | 195.88 | 39.76 | 7788.19 | #REF! | #REF! | #REF! | #REF! | #REF! | #REF!
3 | 2#楼电气工程 | 避雷引下线 | m | 1.名称:避雷引下线制作安装 2.材质:详见设计图纸 3.规格:利用结构主筋≥Φ16 4.其他:根据现场实际情况，未尽事宜详见图纸、招标文件，并满足施工及验收规范相关要求 | 510 | 13.21 | 6737.1 | #REF! | #REF! | #REF! | #REF! | #REF! | #REF! | 6737.1
| 2#楼电气工程 | 防雷引下线 利用结构主筋 | m |  | 510 | 13.21 | 6737.1 | #REF! | #REF! | #REF! | #REF! | #REF! | #REF!
4 | 2#楼电气工程 | 避雷网 | m | 1.名称:避雷网制作安装 2.材质:镀锌圆钢 3.规格:φ10 4.安装形式:沿女儿墙明敷 5.其他:根据现场实际情况，未尽事宜详见图纸、招标文件，并满足施工及验收规范相关要求 | 238.91 | 43.85 | 10476.2 | #REF! | #REF! | #REF! | #REF! | #REF! | #REF! | 10476.2
| 2#楼电气工程 | 沿女儿墙敷设 避雷网直径(mm以内) 10 | m |  | 238.91 | 43.85 | 10476.2 | #REF! | #REF! | #REF! | #REF! | #REF! | #REF!
5 | 2#楼电气工程 | 进出户及竖向金属管道 | 处 | 1.名称:进出户及竖向金属管道等电位连接 2.其他:根据现场实际情况，未尽事宜详见图纸、招标文件，并满足施工及验收规范相关要求 | 37 | 46.09 | 1705.33 | #REF! | #REF! | #REF! | #REF! | #REF! | #REF! | 1705.33
| 2#楼电气工程 | 进出户及竖向金属管道 | 处 |  | 37 | 46.09 | 1705.33 | #REF! | #REF! | #REF! | #REF! | #REF! | #REF!
6 | 2#楼电气工程 | 突出建筑物金属物 | 处 | 1.名称:突出建筑物金属物等电位连接 2.其他:根据现场实际情况，未尽事宜详见图纸、招标文件，并满足施工及验收规范相关要求 | 8 | 32.12 | 256.96 | #REF! | #REF! | #REF! | #REF! | #REF! | #REF! | 256.96
| 2#楼电气工程 | 突出建筑物金属物 | 处 |  | 8 | 32.12 | 256.96 | #REF! | #REF! | #REF! | #REF! | #REF! | #REF!
7 | 2#楼电气工程 | 突出建筑物金属物 | 处 | 1.名称:卫生间等电位连接 2.其他:根据现场实际情况，未尽事宜详见图纸、招标文件，并满足施工及验收规范相关要求 | 88 | 11.3 | 994.4 | #REF! | #REF! | #REF! | #REF! | #REF! | #REF! | 994.4
| 2#楼电气工程 | 卫生间 | 处 |  | 88 | 11.3 | 994.4 | #REF! | #REF! | #REF! | #REF! | #REF! | #REF!
8 | 2#楼电气工程 | 等电位端子箱、测试板 | 台 | 1.名称:总等电位端子箱安装 2.其他:根据现场实际情况，未尽事宜详见图纸、招标文件，并满足施工及验收规范相关要求 | 1 | 587.96 | 587.96 | #REF! | #REF! | #REF! | #REF! | #REF! | #REF! | 587.96
| 2#楼电气工程 | 总等电位箱 | 台 |  | 1 | 587.96 | 587.96 | #REF! | #REF! | #REF! | #REF! | #REF! | #REF!
9 | 2#楼电气工程 | 等电位端子箱、测试板 | 台 | 1.名称:局部电位端子箱安装 2.其他:根据现场实际情况，未尽事宜详见图纸、招标文件，并满足施工及验收规范相关要求 | 135 | 169.33 | 22859.55 | #REF! | #REF! | #REF! | #REF! | #REF! | #REF! | 22859.55
| 2#楼电气工程 | 等电位箱 | 台 |  | 135 | 169.33 | 22859.55 | #REF! | #REF! | #REF! | #REF! | #REF! | #REF!
10 | 2#楼电气工程 | 等电位端子箱、测试板 | 点 | 1.名称:接地测试板制作安装 2.其他:根据现场实际情况，未尽事宜详见图纸、招标文件，并满足施工及验收规范相关要求 | 4 | 147.58 | 590.32 | #REF! | #REF! | #REF! | #REF! | #REF! | #REF! | 590.32
| 2#楼电气工程 | 接地测试板制作安装 | 点 |  | 4 | 147.58 | 590.32 | #REF! | #REF! | #REF! | #REF! | #REF! | #REF!
11 | 2#楼电气工程 | 配管 | m | 1.名称:塑料管敷设 2.材质:PC 3.规格:PC20 4.配置形式:暗配 5.其他:根据现场实际情况，未尽事宜详见图纸、招标文件，并满足施工及验收规范相关要求 | 606.52 | 12.8 | 7763.46 | #REF! | #REF! | #REF! | #REF! | #REF! | #REF! | 7763.46
| 2#楼电气工程 | PVC阻燃塑料管敷设 暗敷设 公称直径(mm以内) 20 | m |  | 606.52 | 12.8 | 7763.46 | #REF! | #REF! | #REF! | #REF! | #REF! | #REF!
12 | 2#楼电气工程 | 配线 | m | 1.名称:电气配线 2.规格、型号: BVR-6mm2 3.配线部位、形式:管内敷设 4.配线 5.其他:根据现场实际情况，未尽事宜详见图纸、招标文件，并满足施工及验收规范相关要求 | 606.52 | 6.22 | 3772.55 | #REF! | #REF! | #REF! | #REF! | #REF! | #REF! | 3772.55
| 2#楼电气工程 | 管内穿铜芯线 动力线路 导线截面(mm2以内) 6 | m |  | 606.52 | 6.22 | 3772.55 | #REF! | #REF! | #REF! | #REF! | #REF! | #REF!
0 | 2#楼电气工程 | 附属工程 | [12 empty] | 24870.71
1 | 2#楼电气工程 | 凿（压)槽 | m | 1.名称:凿（压)槽及恢复 2.规格:DN20（管道） 3.其他:根据现场实际情况，未尽事宜详见图纸、招标文件，并满足施工及验收规范相关要求 | 206.98 | 42.76 | 8850.46 | #REF! | #REF! | #REF! | #REF! | #REF! | #REF! | 8850.46
| 2#楼电气工程 | 凿槽 砌筑结构 管径(mm以内) 20 | m |  | 206.98 | 42.76 | 8850.46 | #REF! | #REF! | #REF! | #REF! | #REF! | #REF!
2 | 2#楼电气工程 | 凿（压)槽 | m | 1.名称:凿（压)槽及恢复 2.规格:DN25（管道） 3.其他:根据现场实际情况，未尽事宜详见图纸、招标文件，并满足施工及验收规范相关要求 | 206.98 | 77.4 | 16020.25 | #REF! | #REF! | #REF! | #REF! | #REF! | #REF! | 16020.25
| 2#楼电气工程 | 凿槽 砌筑结构 管径(mm以内) 32 | m |  | 206.98 | 77.4 | 16020.25 | #REF! | #REF! | #REF! | #REF! | #REF! | #REF!
0 | 2#楼火灾自动报警 | 火灾自动报警 | [12 empty] | 352980.16
1 | 2#楼火灾自动报警 | 防火堵洞 | 处 | 1.名称:桥架穿楼板防火封堵 2.材质:防火枕 3.部位:穿楼板处 4.其他：根据现场实际情况，未尽事宜详见图纸、招标文件，并满足施工及验收规范相关要求 | 34 | 601.6 | 20454.4 | #REF! | #REF! | #REF! | #REF! | #REF! | #REF! | 20454.4
| 2#楼火灾自动报警 | 防火堵洞 | 处 |  | 34 | 601.6 | 20454.4 | #REF! | #REF! | #REF! | #REF! | #REF! | #REF!
2 | 2#楼火灾自动报警 | 防火堵洞 | 处 | 1.名称:桥架穿楼板防火封堵 2.材质:防火枕 3.部位:穿墙处 4.其他：根据现场实际情况，未尽事宜详见图纸、招标文件，并满足施工及验收规范相关要求 | 13 | 601.6 | 7820.8 | #REF! | #REF! | #REF! | #REF! | #REF! | #REF! | 7820.8
| 2#楼火灾自动报警 | 防火堵洞 | 处 |  | 13 | 601.6 | 7820.8 | #REF! | #REF! | #REF! | #REF! | #REF! | #REF!
3 | 2#楼火灾自动报警 | 防火隔板 | m2 | 1.名称:桥架穿墙/楼板防火隔板 2.材质:防火隔板 3.部位:穿楼板及墙处 4.其他：根据现场实际情况，未尽事宜详见图纸、招标文件，并满足施工及验收规范相关要求 | 32 | 337.07 | 10786.24 | #REF! | #REF! | #REF! | #REF! | #REF! | #REF! | 10786.24
| 2#楼火灾自动报警 | 防火隔板 | m2 |  | 32 | 337.07 | 10786.24 | #REF! | #REF! | #REF! | #REF! | #REF! | #REF!
4 | 2#楼火灾自动报警 | 配管 | m | 1.名称:热镀锌厚壁钢管 2.材质:钢制 3.规格:SC15 4.配置形式:砖、混凝土结构暗配 5.电线管路敷设 6.接地 7.其他：根据现场实际情况，未尽事宜详见图纸、招标文件，并满足施工及验收规范相关要求 | 1353.77 | 18.57 | 25139.51 | #REF! | #REF! | #REF! | #REF! | #REF! | #REF! | 25139.51
| 2#楼火灾自动报警 | 镀锌钢管敷设 砖、混凝土结构暗配 公称直径(mm以内) 15 | m |  | 1353.77 | 18.57 | 25139.51 | #REF! | #REF! | #REF! | #REF! | #REF! | #REF!
5 | 2#楼火灾自动报警 | 配管 | m | 1.名称:热镀锌厚壁钢管 2.材质:钢制 3.规格:SC20 4.配置形式:砖、混凝土结构暗配 5.电线管路敷设 6.接地 7.其他：根据现场实际情况，未尽事宜详见图纸、招标文件，并满足施工及验收规范相关要求 | 2226.1 | 20.93 | 46592.27 | #REF! | #REF! | #REF! | #REF! | #REF! | #REF! | 46592.27
| 2#楼火灾自动报警 | 镀锌钢管敷设 砖、混凝土结构暗配 公称直径(mm以内) 20 | m |  | 2226.1 | 20.93 | 46592.27 | #REF! | #REF! | #REF! | #REF! | #REF! | #REF!
6 | 2#楼火灾自动报警 | 配管 | m | 1.名称:热镀锌厚壁钢管 2.材质:钢制 3.规格:SC25 4.配置形式:砖、混凝土结构暗配 5.电线管路敷设 6.接地 7.其他：根据现场实际情况，未尽事宜详见图纸、招标文件，并满足施工及验收规范相关要求 | 63.23 | 27.71 | 1752.1 | #REF! | #REF! | #REF! | #REF! | #REF! | #REF! | 1752.1
| 2#楼火灾自动报警 | 镀锌钢管敷设 砖、混凝土结构暗配 公称直径(mm以内) 25 | m |  | 63.23 | 27.71 | 1752.1 | #REF! | #REF! | #REF! | #REF! | #REF! | #REF!
7 | 2#楼火灾自动报警 | 配管 | m | 1.名称:热镀锌厚壁钢管 2.材质:钢制 3.规格:SC32 4.配置形式:砖、混凝土结构暗配 5.电线管路敷设 6.接地 7.其他：根据现场实际情况，未尽事宜详见图纸、招标文件，并满足施工及验收规范相关要求 | 104.2 | 31.19 | 3250 | #REF! | #REF! | #REF! | #REF! | #REF! | #REF! | 3250
| 2#楼火灾自动报警 | 镀锌钢管敷设 砖、混凝土结构暗配 公称直径(mm以内) 32 | m |  | 104.2 | 31.19 | 3250 | #REF! | #REF! | #REF! | #REF! | #REF! | #REF!
8 | 2#楼火灾自动报警 | 桥架 | m | 1.名称:防火钢制桥架 2.规格、型号:200*100 3.材质:钢制 4.本体安装 5.接地 6.其他：根据现场实际情况，未尽事宜详见图纸、招标文件，并满足施工及验收规范相关要求 | 161.25 | 123.07 | 19845.04 | #REF! | #REF! | #REF! | #REF! | #REF! | #REF! | 19845.04
| 2#楼火灾自动报警 | 钢制槽式桥架(宽+高)(mm以下) 400 | m |  | 161.25 | 123.07 | 19845.04 | #REF! | #REF! | #REF! | #REF! | #REF! | #REF!
9 | 2#楼火灾自动报警 | 配线 | m | 1.名称:电气配线 2.规格、型号: ZRRVS-2*1.0 3.配线部位、形式:管内敷设 4.配线 5.其他:根据现场实际情况，未尽事宜详见图纸、招标文件，并满足施工及验收规范相关要求 | 3539.93 | 3.47 | 12283.56 | #REF! | #REF! | #REF! | #REF! | #REF! | #REF! | 12283.56
| 2#楼火灾自动报警 | 管内穿多芯软导线 导线截面(mm2以内) 二芯 1 | m |  | 3539.93 | 3.47 | 12283.56 | #REF! | #REF! | #REF! | #REF! | #REF! | #REF!
10 | 2#楼火灾自动报警 | 配线 | m | 1.名称:电气配线 2.规格、型号: NH-BV-2.5mm2 3.配线部位、形式:管内敷设 4.配线 5.其他:根据现场实际情况，未尽事宜详见图纸、招标文件，并满足施工及验收规范相关要求 | 5108.26 | 3.38 | 17265.92 | #REF! | #REF! | #REF! | #REF! | #REF! | #REF! | 17265.92
| 2#楼火灾自动报警 | 管内穿铜芯线 照明线路 导线截面(mm2以内) 2.5 | m |  | 5108.26 | 3.38 | 17265.92 | #REF! | #REF! | #REF! | #REF! | #REF! | #REF!
11 | 2#楼火灾自动报警 | 配线 | m | 1.名称:电气配线 2.规格、型号: ZRRVVP-2*1.5 3.配线部位、形式:管内敷设 4.配线 5.其他:根据现场实际情况，未尽事宜详见图纸、招标文件，并满足施工及验收规范相关要求 | 380.54 | 7.43 | 2827.41 | #REF! | #REF! | #REF! | #REF! | #REF! | #REF! | 2827.41
| 2#楼火灾自动报警 | 管内穿护套线 导线截面(mm2以内) 二芯 2.5 | m |  | 380.54 | 7.43 | 2827.41 | #REF! | #REF! | #REF! | #REF! | #REF! | #REF!
12 | 2#楼火灾自动报警 | 配线 | m | 1.名称:电气配线 2.规格、型号: NHKVV-4*2.5 3.配线部位、形式:管内敷设 4.配线 5.其他:根据现场实际情况，未尽事宜详见图纸、招标文件，并满足施工及验收规范相关要求 | 200.28 | 12.87 | 2577.6 | #REF! | #REF! | #REF! | #REF! | #REF! | #REF! | 2577.6
| 2#楼火灾自动报警 | 管内穿多芯软导线 导线截面(mm2以内) 四芯 2.5 | m |  | 200.28 | 12.87 | 2577.6 | #REF! | #REF! | #REF! | #REF! | #REF! | #REF!
13 | 2#楼火灾自动报警 | 配线 | m | 1.名称:电气配线 2.规格、型号: NHRVS-2*1.5 3.配线部位、形式:管内敷设 4.配线 5.其他:根据现场实际情况，未尽事宜详见图纸、招标文件，并满足施工及验收规范相关要求 | 199.09 | 4.32 | 860.07 | #REF! | #REF! | #REF! | #REF! | #REF! | #REF! | 860.07
| 2#楼火灾自动报警 | 管内穿多芯软导线 导线截面(mm2以内) 二芯 1.5 | m |  | 199.09 | 4.32 | 860.07 | #REF! | #REF! | #REF! | #REF! | #REF! | #REF!
14 | 2#楼火灾自动报警 | 配线 | m | 1.名称:电气配线 2.规格、型号: ZRRVS-2*1.0 3.配线部位、形式:桥架内敷设 4.配线 5.其他:根据现场实际情况，未尽事宜详见图纸、招标文件，并满足施工及验收规范相关要求 | 1381.26 | 3.47 | 4792.97 | #REF! | #REF! | #REF! | #REF! | #REF! | #REF! | 4792.97
| 2#楼火灾自动报警 | 管内穿多芯软导线 导线截面(mm2以内) 二芯 1 | m |  | 1381.26 | 3.47 | 4792.97 | #REF! | #REF! | #REF! | #REF! | #REF! | #REF!
15 | 2#楼火灾自动报警 | 配线 | m | 1.名称:电气配线 2.规格、型号: NHKVV-4*2.5 3.配线部位、形式:桥架内敷设 4.配线 5.其他:根据现场实际情况，未尽事宜详见图纸、招标文件，并满足施工及验收规范相关要求 | 122.65 | 13.21 | 1620.21 | #REF! | #REF! | #REF! | #REF! | #REF! | #REF! | 1620.21
| 2#楼火灾自动报警 | 线槽/桥架/支架布放多芯软导线 导线截面(mm2以内) 四芯 2.5 | m |  | 122.65 | 13.21 | 1620.21 | #REF! | #REF! | #REF! | #REF! | #REF! | #REF!
16 | 2#楼火灾自动报警 | 配线 | m | 1.名称:电气配线 2.规格、型号: ZRRVVP-2*1.5 3.配线部位、形式:桥架内敷设 4.配线 5.其他:根据现场实际情况，未尽事宜详见图纸、招标文件，并满足施工及验收规范相关要求 | 78.48 | 7.07 | 554.85 | #REF! | #REF! | #REF! | #REF! | #REF! | #REF! | 554.85
| 2#楼火灾自动报警 | 线槽/桥架/支架布放多芯软导线 导线截面(mm2以内) 二芯 1.5 | m |  | 78.48 | 7.07 | 554.85 | #REF! | #REF! | #REF! | #REF! | #REF! | #REF!
17 | 2#楼火灾自动报警 | 接线盒 | 个 | 1.名称:钢制接线盒安装 2.安装形式:暗装 3.其他:根据现场实际情况，未尽事宜详见图纸、招标文件，并满足施工及验收规范相关要求 | 633 | 15.77 | 9982.41 | #REF! | #REF! | #REF! | #REF! | #REF! | #REF! | 9982.41
| 2#楼火灾自动报警 | 钢制接线盒 暗装 砖结构 | 个 |  | 633 | 15.77 | 9982.41 | #REF! | #REF! | #REF! | #REF! | #REF! | #REF!
18 | 2#楼火灾自动报警 | 铁构件 | kg | 1.名称:桥架支架制作 2.材质:综合考虑 3.其他:满足招标文件、设计图纸及施工规范、验收规范要求 | 44.79 | 19.96 | 894.01 | #REF! | #REF! | #REF! | #REF! | #REF! | #REF! | 894.01
| 2#楼火灾自动报警 | 金属支架制作 | kg |  | 44.79 | 19.96 | 894.01 | #REF! | #REF! | #REF! | #REF! | #REF! | #REF!
19 | 2#楼火灾自动报警 | 点型探测器 | 个 | 1.名称:点型感烟探测器 2.安装方式:吸顶 3.其他:根据现场实际情况，未尽事宜详见图纸、招标文件，并满足施工及验收规范相关要求 | 265 | 161.41 | 42773.65 | #REF! | #REF! | #REF! | #REF! | #REF! | #REF! | 42773.65
| 2#楼火灾自动报警 | 点型探测器安装 感烟 | 个 |  | 265 | 161.41 | 42773.65 | #REF! | #REF! | #REF! | #REF! | #REF! | #REF!
20 | 2#楼火灾自动报警 | 点型探测器 | 个 | 1.名称:点型感温探测器 2.安装方式:吸顶 3.其他:根据现场实际情况，未尽事宜详见图纸、招标文件，并满足施工及验收规范相关要求 | 8 | 181.36 | 1450.88 | #REF! | #REF! | #REF! | #REF! | #REF! | #REF! | 1450.88
| 2#楼火灾自动报警 | 点型探测器安装 感温 | 个 |  | 8 | 181.36 | 1450.88 | #REF! | #REF! | #REF! | #REF! | #REF! | #REF!
21 | 2#楼火灾自动报警 | 按钮 | 个 | 1.名称:手动报警按钮（带电话插孔） 2.其他:根据现场实际情况，未尽事宜详见图纸、招标文件，并满足施工及验收规范相关要求 | 41 | 213.11 | 8737.51 | #REF! | #REF! | #REF! | #REF! | #REF! | #REF! | 8737.51
| 2#楼火灾自动报警 | 按钮安装 火灾报警按钮 | 个 |  | 41 | 213.11 | 8737.51 | #REF! | #REF! | #REF! | #REF! | #REF! | #REF!
22 | 2#楼火灾自动报警 | 按钮 | 个 | 1.名称:消火栓直启按钮 2.其他:根据现场实际情况，未尽事宜详见图纸、招标文件，并满足施工及验收规范相关要求 | 64 | 170.15 | 10889.6 | #REF! | #REF! | #REF! | #REF! | #REF! | #REF! | 10889.6
| 2#楼火灾自动报警 | 按钮安装 消火栓报警按钮 | 个 |  | 64 | 170.15 | 10889.6 | #REF! | #REF! | #REF! | #REF! | #REF! | #REF!
23 | 2#楼火灾自动报警 | 声光报警器 | 个 | 1.名称:火灾声光报警器安装 2.其他:根据现场实际情况，未尽事宜详见图纸、招标文件，并满足施工及验收规范相关要求 | 41 | 194.8 | 7986.8 | #REF! | #REF! | #REF! | #REF! | #REF! | #REF! | 7986.8
| 2#楼火灾自动报警 | 消防警铃、声光报警器安装 声光报警器 | 个 |  | 41 | 194.8 | 7986.8 | #REF! | #REF! | #REF! | #REF! | #REF! | #REF!
24 | 2#楼火灾自动报警 | 声光报警器 | 个 | 1.名称:火灾发声报警器安装 2.其他:根据现场实际情况，未尽事宜详见图纸、招标文件，并满足施工及验收规范相关要求 | 4 | 264.8 | 1059.2 | #REF! | #REF! | #REF! | #REF! | #REF! | #REF! | 1059.2
| 2#楼火灾自动报警 | 消防警铃、声光报警器安装 声光报警器 | 个 |  | 4 | 264.8 | 1059.2 | #REF! | #REF! | #REF! | #REF! | #REF! | #REF!
25 | 2#楼火灾自动报警 | 声光报警器 | 个 | 1.名称:火灾光报警器安装 2.其他:根据现场实际情况，未尽事宜详见图纸、招标文件，并满足施工及验收规范相关要求 | 32 | 264.8 | 8473.6 | #REF! | #REF! | #REF! | #REF! | #REF! | #REF! | 8473.6
| 2#楼火灾自动报警 | 消防警铃、声光报警器安装 声光报警器 | 个 |  | 32 | 264.8 | 8473.6 | #REF! | #REF! | #REF! | #REF! | #REF! | #REF!
26 | 2#楼火灾自动报警 | 消防报警电话插孔(电话） | 个 | 1.名称:消防报警电话 2.安装方式:挂装 3.其他:根据现场实际情况，未尽事宜详见图纸、招标文件，并满足施工及验收规范相关要求 | 13 | 136.73 | 1777.49 | #REF! | #REF! | #REF! | #REF! | #REF! | #REF! | 1777.49
| 2#楼火灾自动报警 | 消防报警电话插孔(电话)安装 电话分机 | 个 |  | 13 | 136.73 | 1777.49 | #REF! | #REF! | #REF! | #REF! | #REF! | #REF!
27 | 2#楼火灾自动报警 | 消防广播(扬声器） | 个 | 1.名称:阻燃型火灾应急广播扬声器 2.安装方式:吸顶安装 3.其他:根据现场实际情况，未尽事宜详见图纸、招标文件，并满足施工及验收规范相关要求 | 41 | 203.98 | 8363.18 | #REF! | #REF! | #REF! | #REF! | #REF! | #REF! | 8363.18
| 2#楼火灾自动报警 | 消防广播(扬声器)安装 扬声器 吸顶式(3W-5W) | 个 |  | 41 | 203.98 | 8363.18 | #REF! | #REF! | #REF! | #REF! | #REF! | #REF!
28 | 2#楼火灾自动报警 | 模块(模块箱） | 个 | 1.名称:输入输出模块 2.其他:根据现场实际情况，未尽事宜详见图纸、招标文件，并满足施工及验收规范相关要求 | 50 | 400.39 | 20019.5 | #REF! | #REF! | #REF! | #REF! | #REF! | #REF! | 20019.5
| 2#楼火灾自动报警 | 模块安装 模块 单输入单输出 | 个 |  | 50 | 400.39 | 20019.5 | #REF! | #REF! | #REF! | #REF! | #REF! | #REF!
29 | 2#楼火灾自动报警 | 模块(模块箱） | 个 | 1.名称:输入模块 2.其他:根据现场实际情况，未尽事宜详见图纸、招标文件，并满足施工及验收规范相关要求 | 33 | 355.14 | 11719.62 | #REF! | #REF! | #REF! | #REF! | #REF! | #REF! | 11719.62
| 2#楼火灾自动报警 | 模块安装 模块 单输入 | 个 |  | 33 | 355.14 | 11719.62 | #REF! | #REF! | #REF! | #REF! | #REF! | #REF!
30 | 2#楼火灾自动报警 | 模块(模块箱） | 个 | 1.名称:隔离模块 2.其他:根据现场实际情况，未尽事宜详见图纸、招标文件，并满足施工及验收规范相关要求 | 36 | 345.14 | 12425.04 | #REF! | #REF! | #REF! | #REF! | #REF! | #REF! | 12425.04
| 2#楼火灾自动报警 | 模块安装 模块 单输入 | 个 |  | 36 | 345.14 | 12425.04 | #REF! | #REF! | #REF! | #REF! | #REF! | #REF!
31 | 2#楼火灾自动报警 | 模块(模块箱） | 个 | 1.名称:广播模块 2.其他:根据现场实际情况，未尽事宜详见图纸、招标文件，并满足施工及验收规范相关要求 | 2 | 365.14 | 730.28 | #REF! | #REF! | #REF! | #REF! | #REF! | #REF! | 730.28
| 2#楼火灾自动报警 | 模块安装 模块 单输入 | 个 |  | 2 | 365.14 | 730.28 | #REF! | #REF! | #REF! | #REF! | #REF! | #REF!
32 | 2#楼火灾自动报警 | 模块(模块箱） | 个 | 1.名称:直启模块 2.其他:根据现场实际情况，未尽事宜详见图纸、招标文件，并满足施工及验收规范相关要求 | 8 | 345.14 | 2761.12 | #REF! | #REF! | #REF! | #REF! | #REF! | #REF! | 2761.12
| 2#楼火灾自动报警 | 模块安装 模块 单输入 | 个 |  | 8 | 345.14 | 2761.12 | #REF! | #REF! | #REF! | #REF! | #REF! | #REF!
33 | 2#楼火灾自动报警 | 模块(模块箱） | 台 | 1.名称:4位模块箱 2.其他:根据现场实际情况，未尽事宜详见图纸、招标文件，并满足施工及验收规范相关要求 | 3 | 366.06 | 1098.18 | #REF! | #REF! | #REF! | #REF! | #REF! | #REF! | 1098.18
| 2#楼火灾自动报警 | 消防专用模块箱、端子箱安装 模块箱(模块数量以内) 4 | 台 |  | 3 | 366.06 | 1098.18 | #REF! | #REF! | #REF! | #REF! | #REF! | #REF!
34 | 2#楼火灾自动报警 | 模块(模块箱） | 台 | 1.名称:40位接线端子箱 2.其他:根据现场实际情况，未尽事宜详见图纸、招标文件，并满足施工及验收规范相关要求 | 32 | 497.55 | 15921.6 | #REF! | #REF! | #REF! | #REF! | #REF! | #REF! | 15921.6
| 2#楼火灾自动报警 | 消防专用模块箱、端子箱安装 端子箱 | 台 |  | 32 | 497.55 | 15921.6 | #REF! | #REF! | #REF! | #REF! | #REF! | #REF!
35 | 2#楼火灾自动报警 | 模块(模块箱） | 套 | 1.名称:单门常闭塑料一体式门磁开关 2.其他:根据现场实际情况，未尽事宜详见图纸、招标文件，并满足施工及验收规范相关要求 | 34 | 55.6 | 1890.4 | #REF! | #REF! | #REF! | #REF! | #REF! | #REF! | 1890.4
| 2#楼火灾自动报警 | 防火门门磁开关、电动闭门器、电磁门吸安装 门磁开关 | 套 |  | 34 | 55.6 | 1890.4 | #REF! | #REF! | #REF! | #REF! | #REF! | #REF!
36 | 2#楼火灾自动报警 | 区域报警控制箱 | 台 | 1.名称:火灾显示盘 2.安装方式:壁挂式 3.其他:根据现场实际情况，未尽事宜详见图纸、招标文件，并满足施工及验收规范相关要求 | 2 | 2801.57 | 5603.14 | #REF! | #REF! | #REF! | #REF! | #REF! | #REF! | 5603.14
| 2#楼火灾自动报警 | 火灾报警控制微机、图形显示及打印终端 | 台 |  | 2 | 2801.57 | 5603.14 | #REF! | #REF! | #REF! | #REF! | #REF! | #REF!
0 | 2#楼建筑智能化工程 | 有线电视系统 | [12 empty] | 38458.02
1 | 2#楼建筑智能化工程 | 配管 | m | 1.名称:塑料管敷设 2.材质:PC 3.规格:PC25 4.配置形式:暗配 5.其他:根据现场实际情况，未尽事宜详见图纸、招标文件，并满足施工及验收规范相关要求 | 2011.59 | 14.76 | 29691.07 | #REF! | #REF! | #REF! | #REF! | #REF! | #REF! | 29691.07
| 2#楼建筑智能化工程 | PVC阻燃塑料管敷设 暗敷设 公称直径(mm以内) 25 | m |  | 2011.59 | 14.76 | 29691.07 | #REF! | #REF! | #REF! | #REF! | #REF! | #REF!
2 | 2#楼建筑智能化工程 | 配管 | m | 1.名称:热镀锌厚壁钢管 2.材质:钢制 3.规格:SC32 4.配置形式:砖、混凝土结构暗配 5.电线管路敷设 6.接地 7.其他：根据现场实际情况，未尽事宜详见图纸、招标文件，并满足施工及验收规范相关要求 | 120 | 31.19 | 3742.8 | #REF! | #REF! | #REF! | #REF! | #REF! | #REF! | 3742.8
| 2#楼建筑智能化工程 | 镀锌钢管敷设 砖、混凝土结构暗配 公称直径(mm以内) 32 | m |  | 120 | 31.19 | 3742.8 | #REF! | #REF! | #REF! | #REF! | #REF! | #REF!
3 | 2#楼建筑智能化工程 | 接线盒 | 个 | 1.名称:钢制接线盒安装 2.安装形式:暗装 3.其他:根据现场实际情况，未尽事宜详见图纸、招标文件，并满足施工及验收规范相关要求 | 174 | 15.77 | 2743.98 | #REF! | #REF! | #REF! | #REF! | #REF! | #REF! | 2743.98
| 2#楼建筑智能化工程 | 钢制接线盒 暗装 砖结构 | 个 |  | 174 | 15.77 | 2743.98 | #REF! | #REF! | #REF! | #REF! | #REF! | #REF!
4 | 2#楼建筑智能化工程 | 配管 | m | 1.名称:管内穿引线 2.其他:根据现场实际情况，未尽事宜详见图纸、招标文件，并满足施工及验收规范相关要求 | 2131 | 1.07 | 2280.17 | #REF! | #REF! | #REF! | #REF! | #REF! | #REF! | 2280.17
| 2#楼建筑智能化工程 | 穿引线 | m |  | 2131 | 1.07 | 2280.17 | #REF! | #REF! | #REF! | #REF! | #REF! | #REF!
0 | 2#楼建筑智能化工程 | 电话网络系统 | [12 empty] | 162140.69
1 | 2#楼建筑智能化工程 | 电缆保护管 | 根 | 1.名称:密封电缆保护管 2.材质:钢制 3.规格:SC100 4.敷设方式:埋地穿外墙敷设，出外墙处作止水钢板 5.保护管敷设 6.其他：根据现场实际情况，未尽事宜详见图纸、招标文件，并满足施工及验收规范相关要求 | 6 | 366.29 | 2197.74 | #REF! | #REF! | #REF! | #REF! | #REF! | #REF! | 2197.74
| 2#楼建筑智能化工程 | 密封电缆保护管制作安装 公称直径(mm) 100 | 根 |  | 6 | 366.29 | 2197.74 | #REF! | #REF! | #REF! | #REF! | #REF! | #REF!
2 | 2#楼建筑智能化工程 | 配管 | m | 1.名称:塑料管敷设 2.材质:PC 3.规格:PC20 4.配置形式:暗配 5.其他:根据现场实际情况，未尽事宜详见图纸、招标文件，并满足施工及验收规范相关要求 | 4634 | 12.8 | 59315.2 | #REF! | #REF! | #REF! | #REF! | #REF! | #REF! | 59315.2
| 2#楼建筑智能化工程 | PVC阻燃塑料管敷设 暗敷设 公称直径(mm以内) 20 | m |  | 4634 | 12.8 | 59315.2 | #REF! | #REF! | #REF! | #REF! | #REF! | #REF!
3 | 2#楼建筑智能化工程 | 配管 | m | 1.名称:热镀锌厚壁钢管 2.材质:钢制 3.规格:SC32 4.配置形式:砖、混凝土结构暗配 5.电线管路敷设 6.接地 7.其他：根据现场实际情况，未尽事宜详见图纸、招标文件，并满足施工及验收规范相关要求 | 200 | 31.19 | 6238 | #REF! | #REF! | #REF! | #REF! | #REF! | #REF! | 6238
| 2#楼建筑智能化工程 | 镀锌钢管敷设 砖、混凝土结构暗配 公称直径(mm以内) 32 | m |  | 200 | 31.19 | 6238 | #REF! | #REF! | #REF! | #REF! | #REF! | #REF!
4 | 2#楼建筑智能化工程 | 接线盒 | 个 | 1.名称:钢制接线盒安装 2.安装形式:暗装 3.其他:根据现场实际情况，未尽事宜详见图纸、招标文件，并满足施工及验收规范相关要求 | 300 | 15.77 | 4731 | #REF! | #REF! | #REF! | #REF! | #REF! | #REF! | 4731
| 2#楼建筑智能化工程 | 钢制接线盒 暗装 砖结构 | 个 |  | 300 | 15.77 | 4731 | #REF! | #REF! | #REF! | #REF! | #REF! | #REF!
5 | 2#楼建筑智能化工程 | 配管 | m | 1.名称:管内穿引线 2.其他:根据现场实际情况，未尽事宜详见图纸、招标文件，并满足施工及验收规范相关要求 | 4834 | 1.07 | 5172.38 | #REF! | #REF! | #REF! | #REF! | #REF! | #REF! | 5172.38
| 2#楼建筑智能化工程 | 穿引线 | m |  | 4834 | 1.07 | 5172.38 | #REF! | #REF! | #REF! | #REF! | #REF! | #REF!
6 | 2#楼建筑智能化工程 | 接线箱 | 个 | 1.名称:弱电家居配线箱 2.安装形式:暗装 3.其他:根据现场实际情况，未尽事宜详见图纸、招标文件，并满足施工及验收规范相关要求 | 60 | 215.13 | 12907.8 | #REF! | #REF! | #REF! | #REF! | #REF! | #REF! | 12907.8
| 2#楼建筑智能化工程 | 弱电箱体挂墙安装 半周长1m以内 | 台 |  | 60 | 215.13 | 12907.8 | #REF! | #REF! | #REF! | #REF! | #REF! | #REF!
7 | 2#楼建筑智能化工程 | 接线箱 | 个 | 1.名称:接线箱 2.安装形式:暗装 3.其他:根据现场实际情况，未尽事宜详见图纸、招标文件，并满足施工及验收规范相关要求 | 90 | 273.93 | 24653.7 | #REF! | #REF! | #REF! | #REF! | #REF! | #REF! | 24653.7
| 2#楼建筑智能化工程 | 暗装 接线箱半周长(mm以内) 700 | 个 |  | 90 | 273.93 | 24653.7 | #REF! | #REF! | #REF! | #REF! | #REF! | #REF!
8 | 2#楼建筑智能化工程 | 桥架 | m | 1.名称:强电钢制桥架 2.规格、型号:200*100 3.材质:钢制 4.本体安装 5.接地 6.其他：根据现场实际情况，未尽事宜详见图纸、招标文件，并满足施工及验收规范相关要求 | 105.45 | 123.07 | 12977.73 | #REF! | #REF! | #REF! | #REF! | #REF! | #REF! | 12977.73
| 2#楼建筑智能化工程 | 钢制槽式桥架(宽+高)(mm以下) 400 | m |  | 105.45 | 123.07 | 12977.73 | #REF! | #REF! | #REF! | #REF! | #REF! | #REF!
9 | 2#楼建筑智能化工程 | 铁构件 | kg | 1.名称:桥架支架制作 2.材质:综合考虑 3.其他:满足招标文件、设计图纸及施工规范、验收规范要求 | 41.65 | 19.96 | 831.33 | #REF! | #REF! | #REF! | #REF! | #REF! | #REF! | 831.33
| 2#楼建筑智能化工程 | 金属支架制作 | kg |  | 41.65 | 19.96 | 831.33 | #REF! | #REF! | #REF! | #REF! | #REF! | #REF!
10 | 2#楼建筑智能化工程 | 防火堵洞 | 处 | 1.名称:桥架穿楼板防火封堵 2.材质:防火枕 3.部位:穿楼板处 4.其他：根据现场实际情况，未尽事宜详见图纸、招标文件，并满足施工及验收规范相关要求 | 30 | 601.6 | 18048 | #REF! | #REF! | #REF! | #REF! | #REF! | #REF! | 18048
| 2#楼建筑智能化工程 | 防火堵洞 | 处 |  | 30 | 601.6 | 18048 | #REF! | #REF! | #REF! | #REF! | #REF! | #REF!
11 | 2#楼建筑智能化工程 | 防火堵洞 | 处 | 1.名称:桥架穿楼板防火封堵 2.材质:防火枕 3.部位:穿墙处 4.其他：根据现场实际情况，未尽事宜详见图纸、招标文件，并满足施工及验收规范相关要求 | 13 | 601.6 | 7820.8 | #REF! | #REF! | #REF! | #REF! | #REF! | #REF! | 7820.8
| 2#楼建筑智能化工程 | 防火堵洞 | 处 |  | 13 | 601.6 | 7820.8 | #REF! | #REF! | #REF! | #REF! | #REF! | #REF!
12 | 2#楼建筑智能化工程 | 防火隔板 | m2 | 1.名称:桥架穿墙/楼板防火隔板 2.材质:防火隔板 3.部位:穿楼板及墙处 4.其他：根据现场实际情况，未尽事宜详见图纸、招标文件，并满足施工及验收规范相关要求 | 21.5 | 337.07 | 7247.01 | #REF! | #REF! | #REF! | #REF! | #REF! | #REF! | 7247.01
| 2#楼建筑智能化工程 | 防火隔板 | m2 |  | 21.5 | 337.07 | 7247.01 | #REF! | #REF! | #REF! | #REF! | #REF! | #REF!
0 | 2#楼建筑智能化工程 | 安防监控系统 | [12 empty] | 16558.57
1 | 2#楼建筑智能化工程 | 配管 | m | 1.名称:JDG管铺设 2.规格:DN2O 3.配置形式:暗配 4.其他:根据现场实际情况，未尽事宜详见图纸、招标文件，并满足施工及验收规范相关要求 | 878.38 | 15.95 | 14010.16 | #REF! | #REF! | #REF! | #REF! | #REF! | #REF! | 14010.16
| 2#楼建筑智能化工程 | 紧定(扣压)式薄壁钢管敷设 砖、混凝土结构暗配 公称直径(mm以内) 20 | m |  | 878.38 | 15.95 | 14010.16 | #REF! | #REF! | #REF! | #REF! | #REF! | #REF!
2 | 2#楼建筑智能化工程 | 接线盒 | 个 | 1.名称:钢制接线盒安装 2.安装形式:暗装 3.其他:根据现场实际情况，未尽事宜详见图纸、招标文件，并满足施工及验收规范相关要求 | 102 | 15.77 | 1608.54 | #REF! | #REF! | #REF! | #REF! | #REF! | #REF! | 1608.54
| 2#楼建筑智能化工程 | 钢制接线盒 暗装 砖结构 | 个 |  | 102 | 15.77 | 1608.54 | #REF! | #REF! | #REF! | #REF! | #REF! | #REF!
3 | 2#楼建筑智能化工程 | 配管 | m | 1.名称:管内穿引线 2.其他:根据现场实际情况，未尽事宜详见图纸、招标文件，并满足施工及验收规范相关要求 | 878.38 | 1.07 | 939.87 | #REF! | #REF! | #REF! | #REF! | #REF! | #REF! | 939.87
| 2#楼建筑智能化工程 | 穿引线 | m |  | 878.38 | 1.07 | 939.87 | #REF! | #REF! | #REF! | #REF! | #REF! | #REF!
0 | 2#楼给排水工程 | 管道及阀门
0 | 2#楼给排水工程 | 给水工程 | [12 empty] | 186914.66
1 | 2#楼给排水工程 | 复合管 | m | 1.安装部位(室内、外): 室内 2.输送介质（给水、排水、热煤体、燃气、雨水）: 给水 3.材质: 内衬塑镀锌钢管（含管件） 4.型号、规格: DN80 5.连接方式: 螺纹连接 6.水冲洗、消毒冲洗、水压试验，试验要求符合设计及施工规范规定 7.未尽事宜详见图纸、招标文件，包括为满足设计、技术标准和要求、验收规范规定施工所需的一切工序内容及相应费用 | 16 | 98.21 | 1571.36 | #REF! | #REF! | #REF! | #REF! | #REF! | #REF! | 1571.36
| 2#楼给排水工程 | 室内给水钢塑复合管(螺纹连接) 公称直径(mm以内) 80 设计要求管道进行消毒冲洗 人工*1.05,材料[34000011] 含量为2.1,机械[99460004] 含量为3.15 | m |  | 16 | 98.21 | 1571.36 | #REF! | #REF! | #REF! | #REF! | #REF! | #REF!
2 | 2#楼给排水工程 | 复合管 | m | 1.安装部位(室内、外): 室内 2.输送介质（给水、排水、热煤体、燃气、雨水）: 给水 3.材质: 内衬塑镀锌钢管（含管件） 4.型号、规格: DN65 5.连接方式: 螺纹连接 6.水冲洗、消毒冲洗、水压试验，试验要求符合设计及施工规范规定 7.未尽事宜详见图纸、招标文件，包括为满足设计、技术标准和要求、验收规范规定施工所需的一切工序内容及相应费用 | 85 | 86.73 | 7372.05 | #REF! | #REF! | #REF! | #REF! | #REF! | #REF! | 7372.05
| 2#楼给排水工程 | 室内给水钢塑复合管(螺纹连接) 公称直径(mm以内) 70 设计要求管道进行消毒冲洗 人工*1.05,材料[34000011] 含量为2.1,机械[99460004] 含量为3.15 | m |  | 85 | 86.73 | 7372.05 | #REF! | #REF! | #REF! | #REF! | #REF! | #REF!
3 | 2#楼给排水工程 | 复合管 | m | 1.安装部位(室内、外): 室内 2.输送介质（给水、排水、热煤体、燃气、雨水）: 给水 3.材质: 内衬塑镀锌钢管（含管件） 4.型号、规格: DN50 5.连接方式: 螺纹连接 6.水冲洗、消毒冲洗、水压试验，试验要求符合设计及施工规范规定 7.未尽事宜详见图纸、招标文件，包括为满足设计、技术标准和要求、验收规范规定施工所需的一切工序内容及相应费用 | 48 | 75.42 | 3620.16 | #REF! | #REF! | #REF! | #REF! | #REF! | #REF! | 3620.16
| 2#楼给排水工程 | 室内给水钢塑复合管(螺纹连接) 公称直径(mm以内) 50 设计要求管道进行消毒冲洗 人工*1.05,材料[34000011] 含量为2.1,机械[99460004] 含量为3.15 | m |  | 48 | 75.42 | 3620.16 | #REF! | #REF! | #REF! | #REF! | #REF! | #REF!
4 | 2#楼给排水工程 | 复合管 | m | 1.安装部位(室内、外): 室内 2.输送介质（给水、排水、热煤体、燃气、雨水）: 给水 3.材质: 内衬塑镀锌钢管（含管件） 4.型号、规格: DN40 5.连接方式: 螺纹连接 6.水冲洗、消毒冲洗、水压试验，试验要求符合设计及施工规范规定 7.未尽事宜详见图纸、招标文件，包括为满足设计、技术标准和要求、验收规范规定施工所需的一切工序内容及相应费用 | 12 | 65.95 | 791.4 | #REF! | #REF! | #REF! | #REF! | #REF! | #REF! | 791.4
| 2#楼给排水工程 | 室内给水钢塑复合管(螺纹连接) 公称直径(mm以内) 40 设计要求管道进行消毒冲洗 人工*1.05,材料[34000011] 含量为2.1,机械[99460004] 含量为3.15 | m |  | 12 | 65.95 | 791.4 | #REF! | #REF! | #REF! | #REF! | #REF! | #REF!
5 | 2#楼给排水工程 | 复合管 | m | 1.安装部位(室内、外): 室内 2.输送介质（给水、排水、热煤体、燃气、雨水）: 给水 3.材质: 内衬塑镀锌钢管（含管件） 4.型号、规格: DN32 5.连接方式: 螺纹连接 6.水冲洗、消毒冲洗、水压试验，试验要求符合设计及施工规范规定 7.未尽事宜详见图纸、招标文件，包括为满足设计、技术标准和要求、验收规范规定施工所需的一切工序内容及相应费用 | 6 | 61.04 | 366.24 | #REF! | #REF! | #REF! | #REF! | #REF! | #REF! | 366.24
| 2#楼给排水工程 | 室内给水钢塑复合管(螺纹连接) 公称直径(mm以内) 32 设计要求管道进行消毒冲洗 人工*1.05,材料[34000011] 含量为2.1,机械[99460004] 含量为3.15 | m |  | 6 | 61.04 | 366.24 | #REF! | #REF! | #REF! | #REF! | #REF! | #REF!
6 | 2#楼给排水工程 | 复合管 | m | 1.安装部位(室内、外): 室内 2.输送介质（给水、排水、热煤体、燃气、雨水）: 给水 3.材质: 内衬塑镀锌钢管（含管件） 4.型号、规格: DN25 5.连接方式: 螺纹连接 6.水冲洗、消毒冲洗、水压试验，试验要求符合设计及施工规范规定 7.未尽事宜详见图纸、招标文件，包括为满足设计、技术标准和要求、验收规范规定施工所需的一切工序内容及相应费用 | 152 | 54.28 | 8250.56 | #REF! | #REF! | #REF! | #REF! | #REF! | #REF! | 8250.56
| 2#楼给排水工程 | 室内给水钢塑复合管(螺纹连接) 公称直径(mm以内) 25 设计要求管道进行消毒冲洗 人工*1.05,材料[34000011] 含量为2.1,机械[99460004] 含量为3.15 | m |  | 152 | 54.28 | 8250.56 | #REF! | #REF! | #REF! | #REF! | #REF! | #REF!
7 | 2#楼给排水工程 | 复合管 | m | 1.安装部位(室内、外): 室内 2.输送介质（给水、排水、热煤体、燃气、雨水）: 给水 3.材质: 内衬塑镀锌钢管（含管件） 4.型号、规格: DN20 5.连接方式: 螺纹连接 6.水冲洗、消毒冲洗、水压试验，试验要求符合设计及施工规范规定 7.未尽事宜详见图纸、招标文件，包括为满足设计、技术标准和要求、验收规范规定施工所需的一切工序内容及相应费用 | 4 | 48.26 | 193.04 | #REF! | #REF! | #REF! | #REF! | #REF! | #REF! | 193.04
| 2#楼给排水工程 | 室内给水钢塑复合管(螺纹连接) 公称直径(mm以内) 20 设计要求管道进行消毒冲洗 人工*1.05,材料[34000011] 含量为2.1,机械[99460004] 含量为3.15 | m |  | 4 | 48.26 | 193.04 | #REF! | #REF! | #REF! | #REF! | #REF! | #REF!
8 | 2#楼给排水工程 | 塑料管 | m | 1.安装部位(室内、外):室内 2.输送介质（给水、排水、热煤体、燃气、雨水）:给水 3.材质:PPR管 S5（含管件） 4.型号、规格:DN25 5.连接方式:热熔连接 6.水冲洗、消毒冲洗、水压试验，试验要求符合设计及施工规范规定 7.未尽事宜详见图纸、招标文件，包括为满足设计、技术标准和要求、验收规范规定施工所需的一切工序内容及相应费用 | 420 | 37.43 | 15720.6 | #REF! | #REF! | #REF! | #REF! | #REF! | #REF! | 15720.6
| 2#楼给排水工程 | 给水塑料管(热熔连接) 公称直径(mm以内) 25 设计要求管道进行消毒冲洗 人工*1.05,材料[34000011] 含量为2.1,机械[99460004] 含量为3.15 | m |  | 420 | 37.43 | 15720.6 | #REF! | #REF! | #REF! | #REF! | #REF! | #REF!
9 | 2#楼给排水工程 | 塑料管 | m | 1.安装部位(室内、外):室内 2.输送介质（给水、排水、热煤体、燃气、雨水）:给水 3.材质:PPR管 S5（含管件） 4.型号、规格:DN20 5.连接方式:热熔连接 6.水冲洗、消毒冲洗、水压试验，试验要求符合设计及施工规范规定 7.未尽事宜详见图纸、招标文件，包括为满足设计、技术标准和要求、验收规范规定施工所需的一切工序内容及相应费用 | 570 | 33.13 | 18884.1 | #REF! | #REF! | #REF! | #REF! | #REF! | #REF! | 18884.1
| 2#楼给排水工程 | 给水塑料管(热熔连接) 公称直径(mm以内) 20 设计要求管道进行消毒冲洗 人工*1.05,材料[34000011] 含量为2.1,机械[99460004] 含量为3.15 | m |  | 570 | 33.13 | 18884.1 | #REF! | #REF! | #REF! | #REF! | #REF! | #REF!
10 | 2#楼给排水工程 | 塑料管 | m | 1.安装部位(室内、外):室内 2.输送介质（给水、排水、热煤体、燃气、雨水）:给水 3.材质:PPR管 S5（含管件） 4.型号、规格:DN15 5.连接方式:热熔连接 6.水冲洗、消毒冲洗、水压试验，试验要求符合设计及施工规范规定 7.未尽事宜详见图纸、招标文件，包括为满足设计、技术标准和要求、验收规范规定施工所需的一切工序内容及相应费用 | 1320 | 29.4 | 38808 | #REF! | #REF! | #REF! | #REF! | #REF! | #REF! | 38808
| 2#楼给排水工程 | 给水塑料管(热熔连接) 公称直径(mm以内) 15 设计要求管道进行消毒冲洗 人工*1.05,材料[34000011] 含量为2.1,机械[99460004] 含量为3.15 | m |  | 1320 | 29.4 | 38808 | #REF! | #REF! | #REF! | #REF! | #REF! | #REF!
11 | 2#楼给排水工程 | 套管 | 个 | 1.名称、类型:刚性防水套管 2.主管道规格:DN50 3.未尽事宜详见图纸、招标文件，包括为满足设计、技术标准和要求、验收规范规定施工所需的一切工序内容及相应费用 | 1 | 363.02 | 363.02 | #REF! | #REF! | #REF! | #REF! | #REF! | #REF! | 363.02
| 2#楼给排水工程 | 刚性防水套管制作 公称直径(mm以内) 50 | 个 |  | 1 | 206.07 | 206.07 | #REF! | #REF! | #REF! | #REF! | #REF! | #REF!
| 2#楼给排水工程 | 刚性防水套管安装 公称直径(mm以内) 50 | 个 |  | 1 | 156.95 | 156.95 | #REF! | #REF! | #REF! | #REF! | #REF! | #REF!
12 | 2#楼给排水工程 | 套管 | 个 | 1.名称、类型:刚性防水套管 2.主管道规格:DN80 3.未尽事宜详见图纸、招标文件，包括为满足设计、技术标准和要求、验收规范规定施工所需的一切工序内容及相应费用 | 1 | 474.72 | 474.72 | #REF! | #REF! | #REF! | #REF! | #REF! | #REF! | 474.72
| 2#楼给排水工程 | 刚性防水套管制作 公称直径(mm以内) 80 | 个 |  | 1 | 264.38 | 264.38 | #REF! | #REF! | #REF! | #REF! | #REF! | #REF!
| 2#楼给排水工程 | 刚性防水套管安装 公称直径(mm以内) 100 | 个 |  | 1 | 210.34 | 210.34 | #REF! | #REF! | #REF! | #REF! | #REF! | #REF!
13 | 2#楼给排水工程 | 套管 | 个 | 1.名称、类型:一般填料套管 2.主管道规格:DN65 3.未尽事宜详见图纸、招标文件，包括为满足设计、技术标准和要求、验收规范规定施工所需的一切工序内容及相应费用 | 22 | 87.31 | 1920.82 | #REF! | #REF! | #REF! | #REF! | #REF! | #REF! | 1920.82
| 2#楼给排水工程 | 一般填料套管制作安装 公称直径(mm以内) 80 | 个 |  | 22 | 87.31 | 1920.82 | #REF! | #REF! | #REF! | #REF! | #REF! | #REF!
14 | 2#楼给排水工程 | 套管 | 个 | 1.名称、类型:一般填料套管 2.主管道规格:DN50 3.未尽事宜详见图纸、招标文件，包括为满足设计、技术标准和要求、验收规范规定施工所需的一切工序内容及相应费用 | 10 | 53.95 | 539.5 | #REF! | #REF! | #REF! | #REF! | #REF! | #REF! | 539.5
| 2#楼给排水工程 | 一般填料套管制作安装 公称直径(mm以内) 50 | 个 |  | 10 | 53.95 | 539.5 | #REF! | #REF! | #REF! | #REF! | #REF! | #REF!
15 | 2#楼给排水工程 | 套管 | 个 | 1.名称、类型:一般填料套管 2.主管道规格:DN40 3.未尽事宜详见图纸、招标文件，包括为满足设计、技术标准和要求、验收规范规定施工所需的一切工序内容及相应费用 | 4 | 48.33 | 193.32 | #REF! | #REF! | #REF! | #REF! | #REF! | #REF! | 193.32
| 2#楼给排水工程 | 一般填料套管制作安装 公称直径(mm以内) 40 | 个 |  | 4 | 48.33 | 193.32 | #REF! | #REF! | #REF! | #REF! | #REF! | #REF!
16 | 2#楼给排水工程 | 套管 | 个 | 1.名称、类型:一般填料套管 2.规格:DN32 3.未尽事宜详见图纸、招标文件，包括为满足设计、技术标准和要求、验收规范规定施工所需的一切工序内容及相应费用 | 4 | 41.54 | 166.16 | #REF! | #REF! | #REF! | #REF! | #REF! | #REF! | 166.16
| 2#楼给排水工程 | 一般填料套管制作安装 公称直径(mm以内) 32 | 个 |  | 4 | 41.54 | 166.16 | #REF! | #REF! | #REF! | #REF! | #REF! | #REF!
17 | 2#楼给排水工程 | 套管 | 个 | 1.名称、类型:一般填料套管 2.主管道规格:DN25 3.未尽事宜详见图纸、招标文件，包括为满足设计、技术标准和要求、验收规范规定施工所需的一切工序内容及相应费用 | 2 | 36.36 | 72.72 | #REF! | #REF! | #REF! | #REF! | #REF! | #REF! | 72.72
| 2#楼给排水工程 | 一般填料套管制作安装 公称直径(mm以内) 25 | 个 |  | 2 | 36.36 | 72.72 | #REF! | #REF! | #REF! | #REF! | #REF! | #REF!
18 | 2#楼给排水工程 | 套管 | 个 | 1.名称、类型:一般填料套管 2.主管道规格:DN20 3.未尽事宜详见图纸、招标文件，包括为满足设计、技术标准和要求、验收规范规定施工所需的一切工序内容及相应费用 | 1 | 31.38 | 31.38 | #REF! | #REF! | #REF! | #REF! | #REF! | #REF! | 31.38
| 2#楼给排水工程 | 一般填料套管制作安装 公称直径(mm以内) 20 | 个 |  | 1 | 31.38 | 31.38 | #REF! | #REF! | #REF! | #REF! | #REF! | #REF!
19 | 2#楼给排水工程 | 水表 | 组 | 1.名称:远传水表 2.型号、规格:DN70 3.未尽事宜详见图纸、招标文件，包括为满足设计、技术标准和要求、验收规范规定施工所需的一切工序内容及相应费用 | 2 | 1512.83 | 3025.66 | #REF! | #REF! | #REF! | #REF! | #REF! | #REF! | 3025.66
| 2#楼给排水工程 | 远传水表(法兰连接) 公称直径(mm以内) 80 | 个 |  | 2 | 1512.83 | 3025.66 | #REF! | #REF! | #REF! | #REF! | #REF! | #REF!
20 | 2#楼给排水工程 | 水表 | 组 | 1.名称:远传水表 2.型号、规格:DN40 3.未尽事宜详见图纸、招标文件，包括为满足设计、技术标准和要求、验收规范规定施工所需的一切工序内容及相应费用 | 2 | 790.17 | 1580.34 | #REF! | #REF! | #REF! | #REF! | #REF! | #REF! | 1580.34
| 2#楼给排水工程 | 远传水表(螺纹连接) 公称直径(mm以内) 40 | 个 |  | 2 | 790.17 | 1580.34 | #REF! | #REF! | #REF! | #REF! | #REF! | #REF!
21 | 2#楼给排水工程 | 水表 | 组 | 1.名称:住户远传水表 2.型号、规格:DN20 3.未尽事宜详见图纸、招标文件，包括为满足设计、技术标准和要求、验收规范规定施工所需的一切工序内容及相应费用 | 45 | 645.64 | 29053.8 | #REF! | #REF! | #REF! | #REF! | #REF! | #REF! | 29053.8
| 2#楼给排水工程 | 远传水表(螺纹连接) 公称直径(mm以内) 20 | 个 |  | 45 | 645.64 | 29053.8 | #REF! | #REF! | #REF! | #REF! | #REF! | #REF!
22 | 2#楼给排水工程 | 水表 | 组 | 1.名称:住户远传水表 2.型号、规格:DN25 3.未尽事宜详见图纸、招标文件，包括为满足设计、技术标准和要求、验收规范规定施工所需的一切工序内容及相应费用 | 15 | 715.97 | 10739.55 | #REF! | #REF! | #REF! | #REF! | #REF! | #REF! | 10739.55
| 2#楼给排水工程 | 远传水表(螺纹连接) 公称直径(mm以内) 25 | 个 |  | 15 | 715.97 | 10739.55 | #REF! | #REF! | #REF! | #REF! | #REF! | #REF!
23 | 2#楼给排水工程 | 倒流防止器 | 套 | 1.名称:倒流防止器 2.型号、规格:DN70 3.未尽事宜详见图纸、招标文件，包括为满足设计、技术标准和要求、验收规范规定施工所需的一切工序内容及相应费用 | 2 | 2767.56 | 5535.12 | #REF! | #REF! | #REF! | #REF! | #REF! | #REF! | 5535.12
| 2#楼给排水工程 | 倒流防止器组成与安装(法兰连接) 公称直径(mm以内) 70 | 组 |  | 2 | 2767.56 | 5535.12 | #REF! | #REF! | #REF! | #REF! | #REF! | #REF!
24 | 2#楼给排水工程 | 倒流防止器 | 套 | 1.名称:倒流防止器 2.型号、规格:DN50 3.未尽事宜详见图纸、招标文件，包括为满足设计、技术标准和要求、验收规范规定施工所需的一切工序内容及相应费用 | 2 | 1412.27 | 2824.54 | #REF! | #REF! | #REF! | #REF! | #REF! | #REF! | 2824.54
| 2#楼给排水工程 | 倒流防止器组成与安装(法兰连接) 公称直径(mm以内) 50 | 组 |  | 2 | 1412.27 | 2824.54 | #REF! | #REF! | #REF! | #REF! | #REF! | #REF!
25 | 2#楼给排水工程 | 螺纹阀门 | 个 | 1.类型:止回阀 2.规格、压力等级:DN20 工作压力为1.60MPa 3.未尽事宜详见图纸、招标文件，包括为满足设计、技术标准和要求、验收规范规定施工所需的一切工序内容及相应费用 | 8 | 52.67 | 421.36 | #REF! | #REF! | #REF! | #REF! | #REF! | #REF! | 421.36
| 2#楼给排水工程 | 螺纹阀门 公称直径(mm以内) 20 | 个 |  | 8 | 52.67 | 421.36 | #REF! | #REF! | #REF! | #REF! | #REF! | #REF!
26 | 2#楼给排水工程 | 螺纹阀门 | 个 | 1.类型:全铜质截止阀 2.规格、压力等级:DN20 工作压力为1.60MPa 3.未尽事宜详见图纸、招标文件，包括为满足设计、技术标准和要求、验收规范规定施工所需的一切工序内容及相应费用 | 60 | 54.2 | 3252 | #REF! | #REF! | #REF! | #REF! | #REF! | #REF! | 3252
| 2#楼给排水工程 | 螺纹阀门 公称直径(mm以内) 20 | 个 |  | 60 | 54.2 | 3252 | #REF! | #REF! | #REF! | #REF! | #REF! | #REF!
27 | 2#楼给排水工程 | 螺纹阀门 | 个 | 1.类型:全铜质截止阀 2.规格、压力等级:DN25 工作压力为1.60MPa 3.未尽事宜详见图纸、招标文件，包括为满足设计、技术标准和要求、验收规范规定施工所需的一切工序内容及相应费用 | 1 | 65.5 | 65.5 | #REF! | #REF! | #REF! | #REF! | #REF! | #REF! | 65.5
| 2#楼给排水工程 | 螺纹阀门 公称直径(mm以内) 25 | 个 |  | 1 | 65.5 | 65.5 | #REF! | #REF! | #REF! | #REF! | #REF! | #REF!
28 | 2#楼给排水工程 | 螺纹阀门 | 个 | 1.类型:全铜质截止阀 2.规格、压力等级:DN32 工作压力为1.60MPa 3.未尽事宜详见图纸、招标文件，包括为满足设计、技术标准和要求、验收规范规定施工所需的一切工序内容及相应费用 | 2 | 101 | 202 | #REF! | #REF! | #REF! | #REF! | #REF! | #REF! | 202
| 2#楼给排水工程 | 螺纹阀门 公称直径(mm以内) 32 | 个 |  | 2 | 101 | 202 | #REF! | #REF! | #REF! | #REF! | #REF! | #REF!
29 | 2#楼给排水工程 | 螺纹阀门 | 个 | 1.类型:全铜质截止阀 2.规格、压力等级:DN40工作压力为1.60MPa 3.未尽事宜详见图纸、招标文件，包括为满足设计、技术标准和要求、验收规范规定施工所需的一切工序内容及相应费用 | 2 | 134.2 | 268.4 | #REF! | #REF! | #REF! | #REF! | #REF! | #REF! | 268.4
| 2#楼给排水工程 | 螺纹阀门 公称直径(mm以内) 40 | 个 |  | 2 | 134.2 | 268.4 | #REF! | #REF! | #REF! | #REF! | #REF! | #REF!
30 | 2#楼给排水工程 | 螺纹法兰阀门 | 个 | 1.类型:全铜质截止阀 2.规格、压力等级:DN50 工作压力为1.60MPa 3.未尽事宜详见图纸、招标文件，包括为满足设计、技术标准和要求、验收规范规定施工所需的一切工序内容及相应费用 | 2 | 263.7 | 527.4 | #REF! | #REF! | #REF! | #REF! | #REF! | #REF! | 527.4
| 2#楼给排水工程 | 螺纹法兰阀门 公称直径(mm以内) 50 | 个 |  | 2 | 263.7 | 527.4 | #REF! | #REF! | #REF! | #REF! | #REF! | #REF!
31 | 2#楼给排水工程 | 焊接法兰阀门 | 个 | 1.类型:闸阀 2.连接方式:法兰连接 3.规格、压力等级:DN70 4.未尽事宜详见图纸、招标文件，包括为满足设计、技术标准和要求、验收规范规定施工所需的一切工序内容及相应费用 | 2 | 572.33 | 1144.66 | #REF! | #REF! | #REF! | #REF! | #REF! | #REF! | 1144.66
| 2#楼给排水工程 | 焊接法兰阀门 公称直径(mm以内) 70 | 个 |  | 2 | 572.33 | 1144.66 | #REF! | #REF! | #REF! | #REF! | #REF! | #REF!
32 | 2#楼给排水工程 | 螺纹阀门 | 个 | 1.类型:减压阀 2.规格、压力等级:DN20 工作压力为1.60MPa 3.未尽事宜详见图纸、招标文件，包括为满足设计、技术标准和要求、验收规范规定施工所需的一切工序内容及相应费用 | 40 | 79.22 | 3168.8 | #REF! | #REF! | #REF! | #REF! | #REF! | #REF! | 3168.8
| 2#楼给排水工程 | 螺纹阀门 公称直径(mm以内) 20 | 个 |  | 40 | 79.22 | 3168.8 | #REF! | #REF! | #REF! | #REF! | #REF! | #REF!
33 | 2#楼给排水工程 | 螺纹阀门 | 个 | 1.类型:减压阀 2.规格、压力等级:DN25 工作压力为1.60MPa 3.未尽事宜详见图纸、招标文件，包括为满足设计、技术标准和要求、验收规范规定施工所需的一切工序内容及相应费用 | 40 | 104.18 | 4167.2 | #REF! | #REF! | #REF! | #REF! | #REF! | #REF! | 4167.2
| 2#楼给排水工程 | 螺纹阀门 公称直径(mm以内) 25 | 个 |  | 40 | 104.18 | 4167.2 | #REF! | #REF! | #REF! | #REF! | #REF! | #REF!
34 | 2#楼给排水工程 | 螺纹阀门 | 个 | 1.类型:锁闭阀 2.规格、压力等级:DN20 工作压力为1.60MPa 3.未尽事宜详见图纸、招标文件，包括为满足设计、技术标准和要求、验收规范规定施工所需的一切工序内容及相应费用 | 2 | 48.4 | 96.8 | #REF! | #REF! | #REF! | #REF! | #REF! | #REF! | 96.8
| 2#楼给排水工程 | 螺纹阀门 公称直径(mm以内) 20 | 个 |  | 2 | 48.4 | 96.8 | #REF! | #REF! | #REF! | #REF! | #REF! | #REF!
35 | 2#楼给排水工程 | 螺纹阀门 | 个 | 1.类型: 自动排气阀(含一个同规格闸阀) 2.型号、规格: DN20 3.未尽事宜详见图纸、招标文件，包括为满足设计、技术标准和要求、验收规范规定施工所需的一切工序内容及相应费用 | 4 | 117.46 | 469.84 | #REF! | #REF! | #REF! | #REF! | #REF! | #REF! | 469.84
| 2#楼给排水工程 | 自动排气阀、手动放风门 公称直径(mm以内) 20 | 个 |  | 4 | 117.46 | 469.84 | #REF! | #REF! | #REF! | #REF! | #REF! | #REF!
36 | 2#楼给排水工程 | 管道支架 | kg | 1.材质:型钢支架 2.管架形式:一般管架 3.未尽事宜详见图纸、招标文件，包括为满足设计、技术标准和要求、验收规范规定施工所需的一切工序内容及相应费用 | 340 | 28.93 | 9836.2 | #REF! | #REF! | #REF! | #REF! | #REF! | #REF! | 9836.2
| 2#楼给排水工程 | 制作 一般管架 | 100kg |  | 3.4 | 1810.58 | 6155.97 | #REF! | #REF! | #REF! | #REF! | #REF! | #REF!
| 2#楼给排水工程 | 安装 一般管架 | 100kg |  | 3.4 | 1082.91 | 3681.89 | #REF! | #REF! | #REF! | #REF! | #REF! | #REF!
37 | 2#楼给排水工程 | 金属结构刷油 | kg | 1.油漆品种:防锈漆 2.结构类型:一般管架 3.涂刷遍数、漆膜厚度:两遍 4.未尽事宜详见图纸、招标文件，包括为满足设计、技术标准和要求、验收规范规定施工所需的一切工序内容及相应费用 | 340 | 0.94 | 319.6 | #REF! | #REF! | #REF! | #REF! | #REF! | #REF! | 319.6
| 2#楼给排水工程 | 管道支吊架刷油 防锈漆 第一遍 | 100kg |  | 3.4 | 55.56 | 188.9 | #REF! | #REF! | #REF! | #REF! | #REF! | #REF!
| 2#楼给排水工程 | 管道支吊架刷油 防锈漆 第二遍 | 100kg |  | 3.4 | 38.71 | 131.61 | #REF! | #REF! | #REF! | #REF! | #REF! | #REF!
38 | 2#楼给排水工程 | 金属结构刷油 | kg | 1.油漆品种:调合漆 2.结构类型:一般管架 3.涂刷遍数、漆膜厚度:两遍 4.未尽事宜详见图纸、招标文件，包括为满足设计、技术标准和要求、验收规范规定施工所需的一切工序内容及相应费用 | 340 | 0.64 | 217.6 | #REF! | #REF! | #REF! | #REF! | #REF! | #REF! | 217.6
| 2#楼给排水工程 | 管道支吊架刷油 调合漆 第一遍 | 100kg |  | 3.4 | 34.83 | 118.42 | #REF! | #REF! | #REF! | #REF! | #REF! | #REF!
| 2#楼给排水工程 | 管道支吊架刷油 调合漆 第二遍 | 100kg |  | 3.4 | 29.03 | 98.7 | #REF! | #REF! | #REF! | #REF! | #REF! | #REF!
39 | 2#楼给排水工程 | 管道绝热 | m3 | 1.绝热材料品种:B1级橡塑管壳保温 2.绝热厚度:30mm 3.管道直径:DN50以内 4.未尽事宜详见图纸、招标文件，包括为满足设计、技术标准和要求、验收规范规定施工所需的一切工序内容及相应费用 | 1.2 | 2454.91 | 2945.89 | #REF! | #REF! | #REF! | #REF! | #REF! | #REF! | 2945.89
| 2#楼给排水工程 | 管道绝热 橡塑制品安装 公称直径(mm以内) 50 | m3 |  | 1.2 | 2454.91 | 2945.89 | #REF! | #REF! | #REF! | #REF! | #REF! | #REF!
40 | 2#楼给排水工程 | 管道绝热 | m3 | 1.绝热材料品种:B1级橡塑管壳保温 2.绝热厚度:30mm 3.管道直径:DN100以内 4.未尽事宜详见图纸、招标文件，包括为满足设计、技术标准和要求、验收规范规定施工所需的一切工序内容及相应费用 | 0.65 | 1998.85 | 1299.25 | #REF! | #REF! | #REF! | #REF! | #REF! | #REF! | 1299.25
| 2#楼给排水工程 | 管道绝热 橡塑制品安装 公称直径(mm以内) 125 | m3 |  | 0.65 | 1998.85 | 1299.25 | #REF! | #REF! | #REF! | #REF! | #REF! | #REF!
41 | 2#楼给排水工程 | 凿（压)槽 | m | 1.名称:墙面剔槽 2.规格:DN20以内 3.墙体材质:综合考虑各种材质 4.未尽事宜详见图纸、招标文件，包括为满足设计、技术标准和要求、验收规范规定施工所需的一切工序内容及相应费用 | 150 | 42.76 | 6414 | #REF! | #REF! | #REF! | #REF! | #REF! | #REF! | 6414
| 2#楼给排水工程 | 凿槽 砌筑结构 管径(mm以内) 20 | m |  | 150 | 42.76 | 6414 | #REF! | #REF! | #REF! | #REF! | #REF! | #REF!
0 | 2#楼给排水工程 | 中水工程 | [12 empty] | 88533.99
1 | 2#楼给排水工程 | 复合管 | m | 1.安装部位(室内、外): 室内 2.输送介质（给水、排水、热煤体、燃气、雨水）: 中水 3.材质: 内衬塑镀锌钢（含管件） 4.型号、规格: DN50 5.连接方式: 螺纹连接 6.水冲洗、水压试验，试验要求符合设计及施工规范规定 7.未尽事宜详见图纸、招标文件，包括为满足设计、技术标准和要求、验收规范规定施工所需的一切工序内容及相应费用 | 16 | 73.07 | 1169.12 | #REF! | #REF! | #REF! | #REF! | #REF! | #REF! | 1169.12
| 2#楼给排水工程 | 室内给水钢塑复合管(螺纹连接) 公称直径(mm以内) 50 | m |  | 16 | 73.07 | 1169.12 | #REF! | #REF! | #REF! | #REF! | #REF! | #REF!
2 | 2#楼给排水工程 | 复合管 | m | 1.安装部位(室内、外): 室内 2.输送介质（给水、排水、热煤体、燃气、雨水）: 中水 3.材质: 内衬塑镀锌钢（含管件） 4.型号、规格: DN40 5.连接方式: 螺纹连接 6.水冲洗、水压试验，试验要求符合设计及施工规范规定 7.未尽事宜详见图纸、招标文件，包括为满足设计、技术标准和要求、验收规范规定施工所需的一切工序内容及相应费用 | 94 | 63.79 | 5996.26 | #REF! | #REF! | #REF! | #REF! | #REF! | #REF! | 5996.26
| 2#楼给排水工程 | 室内给水钢塑复合管(螺纹连接) 公称直径(mm以内) 40 | m |  | 94 | 63.79 | 5996.26 | #REF! | #REF! | #REF! | #REF! | #REF! | #REF!
3 | 2#楼给排水工程 | 复合管 | m | 1.安装部位(室内、外): 室内 2.输送介质（给水、排水、热煤体、燃气、雨水）: 中水 3.材质: 内衬塑镀锌钢（含管件） 4.型号、规格: DN32 5.连接方式: 螺纹连接 6.水冲洗、水压试验，试验要求符合设计及施工规范规定 7.未尽事宜详见图纸、招标文件，包括为满足设计、技术标准和要求、验收规范规定施工所需的一切工序内容及相应费用 | 48 | 58.94 | 2829.12 | #REF! | #REF! | #REF! | #REF! | #REF! | #REF! | 2829.12
| 2#楼给排水工程 | 室内给水钢塑复合管(螺纹连接) 公称直径(mm以内) 32 | m |  | 48 | 58.94 | 2829.12 | #REF! | #REF! | #REF! | #REF! | #REF! | #REF!
4 | 2#楼给排水工程 | 复合管 | m | 1.安装部位(室内、外): 室内 2.输送介质（给水、排水、热煤体、燃气、雨水）: 中水 3.材质: 内衬塑镀锌钢（含管件） 4.型号、规格: DN25 5.连接方式: 螺纹连接 6.水冲洗、水压试验，试验要求符合设计及施工规范规定 7.未尽事宜详见图纸、招标文件，包括为满足设计、技术标准和要求、验收规范规定施工所需的一切工序内容及相应费用 | 12 | 52.32 | 627.84 | #REF! | #REF! | #REF! | #REF! | #REF! | #REF! | 627.84
| 2#楼给排水工程 | 室内给水钢塑复合管(螺纹连接) 公称直径(mm以内) 25 | m |  | 12 | 52.32 | 627.84 | #REF! | #REF! | #REF! | #REF! | #REF! | #REF!
5 | 2#楼给排水工程 | 复合管 | m | 1.安装部位(室内、外): 室内 2.输送介质（给水、排水、热煤体、燃气、雨水）:中水 3.材质: 内衬塑镀锌钢（含管件） 4.型号、规格: DN20 5.连接方式: 螺纹连接 6.水冲洗、水压试验，试验要求符合设计及施工规范规定 7.未尽事宜详见图纸、招标文件，包括为满足设计、技术标准和要求、验收规范规定施工所需的一切工序内容及相应费用 | 90 | 46.72 | 4204.8 | #REF! | #REF! | #REF! | #REF! | #REF! | #REF! | 4204.8
| 2#楼给排水工程 | 室内给水钢塑复合管(螺纹连接) 公称直径(mm以内) 20 | m |  | 90 | 46.72 | 4204.8 | #REF! | #REF! | #REF! | #REF! | #REF! | #REF!
6 | 2#楼给排水工程 | 塑料管 | m | 1.安装部位(室内、外):室内 2.输送介质（给水、排水、热煤体、燃气、雨水）:中水 3.材质:PPR管 S5（含管件） 4.型号、规格:DN20 5.连接方式:热熔连接 6.水冲洗、水压试验，试验要求符合设计及施工规范规定 7.未尽事宜详见图纸、招标文件，包括为满足设计、技术标准和要求、验收规范规定施工所需的一切工序内容及相应费用 | 480 | 32.18 | 15446.4 | #REF! | #REF! | #REF! | #REF! | #REF! | #REF! | 15446.4
| 2#楼给排水工程 | 给水塑料管(热熔连接) 公称直径(mm以内) 20 | m |  | 480 | 32.18 | 15446.4 | #REF! | #REF! | #REF! | #REF! | #REF! | #REF!
7 | 2#楼给排水工程 | 塑料管 | m | 1.安装部位(室内、外):室内 2.输送介质（给水、排水、热煤体、燃气、雨水）:中水 3.材质:PPR管 S5（含管件） 4.型号、规格:DN15 5.连接方式:热熔连接 6.水冲洗、水压试验，试验要求符合设计及施工规范规定 7.未尽事宜详见图纸、招标文件，包括为满足设计、技术标准和要求、验收规范规定施工所需的一切工序内容及相应费用 | 420 | 28.55 | 11991 | #REF! | #REF! | #REF! | #REF! | #REF! | #REF! | 11991
| 2#楼给排水工程 | 给水塑料管(热熔连接) 公称直径(mm以内) 15 | m |  | 420 | 28.55 | 11991 | #REF! | #REF! | #REF! | #REF! | #REF! | #REF!
8 | 2#楼给排水工程 | 套管 | 个 | 1.名称、类型:刚性防水套管 2.主管道规格:DN40 3.未尽事宜详见图纸、招标文件，包括为满足设计、技术标准和要求、验收规范规定施工所需的一切工序内容及相应费用 | 2 | 363.02 | 726.04 | #REF! | #REF! | #REF! | #REF! | #REF! | #REF! | 726.04
| 2#楼给排水工程 | 刚性防水套管制作 公称直径(mm以内) 50 | 个 |  | 2 | 206.07 | 412.14 | #REF! | #REF! | #REF! | #REF! | #REF! | #REF!
| 2#楼给排水工程 | 刚性防水套管安装 公称直径(mm以内) 50 | 个 |  | 2 | 156.95 | 313.9 | #REF! | #REF! | #REF! | #REF! | #REF! | #REF!
9 | 2#楼给排水工程 | 套管 | 个 | 1.名称、类型:刚性防水套管 2.主管道规格:DN32 3.未尽事宜详见图纸、招标文件，包括为满足设计、技术标准和要求、验收规范规定施工所需的一切工序内容及相应费用 | 2 | 346.96 | 693.92 | #REF! | #REF! | #REF! | #REF! | #REF! | #REF! | 693.92
| 2#楼给排水工程 | 刚性防水套管制作 公称直径(mm以内) 50 | 个 |  | 2 | 206.07 | 412.14 | #REF! | #REF! | #REF! | #REF! | #REF! | #REF!
| 2#楼给排水工程 | 刚性防水套管安装 公称直径(mm以内) 50 | 个 |  | 2 | 140.89 | 281.78 | #REF! | #REF! | #REF! | #REF! | #REF! | #REF!
10 | 2#楼给排水工程 | 套管 | 个 | 1.名称、类型:一般填料套管 2.主管道规格:DN40 3.未尽事宜详见图纸、招标文件，包括为满足设计、技术标准和要求、验收规范规定施工所需的一切工序内容及相应费用 | 24 | 48.33 | 1159.92 | #REF! | #REF! | #REF! | #REF! | #REF! | #REF! | 1159.92
| 2#楼给排水工程 | 一般填料套管制作安装 公称直径(mm以内) 40 | 个 |  | 24 | 48.33 | 1159.92 | #REF! | #REF! | #REF! | #REF! | #REF! | #REF!
11 | 2#楼给排水工程 | 套管 | 个 | 1.名称、类型:一般填料套管 2.规格:DN32 3.未尽事宜详见图纸、招标文件，包括为满足设计、技术标准和要求、验收规范规定施工所需的一切工序内容及相应费用 | 12 | 41.54 | 498.48 | #REF! | #REF! | #REF! | #REF! | #REF! | #REF! | 498.48
| 2#楼给排水工程 | 一般填料套管制作安装 公称直径(mm以内) 32 | 个 |  | 12 | 41.54 | 498.48 | #REF! | #REF! | #REF! | #REF! | #REF! | #REF!
12 | 2#楼给排水工程 | 套管 | 个 | 1.名称、类型:一般填料套管 2.主管道规格:DN25 3.未尽事宜详见图纸、招标文件，包括为满足设计、技术标准和要求、验收规范规定施工所需的一切工序内容及相应费用 | 4 | 36.36 | 145.44 | #REF! | #REF! | #REF! | #REF! | #REF! | #REF! | 145.44
| 2#楼给排水工程 | 一般填料套管制作安装 公称直径(mm以内) 25 | 个 |  | 4 | 36.36 | 145.44 | #REF! | #REF! | #REF! | #REF! | #REF! | #REF!
13 | 2#楼给排水工程 | 套管 | 个 | 1.名称、类型:一般填料套管 2.主管道规格:DN20 3.未尽事宜详见图纸、招标文件，包括为满足设计、技术标准和要求、验收规范规定施工所需的一切工序内容及相应费用 | 2 | 31.38 | 62.76 | #REF! | #REF! | #REF! | #REF! | #REF! | #REF! | 62.76
| 2#楼给排水工程 | 一般填料套管制作安装 公称直径(mm以内) 20 | 个 |  | 2 | 31.38 | 62.76 | #REF! | #REF! | #REF! | #REF! | #REF! | #REF!
14 | 2#楼给排水工程 | 水表 | 组 | 1.名称:机械水表 2.型号、规格:DN40 3.未尽事宜详见图纸、招标文件，包括为满足设计、技术标准和要求、验收规范规定施工所需的一切工序内容及相应费用 | 2 | 265.41 | 530.82 | #REF! | #REF! | #REF! | #REF! | #REF! | #REF! | 530.82
| 2#楼给排水工程 | 远传水表(螺纹连接) 公称直径(mm以内) 40 | 个 |  | 2 | 265.41 | 530.82 | #REF! | #REF! | #REF! | #REF! | #REF! | #REF!
15 | 2#楼给排水工程 | 水表 | 组 | 1.名称:住户智能中水表 2.型号、规格:DN20 3.未尽事宜详见图纸、招标文件，包括为满足设计、技术标准和要求、验收规范规定施工所需的一切工序内容及相应费用 | 60 | 380.28 | 22816.8 | #REF! | #REF! | #REF! | #REF! | #REF! | #REF! | 22816.8
| 2#楼给排水工程 | 远传水表(螺纹连接) 公称直径(mm以内) 20 | 个 |  | 60 | 380.28 | 22816.8 | #REF! | #REF! | #REF! | #REF! | #REF! | #REF!
16 | 2#楼给排水工程 | 螺纹阀门 | 个 | 1.类型:全铜质截止阀 2.规格、压力等级:DN20 工作压力为1.60MPa 3.未尽事宜详见图纸、招标文件，包括为满足设计、技术标准和要求、验收规范规定施工所需的一切工序内容及相应费用 | 60 | 54.2 | 3252 | #REF! | #REF! | #REF! | #REF! | #REF! | #REF! | 3252
| 2#楼给排水工程 | 螺纹阀门 公称直径(mm以内) 20 | 个 |  | 60 | 54.2 | 3252 | #REF! | #REF! | #REF! | #REF! | #REF! | #REF!
17 | 2#楼给排水工程 | 螺纹阀门 | 个 | 1.类型:全铜质截止阀 2.规格、压力等级:DN40工作压力为1.60MPa 3.未尽事宜详见图纸、招标文件，包括为满足设计、技术标准和要求、验收规范规定施工所需的一切工序内容及相应费用 | 2 | 134.2 | 268.4 | #REF! | #REF! | #REF! | #REF! | #REF! | #REF! | 268.4
| 2#楼给排水工程 | 螺纹阀门 公称直径(mm以内) 40 | 个 |  | 2 | 134.2 | 268.4 | #REF! | #REF! | #REF! | #REF! | #REF! | #REF!
18 | 2#楼给排水工程 | 螺纹阀门 | 个 | 1.类型:减压阀 2.规格、压力等级:DN20 工作压力为1.60MPa 3.未尽事宜详见图纸、招标文件，包括为满足设计、技术标准和要求、验收规范规定施工所需的一切工序内容及相应费用 | 40 | 79.22 | 3168.8 | #REF! | #REF! | #REF! | #REF! | #REF! | #REF! | 3168.8
| 2#楼给排水工程 | 螺纹阀门 公称直径(mm以内) 20 | 个 |  | 40 | 79.22 | 3168.8 | #REF! | #REF! | #REF! | #REF! | #REF! | #REF!
19 | 2#楼给排水工程 | 螺纹阀门 | 个 | 1.类型: 自动排气阀(含一个同规格闸阀) 2.型号、规格: DN20 3.未尽事宜详见图纸、招标文件，包括为满足设计、技术标准和要求、验收规范规定施工所需的一切工序内容及相应费用 | 2 | 117.46 | 234.92 | #REF! | #REF! | #REF! | #REF! | #REF! | #REF! | 234.92
| 2#楼给排水工程 | 自动排气阀、手动放风门 公称直径(mm以内) 20 | 个 |  | 2 | 117.46 | 234.92 | #REF! | #REF! | #REF! | #REF! | #REF! | #REF!
20 | 2#楼给排水工程 | 管道支架 | kg | 1.材质:型钢支架 2.管架形式:一般管架 3.未尽事宜详见图纸、招标文件，包括为满足设计、技术标准和要求、验收规范规定施工所需的一切工序内容及相应费用 | 240 | 28.93 | 6943.2 | #REF! | #REF! | #REF! | #REF! | #REF! | #REF! | 6943.2
| 2#楼给排水工程 | 制作 一般管架 | 100kg |  | 2.4 | 1810.58 | 4345.39 | #REF! | #REF! | #REF! | #REF! | #REF! | #REF!
| 2#楼给排水工程 | 安装 一般管架 | 100kg |  | 2.4 | 1082.91 | 2598.98 | #REF! | #REF! | #REF! | #REF! | #REF! | #REF!
21 | 2#楼给排水工程 | 金属结构刷油 | kg | 1.油漆品种:防锈漆 2.结构类型:一般管架 3.涂刷遍数、漆膜厚度:两遍 4.未尽事宜详见图纸、招标文件，包括为满足设计、技术标准和要求、验收规范规定施工所需的一切工序内容及相应费用 | 240 | 0.94 | 225.6 | #REF! | #REF! | #REF! | #REF! | #REF! | #REF! | 225.6
| 2#楼给排水工程 | 管道支吊架刷油 防锈漆 第一遍 | 100kg |  | 2.4 | 55.56 | 133.34 | #REF! | #REF! | #REF! | #REF! | #REF! | #REF!
| 2#楼给排水工程 | 管道支吊架刷油 防锈漆 第二遍 | 100kg |  | 2.4 | 38.71 | 92.9 | #REF! | #REF! | #REF! | #REF! | #REF! | #REF!
22 | 2#楼给排水工程 | 金属结构刷油 | kg | 1.油漆品种:调合漆 2.结构类型:一般管架 3.涂刷遍数、漆膜厚度:两遍 4.未尽事宜详见图纸、招标文件，包括为满足设计、技术标准和要求、验收规范规定施工所需的一切工序内容及相应费用 | 240 | 0.64 | 153.6 | #REF! | #REF! | #REF! | #REF! | #REF! | #REF! | 153.6
| 2#楼给排水工程 | 管道支吊架刷油 调合漆 第一遍 | 100kg |  | 2.4 | 34.83 | 83.59 | #REF! | #REF! | #REF! | #REF! | #REF! | #REF!
| 2#楼给排水工程 | 管道支吊架刷油 调合漆 第二遍 | 100kg |  | 2.4 | 29.03 | 69.67 | #REF! | #REF! | #REF! | #REF! | #REF! | #REF!
23 | 2#楼给排水工程 | 管道绝热 | m3 | 1.绝热材料品种:B1级橡塑管壳保温 2.绝热厚度:30mm 3.管道直径:DN50以内 4.未尽事宜详见图纸、招标文件，包括为满足设计、技术标准和要求、验收规范规定施工所需的一切工序内容及相应费用 | 1.15 | 2454.91 | 2823.15 | #REF! | #REF! | #REF! | #REF! | #REF! | #REF! | 2823.15
| 2#楼给排水工程 | 管道绝热 橡塑制品安装 公称直径(mm以内) 50 | m3 |  | 1.15 | 2454.91 | 2823.15 | #REF! | #REF! | #REF! | #REF! | #REF! | #REF!
24 | 2#楼给排水工程 | 凿（压)槽 | m | 1.名称:墙面剔槽 2.规格:DN20以内 3.墙体材质:综合考虑各种材质 4.未尽事宜详见图纸、招标文件，包括为满足设计、技术标准和要求、验收规范规定施工所需的一切工序内容及相应费用 | 60 | 42.76 | 2565.6 | #REF! | #REF! | #REF! | #REF! | #REF! | #REF! | 2565.6
| 2#楼给排水工程 | 凿槽 砌筑结构 管径(mm以内) 20 | m |  | 60 | 42.76 | 2565.6 | #REF! | #REF! | #REF! | #REF! | #REF! | #REF!
0 | 2#楼给排水工程 | 热水工程 | [12 empty] | 71172.6
1 | 2#楼给排水工程 | 塑料管 | m | 1.安装部位(室内、外):室内 2.输送介质（给水、排水、热煤体、燃气、雨水）:热水 3.材质:PPR管 S3.2（含管件） 4.型号、规格:DN15 5.连接方式:热熔连接 6.水冲洗、消毒冲洗、水压试验，试验要求符合设计及施工规范规定 7.未尽事宜详见图纸、招标文件，包括为满足设计、技术标准和要求、验收规范规定施工所需的一切工序内容及相应费用 | 540 | 28.67 | 15481.8 | #REF! | #REF! | #REF! | #REF! | #REF! | #REF! | 15481.8
| 2#楼给排水工程 | 给水塑料管(热熔连接) 公称直径(mm以内) 15 设计要求管道进行消毒冲洗 人工*1.05,材料[34000011] 含量为2.1,机械[99460004] 含量为3.15 | m |  | 540 | 28.67 | 15481.8 | #REF! | #REF! | #REF! | #REF! | #REF! | #REF!
2 | 2#楼给排水工程 | 塑料管 | m | 1.安装部位(室内、外):室内 2.输送介质（给水、排水、热煤体、燃气、雨水）:热水 3.材质:PPR管 S3.2（含管件） 4.型号、规格:DN20 5.连接方式:热熔连接 6.水冲洗、消毒冲洗、水压试验，试验要求符合设计及施工规范规定 7.未尽事宜详见图纸、招标文件，包括为满足设计、技术标准和要求、验收规范规定施工所需的一切工序内容及相应费用 | 1560 | 32.41 | 50559.6 | #REF! | #REF! | #REF! | #REF! | #REF! | #REF! | 50559.6
| 2#楼给排水工程 | 给水塑料管(热熔连接) 公称直径(mm以内) 20 设计要求管道进行消毒冲洗 人工*1.05,材料[34000011] 含量为2.1,机械[99460004] 含量为3.15 | m |  | 1560 | 32.41 | 50559.6 | #REF! | #REF! | #REF! | #REF! | #REF! | #REF!
3 | 2#楼给排水工程 | 凿（压)槽 | m | 1.名称:墙面剔槽 2.规格:DN20以内 3.墙体材质:综合考虑各种材质 4.未尽事宜详见图纸、招标文件，包括为满足设计、技术标准和要求、验收规范规定施工所需的一切工序内容及相应费用 | 120 | 42.76 | 5131.2 | #REF! | #REF! | #REF! | #REF! | #REF! | #REF! | 5131.2
| 2#楼给排水工程 | 凿槽 砌筑结构 管径(mm以内) 20 | m |  | 120 | 42.76 | 5131.2 | #REF! | #REF! | #REF! | #REF! | #REF! | #REF!
0 | 2#楼给排水工程 | 排水工程 | [12 empty] | 230908.33
1 | 2#楼给排水工程 | 铸铁管 | m | 1.安装部位:室内 2.介质:排水 3.材质、规格:机制排水铸铁管 DN150（含管件） 4.连接形式:A型连接 5.灌水及通球试验，试验要求符合设计及施工规范规定 6.未尽事宜详见图纸、招标文件，包括为满足设计、技术标准和要求、验收规范规定施工所需的一切工序内容及相应费用 | 10 | 236.25 | 2362.5 | #REF! | #REF! | #REF! | #REF! | #REF! | #REF! | 2362.5
| 2#楼给排水工程 | A型柔性铸铁排水管(法兰接口) 公称直径(mm以内) 150 设计要求管道进行通球试验 人工*1.1,材料[34000011] 含量为3,机械[99460004] 含量为3.05 | m |  | 10 | 236.25 | 2362.5 | #REF! | #REF! | #REF! | #REF! | #REF! | #REF!
2 | 2#楼给排水工程 | 铸铁管 | m | 1.安装部位:室内 2.介质:排水 3.材质、规格:机制排水铸铁管 DN150（含管件） 4.连接形式:W型连接 5.灌水及通球试验，试验要求符合设计及施工规范规定 6.未尽事宜详见图纸、招标文件，包括为满足设计、技术标准和要求、验收规范规定施工所需的一切工序内容及相应费用 | 43 | 220.46 | 9479.78 | #REF! | #REF! | #REF! | #REF! | #REF! | #REF! | 9479.78
| 2#楼给排水工程 | W型无承口柔性铸铁排水管(管箍连接) 公称直径(mm以内) 150 设计要求管道进行通球试验 人工*1.1,材料[34000011] 含量为3,机械[99460004] 含量为3.05 | m |  | 43 | 220.46 | 9479.78 | #REF! | #REF! | #REF! | #REF! | #REF! | #REF!
3 | 2#楼给排水工程 | 铸铁管 | m | 1.安装部位:室内 2.介质:排水 3.材质、规格:机制排水铸铁管 DN100（含管件） 4.连接形式:W型连接 5.灌水及通球试验，试验要求符合设计及施工规范规定 6.未尽事宜详见图纸、招标文件，包括为满足设计、技术标准和要求、验收规范规定施工所需的一切工序内容及相应费用 | 96 | 173.91 | 16695.36 | #REF! | #REF! | #REF! | #REF! | #REF! | #REF! | 16695.36
| 2#楼给排水工程 | W型无承口柔性铸铁排水管(管箍连接) 公称直径(mm以内) 100 设计要求管道进行通球试验 人工*1.1,材料[34000011] 含量为3,机械[99460004] 含量为3.05 | m |  | 96 | 173.91 | 16695.36 | #REF! | #REF! | #REF! | #REF! | #REF! | #REF!
4 | 2#楼给排水工程 | 铸铁管 | m | 1.安装部位:室内 2.介质:排水 3.材质、规格:机制排水铸铁管 DN75（含管件） 4.连接形式:W型连接 5.灌水及通球试验，试验要求符合设计及施工规范规定 6.未尽事宜详见图纸、招标文件，包括为满足设计、技术标准和要求、验收规范规定施工所需的一切工序内容及相应费用 | 8 | 121.95 | 975.6 | #REF! | #REF! | #REF! | #REF! | #REF! | #REF! | 975.6
| 2#楼给排水工程 | W型无承口柔性铸铁排水管(管箍连接) 公称直径(mm以内) 75 设计要求管道进行通球试验 人工*1.1,材料[34000011] 含量为3,机械[99460004] 含量为3.05 | m |  | 8 | 121.95 | 975.6 | #REF! | #REF! | #REF! | #REF! | #REF! | #REF!
5 | 2#楼给排水工程 | 铸铁管 | m | 1.安装部位:室内（支管） 2.介质:排水 3.材质、规格:机制排水铸铁管 DN50（含管件） 4.连接形式:W型连接 5.灌水及通球试验，试验要求符合设计及施工规范规定 6.未尽事宜详见图纸、招标文件，包括为满足设计、技术标准和要求、验收规范规定施工所需的一切工序内容及相应费用 | 36 | 93.61 | 3369.96 | #REF! | #REF! | #REF! | #REF! | #REF! | #REF! | 3369.96
| 2#楼给排水工程 | W型无承口柔性铸铁排水管(管箍连接) 公称直径(mm以内) 50 设计要求管道进行通球试验 人工*1.1,材料[34000011] 含量为3,机械[99460004] 含量为3.05 | m |  | 36 | 93.61 | 3369.96 | #REF! | #REF! | #REF! | #REF! | #REF! | #REF!
6 | 2#楼给排水工程 | 塑料管 | m | 1.安装部位(室内、外): 室内 2.输送介质（给水、排水、热煤体、燃气、雨水）: 排水 3.材质: UPVC螺旋消音管（含管件） 4.型号、规格: De160 5.连接方式: 粘接连接 6.灌水及通球试验，试验要求符合设计及施工规范规定 7.未尽事宜详见图纸、招标文件，包括为满足设计、技术标准和要求、验收规范规定施工所需的一切工序内容及相应费用 | 188 | 112.44 | 21138.72 | #REF! | #REF! | #REF! | #REF! | #REF! | #REF! | 21138.72
| 2#楼给排水工程 | 排水塑料管(粘接) 公称直径(mm以内) 150 设计要求管道进行通球试验 人工*1.1,材料[34000011] 含量为3,机械[99460004] 含量为3.05 | m |  | 188 | 112.44 | 21138.72 | #REF! | #REF! | #REF! | #REF! | #REF! | #REF!
7 | 2#楼给排水工程 | 塑料管 | m | 1.安装部位(室内、外): 室内 2.输送介质（给水、排水、热煤体、燃气、雨水）: 排水 3.材质:UPVC螺旋消音管（含管件） 4.型号、规格: De110 5.连接方式: 粘接连接 6.灌水及通球试验，试验要求符合设计及施工规范规定 7.未尽事宜详见图纸、招标文件，包括为满足设计、技术标准和要求、验收规范规定施工所需的一切工序内容及相应费用 | 329 | 77.69 | 25560.01 | #REF! | #REF! | #REF! | #REF! | #REF! | #REF! | 25560.01
| 2#楼给排水工程 | 排水塑料管(粘接) 公称直径(mm以内) 100 设计要求管道进行通球试验 人工*1.1,材料[34000011] 含量为3,机械[99460004] 含量为3.05 | m |  | 329 | 77.69 | 25560.01 | #REF! | #REF! | #REF! | #REF! | #REF! | #REF!
8 | 2#楼给排水工程 | 塑料管 | m | 1.安装部位(室内、外): 室内 2.输送介质（给水、排水、热煤体、燃气、雨水）: 通气管 3.材质: UPVC管道（含管件） 4.型号、规格: De110 5.连接方式: 粘接连接 6.灌水试验，试验要求符合设计及施工规范规定 7.未尽事宜详见图纸、招标文件，包括为满足设计、技术标准和要求、验收规范规定施工所需的一切工序内容及相应费用 | 235 | 81.43 | 19136.05 | #REF! | #REF! | #REF! | #REF! | #REF! | #REF! | 19136.05
| 2#楼给排水工程 | 排水塑料管(粘接) 公称直径(mm以内) 100 | m |  | 235 | 81.43 | 19136.05 | #REF! | #REF! | #REF! | #REF! | #REF! | #REF!
9 | 2#楼给排水工程 | 塑料管 | m | 1.安装部位(室内、外): 室内 2.输送介质（给水、排水、热煤体、燃气、雨水）: 排水 3.材质: UPVC管道（含管件） 4.型号、规格: De110 5.连接方式: 粘接连接 6.灌水试验，试验要求符合设计及施工规范规定 7.未尽事宜详见图纸、招标文件，包括为满足设计、技术标准和要求、验收规范规定施工所需的一切工序内容及相应费用 | 392 | 81.43 | 31920.56 | #REF! | #REF! | #REF! | #REF! | #REF! | #REF! | 31920.56
| 2#楼给排水工程 | 排水塑料管(粘接) 公称直径(mm以内) 100 | m |  | 392 | 81.43 | 31920.56 | #REF! | #REF! | #REF! | #REF! | #REF! | #REF!
10 | 2#楼给排水工程 | 塑料管 | m | 1.安装部位(室内、外): 室内 2.输送介质（给水、排水、热煤体、燃气、雨水）: 排水 3.材质: UPVC管道（含管件） 4.型号、规格: De75 5.连接方式: 粘接连接 6.灌水试验，试验要求符合设计及施工规范规定 7.未尽事宜详见图纸、招标文件，包括为满足设计、技术标准和要求、验收规范规定施工所需的一切工序内容及相应费用 | 56 | 62.03 | 3473.68 | #REF! | #REF! | #REF! | #REF! | #REF! | #REF! | 3473.68
| 2#楼给排水工程 | 排水塑料管(粘接) 公称直径(mm以内) 75 | m |  | 56 | 62.03 | 3473.68 | #REF! | #REF! | #REF! | #REF! | #REF! | #REF!
11 | 2#楼给排水工程 | 塑料管 | m | 1.安装部位(室内、外): 室内 2.输送介质（给水、排水、热煤体、燃气、雨水）: 排水 3.材质: UPVC管道（含管件） 4.型号、规格: De50 5.连接方式: 粘接连接 6.灌水试验，试验要求符合设计及施工规范规定 7.未尽事宜详见图纸、招标文件，包括为满足设计、技术标准和要求、验收规范规定施工所需的一切工序内容及相应费用 | 672 | 41.36 | 27793.92 | #REF! | #REF! | #REF! | #REF! | #REF! | #REF! | 27793.92
| 2#楼给排水工程 | 排水塑料管(粘接) 公称直径(mm以内) 50 | m |  | 672 | 41.36 | 27793.92 | #REF! | #REF! | #REF! | #REF! | #REF! | #REF!
12 | 2#楼给排水工程 | 管道支架 | kg | 1.材质:型钢支架 2.管架形式:一般管架 3.未尽事宜详见图纸、招标文件，包括为满足设计、技术标准和要求、验收规范规定施工所需的一切工序内容及相应费用 | 170 | 28.93 | 4918.1 | #REF! | #REF! | #REF! | #REF! | #REF! | #REF! | 4918.1
| 2#楼给排水工程 | 制作 一般管架 | 100kg |  | 1.7 | 1810.58 | 3077.99 | #REF! | #REF! | #REF! | #REF! | #REF! | #REF!
| 2#楼给排水工程 | 安装 一般管架 | 100kg |  | 1.7 | 1082.91 | 1840.95 | #REF! | #REF! | #REF! | #REF! | #REF! | #REF!
13 | 2#楼给排水工程 | 金属结构刷油 | kg | 1.油漆品种:防锈漆 2.结构类型:一般管架 3.涂刷遍数、漆膜厚度:两遍 4.未尽事宜详见图纸、招标文件，包括为满足设计、技术标准和要求、验收规范规定施工所需的一切工序内容及相应费用 | 170 | 0.94 | 159.8 | #REF! | #REF! | #REF! | #REF! | #REF! | #REF! | 159.8
| 2#楼给排水工程 | 管道支吊架刷油 防锈漆 第一遍 | 100kg |  | 1.7 | 55.56 | 94.45 | #REF! | #REF! | #REF! | #REF! | #REF! | #REF!
| 2#楼给排水工程 | 管道支吊架刷油 防锈漆 第二遍 | 100kg |  | 1.7 | 38.71 | 65.81 | #REF! | #REF! | #REF! | #REF! | #REF! | #REF!
14 | 2#楼给排水工程 | 金属结构刷油 | kg | 1.油漆品种:调合漆 2.结构类型:一般管架 3.涂刷遍数、漆膜厚度:两遍 4.未尽事宜详见图纸、招标文件，包括为满足设计、技术标准和要求、验收规范规定施工所需的一切工序内容及相应费用 | 170 | 0.64 | 108.8 | #REF! | #REF! | #REF! | #REF! | #REF! | #REF! | 108.8
| 2#楼给排水工程 | 管道支吊架刷油 调合漆 第一遍 | 100kg |  | 1.7 | 34.83 | 59.21 | #REF! | #REF! | #REF! | #REF! | #REF! | #REF!
| 2#楼给排水工程 | 管道支吊架刷油 调合漆 第二遍 | 100kg |  | 1.7 | 29.03 | 49.35 | #REF! | #REF! | #REF! | #REF! | #REF! | #REF!
15 | 2#楼给排水工程 | 铸铁管、暖气片刷油 | m2 | 1.除锈管道:铸铁管 2.油漆品种:防锈漆 3.涂刷遍数、漆膜厚度:两遍 4.未尽事宜详见图纸、招标文件，包括为满足设计、技术标准和要求、验收规范规定施工所需的一切工序内容及相应费用 | 45 | 18.22 | 819.9 | #REF! | #REF! | #REF! | #REF! | #REF! | #REF! | 819.9
| 2#楼给排水工程 | 管道刷油 防锈漆 第一遍 | m2 |  | 45 | 11.18 | 503.1 | #REF! | #REF! | #REF! | #REF! | #REF! | #REF!
| 2#楼给排水工程 | 管道刷油 防锈漆 第二遍 | m2 |  | 45 | 7.04 | 316.8 | #REF! | #REF! | #REF! | #REF! | #REF! | #REF!
16 | 2#楼给排水工程 | 阻火圈 | 个 | 1.名称：阻火圈 2.规格：DN150 | 2 | 243.67 | 487.34 | #REF! | #REF! | #REF! | #REF! | #REF! | #REF! | 487.34
| 2#楼给排水工程 | 阻火圈安装 公称直径(mm以内) 150 | 个 |  | 2 | 243.67 | 487.34 | #REF! | #REF! | #REF! | #REF! | #REF! | #REF!
17 | 2#楼给排水工程 | 阻火圈 | 个 | 1.名称：阻火圈 2.规格：DN100 | 130 | 161.49 | 20993.7 | #REF! | #REF! | #REF! | #REF! | #REF! | #REF! | 20993.7
| 2#楼给排水工程 | 阻火圈安装 公称直径(mm以内) 100 | 个 |  | 130 | 161.49 | 20993.7 | #REF! | #REF! | #REF! | #REF! | #REF! | #REF!
18 | 2#楼给排水工程 | 给、排水附(配)件 | 个 | 1.名称:地漏 2.型号、规格:DN50 3.未尽事宜详见图纸、招标文件，包括为满足设计、技术标准和要求、验收规范规定施工所需的一切工序内容及相应费用 | 2 | 57.12 | 114.24 | #REF! | #REF! | #REF! | #REF! | #REF! | #REF! | 114.24
| 2#楼给排水工程 | 地漏安装 公称直径(mm以内) 50 | 组 |  | 2 | 57.12 | 114.24 | #REF! | #REF! | #REF! | #REF! | #REF! | #REF!
19 | 2#楼给排水工程 | 给、排水附(配)件 | 个 | 1.名称:地漏 2.型号、规格:DN100 3.未尽事宜详见图纸、招标文件，包括为满足设计、技术标准和要求、验收规范规定施工所需的一切工序内容及相应费用 | 2 | 95.06 | 190.12 | #REF! | #REF! | #REF! | #REF! | #REF! | #REF! | 190.12
| 2#楼给排水工程 | 地漏安装 公称直径(mm以内) 100 | 组 |  | 2 | 95.06 | 190.12 | #REF! | #REF! | #REF! | #REF! | #REF! | #REF!
20 | 2#楼给排水工程 | 给、排水附(配)件 | 个 | 1.名称:淋浴地漏 2.型号、规格:DN50 3.未尽事宜详见图纸、招标文件，包括为满足设计、技术标准和要求、验收规范规定施工所需的一切工序内容及相应费用 | 135 | 57.12 | 7711.2 | #REF! | #REF! | #REF! | #REF! | #REF! | #REF! | 7711.2
| 2#楼给排水工程 | 地漏安装 公称直径(mm以内) 50 | 组 |  | 135 | 57.12 | 7711.2 | #REF! | #REF! | #REF! | #REF! | #REF! | #REF!
21 | 2#楼给排水工程 | 给、排水附(配)件 | 个 | 1.名称:洗衣机地漏 2.型号、规格:DN50 3.未尽事宜详见图纸、招标文件，包括为满足设计、技术标准和要求、验收规范规定施工所需的一切工序内容及相应费用 | 60 | 57.12 | 3427.2 | #REF! | #REF! | #REF! | #REF! | #REF! | #REF! | 3427.2
| 2#楼给排水工程 | 地漏安装 公称直径(mm以内) 50 | 组 |  | 60 | 57.12 | 3427.2 | #REF! | #REF! | #REF! | #REF! | #REF! | #REF!
22 | 2#楼给排水工程 | 给、排水附(配)件 | 个 | 1.名称:清扫口 2.型号、规格:DN100 3.未尽事宜详见图纸、招标文件，包括为满足设计、技术标准和要求、验收规范规定施工所需的一切工序内容及相应费用 | 4 | 80.15 | 320.6 | #REF! | #REF! | #REF! | #REF! | #REF! | #REF! | 320.6
| 2#楼给排水工程 | 清扫口安装 公称直径(mm以内) 100 | 个 |  | 4 | 80.15 | 320.6 | #REF! | #REF! | #REF! | #REF! | #REF! | #REF!
23 | 2#楼给排水工程 | 给、排水附(配)件 | 个 | 1.名称:清扫口 2.型号、规格:DN150 3.未尽事宜详见图纸、招标文件，包括为满足设计、技术标准和要求、验收规范规定施工所需的一切工序内容及相应费用 | 4 | 122.21 | 488.84 | #REF! | #REF! | #REF! | #REF! | #REF! | #REF! | 488.84
| 2#楼给排水工程 | 清扫口安装 公称直径(mm以内) 150 | 个 |  | 4 | 122.21 | 488.84 | #REF! | #REF! | #REF! | #REF! | #REF! | #REF!
24 | 2#楼给排水工程 | 管道绝热 | m3 | 1.绝热材料品种:B1级橡塑管壳防结露保温 2.绝热厚度:10mm 3.管道直径:DN50以内 4.未尽事宜详见图纸、招标文件，包括为满足设计、技术标准和要求、验收规范规定施工所需的一切工序内容及相应费用 | 0.08 | 4470.13 | 357.61 | #REF! | #REF! | #REF! | #REF! | #REF! | #REF! | 357.61
| 2#楼给排水工程 | 橡塑制品防结露 公称直径(mm以内) 50 厚度10mm | m3 |  | 0.08 | 4470.14 | 357.61 | #REF! | #REF! | #REF! | #REF! | #REF! | #REF!
25 | 2#楼给排水工程 | 管道绝热 | m3 | 1.绝热材料品种:B1级橡塑管壳防结露保温 2.绝热厚度:10mm 3.管道直径:DN100以内 4.未尽事宜详见图纸、招标文件，包括为满足设计、技术标准和要求、验收规范规定施工所需的一切工序内容及相应费用 | 0.33 | 3367.21 | 1111.18 | #REF! | #REF! | #REF! | #REF! | #REF! | #REF! | 1111.18
| 2#楼给排水工程 | 橡塑制品防结露 公称直径(mm以内) 100 厚度10mm | m3 |  | 0.33 | 3367.2 | 1111.18 | #REF! | #REF! | #REF! | #REF! | #REF! | #REF!
26 | 2#楼给排水工程 | 预留孔洞 | 个 | 1.名称:留、堵孔洞 2.主管道规格:DN50 3.类型:穿混凝土楼板 4.填充(恢复）方式:符合设计要求及施工规范规定 5.混凝土标准:符合设计要求及施工规范规定 6.未尽事宜详见图纸、招标文件，包括为满足设计、技术标准和要求、验收规范规定施工所需的一切工序内容及相应费用 | 180 | 50.85 | 9153 | #REF! | #REF! | #REF! | #REF! | #REF! | #REF! | 9153
| 2#楼给排水工程 | 混凝土结构水钻打洞(孔) 孔洞直径(mm以内) 50 | 个 |  | 180 | 50.85 | 9153 | #REF! | #REF! | #REF! | #REF! | #REF! | #REF!
27 | 2#楼给排水工程 | 预留孔洞 | 个 | 1.名称:留、堵孔洞 2.主管道规格:DN100 3.类型:穿混凝土楼板 4.填充(恢复）方式:符合设计要求及施工规范规定 5.混凝土标准:符合设计要求及施工规范规定 6.未尽事宜详见图纸、招标文件，包括为满足设计、技术标准和要求、验收规范规定施工所需的一切工序内容及相应费用 | 180 | 73.28 | 13190.4 | #REF! | #REF! | #REF! | #REF! | #REF! | #REF! | 13190.4
| 2#楼给排水工程 | 混凝土结构水钻打洞(孔) 孔洞直径(mm以内) 100 | 个 |  | 180 | 73.28 | 13190.4 | #REF! | #REF! | #REF! | #REF! | #REF! | #REF!
28 | 2#楼给排水工程 | 套管 | 个 | 1.名称、类型:刚性防水套管 2.主管道规格:DN100 3.未尽事宜详见图纸、招标文件，包括为满足设计、技术标准和要求、验收规范规定施工所需的一切工序内容及相应费用 | 4 | 542.49 | 2169.96 | #REF! | #REF! | #REF! | #REF! | #REF! | #REF! | 2169.96
| 2#楼给排水工程 | 刚性防水套管安装 公称直径(mm以内) 100 | 个 |  | 4 | 210.34 | 841.36 | #REF! | #REF! | #REF! | #REF! | #REF! | #REF!
| 2#楼给排水工程 | 刚性防水套管制作 公称直径(mm以内) 100 | 个 |  | 4 | 332.15 | 1328.6 | #REF! | #REF! | #REF! | #REF! | #REF! | #REF!
29 | 2#楼给排水工程 | 套管 | 个 | 1.名称、类型:刚性防水套管 2.主管道规格:DN150 3.未尽事宜详见图纸、招标文件，包括为满足设计、技术标准和要求、验收规范规定施工所需的一切工序内容及相应费用 | 4 | 820.05 | 3280.2 | #REF! | #REF! | #REF! | #REF! | #REF! | #REF! | 3280.2
| 2#楼给排水工程 | 刚性防水套管制作 公称直径(mm以内) 150 | 个 |  | 4 | 480.84 | 1923.36 | #REF! | #REF! | #REF! | #REF! | #REF! | #REF!
| 2#楼给排水工程 | 刚性防水套管安装 公称直径(mm以内) 150 | 个 |  | 4 | 339.21 | 1356.84 | #REF! | #REF! | #REF! | #REF! | #REF! | #REF!
0 | 2#楼给排水工程 | 压力排水 | [12 empty] | 48249.08
1 | 2#楼给排水工程 | 潜水泵 | 台 | 1.名称:潜水排污泵 2.型号:15m³/h 15m 2.2KW 3.含支架制作安装、支架刷漆以及减震器、耦合装置、控制柜（箱）、防水电缆，控制电缆 4.满足招标文件、现行规范、图集、竣工验收等所有规定的要求 | 4 | 5863.32 | 23453.28 | #REF! | #REF! | #REF! | #REF! | #REF! | #REF! | 23453.28
| 2#楼给排水工程 | 离心式潜水泵 设备重量(t以内) 0.5 | 台 |  | 4 | 3702.96 | 14811.84 | #REF! | #REF! | #REF! | #REF! | #REF! | #REF!
| 2#楼给排水工程 | 耦合装置 轨道宽度 40 | 台 |  | 4 | 547.04 | 2188.16 | #REF! | #REF! | #REF! | #REF! | #REF! | #REF!
| 2#楼给排水工程 | 配电箱墙上(柱上)明装 规格(回路以内) 4 | 台 |  | 4 | 1613.32 | 6453.28 | #REF! | #REF! | #REF! | #REF! | #REF! | #REF!
2 | 2#楼给排水工程 | 镀锌钢管 | m | 1.安装部位:室内 2.介质:压力排水 3.材质：热镀锌钢管 3.规格、压力等级:DN80 4.连接形式:螺纹连接 5.管道试验:闭水、通球试验 6.满足招标文件、现行规范、图集、竣工验收等所有规定的要求 | 8 | 98.04 | 784.32 | #REF! | #REF! | #REF! | #REF! | #REF! | #REF! | 784.32
| 2#楼给排水工程 | 室内镀锌钢管(螺纹连接) 公称直径(mm以内) 80  | m |  | 8 | 98.04 | 784.32 | #REF! | #REF! | #REF! | #REF! | #REF! | #REF!
3 | 2#楼给排水工程 | 镀锌钢管 | m | 1.安装部位:室内 2.介质:压力排水 3.材质：热镀锌钢管 3.规格、压力等级:DN100 4.连接形式:螺纹连接 5.管道试验:闭水、通球试验 6.满足招标文件、现行规范、图集、竣工验收等所有规定的要求 | 42 | 129.83 | 5452.86 | #REF! | #REF! | #REF! | #REF! | #REF! | #REF! | 5452.86
| 2#楼给排水工程 | 室内镀锌钢管(螺纹连接) 公称直径(mm以内) 100  | m |  | 42 | 129.83 | 5452.86 | #REF! | #REF! | #REF! | #REF! | #REF! | #REF!
4 | 2#楼给排水工程 | 套管 | 个 | 1.名称、类型:刚性防水套管 2.主管道规格:DN100 3.未尽事宜详见图纸、招标文件，包括为满足设计、技术标准和要求、验收规范规定施工所需的一切工序内容及相应费用 | 2 | 542.49 | 1084.98 | #REF! | #REF! | #REF! | #REF! | #REF! | #REF! | 1084.98
| 2#楼给排水工程 | 刚性防水套管安装 公称直径(mm以内) 100 | 个 |  | 2 | 210.34 | 420.68 | #REF! | #REF! | #REF! | #REF! | #REF! | #REF!
| 2#楼给排水工程 | 刚性防水套管制作 公称直径(mm以内) 100 | 个 |  | 2 | 332.15 | 664.3 | #REF! | #REF! | #REF! | #REF! | #REF! | #REF!
5 | 2#楼给排水工程 | 焊接法兰阀门 | 个 | 1.类型:闸阀 2.连接方式:法兰连接 3.规格、压力等级:DN80 4.未尽事宜详见图纸、招标文件，包括为满足设计、技术标准和要求、验收规范规定施工所需的一切工序内容及相应费用 | 4 | 709.95 | 2839.8 | #REF! | #REF! | #REF! | #REF! | #REF! | #REF! | 2839.8
| 2#楼给排水工程 | 焊接法兰阀门 公称直径(mm以内) 80 | 个 |  | 4 | 709.95 | 2839.8 | #REF! | #REF! | #REF! | #REF! | #REF! | #REF!
6 | 2#楼给排水工程 | 焊接法兰阀门 | 个 | 1.类型:闸阀 2.连接方式:法兰连接 3.规格、压力等级:DN100 4.未尽事宜详见图纸、招标文件，包括为满足设计、技术标准和要求、验收规范规定施工所需的一切工序内容及相应费用 | 4 | 956.49 | 3825.96 | #REF! | #REF! | #REF! | #REF! | #REF! | #REF! | 3825.96
| 2#楼给排水工程 | 焊接法兰阀门 公称直径(mm以内) 100 | 个 |  | 4 | 956.49 | 3825.96 | #REF! | #REF! | #REF! | #REF! | #REF! | #REF!
7 | 2#楼给排水工程 | 焊接法兰阀门 | 个 | 1.类型:止回阀 2.规格、压力等级:DN80 工作压力为1.60MPa 3.未尽事宜详见图纸、招标文件，包括为满足设计、技术标准和要求、验收规范规定施工所需的一切工序内容及相应费用 | 4 | 744.19 | 2976.76 | #REF! | #REF! | #REF! | #REF! | #REF! | #REF! | 2976.76
| 2#楼给排水工程 | 焊接法兰阀门 公称直径(mm以内) 80 | 个 |  | 4 | 744.19 | 2976.76 | #REF! | #REF! | #REF! | #REF! | #REF! | #REF!
8 | 2#楼给排水工程 | 焊接法兰阀门 | 个 | 1.类型:止回阀 2.规格、压力等级:DN100 工作压力为1.60MPa 3.未尽事宜详见图纸、招标文件，包括为满足设计、技术标准和要求、验收规范规定施工所需的一切工序内容及相应费用 | 4 | 928.83 | 3715.32 | #REF! | #REF! | #REF! | #REF! | #REF! | #REF! | 3715.32
| 2#楼给排水工程 | 焊接法兰阀门 公称直径(mm以内) 100 | 个 |  | 4 | 928.83 | 3715.32 | #REF! | #REF! | #REF! | #REF! | #REF! | #REF!
9 | 2#楼给排水工程 | 软接头(软管） | 个 | 1.类型:橡胶软接头 2.规格、压力等级:DN80 工作压力为1.60MPa 3.未尽事宜详见图纸、招标文件，包括为满足设计、技术标准和要求、验收规范规定施工所需的一切工序内容及相应费用 | 4 | 312.24 | 1248.96 | #REF! | #REF! | #REF! | #REF! | #REF! | #REF! | 1248.96
| 2#楼给排水工程 | 软接头(法兰连接) 公称直径(mm以内) 80 | 个 |  | 4 | 312.24 | 1248.96 | #REF! | #REF! | #REF! | #REF! | #REF! | #REF!
10 | 2#楼给排水工程 | 软接头(软管） | 个 | 1.类型:橡胶软接头 2.规格、压力等级:DN100 工作压力为1.60MPa 3.未尽事宜详见图纸、招标文件，包括为满足设计、技术标准和要求、验收规范规定施工所需的一切工序内容及相应费用 | 4 | 356.61 | 1426.44 | #REF! | #REF! | #REF! | #REF! | #REF! | #REF! | 1426.44
| 2#楼给排水工程 | 软接头(法兰连接) 公称直径(mm以内) 100 | 个 |  | 4 | 356.61 | 1426.44 | #REF! | #REF! | #REF! | #REF! | #REF! | #REF!
11 | 2#楼给排水工程 | 压力仪表 | 台 | 1、名称:压力表 2、规格:含表弯、表阀 3、未尽事宜详见图纸、招标文件，包括为满足设计、技术标准和要求、验收规范规定施工所需的一切工序内容及相应费用 | 8 | 180.05 | 1440.4 | #REF! | #REF! | #REF! | #REF! | #REF! | #REF! | 1440.4
| 2#楼给排水工程 | 压力仪表 压力表 就地 | 台(块) |  | 8 | 180.05 | 1440.4 | #REF! | #REF! | #REF! | #REF! | #REF! | #REF!
0 | 2#楼给排水工程 | 预留预埋 | [12 empty] | 10068.06
1 | 2#楼给排水工程 | 预留孔洞 | 个 | 1.名称:空调冷媒管预留洞 2.主管道规格:DN50 3.填充(恢复）方式:符合设计要求及施工规范规定 4.混凝土标准:符合设计 要求及施工规范规定 5.未尽事宜详见图纸、招标文件，包括为满足设计、技术标准和要求、验收规范规定施工所需的一切工序内容及相应费用 | 60 | 15.38 | 922.8 | #REF! | #REF! | #REF! | #REF! | #REF! | #REF! | 922.8
| 2#楼给排水工程 | 砌筑结构打洞(孔) 孔洞直径(mm以内) 50 | 个 |  | 60 | 15.38 | 922.8 | #REF! | #REF! | #REF! | #REF! | #REF! | #REF!
2 | 2#楼给排水工程 | 套管 | 个 | 1.名称:燃气热水器预留套管 2.主管道规格:DN100 3.填充(恢复）方式:符合设计要求及施工规范规定 4.混凝土标准:符合设计 要求及施工规范规定 5.未尽事宜详见图纸、招标文件，包括为满足设计、技术标准和要求、验收规范规定施工所需的一切工序内容及相应费用 | 60 | 114.55 | 6873 | #REF! | #REF! | #REF! | #REF! | #REF! | #REF! | 6873
| 2#楼给排水工程 | 一般填料套管制作安装 公称直径(mm以内) 100 | 个 |  | 60 | 114.55 | 6873 | #REF! | #REF! | #REF! | #REF! | #REF! | #REF!
3 | 2#楼给排水工程 | 套管 | 个 | 1.名称、类型:刚性防水套管（燃气） 2.规格:DN50 | 2 | 354.98 | 709.96 | #REF! | #REF! | #REF! | #REF! | #REF! | #REF! | 709.96
| 2#楼给排水工程 | 刚性防水套管制作 公称直径(mm以内) 50 | 个 |  | 2 | 206.07 | 412.14 | #REF! | #REF! | #REF! | #REF! | #REF! | #REF!
| 2#楼给排水工程 | 刚性防水套管安装 公称直径(mm以内) 50 | 个 |  | 2 | 148.91 | 297.82 | #REF! | #REF! | #REF! | #REF! | #REF! | #REF!
4 | 2#楼给排水工程 | 套管 | 个 | 1.名称、类型:一般套管（燃气） 2.规格:DN50 | 20 | 53.95 | 1079 | #REF! | #REF! | #REF! | #REF! | #REF! | #REF! | 1079
| 2#楼给排水工程 | 一般填料套管制作安装 公称直径(mm以内) 50 | 个 |  | 20 | 53.95 | 1079 | #REF! | #REF! | #REF! | #REF! | #REF! | #REF!
5 | 2#楼给排水工程 | 套管 | 个 | 1.名称、类型:一般套管（燃气） 2.规格:DN40 | 10 | 48.33 | 483.3 | #REF! | #REF! | #REF! | #REF! | #REF! | #REF! | 483.3
| 2#楼给排水工程 | 一般填料套管制作安装 公称直径(mm以内) 40 | 个 |  | 10 | 48.33 | 483.3 | #REF! | #REF! | #REF! | #REF! | #REF! | #REF!
0 | 2#楼采暖工程 | 公共部位 | [12 empty] | 225268.31
1 | 2#楼采暖工程 | 镀锌钢管 | m | 1.安装部位:室内 2.介质:采暖供回水 3.规格、压力等级:内外壁热镀锌钢管DN100（含管件） 4.连接形式:螺纹连接 5.压力试验及吹、洗设计要求:水冲洗、水压试验，试验要求符合设计及施工规范规定 6.未尽事宜详见图纸、招标文件，包括为满足设计、技术标准和要求、验收规范规定施工所需的一切工序内容及相应费用 | 25 | 129.83 | 3245.75 | #REF! | #REF! | #REF! | #REF! | #REF! | #REF! | 3245.75
| 2#楼采暖工程 | 室内镀锌钢管(螺纹连接) 公称直径(mm以内) 100 | m |  | 25 | 129.83 | 3245.75 | #REF! | #REF! | #REF! | #REF! | #REF! | #REF!
2 | 2#楼采暖工程 | 镀锌钢管 | m | 1.安装部位:室内 2.介质:采暖供回水 3.规格、压力等级:内外壁热镀锌钢管DN80（含管件） 4.连接形式:螺纹连接 5.压力试验及吹、洗设计要求:水冲洗、水压试验，试验要求符合设计及施工规范规定 6.未尽事宜详见图纸、招标文件，包括为满足设计、技术标准和要求、验收规范规定施工所需的一切工序内容及相应费用 | 105 | 98.04 | 10294.2 | #REF! | #REF! | #REF! | #REF! | #REF! | #REF! | 10294.2
| 2#楼采暖工程 | 室内镀锌钢管(螺纹连接) 公称直径(mm以内) 80 | m |  | 105 | 98.04 | 10294.2 | #REF! | #REF! | #REF! | #REF! | #REF! | #REF!
3 | 2#楼采暖工程 | 镀锌钢管 | m | 1.安装部位:室内 2.介质:采暖供回水 3.规格、压力等级:内外壁热镀锌钢管DN65（含管件） 4.连接形式:螺纹连接 5.压力试验及吹、洗设计要求:水冲洗、水压试验，试验要求符合设计及施工规范规定 6.未尽事宜详见图纸、招标文件，包括为满足设计、技术标准和要求、验收规范规定施工所需的一切工序内容及相应费用 | 60 | 90.85 | 5451 | #REF! | #REF! | #REF! | #REF! | #REF! | #REF! | 5451
| 2#楼采暖工程 | 室内镀锌钢管(螺纹连接) 公称直径(mm以内) 70 | m |  | 60 | 90.85 | 5451 | #REF! | #REF! | #REF! | #REF! | #REF! | #REF!
4 | 2#楼采暖工程 | 镀锌钢管 | m | 1.安装部位:室内 2.介质:采暖供回水 3.规格、压力等级:内外壁热镀锌钢管DN50（含管件） 4.连接形式:螺纹连接 5.压力试验及吹、洗设计要求:水冲洗、水压试验，试验要求符合设计及施工规范规定 6.未尽事宜详见图纸、招标文件，包括为满足设计、技术标准和要求、验收规范规定施工所需的一切工序内容及相应费用 | 24 | 77.95 | 1870.8 | #REF! | #REF! | #REF! | #REF! | #REF! | #REF! | 1870.8
| 2#楼采暖工程 | 室内镀锌钢管(螺纹连接) 公称直径(mm以内) 50 | m |  | 24 | 77.95 | 1870.8 | #REF! | #REF! | #REF! | #REF! | #REF! | #REF!
5 | 2#楼采暖工程 | 镀锌钢管 | m | 1.安装部位:室内 2.介质:采暖供回水 3.规格、压力等级:内外壁热镀锌钢管DN40（含管件） 4.连接形式:螺纹连接 5.压力试验及吹、洗设计要求:水冲洗、水压试验，试验要求符合设计及施工规范规定 6.未尽事宜详见图纸、招标文件，包括为满足设计、技术标准和要求、验收规范规定施工所需的一切工序内容及相应费用 | 24 | 69.12 | 1658.88 | #REF! | #REF! | #REF! | #REF! | #REF! | #REF! | 1658.88
| 2#楼采暖工程 | 室内镀锌钢管(螺纹连接) 公称直径(mm以内) 40 | m |  | 24 | 69.12 | 1658.88 | #REF! | #REF! | #REF! | #REF! | #REF! | #REF!
6 | 2#楼采暖工程 | 镀锌钢管 | m | 1.安装部位:室内 2.介质:采暖供回水 3.规格、压力等级:内外壁热镀锌钢管DN32（含管件） 4.连接形式:螺纹连接 5.压力试验及吹、洗设计要求:水冲洗、水压试验，试验要求符合设计及施工规范规定 6.未尽事宜详见图纸、招标文件，包括为满足设计、技术标准和要求、验收规范规定施工所需的一切工序内容及相应费用 | 12 | 63.09 | 757.08 | #REF! | #REF! | #REF! | #REF! | #REF! | #REF! | 757.08
| 2#楼采暖工程 | 室内镀锌钢管(螺纹连接) 公称直径(mm以内) 32 | m |  | 12 | 63.09 | 757.08 | #REF! | #REF! | #REF! | #REF! | #REF! | #REF!
7 | 2#楼采暖工程 | 镀锌钢管 | m | 1.安装部位:室内 2.介质:采暖供回水 3.规格、压力等级:内外壁热镀锌钢管DN25（含管件） 4.连接形式:螺纹连接 5.压力试验及吹、洗设计要求:水冲洗、水压试验，试验要求符合设计及施工规范规定 6.未尽事宜详见图纸、招标文件，包括为满足设计、技术标准和要求、验收规范规定施工所需的一切工序内容及相应费用 | 180 | 57.16 | 10288.8 | #REF! | #REF! | #REF! | #REF! | #REF! | #REF! | 10288.8
| 2#楼采暖工程 | 室内镀锌钢管(螺纹连接) 公称直径(mm以内) 25 | m |  | 180 | 57.16 | 10288.8 | #REF! | #REF! | #REF! | #REF! | #REF! | #REF!
8 | 2#楼采暖工程 | 镀锌钢管 | m | 1.安装部位:室内 2.介质:采暖供回水 3.规格、压力等级:内外壁热镀锌钢管DN20（含管件） 4.连接形式:螺纹连接 5.压力试验及吹、洗设计要求:水冲洗、水压试验，试验要求符合设计及施工规范规定 6.未尽事宜详见图纸、招标文件，包括为满足设计、技术标准和要求、验收规范规定施工所需的一切工序内容及相应费用 | 4 | 43.18 | 172.72 | #REF! | #REF! | #REF! | #REF! | #REF! | #REF! | 172.72
| 2#楼采暖工程 | 室内镀锌钢管(螺纹连接) 公称直径(mm以内) 20 | m |  | 4 | 43.18 | 172.72 | #REF! | #REF! | #REF! | #REF! | #REF! | #REF!
9 | 2#楼采暖工程 | 镀锌钢管 | m | 1.安装部位:室内 2.介质:采暖供回水 3.规格、压力等级:内外壁热镀锌钢管DN15（含管件） 4.连接形式:螺纹连接 5.压力试验及吹、洗设计要求:水冲洗、水压试验，试验要求符合设计及施工规范规定 6.未尽事宜详见图纸、招标文件，包括为满足设计、技术标准和要求、验收规范规定施工所需的一切工序内容及相应费用 | 3.5 | 39.95 | 139.83 | #REF! | #REF! | #REF! | #REF! | #REF! | #REF! | 139.83
| 2#楼采暖工程 | 室内镀锌钢管(螺纹连接) 公称直径(mm以内) 15 | m |  | 3.5 | 39.95 | 139.83 | #REF! | #REF! | #REF! | #REF! | #REF! | #REF!
10 | 2#楼采暖工程 | 塑料管 | m | 1.安装部位:室内 2.介质:采暖供回水 3.规格、压力等级:PE-RT管De32（含管件） 4.连接形式：热熔连接 5.压力试验及吹、洗设计要求:水冲洗、水压试验，试验要求符合设计及施工规范规定 6.未尽事宜详见图纸、招标文件，包括为满足设计、技术标准和要求、验收规范规定施工所需的一切工序内容及相应费用 | 600 | 37.56 | 22536 | #REF! | #REF! | #REF! | #REF! | #REF! | #REF! | 22536
| 2#楼采暖工程 | 给水塑料管(热熔连接) 公称直径(mm以内) 32 | m |  | 600 | 37.56 | 22536 | #REF! | #REF! | #REF! | #REF! | #REF! | #REF!
11 | 2#楼采暖工程 | 塑料管 | m | 1.安装部位:室内 2.介质:采暖供回水 3.规格、压力等级:PE-RT管De20（含管件） 4.连接形式：热熔连接 5.压力试验及吹、洗设计要求:水冲洗、水压试验，试验要求符合设计及施工规范规定 6.未尽事宜详见图纸、招标文件，包括为满足设计、技术标准和要求、验收规范规定施工所需的一切工序内容及相应费用 | 840 | 28.89 | 24267.6 | #REF! | #REF! | #REF! | #REF! | #REF! | #REF! | 24267.6
| 2#楼采暖工程 | 给水塑料管(热熔连接) 公称直径(mm以内) 20 | m |  | 840 | 28.89 | 24267.6 | #REF! | #REF! | #REF! | #REF! | #REF! | #REF!
12 | 2#楼采暖工程 | 管道支架 | kg | 1.材质:型钢支架 2.管架形式:一般管架 3.未尽事宜详见图纸、招标文件，包括为满足设计、技术标准和要求、验收规范规定施工所需的一切工序内容及相应费用 | 460 | 28.93 | 13307.8 | #REF! | #REF! | #REF! | #REF! | #REF! | #REF! | 13307.8
| 2#楼采暖工程 | 制作 一般管架 | 100kg |  | 4.6 | 1810.58 | 8328.67 | #REF! | #REF! | #REF! | #REF! | #REF! | #REF!
| 2#楼采暖工程 | 安装 一般管架 | 100kg |  | 4.6 | 1082.91 | 4981.39 | #REF! | #REF! | #REF! | #REF! | #REF! | #REF!
13 | 2#楼采暖工程 | 金属结构刷油 | kg | 1.油漆品种:防锈漆 2.结构类型:一般管架 3.涂刷遍数、漆膜厚度:两遍 4.未尽事宜详见图纸、招标文件，包括为满足设计、技术标准和要求、验收规范规定施工所需的一切工序内容及相应费用 | 460 | 0.94 | 432.4 | #REF! | #REF! | #REF! | #REF! | #REF! | #REF! | 432.4
| 2#楼采暖工程 | 管道支吊架刷油 防锈漆 第一遍 | 100kg |  | 4.6 | 55.56 | 255.58 | #REF! | #REF! | #REF! | #REF! | #REF! | #REF!
| 2#楼采暖工程 | 管道支吊架刷油 防锈漆 第二遍 | 100kg |  | 4.6 | 38.71 | 178.07 | #REF! | #REF! | #REF! | #REF! | #REF! | #REF!
14 | 2#楼采暖工程 | 金属结构刷油 | kg | 1.油漆品种:调合漆 2.结构类型:一般管架 3.涂刷遍数、漆膜厚度:两遍 4.未尽事宜详见图纸、招标文件，包括为满足设计、技术标准和要求、验收规范规定施工所需的一切工序内容及相应费用 | 460 | 0.64 | 294.4 | #REF! | #REF! | #REF! | #REF! | #REF! | #REF! | 294.4
| 2#楼采暖工程 | 管道支吊架刷油 调合漆 第一遍 | 100kg |  | 4.6 | 34.83 | 160.22 | #REF! | #REF! | #REF! | #REF! | #REF! | #REF!
| 2#楼采暖工程 | 管道支吊架刷油 调合漆 第二遍 | 100kg |  | 4.6 | 29.03 | 133.54 | #REF! | #REF! | #REF! | #REF! | #REF! | #REF!
15 | 2#楼采暖工程 | 管道绝热 | m3 | 1.绝热材料品种:铝箔离心玻璃棉管壳 2.绝热厚度:60mm 3.管道直径:DN65-100 4.未尽事宜详见图纸、招标文件，包括为满足设计、技术标准和要求、验收规范规定施工所需的一切工序内容及相应费用 | 5.54 | 1437.54 | 7963.97 | #REF! | #REF! | #REF! | #REF! | #REF! | #REF! | 7963.97
| 2#楼采暖工程 | 管道绝热 带铝箔玻璃棉制品安装 公称直径(mm以内) 125 | m3 |  | 5.54 | 1437.54 | 7963.97 | #REF! | #REF! | #REF! | #REF! | #REF! | #REF!
16 | 2#楼采暖工程 | 管道绝热 | m3 | 1.绝热材料品种:铝箔离心玻璃棉管壳 2.绝热厚度:50mm 3.管道直径:DN50以内 4.未尽事宜详见图纸、招标文件，包括为满足设计、技术标准和要求、验收规范规定施工所需的一切工序内容及相应费用 | 3.54 | 1836.52 | 6501.28 | #REF! | #REF! | #REF! | #REF! | #REF! | #REF! | 6501.28
| 2#楼采暖工程 | 管道绝热 带铝箔玻璃棉制品安装 公称直径(mm以内) 50 | m3 |  | 3.54 | 1836.52 | 6501.28 | #REF! | #REF! | #REF! | #REF! | #REF! | #REF!
17 | 2#楼采暖工程 | 套管 | 个 | 1.名称、类型:一般填料套管 2.主管道规格:DN100 （管道带保温） 3.未尽事宜详见图纸、招标文件，包括为满足设计、技术标准和要求、验收规范规定施工所需的一切工序内容及相应费用 | 4 | 114.55 | 458.2 | #REF! | #REF! | #REF! | #REF! | #REF! | #REF! | 458.2
| 2#楼采暖工程 | 一般填料套管制作安装 公称直径(mm以内) 100 | 个 |  | 4 | 114.55 | 458.2 | #REF! | #REF! | #REF! | #REF! | #REF! | #REF!
18 | 2#楼采暖工程 | 套管 | 个 | 1.名称、类型:一般填料套管 2.主管道规格:DN65（管道带保温） 3.未尽事宜详见图纸、招标文件，包括为满足设计、技术标准和要求、验收规范规定施工所需的一切工序内容及相应费用 | 40 | 87.31 | 3492.4 | #REF! | #REF! | #REF! | #REF! | #REF! | #REF! | 3492.4
| 2#楼采暖工程 | 一般填料套管制作安装 公称直径(mm以内) 80 | 个 |  | 40 | 87.31 | 3492.4 | #REF! | #REF! | #REF! | #REF! | #REF! | #REF!
19 | 2#楼采暖工程 | 套管 | 个 | 1.名称、类型:一般填料套管 2.主管道规格:DN50（管道带保温） 3.未尽事宜详见图纸、招标文件，包括为满足设计、技术标准和要求、验收规范规定施工所需的一切工序内容及相应费用 | 8 | 53.95 | 431.6 | #REF! | #REF! | #REF! | #REF! | #REF! | #REF! | 431.6
| 2#楼采暖工程 | 一般填料套管制作安装 公称直径(mm以内) 50 | 个 |  | 8 | 53.95 | 431.6 | #REF! | #REF! | #REF! | #REF! | #REF! | #REF!
20 | 2#楼采暖工程 | 套管 | 个 | 1.名称、类型:一般填料套管 2.主管道规格:DN40（管道带保温） 3.未尽事宜详见图纸、招标文件，包括为满足设计、技术标准和要求、验收规范规定施工所需的一切工序内容及相应费用 | 8 | 48.33 | 386.64 | #REF! | #REF! | #REF! | #REF! | #REF! | #REF! | 386.64
| 2#楼采暖工程 | 一般填料套管制作安装 公称直径(mm以内) 40 | 个 |  | 8 | 48.33 | 386.64 | #REF! | #REF! | #REF! | #REF! | #REF! | #REF!
21 | 2#楼采暖工程 | 套管 | 个 | 1.名称、类型:一般填料套管 2.规格:DN32（管道带保温） 3.未尽事宜详见图纸、招标文件，包括为满足设计、技术标准和要求、验收规范规定施工所需的一切工序内容及相应费用 | 4 | 41.54 | 166.16 | #REF! | #REF! | #REF! | #REF! | #REF! | #REF! | 166.16
| 2#楼采暖工程 | 一般填料套管制作安装 公称直径(mm以内) 32 | 个 |  | 4 | 41.54 | 166.16 | #REF! | #REF! | #REF! | #REF! | #REF! | #REF!
22 | 2#楼采暖工程 | 套管 | 个 | 1.名称、类型:一般填料套管 2.主管道规格:DN25（管道带保温） 3.未尽事宜详见图纸、招标文件，包括为满足设计、技术标准和要求、验收规范规定施工所需的一切工序内容及相应费用 | 4 | 36.36 | 145.44 | #REF! | #REF! | #REF! | #REF! | #REF! | #REF! | 145.44
| 2#楼采暖工程 | 一般填料套管制作安装 公称直径(mm以内) 25 | 个 |  | 4 | 36.36 | 145.44 | #REF! | #REF! | #REF! | #REF! | #REF! | #REF!
23 | 2#楼采暖工程 | 螺纹法兰阀门 | 个 | 1.类型:蝶阀 2.规格:DN65 3.连接形式:螺纹连接 4.未尽事宜详见图纸、招标文件，包括为满足设计、技术标准和要求、验收规范规定施工所需的一切工序内容及相应费用 | 2 | 531.49 | 1062.98 | #REF! | #REF! | #REF! | #REF! | #REF! | #REF! | 1062.98
| 2#楼采暖工程 | 螺纹法兰阀门 公称直径(mm以内) 70 | 个 |  | 2 | 531.49 | 1062.98 | #REF! | #REF! | #REF! | #REF! | #REF! | #REF!
24 | 2#楼采暖工程 | 螺纹法兰阀门 | 个 | 1.类型:蝶阀 2.规格:DN80 4.连接形式:螺纹法兰连接 5.未尽事宜详见图纸、招标文件，包括为满足设计、技术标准和要求、验收规范规定施工所需的一切工序内容及相应费用 | 2 | 632.03 | 1264.06 | #REF! | #REF! | #REF! | #REF! | #REF! | #REF! | 1264.06
| 2#楼采暖工程 | 螺纹法兰阀门 公称直径(mm以内) 80 | 个 |  | 2 | 632.03 | 1264.06 | #REF! | #REF! | #REF! | #REF! | #REF! | #REF!
25 | 2#楼采暖工程 | 螺纹法兰阀门 | 个 | 1.类型:静态平衡阀 2.规格:DN65 3.连接形式:法兰连接 4.未尽事宜详见图纸、招标文件，包括为满足设计、技术标准和要求、验收规范规定施工所需的一切工序内容及相应费用 | 2 | 465.39 | 930.78 | #REF! | #REF! | #REF! | #REF! | #REF! | #REF! | 930.78
| 2#楼采暖工程 | 螺纹法兰阀门 公称直径(mm以内) 70 | 个 |  | 2 | 465.39 | 930.78 | #REF! | #REF! | #REF! | #REF! | #REF! | #REF!
26 | 2#楼采暖工程 | 螺纹阀门 | 个 | 1.类型:泄水阀 2.规格、压力等级:DN20 工作压力为1.60MPa 3.未尽事宜详见图纸、招标文件，包括为满足设计、技术标准和要求、验收规范规定施工所需的一切工序内容及相应费用 | 2 | 40.27 | 80.54 | #REF! | #REF! | #REF! | #REF! | #REF! | #REF! | 80.54
| 2#楼采暖工程 | 螺纹阀门 公称直径(mm以内) 20 | 个 |  | 2 | 40.27 | 80.54 | #REF! | #REF! | #REF! | #REF! | #REF! | #REF!
27 | 2#楼采暖工程 | 螺纹阀门 | 个 | 1.类型: 自动排气阀(含一个同规格闸阀) 2.型号、规格: DN20 3.未尽事宜详见图纸、招标文件，包括为满足设计、技术标准和要求、验收规范规定施工所需的一切工序内容及相应费用 | 4 | 117.46 | 469.84 | #REF! | #REF! | #REF! | #REF! | #REF! | #REF! | 469.84
| 2#楼采暖工程 | 自动排气阀、手动放风门 公称直径(mm以内) 20 | 个 |  | 4 | 117.46 | 469.84 | #REF! | #REF! | #REF! | #REF! | #REF! | #REF!
28 | 2#楼采暖工程 | 热力入口装置 | 项 | 1.采暖入口装置DN100 2.包含：超声波式热量表(含温度传感器、积分仪)DN100一套（具备数据存储和远传通讯功能）、Y型过滤器DN100两个、压力表四个、温度计两个、静态平衡阀DN100四个、泄水阀DN15两个 3.参考图集详91SB1-1/Pg68 4.未尽事宜详见图纸、招标文件，包括为满足设计、技术标准和要求、验收规范规定施工所需的一切工序内容及相应费用 | 1 | 14711.8 | 14711.8 | #REF! | #REF! | #REF! | #REF! | #REF! | #REF! | 14711.8
| 2#楼采暖工程 | 热量表(法兰连接) 公称直径(mm以内) 100 | 个 |  | 1 | 3209.94 | 3209.94 | #REF! | #REF! | #REF! | #REF! | #REF! | #REF!
| 2#楼采暖工程 | 螺纹法兰阀门 公称直径(mm以内) 100 过滤器安装 人工*1.2 | 个 |  | 2 | 1310.07 | 2620.14 | #REF! | #REF! | #REF! | #REF! | #REF! | #REF!
| 2#楼采暖工程 | 压力仪表 电接点压力表 | 台(块) |  | 4 | 238.26 | 953.04 | #REF! | #REF! | #REF! | #REF! | #REF! | #REF!
| 2#楼采暖工程 | 温度仪表 膨胀式温度计 双金属温度计 | 支 |  | 2 | 178.17 | 356.34 | #REF! | #REF! | #REF! | #REF! | #REF! | #REF!
| 2#楼采暖工程 | 螺纹法兰阀门 公称直径(mm以内) 100 | 个 |  | 4 | 1874.06 | 7496.24 | #REF! | #REF! | #REF! | #REF! | #REF! | #REF!
| 2#楼采暖工程 | 螺纹阀门 公称直径(mm以内) 15 | 个 |  | 2 | 38.05 | 76.1 | #REF! | #REF! | #REF! | #REF! | #REF! | #REF!
29 | 2#楼采暖工程 | 补偿器(波纹管） | 个 | 1.类型:波纹补偿器 2.规格:DN65 3.连接方式：法兰连接 4.未尽事宜详见图纸、招标文件，包括为满足设计、技术标准和要求、验收规范规定施工所需的一切工序内容及相应费用 | 4 | 335.17 | 1340.68 | #REF! | #REF! | #REF! | #REF! | #REF! | #REF! | 1340.68
| 2#楼采暖工程 | 波纹(套筒)补偿器安装 公称直径(mm以内) 70 | 个 |  | 4 | 335.17 | 1340.68 | #REF! | #REF! | #REF! | #REF! | #REF! | #REF!
30 | 2#楼采暖工程 | 补偿器(波纹管） | 个 | 1.类型:波纹补偿器 2.规格:DN80 3.连接方式：法兰连接 4.未尽事宜详见图纸、招标文件，包括为满足设计、技术标准和要求、验收规范规定施工所需的一切工序内容及相应费用 | 4 | 387.12 | 1548.48 | #REF! | #REF! | #REF! | #REF! | #REF! | #REF! | 1548.48
| 2#楼采暖工程 | 波纹(套筒)补偿器安装 公称直径(mm以内) 80 | 个 |  | 4 | 387.12 | 1548.48 | #REF! | #REF! | #REF! | #REF! | #REF! | #REF!
31 | 2#楼采暖工程 | 热量表 | 块 | 1.入户远传热量表DN20 2.未尽事宜详见图纸、招标文件，包括为满足设计、技术标准和要求、验收规范规定施工所需的一切工序内容及相应费用 | 45 | 1258.38 | 56627.1 | #REF! | #REF! | #REF! | #REF! | #REF! | #REF! | 56627.1
| 2#楼采暖工程 | 热量表(螺纹连接) 公称直径(mm以内) 20 | 个 |  | 45 | 1258.38 | 56627.1 | #REF! | #REF! | #REF! | #REF! | #REF! | #REF!
32 | 2#楼采暖工程 | 热量表 | 块 | 1.入户远传热量表DN25 2.未尽事宜详见图纸、招标文件，包括为满足设计、技术标准和要求、验收规范规定施工所需的一切工序内容及相应费用 | 15 | 1339.46 | 20091.9 | #REF! | #REF! | #REF! | #REF! | #REF! | #REF! | 20091.9
| 2#楼采暖工程 | 热量表(螺纹连接) 公称直径(mm以内) 25 | 个 |  | 15 | 1339.46 | 20091.9 | #REF! | #REF! | #REF! | #REF! | #REF! | #REF!
33 | 2#楼采暖工程 | 螺纹阀门 | 个 | 1.类型:带温度传感器的铜球阀 2.规格、压力等级:DN20 工作压力为1.60MPa 3.未尽事宜详见图纸、招标文件，包括为满足设计、技术标准和要求、验收规范规定施工所需的一切工序内容及相应费用 | 60 | 70.98 | 4258.8 | #REF! | #REF! | #REF! | #REF! | #REF! | #REF! | 4258.8
| 2#楼采暖工程 | 螺纹阀门 公称直径(mm以内) 20 | 个 |  | 60 | 70.98 | 4258.8 | #REF! | #REF! | #REF! | #REF! | #REF! | #REF!
34 | 2#楼采暖工程 | 螺纹阀门 | 个 | 1.类型:铜质锁闭阀 2.规格、压力等级:DN20 工作压力为1.60MPa 3.未尽事宜详见图纸、招标文件，包括为满足设计、技术标准和要求、验收规范规定施工所需的一切工序内容及相应费用 | 120 | 48.4 | 5808 | #REF! | #REF! | #REF! | #REF! | #REF! | #REF! | 5808
| 2#楼采暖工程 | 螺纹阀门 公称直径(mm以内) 20 | 个 |  | 120 | 48.4 | 5808 | #REF! | #REF! | #REF! | #REF! | #REF! | #REF!
35 | 2#楼采暖工程 | 螺纹阀门 | 个 | 1.类型:过滤器 2.规格、压力等级:DN20 工作压力为1.60MPa 3.未尽事宜详见图纸、招标文件，包括为满足设计、技术标准和要求、验收规范规定施工所需的一切工序内容及相应费用 | 60 | 46.84 | 2810.4 | #REF! | #REF! | #REF! | #REF! | #REF! | #REF! | 2810.4
| 2#楼采暖工程 | 螺纹阀门 公称直径(mm以内) 20 过滤器安装 人工*1.2 | 个 |  | 60 | 46.84 | 2810.4 | #REF! | #REF! | #REF! | #REF! | #REF! | #REF!
0 | 2#楼采暖工程 | 户内 | [12 empty] | 415403.91
1 | 2#楼采暖工程 | 地板辐射采暖 | m2 | 1.名称：地板辐射采暖 2.要求：地面辐射供暖，埋地管PE-RT管，De20 热熔连接。 3.地面做法：详见装饰专业 4.未尽事宜详见图纸、招标文件，包括为满足设计、技术标准和要求、验收规范规定施工所需的一切工序内容及相应费用 | 5861 | 47.91 | 280800.51 | #REF! | #REF! | #REF! | #REF! | #REF! | #REF! | 280800.51
| 2#楼采暖工程 | 地板辐射采暖管铺设 管外径(mm以内) 20 | m |  | 32235.5 | 8.71 | 280771.21 | #REF! | #REF! | #REF! | #REF! | #REF! | #REF!
2 | 2#楼采暖工程 | 热媒集配装置 | 台 | 1.分集水器 2.材质:集分水器铸铜成品件 3.规格:8回路 4.附件名称、规格、数量:含自动排气阀，泄水阀，自动温控阀，隔热套管等 5.分/集水器为支架固定,也可采用托钩固定方式,嵌墙或箱罩安装 3.未尽事宜详见图纸、招标文件，包括为满足设计、技术标准和要求、验收规范规定施工所需的一切工序内容及相应费用 | 60 | 1127.66 | 67659.6 | #REF! | #REF! | #REF! | #REF! | #REF! | #REF! | 67659.6
| 2#楼采暖工程 | 带箱热媒集配器安装 8分支以内 | 组 |  | 60 | 1127.66 | 67659.6 | #REF! | #REF! | #REF! | #REF! | #REF! | #REF!
3 | 2#楼采暖工程 | 螺纹阀门 | 个 | 1.类型:铜球阀 2.规格、压力等级:DN20 工作压力为1.60MPa 3.未尽事宜详见图纸、招标文件，包括为满足设计、技术标准和要求、验收规范规定施工所需的一切工序内容及相应费用 | 135 | 37.51 | 5063.85 | #REF! | #REF! | #REF! | #REF! | #REF! | #REF! | 5063.85
| 2#楼采暖工程 | 螺纹阀门 公称直径(mm以内) 20 | 个 |  | 135 | 37.51 | 5063.85 | #REF! | #REF! | #REF! | #REF! | #REF! | #REF!
4 | 2#楼采暖工程 | 螺纹阀门 | 个 | 1.类型:高阻力恒温阀 2.规格、压力等级:DN20 工作压力为1.60MPa 3.未尽事宜详见图纸、招标文件，包括为满足设计、技术标准和要求、验收规范规定施工所需的一切工序内容及相应费用 | 135 | 65.39 | 8827.65 | #REF! | #REF! | #REF! | #REF! | #REF! | #REF! | 8827.65
| 2#楼采暖工程 | 螺纹阀门 公称直径(mm以内) 20 | 个 |  | 135 | 65.39 | 8827.65 | #REF! | #REF! | #REF! | #REF! | #REF! | #REF!
5 | 2#楼采暖工程 | 其他成品散热器 | 组 | 1.名称:背篓式卫浴散热器 2.规格型号:散热量250w 3.部位:卫生间 4.其他：含手动放气阀 5.未尽事宜详见图纸、招标文件，包括为满足设计、技术标准和要求、验收规范规定施工所需的一切工序内容及相应费用 | 135 | 392.98 | 53052.3 | #REF! | #REF! | #REF! | #REF! | #REF! | #REF! | 53052.3
| 2#楼采暖工程 | 板式散热器安装 单板 H600×1000以内 | 组 |  | 135 | 392.98 | 53052.3 | #REF! | #REF! | #REF! | #REF! | #REF! | #REF!
0 | 2#楼消防工程 | 消防水系统 | [12 empty] | 198277.06
1 | 2#楼消防工程 | 消火栓钢管 | m | 1、安装部位:室内 2、材质、规格:DN150 3、连接形式:沟槽式连接（含管件） 4、钢管镀锌设计要求:内外壁热镀锌焊接钢管 5、未尽事宜详见图纸、招标文件，包括为满足设计、技术标准和要求、验收规范规定施工所需的一切工序内容及相应费用 | 56 | 215.13 | 12047.28 | #REF! | #REF! | #REF! | #REF! | #REF! | #REF! | 12047.28
| 2#楼消防工程 | 钢管(沟槽连接) 管道安装(沟槽连接) 公称直径(mm以内) 150 | m |  | 56 | 159.53 | 8933.68 | #REF! | #REF! | #REF! | #REF! | #REF! | #REF!
| 2#楼消防工程 | 钢管(沟槽连接) 管件安装(沟槽管件连接) 公称直径(mm以内) 150 | 套 |  | 13 | 239.5 | 3113.5 | #REF! | #REF! | #REF! | #REF! | #REF! | #REF!
2 | 2#楼消防工程 | 消火栓钢管 | m | 1、安装部位:室内 2、材质、规格:DN100 3、连接形式:沟槽式连接（含管件） 4、钢管镀锌设计要求:内外壁热镀锌焊接钢管 5、未尽事宜详见图纸、招标文件，包括为满足设计、技术标准和要求、验收规范规定施工所需的一切工序内容及相应费用 | 240 | 128.3 | 30792 | #REF! | #REF! | #REF! | #REF! | #REF! | #REF! | 30792
| 2#楼消防工程 | 钢管(沟槽连接) 管道安装(沟槽连接) 公称直径(mm以内) 100 | m |  | 240 | 94.28 | 22627.2 | #REF! | #REF! | #REF! | #REF! | #REF! | #REF!
| 2#楼消防工程 | 钢管(沟槽连接) 管件安装(沟槽管件连接) 公称直径(mm以内) 100 | 套 |  | 64 | 127.59 | 8165.76 | #REF! | #REF! | #REF! | #REF! | #REF! | #REF!
3 | 2#楼消防工程 | 消火栓钢管 | m | 1、安装部位:室内 2、材质、规格:DN65 3、连接形式:沟槽式连接（含管件） 4、钢管镀锌设计要求:镀锌钢管 5、未尽事宜详见图纸、招标文件，包括为满足设计、技术标准和要求、验收规范规定施工所需的一切工序内容及相应费用 | 30 | 96.45 | 2893.5 | #REF! | #REF! | #REF! | #REF! | #REF! | #REF! | 2893.5
| 2#楼消防工程 | 钢管(沟槽连接) 管道安装(沟槽连接) 公称直径(mm以内) 65 | m |  | 30 | 64.33 | 1929.9 | #REF! | #REF! | #REF! | #REF! | #REF! | #REF!
| 2#楼消防工程 | 钢管(沟槽连接) 管件安装(沟槽管件连接) 公称直径(mm以内) 70 | 套 |  | 13 | 74.12 | 963.56 | #REF! | #REF! | #REF! | #REF! | #REF! | #REF!
4 | 2#楼消防工程 | 管道支架 | kg | 1.材质:型钢支架 2.管架形式:一般管架 3.未尽事宜详见图纸、招标文件，包括为满足设计、技术标准和要求、验收规范规定施工所需的一切工序内容及相应费用 | 480 | 31.67 | 15201.6 | #REF! | #REF! | #REF! | #REF! | #REF! | #REF! | 15201.6
| 2#楼消防工程 | 金属支架制作 | kg |  | 480 | 19.96 | 9580.8 | #REF! | #REF! | #REF! | #REF! | #REF! | #REF!
| 2#楼消防工程 | 金属支架安装 | kg |  | 480 | 11.71 | 5620.8 | #REF! | #REF! | #REF! | #REF! | #REF! | #REF!
5 | 2#楼消防工程 | 金属结构刷油 | kg | 1.油漆品种:防锈漆 2.结构类型:一般管架 3.涂刷遍数、漆膜厚度:两遍 4、未尽事宜详见图纸、招标文件，包括为满足设计、技术标准和要求、验收规范规定施工所需的一切工序内容及相应费用 | 480 | 0.94 | 451.2 | #REF! | #REF! | #REF! | #REF! | #REF! | #REF! | 451.2
| 2#楼消防工程 | 管道支吊架刷油 防锈漆 第一遍 | 100kg |  | 4.8 | 55.56 | 266.69 | #REF! | #REF! | #REF! | #REF! | #REF! | #REF!
| 2#楼消防工程 | 管道支吊架刷油 防锈漆 第二遍 | 100kg |  | 4.8 | 38.71 | 185.81 | #REF! | #REF! | #REF! | #REF! | #REF! | #REF!
6 | 2#楼消防工程 | 金属结构刷油 | kg | 1.油漆品种:调合漆 2.结构类型:一般管架 3.涂刷遍数、漆膜厚度:两遍 4、未尽事宜详见图纸、招标文件，包括为满足设计、技术标准和要求、验收规范规定施工所需的一切工序内容及相应费用 | 480 | 0.64 | 307.2 | #REF! | #REF! | #REF! | #REF! | #REF! | #REF! | 307.2
| 2#楼消防工程 | 管道支吊架刷油 调合漆 第一遍 | 100kg |  | 4.8 | 34.83 | 167.18 | #REF! | #REF! | #REF! | #REF! | #REF! | #REF!
| 2#楼消防工程 | 管道支吊架刷油 调合漆 第二遍 | 100kg |  | 4.8 | 29.03 | 139.34 | #REF! | #REF! | #REF! | #REF! | #REF! | #REF!
7 | 2#楼消防工程 | 管道绝热 | m3 | 1.绝热材料品种:B1级橡塑管壳保温 2.绝热厚度:30mm 3.管道直径:DN125以内 4、未尽事宜详见图纸、招标文件，包括为满足设计、技术标准和要求、验收规范规定施工所需的一切工序内容及相应费用 | 4.4 | 1998.85 | 8794.94 | #REF! | #REF! | #REF! | #REF! | #REF! | #REF! | 8794.94
| 2#楼消防工程 | 管道绝热 橡塑制品安装 公称直径(mm以内) 125 | m3 |  | 4.4 | 1998.85 | 8794.94 | #REF! | #REF! | #REF! | #REF! | #REF! | #REF!
8 | 2#楼消防工程 | 防潮层、保护层 | m2 | 1、材料:镀锌薄钢板保护层 2、未尽事宜详见图纸、招标文件，包括为满足设计、技术标准和要求、验收规范规定施工所需的一切工序内容及相应费用 | 0.5 | 72.1 | 36.05 | #REF! | #REF! | #REF! | #REF! | #REF! | #REF! | 36.05
| 2#楼消防工程 | 管道防潮层、保护层 镀锌钢板 | m2 |  | 0.5 | 72.1 | 36.05 | #REF! | #REF! | #REF! | #REF! | #REF! | #REF!
9 | 2#楼消防工程 | 防潮层、保护层 | m2 | 1.材料:外缠防火塑料布 2、未尽事宜详见图纸、招标文件，包括为满足设计、技术标准和要求、验收规范规定施工所需的一切工序内容及相应费用 | 186 | 16.43 | 3055.98 | #REF! | #REF! | #REF! | #REF! | #REF! | #REF! | 3055.98
| 2#楼消防工程 | 管道防潮层、保护层 塑料布 | m2 |  | 186 | 16.43 | 3055.98 | #REF! | #REF! | #REF! | #REF! | #REF! | #REF!
10 | 2#楼消防工程 | 室内消火栓 | 套 | 1、安装方式:薄型单栓组合消火栓(暗装) (700*240*1800) 2、型号、规格:DN65 带自救卷盘、 灭火器MF/ABC3*2 3、附件材质、规格:水带、水枪、扣口、栓、卷盘、阀等 4、未尽事宜详见图纸、招标文件，包括为满足设计、技术标准和要求、验收规范规定施工所需的一切工序内容及相应费用 | 32 | 1351.72 | 43255.04 | #REF! | #REF! | #REF! | #REF! | #REF! | #REF! | 43255.04
| 2#楼消防工程 | 室内消火栓(暗装) 自救卷盘 公称直径(mm以内) 单栓65 | 套 |  | 32 | 1351.72 | 43255.04 | #REF! | #REF! | #REF! | #REF! | #REF! | #REF!
11 | 2#楼消防工程 | 室内消火栓 | 套 | 1、安装方式:薄型单栓组合消火栓(明装)(700*240*1800) 2、型号、规格:DN65 带自救卷盘、 灭火器MF/ABC3*2 2、附件材质、规格:水带、水枪、扣口、栓、卷盘、阀等 3、未尽事宜详见图纸、招标文件，包括为满足设计、技术标准和要求、验收规范规定施工所需的一切工序内容及相应费用 | 32 | 1326.42 | 42445.44 | #REF! | #REF! | #REF! | #REF! | #REF! | #REF! | 42445.44
| 2#楼消防工程 | 室内消火栓(明装) 自救卷盘 公称直径(mm以内) 单栓65 | 套 |  | 32 | 1326.42 | 42445.44 | #REF! | #REF! | #REF! | #REF! | #REF! | #REF!
12 | 2#楼消防工程 | 室内消火栓 | 套 | 1、安装方式:试验组合单栓消火栓(暗装)(700*240*1800) 2、型号、规格:DN65 带自救卷盘、 灭火器MF/ABC3*2 3、附件材质、规格:水带、水枪、扣口、栓、卷盘、阀、压力表等 4、未尽事宜详见图纸、招标文件，包括为满足设计、技术标准和要求、验收规范规定施工所需的一切工序内容及相应费用 | 1 | 1400.66 | 1400.66 | #REF! | #REF! | #REF! | #REF! | #REF! | #REF! | 1400.66
| 2#楼消防工程 | 室内消火栓(暗装) 自救卷盘 公称直径(mm以内) 单栓65 | 套 |  | 1 | 1400.66 | 1400.66 | #REF! | #REF! | #REF! | #REF! | #REF! | #REF!
13 | 2#楼消防工程 | 灭火器 | 具 | 1、形式:手提式磷酸铵盐干粉灭火器 2、规格、型号:2*MF/ABC3kg，每组配灭火器箱一只 3、未尽事宜详见图纸、招标文件，包括为满足设计、技术标准和要求、验收规范规定施工所需的一切工序内容及相应费用 | 2 | 171.05 | 342.1 | #REF! | #REF! | #REF! | #REF! | #REF! | #REF! | 342.1
| 2#楼消防工程 | 灭火器 手提式 | 具 |  | 2 | 171.05 | 342.1 | #REF! | #REF! | #REF! | #REF! | #REF! | #REF!
14 | 2#楼消防工程 | 灭火器 | 具 | 1、形式:手提式磷酸铵盐干粉灭火器 2、规格、型号:2*MF/ABC4kg，每组配灭火器箱一只 3、未尽事宜详见图纸、招标文件，包括为满足设计、技术标准和要求、验收规范规定施工所需的一切工序内容及相应费用 | 10 | 199.8 | 1998 | #REF! | #REF! | #REF! | #REF! | #REF! | #REF! | 1998
| 2#楼消防工程 | 灭火器 手提式 | 具 |  | 10 | 199.8 | 1998 | #REF! | #REF! | #REF! | #REF! | #REF! | #REF!
15 | 2#楼消防工程 | 灭火器 | 具 | 1、形式:手提式磷酸铵盐干粉灭火器 2、规格、型号:2*MF/ABC5kg，每组配灭火器箱一只 3、未尽事宜详见图纸、招标文件，包括为满足设计、技术标准和要求、验收规范规定施工所需的一切工序内容及相应费用 | 20 | 215.27 | 4305.4 | #REF! | #REF! | #REF! | #REF! | #REF! | #REF! | 4305.4
| 2#楼消防工程 | 灭火器 手提式 | 具 |  | 20 | 215.27 | 4305.4 | #REF! | #REF! | #REF! | #REF! | #REF! | #REF!
16 | 2#楼消防工程 | 焊接法兰阀门 | 个 | 1、类型:蝶阀 2、规格、压力等级:DN150 3、连接形式:法兰 4、未尽事宜详见图纸、招标文件，包括为满足设计、技术标准和要求、验收规范规定施工所需的一切工序内容及相应费用 | 2 | 1270.06 | 2540.12 | #REF! | #REF! | #REF! | #REF! | #REF! | #REF! | 2540.12
| 2#楼消防工程 | 焊接法兰阀门 公称直径(mm以内) 150 | 个 |  | 2 | 1270.06 | 2540.12 | #REF! | #REF! | #REF! | #REF! | #REF! | #REF!
17 | 2#楼消防工程 | 焊接法兰阀门 | 个 | 1、类型:金属波纹管 2、规格、压力等级:DN150 3、连接形式:法兰 4、未尽事宜详见图纸、招标文件，包括为满足设计、技术标准和要求、验收规范规定施工所需的一切工序内容及相应费用 | 2 | 745.24 | 1490.48 | #REF! | #REF! | #REF! | #REF! | #REF! | #REF! | 1490.48
| 2#楼消防工程 | 软接头(法兰连接) 公称直径(mm以内) 150 | 个 |  | 2 | 745.24 | 1490.48 | #REF! | #REF! | #REF! | #REF! | #REF! | #REF!
18 | 2#楼消防工程 | 焊接法兰阀门 | 个 | 1、类型:蝶阀 2、规格、压力等级:DN100 3、连接形式:法兰 4、未尽事宜详见图纸、招标文件，包括为满足设计、技术标准和要求、验收规范规定施工所需的一切工序内容及相应费用 | 12 | 786.86 | 9442.32 | #REF! | #REF! | #REF! | #REF! | #REF! | #REF! | 9442.32
| 2#楼消防工程 | 焊接法兰阀门 公称直径(mm以内) 100 | 个 |  | 12 | 786.86 | 9442.32 | #REF! | #REF! | #REF! | #REF! | #REF! | #REF!
19 | 2#楼消防工程 | 焊接法兰阀门 | 个 | 1、类型:蝶阀 2、规格、压力等级:DN65 3、连接形式:法兰 4、未尽事宜详见图纸、招标文件，包括为满足设计、技术标准和要求、验收规范规定施工所需的一切工序内容及相应费用 | 4 | 508.08 | 2032.32 | #REF! | #REF! | #REF! | #REF! | #REF! | #REF! | 2032.32
| 2#楼消防工程 | 焊接法兰阀门 公称直径(mm以内) 70 | 个 |  | 4 | 508.08 | 2032.32 | #REF! | #REF! | #REF! | #REF! | #REF! | #REF!
20 | 2#楼消防工程 | 减压孔板 | 个 | 1、类型:减压孔板 2、规格、压力等级:DN65 3、未尽事宜详见图纸、招标文件，包括为满足设计、技术标准和要求、验收规范规定施工所需的一切工序内容及相应费用 | 52 | 64.31 | 3344.12 | #REF! | #REF! | #REF! | #REF! | #REF! | #REF! | 3344.12
| 2#楼消防工程 | 减压孔板 公称直径(mm以内) 65 | 个 |  | 52 | 64.31 | 3344.12 | #REF! | #REF! | #REF! | #REF! | #REF! | #REF!
21 | 2#楼消防工程 | 补偿器(波纹管） | 个 | 1.类型:波纹补偿器 2.规格:DN100 3.连接方式：法兰连接 4.未尽事宜详见图纸、招标文件，包括为满足设计、技术标准和要求、验收规范规定施工所需的一切工序内容及相应费用 | 2 | 490.44 | 980.88 | #REF! | #REF! | #REF! | #REF! | #REF! | #REF! | 980.88
| 2#楼消防工程 | 波纹(套筒)补偿器安装 公称直径(mm以内) 100 | 个 |  | 2 | 490.44 | 980.88 | #REF! | #REF! | #REF! | #REF! | #REF! | #REF!
22 | 2#楼消防工程 | 补偿器(波纹管） | 个 | 1.类型:波纹补偿器 2.规格:DN150 3.连接方式：法兰连接 4.未尽事宜详见图纸、招标文件，包括为满足设计、技术标准和要求、验收规范规定施工所需的一切工序内容及相应费用 | 2 | 770.06 | 1540.12 | #REF! | #REF! | #REF! | #REF! | #REF! | #REF! | 1540.12
| 2#楼消防工程 | 波纹(套筒)补偿器安装 公称直径(mm以内) 150 | 个 |  | 2 | 770.06 | 1540.12 | #REF! | #REF! | #REF! | #REF! | #REF! | #REF!
23 | 2#楼消防工程 | 螺纹阀门 | 个 | 1、类型:自动排气阀(含一个同规格闸阀) 2、材质:铜 3、规格、压力等级:DN25 4、未尽事宜详见图纸、招标文件，包括为满足设计、技术标准和要求、验收规范规定施工所需的一切工序内容及相应费用 | 3 | 144.83 | 434.49 | #REF! | #REF! | #REF! | #REF! | #REF! | #REF! | 434.49
| 2#楼消防工程 | 自动排气阀、手动放风门 公称直径(mm以内) 25 | 个 |  | 3 | 144.83 | 434.49 | #REF! | #REF! | #REF! | #REF! | #REF! | #REF!
24 | 2#楼消防工程 | 压力仪表 | 台 | 1、名称:压力表 2、规格:含表弯、表阀 3、未尽事宜详见图纸、招标文件，包括为满足设计、技术标准和要求、验收规范规定施工所需的一切工序内容及相应费用 | 2 | 180.05 | 360.1 | #REF! | #REF! | #REF! | #REF! | #REF! | #REF! | 360.1
| 2#楼消防工程 | 压力仪表 压力表 就地 | 台(块) |  | 2 | 180.05 | 360.1 | #REF! | #REF! | #REF! | #REF! | #REF! | #REF!
25 | 2#楼消防工程 | 套管 | 个 | 1、名称、类型:一般钢套管 2、材质:钢质 3、主管道规格:DN150 4、未尽事宜详见图纸、招标文件，包括为满足设计、技术标准和要求、验收规范规定施工所需的一切工序内容及相应费用 | 2 | 184.77 | 369.54 | #REF! | #REF! | #REF! | #REF! | #REF! | #REF! | 369.54
| 2#楼消防工程 | 一般填料套管制作安装 公称直径(mm以内) 150 | 个 |  | 2 | 184.77 | 369.54 | #REF! | #REF! | #REF! | #REF! | #REF! | #REF!
26 | 2#楼消防工程 | 套管 | 个 | 1、名称、类型:一般钢套管 2、材质:钢质 3、主管道规格:DN100 4、未尽事宜详见图纸、招标文件，包括为满足设计、技术标准和要求、验收规范规定施工所需的一切工序内容及相应费用 | 64 | 114.55 | 7331.2 | #REF! | #REF! | #REF! | #REF! | #REF! | #REF! | 7331.2
| 2#楼消防工程 | 一般填料套管制作安装 公称直径(mm以内) 100 | 个 |  | 64 | 114.55 | 7331.2 | #REF! | #REF! | #REF! | #REF! | #REF! | #REF!
27 | 2#楼消防工程 | 套管 | 个 | 1、名称、类型:刚性防水套管 2、材质:钢质 3、主管道规格:DN100 4、未尽事宜详见图纸、招标文件，包括为满足设计、技术标准和要求、验收规范规定施工所需的一切工序内容及相应费用 | 2 | 542.49 | 1084.98 | #REF! | #REF! | #REF! | #REF! | #REF! | #REF! | 1084.98
| 2#楼消防工程 | 刚性防水套管安装 公称直径(mm以内) 100 | 个 |  | 2 | 210.34 | 420.68 | #REF! | #REF! | #REF! | #REF! | #REF! | #REF!
| 2#楼消防工程 | 刚性防水套管制作 公称直径(mm以内) 100 | 个 |  | 2 | 332.15 | 664.3 | #REF! | #REF! | #REF! | #REF! | #REF! | #REF!
0 | 2#楼消防工程 | 喷淋水系统 | [12 empty] | 46477.22
1 | 2#楼消防工程 | 水喷淋钢管 | m | 1、安装部位:室内 2、材质、规格:DN25 3、连接形式:螺纹连接 4、钢管镀锌设计要求:镀锌钢管 5、未尽事宜详见图纸、招标文件，包括为满足设计、技术标准和要求、验收规范规定施工所需的一切工序内容及相应费用 | 123 | 49.56 | 6095.88 | #REF! | #REF! | #REF! | #REF! | #REF! | #REF! | 6095.88
| 2#楼消防工程 | 镀锌钢管(螺纹连接) 公称直径(mm以内) 25 | m |  | 123 | 49.56 | 6095.88 | #REF! | #REF! | #REF! | #REF! | #REF! | #REF!
2 | 2#楼消防工程 | 水喷淋钢管 | m | 1、安装部位:室内 2、材质、规格:DN32 3、连接形式:螺纹连接 4、钢管镀锌设计要求:镀锌钢管 5、未尽事宜详见图纸、招标文件，包括为满足设计、技术标准和要求、验收规范规定施工所需的一切工序内容及相应费用 | 30 | 56.67 | 1700.1 | #REF! | #REF! | #REF! | #REF! | #REF! | #REF! | 1700.1
| 2#楼消防工程 | 镀锌钢管(螺纹连接) 公称直径(mm以内) 32 | m |  | 30 | 56.67 | 1700.1 | #REF! | #REF! | #REF! | #REF! | #REF! | #REF!
3 | 2#楼消防工程 | 水喷淋钢管 | m | 1、安装部位:室内 2、材质、规格:DN40 3、连接形式:螺纹连接 4、钢管镀锌设计要求:镀锌钢管 5、未尽事宜详见图纸、招标文件，包括为满足设计、技术标准和要求、验收规范规定施工所需的一切工序内容及相应费用 | 25 | 64.26 | 1606.5 | #REF! | #REF! | #REF! | #REF! | #REF! | #REF! | 1606.5
| 2#楼消防工程 | 镀锌钢管(螺纹连接) 公称直径(mm以内) 40 | m |  | 25 | 64.26 | 1606.5 | #REF! | #REF! | #REF! | #REF! | #REF! | #REF!
4 | 2#楼消防工程 | 水喷淋钢管 | m | 1、安装部位:室内 2、材质、规格:DN50 3、连接形式:螺纹连接 4、钢管镀锌设计要求:镀锌钢管 5、未尽事宜详见图纸、招标文件，包括为满足设计、技术标准和要求、验收规范规定施工所需的一切工序内容及相应费用 | 26 | 73.11 | 1900.86 | #REF! | #REF! | #REF! | #REF! | #REF! | #REF! | 1900.86
| 2#楼消防工程 | 镀锌钢管(螺纹连接) 公称直径(mm以内) 50 | m |  | 26 | 73.11 | 1900.86 | #REF! | #REF! | #REF! | #REF! | #REF! | #REF!
5 | 2#楼消防工程 | 水喷淋钢管 | m | 1、安装部位:室内 2、材质、规格:DN65 3、连接形式:沟槽式连接(含管件) 4、钢管镀锌设计要求:镀锌钢管 5、未尽事宜详见图纸、招标文件，包括为满足设计、技术标准和要求、验收规范规定施工所需的一切工序内容及相应费用 | 16 | 96.76 | 1548.16 | #REF! | #REF! | #REF! | #REF! | #REF! | #REF! | 1548.16
| 2#楼消防工程 | 钢管(沟槽连接) 管道安装(沟槽连接) 公称直径(mm以内) 65 | m |  | 16 | 64.33 | 1029.28 | #REF! | #REF! | #REF! | #REF! | #REF! | #REF!
| 2#楼消防工程 | 钢管(沟槽连接) 管件安装(沟槽管件连接) 公称直径(mm以内) 70 | 套 |  | 7 | 74.12 | 518.84 | #REF! | #REF! | #REF! | #REF! | #REF! | #REF!
6 | 2#楼消防工程 | 水喷淋钢管 | m | 1、安装部位:室内 2、材质、规格:DN80 3、连接形式:沟槽式连接(含管件) 4、钢管镀锌设计要求:镀锌钢管 5、未尽事宜详见图纸、招标文件，包括为满足设计、技术标准和要求、验收规范规定施工所需的一切工序内容及相应费用 | 16 | 109.09 | 1745.44 | #REF! | #REF! | #REF! | #REF! | #REF! | #REF! | 1745.44
| 2#楼消防工程 | 钢管(沟槽连接) 管道安装(沟槽连接) 公称直径(mm以内) 80 | m |  | 16 | 73.21 | 1171.36 | #REF! | #REF! | #REF! | #REF! | #REF! | #REF!
| 2#楼消防工程 | 钢管(沟槽连接) 管件安装(沟槽管件连接) 公称直径(mm以内) 80 | 套 |  | 6 | 95.68 | 574.08 | #REF! | #REF! | #REF! | #REF! | #REF! | #REF!
7 | 2#楼消防工程 | 水喷淋钢管 | m | 1、安装部位:室内 2、材质、规格:DN100 3、连接形式:沟槽式连接(含管件) 4、钢管镀锌设计要求:镀锌钢管 5、未尽事宜详见图纸、招标文件，包括为满足设计、技术标准和要求、验收规范规定施工所需的一切工序内容及相应费用 | 11 | 129.08 | 1419.88 | #REF! | #REF! | #REF! | #REF! | #REF! | #REF! | 1419.88
| 2#楼消防工程 | 钢管(沟槽连接) 管道安装(沟槽连接) 公称直径(mm以内) 100 | m |  | 11 | 94.28 | 1037.08 | #REF! | #REF! | #REF! | #REF! | #REF! | #REF!
| 2#楼消防工程 | 钢管(沟槽连接) 管件安装(沟槽管件连接) 公称直径(mm以内) 100 | 套 |  | 3 | 127.59 | 382.77 | #REF! | #REF! | #REF! | #REF! | #REF! | #REF!
8 | 2#楼消防工程 | 水喷淋钢管 | m | 1、安装部位:室内 2、材质、规格:DN125 3、连接形式:沟槽式连接(含管件) 4、钢管镀锌设计要求:镀锌钢管 5、未尽事宜详见图纸、招标文件，包括为满足设计、技术标准和要求、验收规范规定施工所需的一切工序内容及相应费用 | 8 | 165.41 | 1323.28 | #REF! | #REF! | #REF! | #REF! | #REF! | #REF! | 1323.28
| 2#楼消防工程 | 钢管(沟槽连接) 管道安装(沟槽连接) 公称直径(mm以内) 125 | m |  | 8 | 123.9 | 991.2 | #REF! | #REF! | #REF! | #REF! | #REF! | #REF!
| 2#楼消防工程 | 钢管(沟槽连接) 管件安装(沟槽管件连接) 公称直径(mm以内) 125 | 套 |  | 2 | 166.02 | 332.04 | #REF! | #REF! | #REF! | #REF! | #REF! | #REF!
9 | 2#楼消防工程 | 水喷淋钢管 | m | 1、安装部位:室内 2、材质、规格:DN150 3、连接形式:沟槽式连接(含管件) 4、钢管镀锌设计要求:镀锌钢管 5、未尽事宜详见图纸、招标文件，包括为满足设计、技术标准和要求、验收规范规定施工所需的一切工序内容及相应费用 | 37 | 217.79 | 8058.23 | #REF! | #REF! | #REF! | #REF! | #REF! | #REF! | 8058.23
| 2#楼消防工程 | 钢管(沟槽连接) 管道安装(沟槽连接) 公称直径(mm以内) 150 | m |  | 37 | 159.53 | 5902.61 | #REF! | #REF! | #REF! | #REF! | #REF! | #REF!
| 2#楼消防工程 | 钢管(沟槽连接) 管件安装(沟槽管件连接) 公称直径(mm以内) 150 | 套 |  | 9 | 239.5 | 2155.5 | #REF! | #REF! | #REF! | #REF! | #REF! | #REF!
10 | 2#楼消防工程 | 管道支架 | kg | 1.材质:型钢支架 2.管架形式:一般管架 3.未尽事宜详见图纸、招标文件，包括为满足设计、技术标准和要求、验收规范规定施工所需的一切工序内容及相应费用 | 180 | 31.67 | 5700.6 | #REF! | #REF! | #REF! | #REF! | #REF! | #REF! | 5700.6
| 2#楼消防工程 | 金属支架制作 | kg |  | 180 | 19.96 | 3592.8 | #REF! | #REF! | #REF! | #REF! | #REF! | #REF!
| 2#楼消防工程 | 金属支架安装 | kg |  | 180 | 11.71 | 2107.8 | #REF! | #REF! | #REF! | #REF! | #REF! | #REF!
11 | 2#楼消防工程 | 金属结构刷油 | kg | 1.油漆品种:防锈漆 2.结构类型:一般管架 3.涂刷遍数、漆膜厚度:两遍 4、未尽事宜详见图纸、招标文件，包括为满足设计、技术标准和要求、验收规范规定施工所需的一切工序内容及相应费用 | 180 | 0.94 | 169.2 | #REF! | #REF! | #REF! | #REF! | #REF! | #REF! | 169.2
| 2#楼消防工程 | 管道支吊架刷油 防锈漆 第一遍 | 100kg |  | 1.8 | 55.56 | 100.01 | #REF! | #REF! | #REF! | #REF! | #REF! | #REF!
| 2#楼消防工程 | 管道支吊架刷油 防锈漆 第二遍 | 100kg |  | 1.8 | 38.71 | 69.68 | #REF! | #REF! | #REF! | #REF! | #REF! | #REF!
12 | 2#楼消防工程 | 金属结构刷油 | kg | 1.油漆品种:调和漆 2.结构类型:一般管架 3.涂刷遍数、漆膜厚度:两遍 4、未尽事宜详见图纸、招标文件，包括为满足设计、技术标准和要求、验收规范规定施工所需的一切工序内容及相应费用 | 180 | 0.64 | 115.2 | #REF! | #REF! | #REF! | #REF! | #REF! | #REF! | 115.2
| 2#楼消防工程 | 管道支吊架刷油 调合漆 第一遍 | 100kg |  | 1.8 | 34.83 | 62.69 | #REF! | #REF! | #REF! | #REF! | #REF! | #REF!
| 2#楼消防工程 | 管道支吊架刷油 调合漆 第二遍 | 100kg |  | 1.8 | 29.03 | 52.25 | #REF! | #REF! | #REF! | #REF! | #REF! | #REF!
13 | 2#楼消防工程 | 水喷淋(雾）喷头 | 个 | 1、安装部位:喷头 2、材质、型号、规格:DN15 3、连接形式:无吊顶 4、未尽事宜详见图纸、招标文件，包括为满足设计、技术标准和要求、验收规范规定施工所需的一切工序内容及相应费用 | 101 | 51.11 | 5162.11 | #REF! | #REF! | #REF! | #REF! | #REF! | #REF! | 5162.11
| 2#楼消防工程 | 洒水喷头安装 有吊顶 公称直径(mm以内) 15 | 个 |  | 101 | 51.11 | 5162.11 | #REF! | #REF! | #REF! | #REF! | #REF! | #REF!
14 | 2#楼消防工程 | 水流指示器 | 个 | 1、规格、型号:DN150 2、连接形式:马鞍 3、未尽事宜详见图纸、招标文件，包括为满足设计、技术标准和要求、验收规范规定施工所需的一切工序内容及相应费用 | 1 | 370.85 | 370.85 | #REF! | #REF! | #REF! | #REF! | #REF! | #REF! | 370.85
| 2#楼消防工程 | 水流指示器(马鞍形连接) 公称直径(mm以内) 150 | 个 |  | 1 | 370.85 | 370.85 | #REF! | #REF! | #REF! | #REF! | #REF! | #REF!
15 | 2#楼消防工程 | 水流指示器 | 个 | 1、规格、型号:DN100 2、连接形式:马鞍 3、未尽事宜详见图纸、招标文件，包括为满足设计、技术标准和要求、验收规范规定施工所需的一切工序内容及相应费用 | 1 | 326.24 | 326.24 | #REF! | #REF! | #REF! | #REF! | #REF! | #REF! | 326.24
| 2#楼消防工程 | 水流指示器(马鞍形连接) 公称直径(mm以内) 100 | 个 |  | 1 | 326.24 | 326.24 | #REF! | #REF! | #REF! | #REF! | #REF! | #REF!
16 | 2#楼消防工程 | 焊接法兰阀门 | 个 | 1、类型:信号蝶阀 2、规格、压力等级:DN150 3、连接形式:法兰 4、未尽事宜详见图纸、招标文件，包括为满足设计、技术标准和要求、验收规范规定施工所需的一切工序内容及相应费用 | 1 | 952.06 | 952.06 | #REF! | #REF! | #REF! | #REF! | #REF! | #REF! | 952.06
| 2#楼消防工程 | 焊接法兰阀门 公称直径(mm以内) 150 | 个 |  | 1 | 952.06 | 952.06 | #REF! | #REF! | #REF! | #REF! | #REF! | #REF!
17 | 2#楼消防工程 | 焊接法兰阀门 | 个 | 1、类型:信号蝶阀 2、规格、压力等级:DN100 3、连接形式:法兰 4、未尽事宜详见图纸、招标文件，包括为满足设计、技术标准和要求、验收规范规定施工所需的一切工序内容及相应费用 | 1 | 559.98 | 559.98 | #REF! | #REF! | #REF! | #REF! | #REF! | #REF! | 559.98
| 2#楼消防工程 | 焊接法兰阀门 公称直径(mm以内) 100 | 个 |  | 1 | 559.98 | 559.98 | #REF! | #REF! | #REF! | #REF! | #REF! | #REF!
18 | 2#楼消防工程 | 补偿器(波纹管） | 个 | 1.类型:波纹补偿器 2.规格:DN100 3.连接方式：法兰连接 4.未尽事宜详见图纸、招标文件，包括为满足设计、技术标准和要求、验收规范规定施工所需的一切工序内容及相应费用 | 1 | 490.44 | 490.44 | #REF! | #REF! | #REF! | #REF! | #REF! | #REF! | 490.44
| 2#楼消防工程 | 波纹(套筒)补偿器安装 公称直径(mm以内) 100 | 个 |  | 1 | 490.44 | 490.44 | #REF! | #REF! | #REF! | #REF! | #REF! | #REF!
19 | 2#楼消防工程 | 补偿器(波纹管） | 个 | 1.类型:波纹补偿器 2.规格:DN150 3.连接方式：法兰连接 4.未尽事宜详见图纸、招标文件，包括为满足设计、技术标准和要求、验收规范规定施工所需的一切工序内容及相应费用 | 1 | 770.06 | 770.06 | #REF! | #REF! | #REF! | #REF! | #REF! | #REF! | 770.06
| 2#楼消防工程 | 波纹(套筒)补偿器安装 公称直径(mm以内) 150 | 个 |  | 1 | 770.06 | 770.06 | #REF! | #REF! | #REF! | #REF! | #REF! | #REF!
20 | 2#楼消防工程 | 减压孔板 | 个 | 1、材质、规格:DN150 2、未尽事宜详见图纸、招标文件，包括为满足设计、技术标准和要求、验收规范规定施工所需的一切工序内容及相应费用 | 1 | 94.24 | 94.24 | #REF! | #REF! | #REF! | #REF! | #REF! | #REF! | 94.24
| 2#楼消防工程 | 减压孔板 公称直径(mm以内) 150 | 个 |  | 1 | 94.24 | 94.24 | #REF! | #REF! | #REF! | #REF! | #REF! | #REF!
21 | 2#楼消防工程 | 减压孔板 | 个 | 1、材质、规格:DN100 2、未尽事宜详见图纸、招标文件，包括为满足设计、技术标准和要求、验收规范规定施工所需的一切工序内容及相应费用 | 1 | 84.52 | 84.52 | #REF! | #REF! | #REF! | #REF! | #REF! | #REF! | 84.52
| 2#楼消防工程 | 减压孔板 公称直径(mm以内) 100 | 个 |  | 1 | 84.52 | 84.52 | #REF! | #REF! | #REF! | #REF! | #REF! | #REF!
22 | 2#楼消防工程 | 末端试水装置 | 组 | 1、规格:DN25 2、组装形式:末端放水装置 3、未尽事宜详见图纸、招标文件，包括为满足设计、技术标准和要求、验收规范规定施工所需的一切工序内容及相应费用 | 1 | 309.17 | 309.17 | #REF! | #REF! | #REF! | #REF! | #REF! | #REF! | 309.17
| 2#楼消防工程 | 末端试水装置 公称直径(mm以内) 25 | 组 |  | 1 | 309.17 | 309.17 | #REF! | #REF! | #REF! | #REF! | #REF! | #REF!
23 | 2#楼消防工程 | 螺纹阀门 | 个 | 1、类型:自动排气阀(含一个同规格闸阀) 2、规格、压力等级:DN25 3、未尽事宜详见图纸、招标文件，包括为满足设计、技术标准和要求、验收规范规定施工所需的一切工序内容及相应费用 | 2 | 144.83 | 289.66 | #REF! | #REF! | #REF! | #REF! | #REF! | #REF! | 289.66
| 2#楼消防工程 | 自动排气阀、手动放风门 公称直径(mm以内) 25 | 个 |  | 2 | 144.83 | 289.66 | #REF! | #REF! | #REF! | #REF! | #REF! | #REF!
24 | 2#楼消防工程 | 套管 | 个 | 1、名称、类型:钢套管（含防火封堵） 2、主管道规格:DN250 3、未尽事宜详见图纸、招标文件，包括为满足设计、技术标准和要求、验收规范规定施工所需的一切工序内容及相应费用 | 13 | 284.31 | 3696.03 | #REF! | #REF! | #REF! | #REF! | #REF! | #REF! | 3696.03
| 2#楼消防工程 | 一般填料套管制作安装 公称直径(mm以内) 250 | 个 |  | 13 | 284.31 | 3696.03 | #REF! | #REF! | #REF! | #REF! | #REF! | #REF!
25 | 2#楼消防工程 | 套管 | 个 | 1、名称、类型:钢套管（含防火封堵） 2、主管道规格:DN150 3、未尽事宜详见图纸、招标文件，包括为满足设计、技术标准和要求、验收规范规定施工所需的一切工序内容及相应费用 | 3 | 184.77 | 554.31 | #REF! | #REF! | #REF! | #REF! | #REF! | #REF! | 554.31
| 2#楼消防工程 | 一般填料套管制作安装 公称直径(mm以内) 150 | 个 |  | 3 | 184.77 | 554.31 | #REF! | #REF! | #REF! | #REF! | #REF! | #REF!
26 | 2#楼消防工程 | 套管 | 个 | 1、名称、类型:钢套管（含防火封堵） 2、主管道规格:DN80 3、未尽事宜详见图纸、招标文件，包括为满足设计、技术标准和要求、验收规范规定施工所需的一切工序内容及相应费用 | 4 | 87.31 | 349.24 | #REF! | #REF! | #REF! | #REF! | #REF! | #REF! | 349.24
| 2#楼消防工程 | 一般填料套管制作安装 公称直径(mm以内) 80 | 个 |  | 4 | 87.31 | 349.24 | #REF! | #REF! | #REF! | #REF! | #REF! | #REF!
27 | 2#楼消防工程 | 套管 | 个 | 1、名称、类型:刚性防水套管 2、材质:钢质 3、主管道规格:DN100 4、未尽事宜详见图纸、招标文件，包括为满足设计、技术标准和要求、验收规范规定施工所需的一切工序内容及相应费用 | 2 | 542.49 | 1084.98 | #REF! | #REF! | #REF! | #REF! | #REF! | #REF! | 1084.98
| 2#楼消防工程 | 刚性防水套管安装 公称直径(mm以内) 100 | 个 |  | 2 | 210.34 | 420.68 | #REF! | #REF! | #REF! | #REF! | #REF! | #REF!
| 2#楼消防工程 | 刚性防水套管制作 公称直径(mm以内) 100 | 个 |  | 2 | 332.15 | 664.3 | #REF! | #REF! | #REF! | #REF! | #REF! | #REF!
0 | 2#楼通风工程 | 通风排烟 | [12 empty] | 196407.58
1 | 2#楼通风工程 | 柔性接口 | m2 | 1.名称:软接头 2.材质:复合保温软管 3.未尽事宜详见图纸、招标文件，包括为满足设计、技术标准和要求、验收规范规定施工 所需的一切工序内容及相应费用 | 24 | 436.54 | 10476.96 | #REF! | #REF! | #REF! | #REF! | #REF! | #REF! | 10476.96
| 2#楼通风工程 | 硅玻钛软管接头制作安装 软管接头 硅玻钛 | m2 |  | 24 | 436.54 | 10476.96 | #REF! | #REF! | #REF! | #REF! | #REF! | #REF!
2 | 2#楼通风工程 | 轴流通风机 | 台 | 1、名称:正压送风机 （住宅楼梯间地上/地下、合用前室送风） 2、风量L=33000m3/h,全压：760Pa,N=18.5KW 220V 3、减振底座形式、数量:减振器安装、设备支架制安 4、未尽事宜详见图纸、招标文件，包括为满足设计、技术标准和要求、验收规范规定施工所需的一切工序内容及相应费用 | 2 | 20585.27 | 41170.54 | #REF! | #REF! | #REF! | #REF! | #REF! | #REF! | 41170.54
| 2#楼通风工程 | 轴流式通风机安装 吊装(型号以内) 5# | 台 |  | 2 | 20585.27 | 41170.54 | #REF! | #REF! | #REF! | #REF! | #REF! | #REF!
3 | 2#楼通风工程 | 轴流通风机 | 台 | 1、名称:消防排烟补风风机 （住宅地下排烟补风） 2、风量L=3000m3/h,全压：100Pa,N=0.18KW 220V 3、减振底座形式、数量:减振器安装、设备支架制安 4、未尽事宜详见图纸、招标文件，包括为满足设计、技术标准和要求、验收规范规定施工所需的一切工序内容及相应费用 | 2 | 2001.2 | 4002.4 | #REF! | #REF! | #REF! | #REF! | #REF! | #REF! | 4002.4
| 2#楼通风工程 | 轴流式通风机安装 吊装(型号以内) 5# | 台 |  | 2 | 2001.2 | 4002.4 | #REF! | #REF! | #REF! | #REF! | #REF! | #REF!
4 | 2#楼通风工程 | 轴流通风机 | 台 | 1、名称:消防排烟机 (住宅地下排烟) 2、风量L=2000m3/h,全压：70Pa,N=0.12KW 220V 3、减振底座形式、数量:减振器安装、设备支架制安 4、未尽事宜详见图纸、招标文件，包括为满足设计、技术标准和要求、验收规范规定施工所需的一切工序内容及相应费用 | 2 | 1381.73 | 2763.46 | #REF! | #REF! | #REF! | #REF! | #REF! | #REF! | 2763.46
| 2#楼通风工程 | 轴流式通风机安装 吊装(型号以内) 5# | 台 |  | 2 | 1381.73 | 2763.46 | #REF! | #REF! | #REF! | #REF! | #REF! | #REF!
5 | 2#楼通风工程 | 空调器 | 台 | 1、名称:单冷型分体空调 1.5HP 2、形式:内外机、铜管等附件安装 3、未尽事宜详见图纸、招标文件，包括为满足设计、技术标准和要求、验收规范规定施工所需的一切工序内容及相应费用 | 2 | 2170.32 | 4340.64 | #REF! | #REF! | #REF! | #REF! | #REF! | #REF! | 4340.64
| 2#楼通风工程 | 分体式空调器安装 制冷量(kW以内) 5 | 台 |  | 2 | 2170.32 | 4340.64 | #REF! | #REF! | #REF! | #REF! | #REF! | #REF!
6 | 2#楼通风工程 | 柔性接口 | m2 | 1、名称:防火软接 2、未尽事宜详见图纸、招标文件，包括为满足设计、技术标准和要求、验收规范规定施工所需的一切工序内容及相应费用 | 2.8 | 436.54 | 1222.31 | #REF! | #REF! | #REF! | #REF! | #REF! | #REF! | 1222.31
| 2#楼通风工程 | 硅玻钛软管接头制作安装 软管接头 硅玻钛 | m2 |  | 2.8 | 436.54 | 1222.31 | #REF! | #REF! | #REF! | #REF! | #REF! | #REF!
7 | 2#楼通风工程 | 碳钢通风管道 | m2 | 1、名称:风管（含防火分区套管及封堵） 2、材质:镀锌铁皮 3、形状:圆形 4、规格:直径2000mm以内 5、板材厚度:1.0 6、管件、法兰等附件及支架设计要求 :法兰 7.其他：通风管道及附件场外运输，风管严密性测试工作 8.其他:未尽事宜详见图纸、招标文件，包括为满足设计、技术标准和要求、验收规范规定施工所需的一切工序内容及相应费用 | 5 | 245.16 | 1225.8 | #REF! | #REF! | #REF! | #REF! | #REF! | #REF! | 1225.8
| 2#楼通风工程 | 钢板圆形风管制作(δ=1.2mm以内、咬口) 直径(mm以内) 2000 | m2 |  | 5 | 183.26 | 916.3 | #REF! | #REF! | #REF! | #REF! | #REF! | #REF!
| 2#楼通风工程 | 钢板圆形风管安装(δ=1.2mm以内、咬口) 直径(mm以内) 2000 | m2 |  | 5 | 43.48 | 217.4 | #REF! | #REF! | #REF! | #REF! | #REF! | #REF!
| 2#楼通风工程 | 场外运输（京建发〔2022〕373删除） | m2 |  | 5 | 12.83 | 64.15 | #REF! | #REF! | #REF! | #REF! | #REF! | #REF!
| 2#楼通风工程 | 风管严密性测试 漏风量测试（京建发〔2022〕373删除） | 10m2 |  | 0.5 | 55.91 | 27.96 | #REF! | #REF! | #REF! | #REF! | #REF! | #REF!
8 | 2#楼通风工程 | 碳钢通风管道 | m2 | 1、名称:风管（含防火分区套管及封堵） 2、材质:镀锌铁皮 3、形状:圆形 4、规格:直径1500mm以内 5、板材厚度:1.0 6、管件、法兰等附件及支架设计要求 :法兰 7.其他：通风管道及附件场外运输，风管严密性测试工作 8.其他:未尽事宜详见图纸、招标文件，包括为满足设计、技术标准和要求、验收规范规定施工所需的一切工序内容及相应费用 | 5.6 | 225.8 | 1264.48 | #REF! | #REF! | #REF! | #REF! | #REF! | #REF! | 1264.48
| 2#楼通风工程 | 钢板圆形风管制作(δ=1.2mm以内、咬口) 直径(mm以内) 1500 | m2 |  | 5.6 | 162.78 | 911.57 | #REF! | #REF! | #REF! | #REF! | #REF! | #REF!
| 2#楼通风工程 | 钢板圆形风管安装(δ=1.2mm以内、咬口) 直径(mm以内) 1500 | m2 |  | 5.6 | 44.6 | 249.76 | #REF! | #REF! | #REF! | #REF! | #REF! | #REF!
| 2#楼通风工程 | 场外运输（京建发〔2022〕373删除） | m2 |  | 5.6 | 12.83 | 71.85 | #REF! | #REF! | #REF! | #REF! | #REF! | #REF!
| 2#楼通风工程 | 风管严密性测试 漏风量测试（京建发〔2022〕373删除） | 10m2 |  | 0.56 | 55.91 | 31.31 | #REF! | #REF! | #REF! | #REF! | #REF! | #REF!
9 | 2#楼通风工程 | 碳钢通风管道 | m2 | 1、名称:风管（含防火分区套管及封堵） 2、材质:镀锌铁皮 3、形状:圆形 4、规格:直径1000mm以内 5、板材厚度:10.75 6、管件、法兰等附件及支架设计要求 :法兰 7.其他：通风管道及附件场外运输，风管严密性测试工作 8.其他:未尽事宜详见图纸、招标文件，包括为满足设计、技术标准和要求、验收规范规定施工所需的一切工序内容及相应费用 | 3 | 200.02 | 600.06 | #REF! | #REF! | #REF! | #REF! | #REF! | #REF! | 600.06
| 2#楼通风工程 | 钢板圆形风管制作(δ=1.2mm以内、咬口) 直径(mm以内) 1000 | m2 |  | 3 | 133.03 | 399.09 | #REF! | #REF! | #REF! | #REF! | #REF! | #REF!
| 2#楼通风工程 | 钢板圆形风管安装(δ=1.2mm以内、咬口) 直径(mm以内) 1000 | m2 |  | 3 | 48.57 | 145.71 | #REF! | #REF! | #REF! | #REF! | #REF! | #REF!
| 2#楼通风工程 | 场外运输（京建发〔2022〕373删除） | m2 |  | 3 | 12.83 | 38.49 | #REF! | #REF! | #REF! | #REF! | #REF! | #REF!
| 2#楼通风工程 | 风管严密性测试 漏风量测试（京建发〔2022〕373删除） | 10m2 |  | 0.3 | 55.91 | 16.77 | #REF! | #REF! | #REF! | #REF! | #REF! | #REF!
10 | 2#楼通风工程 | 碳钢通风管道 | m2 | 1、名称:风管（含防火分区套管及封堵） 2、材质:镀锌铁皮 3、形状:圆形 4、规格:直径450mm以内 5、板材厚度:0.75 6、管件、法兰等附件及支架设计要求 :法兰 7、接口形式:咬口 8、未尽事宜详见图纸、招标文件，包括为满足设计、技术标准和要求、验收规范规定施工所需的一切工序内容及相应费用 | 2 | 220.09 | 440.18 | #REF! | #REF! | #REF! | #REF! | #REF! | #REF! | 440.18
| 2#楼通风工程 | 钢板圆形风管制作(δ=1.2mm以内、咬口) 直径(mm以内) 450 | m2 |  | 2 | 151.22 | 302.44 | #REF! | #REF! | #REF! | #REF! | #REF! | #REF!
| 2#楼通风工程 | 钢板圆形风管安装(δ=1.2mm以内、咬口) 直径(mm以内) 450 | m2 |  | 2 | 68.87 | 137.74 | #REF! | #REF! | #REF! | #REF! | #REF! | #REF!
11 | 2#楼通风工程 | 碳钢通风管道 | m2 | 1、名称:风管（含防火分区套管及封堵） 2、材质:镀锌铁皮 3、形状:矩形 4、规格:大长边2000mm以外 5、板材厚度:1.2 6、管件、法兰等附件及支架设计要求 :法兰 7、接口形式:咬口 8、未尽事宜详见图纸、招标文件，包括为满足设计、技术标准和要求、验收规范规定施工所需的一切工序内容及相应费用 | 8 | 195.24 | 1561.92 | #REF! | #REF! | #REF! | #REF! | #REF! | #REF! | 1561.92
| 2#楼通风工程 | 钢板矩形风管制作(δ=1.2mm以内、咬口) 大边长(mm以内) 4000 | m2 |  | 8 | 158.5 | 1268 | #REF! | #REF! | #REF! | #REF! | #REF! | #REF!
| 2#楼通风工程 | 钢板矩形风管安装(δ=1.2mm以内、咬口) 大边长(mm以内) 4000 | m2 |  | 8 | 36.74 | 293.92 | #REF! | #REF! | #REF! | #REF! | #REF! | #REF!
12 | 2#楼通风工程 | 碳钢通风管道 | m2 | 1、名称:风管（含防火分区套管及封堵） 2、材质:镀锌铁皮 3、形状:矩形 4、规格:大长边2000mm以内 5、板材厚度:1.2 6、管件、法兰等附件及支架设计要求 :法兰 7、接口形式:咬口 8、未尽事宜详见图纸、招标文件，包括为满足设计、技术标准和要求、验收规范规定施工所需的一切工序内容及相应费用 | 8 | 189.99 | 1519.92 | #REF! | #REF! | #REF! | #REF! | #REF! | #REF! | 1519.92
| 2#楼通风工程 | 钢板矩形风管制作(δ=1.2mm以内、咬口) 大边长(mm以内) 2000 | m2 |  | 8 | 154.09 | 1232.72 | #REF! | #REF! | #REF! | #REF! | #REF! | #REF!
| 2#楼通风工程 | 钢板矩形风管安装(δ=1.2mm以内、咬口) 大边长(mm以内) 2000 | m2 |  | 8 | 35.9 | 287.2 | #REF! | #REF! | #REF! | #REF! | #REF! | #REF!
13 | 2#楼通风工程 | 碳钢通风管道 | m2 | 1、名称:风管（含防火分区套管及封堵） 2、材质:镀锌铁皮 3、形状:矩形 4、规格:大长边1500mm以内 5、板材厚度:1.0 6、管件、法兰等附件及支架设计要求 :法兰 7、接口形式:咬口 8、未尽事宜详见图纸、招标文件，包括为满足设计、技术标准和要求、验收规范规定施工所需的一切工序内容及相应费用 | 382 | 167.91 | 64141.62 | #REF! | #REF! | #REF! | #REF! | #REF! | #REF! | 64141.62
| 2#楼通风工程 | 钢板矩形风管制作(δ=1.2mm以内、咬口) 大边长(mm以内) 1500 | m2 |  | 382 | 134.27 | 51291.14 | #REF! | #REF! | #REF! | #REF! | #REF! | #REF!
| 2#楼通风工程 | 钢板矩形风管安装(δ=1.2mm以内、咬口) 大边长(mm以内) 1500 | m2 |  | 382 | 33.64 | 12850.48 | #REF! | #REF! | #REF! | #REF! | #REF! | #REF!
14 | 2#楼通风工程 | 碳钢通风管道 | m2 | 1、名称:风管（含防火分区套管及封堵） 2、材质:镀锌铁皮 3、形状:矩形 4、规格:大长边1000mm以内 5、板材厚度:1.0 6、管件、法兰等附件及支架设计要求 :法兰 7、接口形式:咬口 8、未尽事宜详见图纸、招标文件，包括为满足设计、技术标准和要求、验收规范规定施工所需的一切工序内容及相应费用 | 56 | 159.35 | 8923.6 | #REF! | #REF! | #REF! | #REF! | #REF! | #REF! | 8923.6
| 2#楼通风工程 | 钢板矩形风管制作(δ=1.2mm以内、咬口) 大边长(mm以内) 1000 | m2 |  | 56 | 129.38 | 7245.28 | #REF! | #REF! | #REF! | #REF! | #REF! | #REF!
| 2#楼通风工程 | 钢板矩形风管安装(δ=1.2mm以内、咬口) 大边长(mm以内) 1000 | m2 |  | 56 | 29.97 | 1678.32 | #REF! | #REF! | #REF! | #REF! | #REF! | #REF!
15 | 2#楼通风工程 | 碳钢通风管道 | m2 | 1、名称:风管（含防火分区套管及封堵） 2、材质:镀锌铁皮 3、形状:矩形 4、规格:大长边630mm以内 5、板材厚度:0.75 6、管件、法兰等附件及支架设计要求 :法兰 7、接口形式:咬口 8、未尽事宜详见图纸、招标文件，包括为满足设计、技术标准和要求、验收规范规定施工所需的一切工序内容及相应费用 | 94 | 161.99 | 15227.06 | #REF! | #REF! | #REF! | #REF! | #REF! | #REF! | 15227.06
| 2#楼通风工程 | 钢板矩形风管制作(δ=1.2mm以内、咬口) 大边长(mm以内) 630 | m2 |  | 94 | 119.39 | 11222.66 | #REF! | #REF! | #REF! | #REF! | #REF! | #REF!
| 2#楼通风工程 | 钢板矩形风管安装(δ=1.2mm以内、咬口) 大边长(mm以内) 630 | m2 |  | 94 | 42.6 | 4004.4 | #REF! | #REF! | #REF! | #REF! | #REF! | #REF!
16 | 2#楼通风工程 | 碳钢通风管道 | m2 | 1、名称:风管（含防火分区套管及封堵） 2、材质:镀锌铁皮 3、形状:矩形 4、规格:大长边450mm以内 5、板材厚度:0.75 6、管件、法兰等附件及支架设计要求 :法兰 7、接口形式:咬口 8、未尽事宜详见图纸、招标文件，包括为满足设计、技术标准和要求、验收规范规定施工所需的一切工序内容及相应费用 | 2 | 176.96 | 353.92 | #REF! | #REF! | #REF! | #REF! | #REF! | #REF! | 353.92
| 2#楼通风工程 | 钢板矩形风管制作(δ=1.2mm以内、咬口) 大边长(mm以内) 450 | m2 |  | 2 | 127.89 | 255.78 | #REF! | #REF! | #REF! | #REF! | #REF! | #REF!
| 2#楼通风工程 | 钢板矩形风管安装(δ=1.2mm以内、咬口) 大边长(mm以内) 450 | m2 |  | 2 | 49.07 | 98.14 | #REF! | #REF! | #REF! | #REF! | #REF! | #REF!
17 | 2#楼通风工程 | 静压箱 | 个 | 1、名称:消音静压箱 2、规格:1600*1200*600 3、支架形式、材质:按规范设置支架、减震器 4、未尽事宜详见图纸、招标文件，包括为满足设计、技术标准和要求、验收规范规定施工所需的一切工序内容及相应费用 | 2 | 1249.2 | 2498.4 | #REF! | #REF! | #REF! | #REF! | #REF! | #REF! | 2498.4
| 2#楼通风工程 | 静压箱制作 大边长(mm以内) 1500 | m2 |  | 10.56 | 181.11 | 1912.52 | #REF! | #REF! | #REF! | #REF! | #REF! | #REF!
| 2#楼通风工程 | 静压箱安装 大边长(mm以内) 1500 | m2 |  | 10.56 | 55.48 | 585.87 | #REF! | #REF! | #REF! | #REF! | #REF! | #REF!
18 | 2#楼通风工程 | 消声器 | 个 | 1、名称:消声器ZP100 2、材质:630*500 3、支架形式、材质:减震器安装、支架按规范 4、未尽事宜详见图纸、招标文件，包括为满足设计、技术标准和要求、验收规范规定施工所需的一切工序内容及相应费用 | 2 | 655.28 | 1310.56 | #REF! | #REF! | #REF! | #REF! | #REF! | #REF! | 1310.56
| 2#楼通风工程 | 阻抗复合式消声器安装 周长(mm以内) 2200 | 个 |  | 2 | 655.28 | 1310.56 | #REF! | #REF! | #REF! | #REF! | #REF! | #REF!
19 | 2#楼通风工程 | 碳钢阀门 | 个 | 1、名称:风管防火阀 2、型号:280度 3、规格:800*320 4、支架形式、材质:按规范设置支架 5、未尽事宜详见图纸、招标文件，包括为满足设计、技术标准和要求、验收规范规定施工所需的一切工序内容及相应费用 | 2 | 846.65 | 1693.3 | #REF! | #REF! | #REF! | #REF! | #REF! | #REF! | 1693.3
| 2#楼通风工程 | 防火调节阀安装 方、矩形周长(mm以内) 2400 | 个 |  | 2 | 846.65 | 1693.3 | #REF! | #REF! | #REF! | #REF! | #REF! | #REF!
20 | 2#楼通风工程 | 碳钢阀门 | 个 | 1、名称:风管防火阀 2、型号:70度 3、规格:1000*800 4、支架形式、材质:按规范设置支架 5、未尽事宜详见图纸、招标文件，包括为满足设计、技术标准和要求、验收规范规定施工所需的一切工序内容及相应费用 | 2 | 2107.1 | 4214.2 | #REF! | #REF! | #REF! | #REF! | #REF! | #REF! | 4214.2
| 2#楼通风工程 | 防火调节阀安装 方、矩形周长(mm以内) 3600 | 个 |  | 2 | 2107.1 | 4214.2 | #REF! | #REF! | #REF! | #REF! | #REF! | #REF!
21 | 2#楼通风工程 | 碳钢阀门 | 个 | 1、名称:风管防火阀 2、型号:70度 3、规格:800*400 4、支架形式、材质:按规范设置支架 5、未尽事宜详见图纸、招标文件，包括为满足设计、技术标准和要求、验收规范规定施工所需的一切工序内容及相应费用 | 2 | 984.42 | 1968.84 | #REF! | #REF! | #REF! | #REF! | #REF! | #REF! | 1968.84
| 2#楼通风工程 | 防火调节阀安装 方、矩形周长(mm以内) 2400 | 个 |  | 2 | 984.42 | 1968.84 | #REF! | #REF! | #REF! | #REF! | #REF! | #REF!
22 | 2#楼通风工程 | 碳钢阀门 | 个 | 1、名称:风管防火阀 2、型号:70度 3、规格:500*320 4、支架形式、材质:按规范设置支架 5、未尽事宜详见图纸、招标文件，包括为满足设计、技术标准和要求、验收规范规定施工所需的一切工序内容及相应费用 | 2 | 639.99 | 1279.98 | #REF! | #REF! | #REF! | #REF! | #REF! | #REF! | 1279.98
| 2#楼通风工程 | 防火调节阀安装 方、矩形周长(mm以内) 2400 | 个 |  | 2 | 639.99 | 1279.98 | #REF! | #REF! | #REF! | #REF! | #REF! | #REF!
23 | 2#楼通风工程 | 碳钢阀门 | 个 | 1、名称:风管防火阀 2、型号:70度 3、规格:∅900 4、支架形式、材质:按规范设置支架 5、未尽事宜详见图纸、招标文件，包括为满足设计、技术标准和要求、验收规范规定施工所需的一切工序内容及相应费用 | 2 | 1700.1 | 3400.2 | #REF! | #REF! | #REF! | #REF! | #REF! | #REF! | 3400.2
| 2#楼通风工程 | 防火调节阀安装 圆形直径(mm以内) 1000 | 个 |  | 2 | 1700.1 | 3400.2 | #REF! | #REF! | #REF! | #REF! | #REF! | #REF!
24 | 2#楼通风工程 | 碳钢阀门 | 个 | 1、名称:电动对开调节阀 2、规格:500*320 3、支架形式、材质:按规范设置支架 4、未尽事宜详见图纸、招标文件，包括为满足设计、技术标准和要求、验收规范规定施工所需的一切工序内容及相应费用 | 2 | 423.05 | 846.1 | #REF! | #REF! | #REF! | #REF! | #REF! | #REF! | 846.1
| 2#楼通风工程 | 多叶调节阀安装 周长(mm以内) 2400 | 个 |  | 2 | 423.05 | 846.1 | #REF! | #REF! | #REF! | #REF! | #REF! | #REF!
25 | 2#楼通风工程 | 碳钢阀门 | 个 | 1、名称:风管止回阀 2、规格:1000*500 3、支架形式、材质:按规范设置支架 4、未尽事宜详见图纸、招标文件，包括为满足设计、技术标准和要求、验收规范规定施工所需的一切工序内容及相应费用 | 2 | 772.15 | 1544.3 | #REF! | #REF! | #REF! | #REF! | #REF! | #REF! | 1544.3
| 2#楼通风工程 | 其他调节阀安装 方、矩形周长(mm以内) 3200 | 个 |  | 2 | 772.15 | 1544.3 | #REF! | #REF! | #REF! | #REF! | #REF! | #REF!
26 | 2#楼通风工程 | 碳钢阀门 | 个 | 1、名称:风管止回阀 2、规格:800*400 3、支架形式、材质:按规范设置支架 4、未尽事宜详见图纸、招标文件，包括为满足设计、技术标准和要求、验收规范规定施工所需的一切工序内容及相应费用 | 1 | 526.37 | 526.37 | #REF! | #REF! | #REF! | #REF! | #REF! | #REF! | 526.37
| 2#楼通风工程 | 其他调节阀安装 方、矩形周长(mm以内) 2400 | 个 |  | 1 | 526.37 | 526.37 | #REF! | #REF! | #REF! | #REF! | #REF! | #REF!
27 | 2#楼通风工程 | 铝及铝合金风口、散流器 | 个 | 1、名称:电动多叶排烟口 2、规格:500*(1250+250) 3、未尽事宜详见图纸、招标文件，包括为满足设计、技术标准和要求、验收规范规定施工所需的一切工序内容及相应费用 | 2 | 1643.1 | 3286.2 | #REF! | #REF! | #REF! | #REF! | #REF! | #REF! | 3286.2
| 2#楼通风工程 | 排烟风口安装 风管上 多叶式(周长mm以内) 3200 | 个 |  | 2 | 1643.1 | 3286.2 | #REF! | #REF! | #REF! | #REF! | #REF! | #REF!
28 | 2#楼通风工程 | 铝及铝合金风口、散流器 | 个 | 1、名称:单层百叶风口（带阀） 2、规格:500*400 3、未尽事宜详见图纸、招标文件，包括为满足设计、技术标准和要求、验收规范规定施工所需的一切工序内容及相应费用 | 2 | 232.56 | 465.12 | #REF! | #REF! | #REF! | #REF! | #REF! | #REF! | 465.12
| 2#楼通风工程 | 带调节阀(过滤器)百叶风口安装 周长(mm以内) 1800 | 个 |  | 2 | 232.56 | 465.12 | #REF! | #REF! | #REF! | #REF! | #REF! | #REF!
29 | 2#楼通风工程 | 铝及铝合金风口、散流器 | 个 | 1、名称:单层百叶风口 2、规格:800*600 3、未尽事宜详见图纸、招标文件，包括为满足设计、技术标准和要求、验收规范规定施工所需的一切工序内容及相应费用 | 2 | 351.62 | 703.24 | #REF! | #REF! | #REF! | #REF! | #REF! | #REF! | 703.24
| 2#楼通风工程 | 百叶风口安装 周长(mm以内) 3200 | 个 |  | 2 | 351.62 | 703.24 | #REF! | #REF! | #REF! | #REF! | #REF! | #REF!
30 | 2#楼通风工程 | 铝及铝合金风口、散流器 | 个 | 1、名称:自垂百叶送风口 2、规格:1100*1200 3、未尽事宜详见图纸、招标文件，包括为满足设计、技术标准和要求、验收规范规定施工所需的一切工序内容及相应费用 | 2 | 783.05 | 1566.1 | #REF! | #REF! | #REF! | #REF! | #REF! | #REF! | 1566.1
| 2#楼通风工程 | 百叶风口安装 周长(mm以内) 6000 | 个 |  | 2 | 783.05 | 1566.1 | #REF! | #REF! | #REF! | #REF! | #REF! | #REF!
31 | 2#楼通风工程 | 铝及铝合金风口、散流器 | 个 | 1、名称:自垂百叶送风口 2、规格:600*500 3、未尽事宜详见图纸、招标文件，包括为满足设计、技术标准和要求、验收规范规定施工所需的一切工序内容及相应费用 | 30 | 261.36 | 7840.8 | #REF! | #REF! | #REF! | #REF! | #REF! | #REF! | 7840.8
| 2#楼通风工程 | 百叶风口安装 周长(mm以内) 2400 | 个 |  | 30 | 261.36 | 7840.8 | #REF! | #REF! | #REF! | #REF! | #REF! | #REF!
32 | 2#楼通风工程 | 金属结构刷油 | kg | 1.名称：金属结构刷油 2.防锈漆两遍，调和漆两遍 3.未尽事宜详见图纸、招标文件，包括为满足设计、验收规范规定施工所需的一切工序内容及相应费用 | 2550 | 1.58 | 4029 | #REF! | #REF! | #REF! | #REF! | #REF! | #REF! | 4029
| 2#楼通风工程 | 管道支吊架刷油 防锈漆 第一遍 | 100kg |  | 25.5 | 55.56 | 1416.78 | #REF! | #REF! | #REF! | #REF! | #REF! | #REF!
| 2#楼通风工程 | 管道支吊架刷油 防锈漆 第二遍 | 100kg |  | 25.5 | 38.71 | 987.11 | #REF! | #REF! | #REF! | #REF! | #REF! | #REF!
| 2#楼通风工程 | 管道支吊架刷油 调合漆 第一遍 | 100kg |  | 25.5 | 34.83 | 888.17 | #REF! | #REF! | #REF! | #REF! | #REF! | #REF!
| 2#楼通风工程 | 管道支吊架刷油 调合漆 第二遍 | 100kg |  | 25.5 | 29.03 | 740.27 | #REF! | #REF! | #REF! | #REF! | #REF! | #REF!
A | 3# | [14 empty] | 18254011.72
0 | 3#建筑工程 | 砌筑工程 | [12 empty] | 389355.51
1 | 3#建筑工程 | 砌块墙 | m3 | 1.材质：蒸压加气混凝土砌块 2.墙体厚度：综合 3.砂浆强度等级：干拌砂浆 4.砌筑高度:综合考虑 未尽事宜详见图纸、招标文件，包括为满足设计、技术标准和要求、验收规范规定施工所需的一切工序内容及相应费用 | 19.13 | 571.02 | 10923.61 | #REF! | #REF! | #REF! | #REF! | #REF! | #REF! | 10923.61
| 3#建筑工程 | 蒸压加气混凝土砌块 墙(厚度mm) ≤200 | m3 |  | 19.13 | 571.02 | 10923.61 | #REF! | #REF! | #REF! | #REF! | #REF! | #REF!
2 | 3#建筑工程 | 零星砌砖 | m3 | 部位：出屋面台阶、室内台阶 1、页岩砖砌筑台阶 未尽事宜详见图纸、招标文件，包括为满足设计、技术标准和要求、验收规范规定施工所需的一切工序内容及相应费用 | 2.6 | 999.27 | 2598.1 | #REF! | #REF! | #REF! | #REF! | #REF! | #REF! | 2598.1
| 3#建筑工程 | 砖砌体 零星砌砖 | m3 |  | 2.6 | 999.27 | 2598.1 | #REF! | #REF! | #REF! | #REF! | #REF! | #REF!
3 | 3#建筑工程 | 聚苯颗粒水泥条板 | m2 | 1.100厚聚苯颗粒水泥条板 未尽事宜详见图纸、招标文件，包括为满足设计、技术标准和要求、验收规范规定施工所需的一切工序内容及相应费用 | 1945.91 | 100.95 | 196439.61 | #REF! | #REF! | #REF! | #REF! | #REF! | #REF! | 196439.61
| 3#建筑工程 | 水泥制品条板 单层 | m2 |  | 1945.91 | 100.95 | 196439.61 | #REF! | #REF! | #REF! | #REF! | #REF! | #REF!
4 | 3#建筑工程 | 聚苯颗粒水泥条板 | m2 | 1.150厚聚苯颗粒水泥条板 未尽事宜详见图纸、招标文件，包括为满足设计、技术标准和要求、验收规范规定施工所需的一切工序内容及相应费用 | 284.48 | 125.7 | 35759.14 | #REF! | #REF! | #REF! | #REF! | #REF! | #REF! | 35759.14
| 3#建筑工程 | 水泥制品条板 单层 | m2 |  | 284.48 | 125.7 | 35759.14 | #REF! | #REF! | #REF! | #REF! | #REF! | #REF!
5 | 3#建筑工程 | 聚苯颗粒水泥条板 | m2 | 1.200厚聚苯颗粒水泥条板 未尽事宜详见图纸、招标文件，包括为满足设计、技术标准和要求、验收规范规定施工所需的一切工序内容及相应费用 | 813.12 | 151.61 | 123277.12 | #REF! | #REF! | #REF! | #REF! | #REF! | #REF! | 123277.12
| 3#建筑工程 | 水泥制品条板 单层 | m2 |  | 813.12 | 151.61 | 123277.12 | #REF! | #REF! | #REF! | #REF! | #REF! | #REF!
6 | 3#建筑工程 | 加气混凝土条板 | m2 | 1.60厚水泥条板 未尽事宜详见图纸、招标文件，包括为满足设计、技术标准和要求、验收规范规定施工所需的一切工序内容及相应费用 | 227.59 | 89.45 | 20357.93 | #REF! | #REF! | #REF! | #REF! | #REF! | #REF! | 20357.93
| 3#建筑工程 | 水泥制品条板 单层 | m2 |  | 227.59 | 89.45 | 20357.93 | #REF! | #REF! | #REF! | #REF! | #REF! | #REF!
0 | 3#建筑工程 | 混凝土及钢筋混凝土工程 | [12 empty] | 3440158.06
1 | 3#建筑工程 | 垫层 | m3 | 1.混凝土种类:预拌 2.混凝土强度等级:C15 3.运输方式：泵送 未尽事宜详见图纸、招标文件，包括为满足设计、技术标准和要求、验收规范规定施工所需的一切工序内容及相应费用 | 70.15 | 484.08 | 33958.21 | #REF! | #REF! | #REF! | #REF! | #REF! | #REF! | 33958.21
| 3#建筑工程 | 现浇混凝土构件 基础垫层 | m3 |  | 70.15 | 484.08 | 33958.21 | #REF! | #REF! | #REF! | #REF! | #REF! | #REF!
2 | 3#建筑工程 | 满堂基础 | m3 | 1.混凝土种类:预拌 2.混凝土强度等级:C35P8 3.运输方式：泵送 未尽事宜详见图纸、招标文件，包括为满足设计、技术标准和要求、验收规范规定施工所需的一切工序内容及相应费用 | 420.88 | 567.35 | 238786.27 | #REF! | #REF! | #REF! | #REF! | #REF! | #REF! | 238786.27
| 3#建筑工程 | 现浇混凝土构件 筏板基础 换为【预拌抗渗混凝土C35】 | m3 |  | 420.88 | 567.35 | 238786.27 | #REF! | #REF! | #REF! | #REF! | #REF! | #REF!
3 | 3#建筑工程 | 直形墙（含连梁、暗柱） | m3 | 直形墙 1.混凝土种类:预拌 2.混凝土强度等级：C50P8 3.运输方式：泵送 未尽事宜详见图纸、招标文件，包括为满足设计、技术标准和要求、验收规范规定施工所需的一切工序内容及相应费用 | 103.5 | 634.96 | 65718.36 | #REF! | #REF! | #REF! | #REF! | #REF! | #REF! | 65718.36
| 3#建筑工程 | 现浇混凝土构件 直形墙 换为【预拌混凝土C50】 | m3 |  | 103.5 | 634.96 | 65718.36 | #REF! | #REF! | #REF! | #REF! | #REF! | #REF!
4 | 3#建筑工程 | 直形墙（含连梁、暗柱） | m3 | 直形墙 1.混凝土种类:预拌 2.混凝土强度等级：C50 3.运输方式：泵送 未尽事宜详见图纸、招标文件，包括为满足设计、技术标准和要求、验收规范规定施工所需的一切工序内容及相应费用 | 172.69 | 618.22 | 106760.41 | #REF! | #REF! | #REF! | #REF! | #REF! | #REF! | 106760.41
| 3#建筑工程 | 现浇混凝土构件 直形墙 换为【预拌混凝土C50】 | m3 |  | 172.69 | 618.22 | 106760.41 | #REF! | #REF! | #REF! | #REF! | #REF! | #REF!
5 | 3#建筑工程 | 直形墙（含连梁、暗柱） | m3 | 直形墙 1.混凝土种类:预拌 2.混凝土强度等级：C45 3.运输方式：泵送 未尽事宜详见图纸、招标文件，包括为满足设计、技术标准和要求、验收规范规定施工所需的一切工序内容及相应费用 | 345.37 | 601.91 | 207881.66 | #REF! | #REF! | #REF! | #REF! | #REF! | #REF! | 207881.66
| 3#建筑工程 | 现浇混凝土构件 直形墙 换为【预拌混凝土C45】 | m3 |  | 345.37 | 601.91 | 207881.66 | #REF! | #REF! | #REF! | #REF! | #REF! | #REF!
6 | 3#建筑工程 | 直形墙（含连梁、暗柱） | m3 | 直形墙 1.混凝土种类:预拌 2.混凝土强度等级：C35 3.运输方式：泵送 未尽事宜详见图纸、招标文件，包括为满足设计、技术标准和要求、验收规范规定施工所需的一切工序内容及相应费用 | 115.12 | 569.42 | 65551.63 | #REF! | #REF! | #REF! | #REF! | #REF! | #REF! | 65551.63
| 3#建筑工程 | 现浇混凝土构件 直形墙 换为【预拌混凝土C35】 | m3 |  | 115.12 | 569.42 | 65551.63 | #REF! | #REF! | #REF! | #REF! | #REF! | #REF!
7 | 3#建筑工程 | 矩形梁 | m3 | 矩形梁 1.混凝土种类:预拌 2.混凝土强度等级：C35 3.运输方式：泵送 未尽事宜详见图纸、招标文件，包括为满足设计、技术标准和要求、验收规范规定施工所需的一切工序内容及相应费用 | 9.84 | 556.84 | 5479.31 | #REF! | #REF! | #REF! | #REF! | #REF! | #REF! | 5479.31
| 3#建筑工程 | 现浇混凝土构件 矩形梁 换为【预拌混凝土C35】 | m3 |  | 9.84 | 556.84 | 5479.31 | #REF! | #REF! | #REF! | #REF! | #REF! | #REF!
8 | 3#建筑工程 | 有梁板 | m3 | 有梁板 1.混凝土种类:预拌 2.混凝土强度等级：C35 3.运输方式：泵送 未尽事宜详见图纸、招标文件，包括为满足设计、技术标准和要求、验收规范规定施工所需的一切工序内容及相应费用 | 238.45 | 561.25 | 133830.06 | #REF! | #REF! | #REF! | #REF! | #REF! | #REF! | 133830.06
| 3#建筑工程 | 现浇混凝土构件 有梁板、无梁板、平板 换为【预拌混凝土C35】 | m3 |  | 238.45 | 561.25 | 133830.06 | #REF! | #REF! | #REF! | #REF! | #REF! | #REF!
9 | 3#建筑工程 | 其他板 | m3 | 预制叠合楼板上现浇混凝土板 1.混凝土种类:预拌 2.混凝土强度等级：C35 3.运输方式：泵送 未尽事宜详见图纸、招标文件，包括为满足设计、技术标准和要求、验收规范规定施工所需的一切工序内容及相应费用 | 243.42 | 2742.92 | 667681.59 | #REF! | #REF! | #REF! | #REF! | #REF! | #REF! | 667681.59
| 3#建筑工程 | 装配式预制混凝土构件 叠合楼板 | m3 |  | 243.42 | 2742.92 | 667681.59 | #REF! | #REF! | #REF! | #REF! | #REF! | #REF!
10 | 3#建筑工程 | 平板 | m3 | 管井处后浇板 1.混凝土种类:预拌 2.混凝土强度等级：C35 无收缩 3.运输方式：泵送 未尽事宜详见图纸、招标文件，包括为满足设计、技术标准和要求、验收规范规定施工所需的一切工序内容及相应费用 | 12 | 561.25 | 6735 | #REF! | #REF! | #REF! | #REF! | #REF! | #REF! | 6735
| 3#建筑工程 | 现浇混凝土构件 有梁板、无梁板、平板 换为【预拌混凝土C35】 | m3 |  | 12 | 561.25 | 6735 | #REF! | #REF! | #REF! | #REF! | #REF! | #REF!
11 | 3#建筑工程 | 构造柱 | m3 | 构造柱 1.混凝土种类:预拌 2.混凝土强度等级：C25 3.运输方式：泵送 未尽事宜详见图纸、招标文件，包括为满足设计、技术标准和要求、验收规范规定施工所需的一切工序内容及相应费用 | 4.54 | 689.24 | 3129.15 | #REF! | #REF! | #REF! | #REF! | #REF! | #REF! | 3129.15
| 3#建筑工程 | 现浇混凝土构件 构造柱 换为【预拌混凝土C25】 | m3 |  | 4.54 | 689.24 | 3129.15 | #REF! | #REF! | #REF! | #REF! | #REF! | #REF!
12 | 3#建筑工程 | 过梁 | m3 | 过梁 1.混凝土种类:预拌 2.混凝土强度等级：C25 3.运输方式：泵送 未尽事宜详见图纸、招标文件，包括为满足设计、技术标准和要求、验收规范规定施工所需的一切工序内容及相应费用 | 4.26 | 656.74 | 2797.71 | #REF! | #REF! | #REF! | #REF! | #REF! | #REF! | 2797.71
| 3#建筑工程 | 现浇混凝土构件 过梁 换为【预拌混凝土C25】 | m3 |  | 4.26 | 656.74 | 2797.71 | #REF! | #REF! | #REF! | #REF! | #REF! | #REF!
13 | 3#建筑工程 | 直形楼梯 | m2 | 楼梯 1.混凝土种类:预拌 2.混凝土强度等级：C30 3.运输方式：泵送 未尽事宜详见图纸、招标文件，包括为满足设计、技术标准和要求、验收规范规定施工所需的一切工序内容及相应费用 | 97.76 | 178.43 | 17443.32 | #REF! | #REF! | #REF! | #REF! | #REF! | #REF! | 17443.32
| 3#建筑工程 | 现浇混凝土构件 楼梯 直形 | m2 |  | 97.76 | 178.43 | 17443.32 | #REF! | #REF! | #REF! | #REF! | #REF! | #REF!
14 | 3#建筑工程 | 满堂基础后浇带 | m3 | 1.混凝土种类:预拌 2.混凝土强度等级:C35P8微膨胀无收缩混凝土 3.运输方式：泵送 未尽事宜详见图纸、招标文件，包括为满足设计、技术标准和要求、验收规范规定施工所需的一切工序内容及相应费用 | 3.2 | 615.45 | 1969.44 | #REF! | #REF! | #REF! | #REF! | #REF! | #REF! | 1969.44
| 3#建筑工程 | 现浇混凝土构件 后浇带 基础底板 换为【预拌抗渗混凝土C35】 | m3 |  | 3.2 | 615.45 | 1969.44 | #REF! | #REF! | #REF! | #REF! | #REF! | #REF!
15 | 3#建筑工程 | 楼板后浇带 | m3 | 1.混凝土种类:预拌 2.混凝土强度等级:C35P8微膨胀无收缩混凝土 3.运输方式：泵送 未尽事宜详见图纸、招标文件，包括为满足设计、技术标准和要求、验收规范规定施工所需的一切工序内容及相应费用 | 1.6 | 616.04 | 985.66 | #REF! | #REF! | #REF! | #REF! | #REF! | #REF! | 985.66
| 3#建筑工程 | 现浇混凝土构件 后浇带 楼板 换为【预拌抗渗混凝土C35】 | m3 |  | 1.6 | 616.04 | 985.66 | #REF! | #REF! | #REF! | #REF! | #REF! | #REF!
16 | 3#建筑工程 | 墙后浇带 | m3 | 1.混凝土种类:预拌 2.混凝土强度等级:C50P8微膨胀无收缩混凝土 3.运输方式：泵送 未尽事宜详见图纸、招标文件，包括为满足设计、技术标准和要求、验收规范规定施工所需的一切工序内容及相应费用 | 6.8 | 693.1 | 4713.08 | #REF! | #REF! | #REF! | #REF! | #REF! | #REF! | 4713.08
| 3#建筑工程 | 现浇混凝土构件 后浇带 墙 换为【预拌混凝土C50】 | m3 |  | 6.8 | 693.1 | 4713.08 | #REF! | #REF! | #REF! | #REF! | #REF! | #REF!
17 | 3#建筑工程 | 其他构件 | m3 | 砌块墙基等 1.混凝土种类:预拌混凝土 2.混凝土强度等级:C25 3.运输方式：泵送 未尽事宜详见图纸、招标文件，包括为满足设计、技术标准和要求、验收规范规定施工所需的一切工序内容及相应费用 | 23.25 | 529.29 | 12305.99 | #REF! | #REF! | #REF! | #REF! | #REF! | #REF! | 12305.99
| 3#建筑工程 | 现浇混凝土构件 带形基础 换为【预拌混凝土C25】 | m3 |  | 23.25 | 529.29 | 12305.99 | #REF! | #REF! | #REF! | #REF! | #REF! | #REF!
18 | 3#建筑工程 | 其他构件 | m3 | 设备房间、管井门槛 1.混凝土种类:预拌 2.混凝土强度等级:C15 3.运输方式：泵送 未尽事宜详见图纸、招标文件，包括为满足设计、技术标准和要求、验收规范规定施工所需的一切工序内容及相应费用 | 18.56 | 715.91 | 13287.29 | #REF! | #REF! | #REF! | #REF! | #REF! | #REF! | 13287.29
| 3#建筑工程 | 现浇混凝土构件 小型构件 换为【预拌混凝土C15】 | m3 |  | 18.56 | 715.91 | 13287.29 | #REF! | #REF! | #REF! | #REF! | #REF! | #REF!
19 | 3#建筑工程 | 散水 | m2 | 做法：19BJ1-1 散7 1.80厚C20混凝土 2.150厚3:7灰土 3.素土夯实，向外坡4% 未尽事宜详见图纸、招标文件，包括为满足设计、技术标准和要求、验收规范规定施工所需的一切工序内容及相应费用 | 87.35 | 96.7 | 8446.75 | #REF! | #REF! | #REF! | #REF! | #REF! | #REF! | 8446.75
| 3#建筑工程 | 素土夯实 | m3 |  | 17.47 | 2.75 | 48.04 | #REF! | #REF! | #REF! | #REF! | #REF! | #REF!
| 3#建筑工程 | 现浇混凝土构件 混凝土散水 厚度60mm 实际厚度(mm):80 | m2 |  | 87.35 | 78.7 | 6874.45 | #REF! | #REF! | #REF! | #REF! | #REF! | #REF!
| 3#建筑工程 | 基础回填 灰土 3:7 | m3 |  | 13.1 | 116.35 | 1524.19 | #REF! | #REF! | #REF! | #REF! | #REF! | #REF!
20 | 3#建筑工程 | 现浇构件钢筋 | t | 1.类别：HPB300 2.规格：直径6.5 未尽事宜详见图纸、招标文件，包括为满足设计、技术标准和要求、验收规范规定施工所需的一切工序内容及相应费用 | 5.115 | 7138.47 | 36513.27 | #REF! | #REF! | #REF! | #REF! | #REF! | #REF! | 36513.27
| 3#建筑工程 | 钢筋制作 φ10以内 | t |  | 5.115 | 5814.61 | 29741.73 | #REF! | #REF! | #REF! | #REF! | #REF! | #REF!
| 3#建筑工程 | 钢筋安装 φ10以内 | t |  | 5.115 | 1323.86 | 6771.54 | #REF! | #REF! | #REF! | #REF! | #REF! | #REF!
21 | 3#建筑工程 | 现浇构件钢筋 | t | 1.类别：HPB300 2.规格：直径8 未尽事宜详见图纸、招标文件，包括为满足设计、技术标准和要求、验收规范规定施工所需的一切工序内容及相应费用 | 0.131 | 7138.47 | 935.14 | #REF! | #REF! | #REF! | #REF! | #REF! | #REF! | 935.14
| 3#建筑工程 | 钢筋制作 φ10以内 | t |  | 0.131 | 5814.61 | 761.71 | #REF! | #REF! | #REF! | #REF! | #REF! | #REF!
| 3#建筑工程 | 钢筋安装 φ10以内 | t |  | 0.131 | 1323.86 | 173.43 | #REF! | #REF! | #REF! | #REF! | #REF! | #REF!
22 | 3#建筑工程 | 现浇构件钢筋 | t | 1.类别：HPB300 2.规格：直径10 未尽事宜详见图纸、招标文件，包括为满足设计、技术标准和要求、验收规范规定施工所需的一切工序内容及相应费用 | 82.951 | 7059.53 | 585595.07 | #REF! | #REF! | #REF! | #REF! | #REF! | #REF! | 585595.07
| 3#建筑工程 | 钢筋制作 φ10以内 | t |  | 82.951 | 5735.67 | 475779.56 | #REF! | #REF! | #REF! | #REF! | #REF! | #REF!
| 3#建筑工程 | 钢筋安装 φ10以内 | t |  | 82.951 | 1323.86 | 109815.51 | #REF! | #REF! | #REF! | #REF! | #REF! | #REF!
23 | 3#建筑工程 | 现浇构件钢筋 | t | 1.类别：HRB400 2.规格：直径8 未尽事宜详见图纸、招标文件，包括为满足设计、技术标准和要求、验收规范规定施工所需的一切工序内容及相应费用 | 43.738 | 6816.78 | 298152.32 | #REF! | #REF! | #REF! | #REF! | #REF! | #REF! | 298152.32
| 3#建筑工程 | 钢筋制作 φ10以内 | t |  | 43.738 | 5492.92 | 240249.33 | #REF! | #REF! | #REF! | #REF! | #REF! | #REF!
| 3#建筑工程 | 钢筋安装 φ10以内 | t |  | 43.738 | 1323.86 | 57902.99 | #REF! | #REF! | #REF! | #REF! | #REF! | #REF!
24 | 3#建筑工程 | 现浇构件钢筋 | t | 1.类别：HRB400 2.规格：直径10 未尽事宜详见图纸、招标文件，包括为满足设计、技术标准和要求、验收规范规定施工所需的一切工序内容及相应费用 | 25.18 | 6807.36 | 171409.32 | #REF! | #REF! | #REF! | #REF! | #REF! | #REF! | 171409.32
| 3#建筑工程 | 钢筋制作 φ10以内 | t |  | 25.18 | 5483.5 | 138074.53 | #REF! | #REF! | #REF! | #REF! | #REF! | #REF!
| 3#建筑工程 | 钢筋安装 φ10以内 | t |  | 25.18 | 1323.86 | 33334.79 | #REF! | #REF! | #REF! | #REF! | #REF! | #REF!
25 | 3#建筑工程 | 现浇构件钢筋 | t | 1.类别：HRB400 2.规格：直径12 未尽事宜详见图纸、招标文件，包括为满足设计、技术标准和要求、验收规范规定施工所需的一切工序内容及相应费用 | 67.935 | 5931.03 | 402924.52 | #REF! | #REF! | #REF! | #REF! | #REF! | #REF! | 402924.52
| 3#建筑工程 | 钢筋制作 φ10以外 | t |  | 67.935 | 5037.7 | 342236.15 | #REF! | #REF! | #REF! | #REF! | #REF! | #REF!
| 3#建筑工程 | 钢筋安装 φ10以外 | t |  | 67.935 | 893.33 | 60688.37 | #REF! | #REF! | #REF! | #REF! | #REF! | #REF!
26 | 3#建筑工程 | 现浇构件钢筋 | t | 1.类别：HRB400 2.规格：直径14 未尽事宜详见图纸、招标文件，包括为满足设计、技术标准和要求、验收规范规定施工所需的一切工序内容及相应费用 | 14.23 | 5835.58 | 83040.3 | #REF! | #REF! | #REF! | #REF! | #REF! | #REF! | 83040.3
| 3#建筑工程 | 钢筋制作 φ10以外 | t |  | 14.23 | 4942.25 | 70328.22 | #REF! | #REF! | #REF! | #REF! | #REF! | #REF!
| 3#建筑工程 | 钢筋安装 φ10以外 | t |  | 14.23 | 893.33 | 12712.09 | #REF! | #REF! | #REF! | #REF! | #REF! | #REF!
27 | 3#建筑工程 | 现浇构件钢筋 | t | 1.类别：HRB400 2.规格：直径16 未尽事宜详见图纸、招标文件，包括为满足设计、技术标准和要求、验收规范规定施工所需的一切工序内容及相应费用 | 4.197 | 5832.04 | 24477.07 | #REF! | #REF! | #REF! | #REF! | #REF! | #REF! | 24477.07
| 3#建筑工程 | 钢筋制作 φ10以外 | t |  | 4.197 | 4938.71 | 20727.77 | #REF! | #REF! | #REF! | #REF! | #REF! | #REF!
| 3#建筑工程 | 钢筋安装 φ10以外 | t |  | 4.197 | 893.33 | 3749.31 | #REF! | #REF! | #REF! | #REF! | #REF! | #REF!
28 | 3#建筑工程 | 现浇构件钢筋 | t | 1.类别：HRB400 2.规格：直径18 未尽事宜详见图纸、招标文件，包括为满足设计、技术标准和要求、验收规范规定施工所需的一切工序内容及相应费用 | 19.475 | 5779.02 | 112546.41 | #REF! | #REF! | #REF! | #REF! | #REF! | #REF! | 112546.41
| 3#建筑工程 | 钢筋制作 φ10以外 | t |  | 19.475 | 4885.69 | 95148.81 | #REF! | #REF! | #REF! | #REF! | #REF! | #REF!
| 3#建筑工程 | 钢筋安装 φ10以外 | t |  | 19.475 | 893.33 | 17397.6 | #REF! | #REF! | #REF! | #REF! | #REF! | #REF!
29 | 3#建筑工程 | 现浇构件钢筋 | t | 1.类别：HRB400 2.规格：直径20 未尽事宜详见图纸、招标文件，包括为满足设计、技术标准和要求、验收规范规定施工所需的一切工序内容及相应费用 | 9.574 | 5779.02 | 55328.34 | #REF! | #REF! | #REF! | #REF! | #REF! | #REF! | 55328.34
| 3#建筑工程 | 钢筋制作 φ10以外 | t |  | 9.574 | 4885.69 | 46775.6 | #REF! | #REF! | #REF! | #REF! | #REF! | #REF!
| 3#建筑工程 | 钢筋安装 φ10以外 | t |  | 9.574 | 893.33 | 8552.74 | #REF! | #REF! | #REF! | #REF! | #REF! | #REF!
30 | 3#建筑工程 | 现浇构件钢筋 | t | 1.类别：HRB400 2.规格：直径22 未尽事宜详见图纸、招标文件，包括为满足设计、技术标准和要求、验收规范规定施工所需的一切工序内容及相应费用 | 7.279 | 5753.1 | 41876.81 | #REF! | #REF! | #REF! | #REF! | #REF! | #REF! | 41876.81
| 3#建筑工程 | 钢筋制作 φ10以外 | t |  | 7.279 | 4859.77 | 35374.27 | #REF! | #REF! | #REF! | #REF! | #REF! | #REF!
| 3#建筑工程 | 钢筋安装 φ10以外 | t |  | 7.279 | 893.33 | 6502.55 | #REF! | #REF! | #REF! | #REF! | #REF! | #REF!
31 | 3#建筑工程 | 现浇构件钢筋 | t | 1.类别：HRB400 2.规格：直径25 未尽事宜详见图纸、招标文件，包括为满足设计、技术标准和要求、验收规范规定施工所需的一切工序内容及相应费用 | 1.508 | 5815.54 | 8769.83 | #REF! | #REF! | #REF! | #REF! | #REF! | #REF! | 8769.83
| 3#建筑工程 | 钢筋制作 φ10以外 | t |  | 1.508 | 4922.21 | 7422.69 | #REF! | #REF! | #REF! | #REF! | #REF! | #REF!
| 3#建筑工程 | 钢筋安装 φ10以外 | t |  | 1.508 | 893.33 | 1347.14 | #REF! | #REF! | #REF! | #REF! | #REF! | #REF!
32 | 3#建筑工程 | 机械连接 | 个 | 1.连接方式:直螺纹连接 2.规格：直径16 未尽事宜详见图纸、招标文件，包括为满足设计、技术标准和要求、验收规范规定施工所需的一切工序内容及相应费用 | 1377 | 9.28 | 12778.56 | #REF! | #REF! | #REF! | #REF! | #REF! | #REF! | 12778.56
| 3#建筑工程 | 直螺纹接头 ≤φ25 | 个 |  | 1377 | 9.28 | 12778.56 | #REF! | #REF! | #REF! | #REF! | #REF! | #REF!
33 | 3#建筑工程 | 机械连接 | 个 | 1.连接方式:直螺纹连接 2.规格：直径18 未尽事宜详见图纸、招标文件，包括为满足设计、技术标准和要求、验收规范规定施工所需的一切工序内容及相应费用 | 79 | 9.57 | 756.03 | #REF! | #REF! | #REF! | #REF! | #REF! | #REF! | 756.03
| 3#建筑工程 | 直螺纹接头 ≤φ25 | 个 |  | 79 | 9.57 | 756.03 | #REF! | #REF! | #REF! | #REF! | #REF! | #REF!
34 | 3#建筑工程 | 机械连接 | 个 | 1.连接方式:直螺纹连接 2.规格：直径20 未尽事宜详见图纸、招标文件，包括为满足设计、技术标准和要求、验收规范规定施工所需的一切工序内容及相应费用 | 492 | 10.31 | 5072.52 | #REF! | #REF! | #REF! | #REF! | #REF! | #REF! | 5072.52
| 3#建筑工程 | 直螺纹接头 ≤φ25 | 个 |  | 492 | 10.31 | 5072.52 | #REF! | #REF! | #REF! | #REF! | #REF! | #REF!
35 | 3#建筑工程 | 机械连接 | 个 | 1.连接方式:直螺纹连接 2.规格：直径22 未尽事宜详见图纸、招标文件，包括为满足设计、技术标准和要求、验收规范规定施工所需的一切工序内容及相应费用 | 92 | 11.99 | 1103.08 | #REF! | #REF! | #REF! | #REF! | #REF! | #REF! | 1103.08
| 3#建筑工程 | 直螺纹接头 ≤φ25 | 个 |  | 92 | 11.99 | 1103.08 | #REF! | #REF! | #REF! | #REF! | #REF! | #REF!
36 | 3#建筑工程 | 机械连接 | 个 | 1.连接方式:直螺纹连接 2.规格：直径25 未尽事宜详见图纸、招标文件，包括为满足设计、技术标准和要求、验收规范规定施工所需的一切工序内容及相应费用 | 111 | 12.78 | 1418.58 | #REF! | #REF! | #REF! | #REF! | #REF! | #REF! | 1418.58
| 3#建筑工程 | 直螺纹接头 ≤φ25 | 个 |  | 111 | 12.78 | 1418.58 | #REF! | #REF! | #REF! | #REF! | #REF! | #REF!
0 | 3#建筑工程 | 金属结构工程 | [12 empty] | 23086.73
1 | 3#建筑工程 | 钢梯 | t | 屋面检修梯 1.钢爬梯 2.防锈底漆，面漆氟碳漆两道 未尽事宜详见图纸、招标文件，包括为满足设计、技术标准和要求、验收规范规定施工所需的一切工序内容及相应费用 | 1.3 | 9960.98 | 12949.27 | #REF! | #REF! | #REF! | #REF! | #REF! | #REF! | 12949.27
| 3#建筑工程 | 钢爬梯 | t |  | 1.3 | 7562.64 | 9831.43 | #REF! | #REF! | #REF! | #REF! | #REF! | #REF!
| 3#建筑工程 | 金属面、钢构件油漆 氟碳漆面漆 二遍 | m2 |  | 49.1 | 63.5 | 3117.85 | #REF! | #REF! | #REF! | #REF! | #REF! | #REF!
2 | 3#建筑工程 | 钢梯 | t | 电梯机房检修梯 1.钢爬梯 2.防锈底漆，面漆氟碳漆两道 未尽事宜详见图纸、招标文件，包括为满足设计、技术标准和要求、验收规范规定施工所需的一切工序内容及相应费用 | 0.56 | 9960.91 | 5578.11 | #REF! | #REF! | #REF! | #REF! | #REF! | #REF! | 5578.11
| 3#建筑工程 | 钢爬梯 | t |  | 0.56 | 7562.64 | 4235.08 | #REF! | #REF! | #REF! | #REF! | #REF! | #REF!
| 3#建筑工程 | 金属面、钢构件油漆 氟碳漆面漆 二遍 | m2 |  | 21.15 | 63.5 | 1343.03 | #REF! | #REF! | #REF! | #REF! | #REF! | #REF!
3 | 3#建筑工程 | 预埋铁件 | t | 1.铁件制作及安装 未尽事宜详见图纸、招标文件，包括为满足设计、技术标准和要求、验收规范规定施工所需的一切工序内容及相应费用 | 0.85 | 5363.94 | 4559.35 | #REF! | #REF! | #REF! | #REF! | #REF! | #REF! | 4559.35
| 3#建筑工程 | 预埋铁件安装 | t |  | 0.85 | 5363.94 | 4559.35 | #REF! | #REF! | #REF! | #REF! | #REF! | #REF!
0 | 3#建筑工程 | 屋面及防水工程 | [12 empty] | 692679.14
1 | 3#建筑工程 | 楼（地）面卷材防水 | m2 | 地下室底板防水，详见图集10J301,底板1 1.钢筋混凝土结构自防水底板 2.50厚C20细石混凝土 3.隔离层 4.4mm+3mm厚自粘型SBS聚合物改性沥青卷材（聚酯胎）防水层 5.20厚DS砂浆找平层 未尽事宜详见图纸、招标文件，包括为满足设计、技术标准和要求、验收规范规定施工所需的一切工序内容及相应费用 | 701.46 | 178.33 | 125091.36 | #REF! | #REF! | #REF! | #REF! | #REF! | #REF! | 125091.36
| 3#建筑工程 | 细石混凝土楼地面 厚度35mm 实际厚度(mm):50 | m2 |  | 701.46 | 53.95 | 37843.77 | #REF! | #REF! | #REF! | #REF! | #REF! | #REF!
| 3#建筑工程 | 楼(地)面卷材防水 聚合物改性沥青卷材(自粘法) 单层 换为【改性沥青聚酯胎防水卷材3mm,自粘】 | m2 |  | 701.46 | 60.69 | 42571.61 | #REF! | #REF! | #REF! | #REF! | #REF! | #REF!
| 3#建筑工程 | 楼(地)面卷材防水 聚合物改性沥青卷材(自粘法) 每增一层 换为【改性沥青聚酯胎防水卷材3mm,自粘】 | m2 |  | 701.46 | 40.82 | 28633.6 | #REF! | #REF! | #REF! | #REF! | #REF! | #REF!
| 3#建筑工程 | 找平层 DS砂浆 平面 厚度20mm 硬基层上 | m2 |  | 701.46 | 22.87 | 16042.39 | #REF! | #REF! | #REF! | #REF! | #REF! | #REF!
2 | 3#建筑工程 | 墙面卷材防水 | m2 | 地下室外墙防水，详见图集10J301，外墙1C 1.60mm厚挤塑聚苯板 2.4mm+3mm厚自粘型SBS聚合物改性沥青卷材（聚酯胎）防水层 3.钢筋混凝土结构自防水 未尽事宜详见图纸、招标文件，包括为满足设计、技术标准和要求、验收规范规定施工所需的一切工序内容及相应费用 | 252.23 | 190.67 | 48092.69 | #REF! | #REF! | #REF! | #REF! | #REF! | #REF! | 48092.69
| 3#建筑工程 | 墙面卷材防水 自粘有胎改性沥青卷材(自粘法) 单层 | m2 |  | 252.23 | 66.93 | 16881.75 | #REF! | #REF! | #REF! | #REF! | #REF! | #REF!
| 3#建筑工程 | 墙面卷材防水 自粘有胎改性沥青卷材(自粘法) 每增一层 | m2 |  | 252.23 | 43.85 | 11060.29 | #REF! | #REF! | #REF! | #REF! | #REF! | #REF!
| 3#建筑工程 | 保温隔热墙面 外墙外保温 挤塑聚苯板 100mm厚 实际厚度(mm):60 | m2 |  | 252.23 | 79.89 | 20150.65 | #REF! | #REF! | #REF! | #REF! | #REF! | #REF!
3 | 3#建筑工程 | 型材屋面 | m2 | 做法：屋01-19BJ1-1 平屋正-3 1.50厚C20混凝土随打随抹平，按6m*6m分缝，缝宽10，缝内下部填B1级硬泡聚氨酯条，缝填密封膏 2.隔离层、防水层、找平层(另列清单项) 3.最薄50厚A3型轻质垫层找2%坡 4.160厚B1级挤塑聚苯板 5.钢筋混凝土屋面板 未尽事宜详见图纸、招标文件，包括为满足设计、技术标准和要求、验收规范规定施工所需的一切工序内容及相应费用 | 497.46 | 160.23 | 79708.02 | #REF! | #REF! | #REF! | #REF! | #REF! | #REF! | 79708.02
| 3#建筑工程 | 保温隔热屋面 挤塑聚苯板100mm厚 干铺 实际厚度(mm):160 | m2 |  | 497.46 | 83.78 | 41677.2 | #REF! | #REF! | #REF! | #REF! | #REF! | #REF!
| 3#建筑工程 | 屋面找坡 轻质保温垫层 | m3 |  | 27.36 | 556.18 | 15217.08 | #REF! | #REF! | #REF! | #REF! | #REF! | #REF!
| 3#建筑工程 | 混凝土楼地面 厚度60mm 实际厚度(mm):50 | m2 |  | 497.46 | 45.86 | 22813.52 | #REF! | #REF! | #REF! | #REF! | #REF! | #REF!
4 | 3#建筑工程 | 型材屋面 | m2 | 做法：屋04-12J201 第A8页 A17 1.浅色涂料保护层 2.防水层、找平层（另列清单项） 3.最薄30厚LC5.0复合轻集料混凝土垫层找2%坡 4.160厚B1级挤塑聚苯板 5.钢筋混凝土屋面板 未尽事宜详见图纸、招标文件，包括为满足设计、技术标准和要求、验收规范规定施工所需的一切工序内容及相应费用 | 53.6 | 111.47 | 5974.79 | #REF! | #REF! | #REF! | #REF! | #REF! | #REF! | 5974.79
| 3#建筑工程 | 型材及其他屋面 保护涂料 | m2 |  | 53.6 | 8.84 | 473.82 | #REF! | #REF! | #REF! | #REF! | #REF! | #REF!
| 3#建筑工程 | 屋面找坡 干拌复合轻集料 | m3 |  | 1.88 | 537.56 | 1010.61 | #REF! | #REF! | #REF! | #REF! | #REF! | #REF!
| 3#建筑工程 | 保温隔热屋面 挤塑聚苯板100mm厚 干铺 实际厚度(mm):160 | m2 |  | 53.6 | 83.78 | 4490.61 | #REF! | #REF! | #REF! | #REF! | #REF! | #REF!
5 | 3#建筑工程 | 屋面卷材防水 | m2 | 1.0.1厚聚氯乙烯塑料薄膜隔离层 2.3厚自粘型Ⅱ型SBS聚酯胎改性沥青防水卷材自粘性防水卷材两道 3.2mm厚特种非固化橡胶沥青防水涂料 4.20厚DS砂浆找平层 未尽事宜详见图纸、招标文件，包括为满足设计、技术标准和要求、验收规范规定施工所需的一切工序内容及相应费用 | 572.08 | 149.15 | 85325.73 | #REF! | #REF! | #REF! | #REF! | #REF! | #REF! | 85325.73
| 3#建筑工程 | 隔离层、防水布 PE膜 | m2 |  | 572.08 | 9.77 | 5589.22 | #REF! | #REF! | #REF! | #REF! | #REF! | #REF!
| 3#建筑工程 | 屋面卷材防水 自粘橡胶沥青聚酯胎卷材(自粘法) 单层 | m2 |  | 572.08 | 54.7 | 31292.78 | #REF! | #REF! | #REF! | #REF! | #REF! | #REF!
| 3#建筑工程 | 屋面涂膜防水 非固化橡胶沥青防水涂料(刮涂法) 2mm厚 | m2 |  | 572.08 | 61.81 | 35360.26 | #REF! | #REF! | #REF! | #REF! | #REF! | #REF!
| 3#建筑工程 | 找平层 DS砂浆 平面 厚度20mm 硬基层上 | m2 |  | 572.08 | 22.87 | 13083.47 | #REF! | #REF! | #REF! | #REF! | #REF! | #REF!
6 | 3#建筑工程 | 屋面排水管 | m | 雨水管、水簸箕等 1、雨水管为UPVC管，DN100； 2、屋面直落式雨水口，见19BJ5-1第18页； 3、屋面女儿墙雨水口，见19BJ5-1第12页； 4、雨水管安装方法，见见19BJ5-1第19页，内排式雨水管； 5、混凝土水簸箕，见19BJ5-1 14页 a，塑料水落管配成品塑料水斗 未尽事宜详见图纸、招标文件，包括为满足设计、技术标准和要求、验收规范规定施工所需的一切工序内容及相应费用 | 180 | 48.66 | 8758.8 | #REF! | #REF! | #REF! | #REF! | #REF! | #REF! | 8758.8
| 3#建筑工程 | 屋面排水管 塑料(含方形管)排水管 直径(mm) φ100 | m |  | 180 | 48.05 | 8649 | #REF! | #REF! | #REF! | #REF! | #REF! | #REF!
| 3#建筑工程 | 屋面排水管 塑料雨水斗 | 套 |  | 1 | 54.23 | 54.23 | #REF! | #REF! | #REF! | #REF! | #REF! | #REF!
| 3#建筑工程 | 屋面排水管 塑料雨水斗 | 套 |  | 1 | 55.12 | 55.12 | #REF! | #REF! | #REF! | #REF! | #REF! | #REF!
7 | 3#建筑工程 | 屋面排水管 | m | 空调冷凝管、空调板落水管 1、雨水管为UPVC管，DN75； 2、雨水管安装方法，见见19BJ5-1第15页，外排式雨水管； 未尽事宜详见图纸、招标文件，包括为满足设计、技术标准和要求、验收规范规定施工所需的一切工序内容及相应费用 | 90 | 36.3 | 3267 | #REF! | #REF! | #REF! | #REF! | #REF! | #REF! | 3267
| 3#建筑工程 | 屋面排水管 塑料(含方形管)排水管 直径(mm) φ100 | m |  | 90 | 36.3 | 3267 | #REF! | #REF! | #REF! | #REF! | #REF! | #REF!
8 | 3#建筑工程 | 楼（地）面涂膜防水 | m2 | 1.防水膜品种:聚合物水泥防水涂料 2.涂膜厚度、遍数:1.5厚 未尽事宜详见图纸、招标文件，包括为满足设计、技术标准和要求、验收规范规定施工所需的一切工序内容及相应费用 | 297.6 | 57.37 | 17073.31 | #REF! | #REF! | #REF! | #REF! | #REF! | #REF! | 17073.31
| 3#建筑工程 | 楼(地)面涂膜防水 聚合物水泥基(JS)防水涂料(刷涂法) 1.5mm厚 | m2 |  | 297.6 | 57.37 | 17073.31 | #REF! | #REF! | #REF! | #REF! | #REF! | #REF!
9 | 3#建筑工程 | 楼（地）面涂膜防水 | m2 | 1.防水膜品种:聚氨酯防水 2.涂膜厚度、遍数:1.5厚，俩道 未尽事宜详见图纸、招标文件，包括为满足设计、技术标准和要求、验收规范规定施工所需的一切工序内容及相应费用 | 2773.6 | 62.36 | 172961.7 | #REF! | #REF! | #REF! | #REF! | #REF! | #REF! | 172961.7
| 3#建筑工程 | 楼(地)面涂膜防水 聚氨酯防水涂料(刮涂法) 2mm厚 实际厚度(mm):1.5 | m2 |  | 2773.6 | 62.36 | 172961.7 | #REF! | #REF! | #REF! | #REF! | #REF! | #REF!
10 | 3#建筑工程 | 墙面涂膜防水 | m2 | 1.防水膜品种:聚合物水泥防水涂料 2.涂膜厚度、遍数:1.5厚 未尽事宜详见图纸、招标文件，包括为满足设计、技术标准和要求、验收规范规定施工所需的一切工序内容及相应费用 | 1108.8 | 62.69 | 69510.67 | #REF! | #REF! | #REF! | #REF! | #REF! | #REF! | 69510.67
| 3#建筑工程 | 墙面涂膜防水 聚合物水泥基(JS)防水涂料(刷涂法) 1.5mm厚 | m2 |  | 1108.8 | 62.69 | 69510.67 | #REF! | #REF! | #REF! | #REF! | #REF! | #REF!
11 | 3#建筑工程 | 窗口涂膜防水 | m2 | 1.防水膜品种:聚合物水泥防水涂料 2.涂膜厚度、遍数:1.5厚 未尽事宜详见图纸、招标文件，包括为满足设计、技术标准和要求、验收规范规定施工所需的一切工序内容及相应费用 | 96.61 | 62.69 | 6056.48 | #REF! | #REF! | #REF! | #REF! | #REF! | #REF! | 6056.48
| 3#建筑工程 | 墙面涂膜防水 聚合物水泥基(JS)防水涂料(刷涂法) 1.5mm厚 | m2 |  | 96.61 | 62.69 | 6056.48 | #REF! | #REF! | #REF! | #REF! | #REF! | #REF!
12 | 3#建筑工程 | 墙面涂膜防水 | m2 | 1.防水膜品种:聚氨酯防水涂料 2.涂膜厚度、遍数:1.5厚 未尽事宜详见图纸、招标文件，包括为满足设计、技术标准和要求、验收规范规定施工所需的一切工序内容及相应费用 | 322.11 | 65.18 | 20995.13 | #REF! | #REF! | #REF! | #REF! | #REF! | #REF! | 20995.13
| 3#建筑工程 | 墙面涂膜防水 聚氨酯防水涂料(刮涂法) 2mm厚 实际厚度(mm):1.5 | m2 |  | 322.11 | 65.18 | 20995.13 | #REF! | #REF! | #REF! | #REF! | #REF! | #REF!
13 | 3#建筑工程 | 天棚防潮层 | m2 | 1.防水膜品种:聚合物水泥防水涂料 2.涂膜厚度、遍数:1厚 未尽事宜详见图纸、招标文件，包括为满足设计、技术标准和要求、验收规范规定施工所需的一切工序内容及相应费用 | 297.6 | 52.22 | 15540.67 | #REF! | #REF! | #REF! | #REF! | #REF! | #REF! | 15540.67
| 3#建筑工程 | 屋面涂膜防水 聚合物水泥基(JS)防水涂料(刷涂法) 1.5mm厚  | m2 |  | 297.6 | 52.22 | 15540.67 | #REF! | #REF! | #REF! | #REF! | #REF! | #REF!
14 | 3#建筑工程 | 钢板止水带 | m | 1.钢板止水带 未尽事宜详见图纸、招标文件，包括为满足设计、技术标准和要求、验收规范规定施工所需的一切工序内容及相应费用 | 218.38 | 78.99 | 17249.84 | #REF! | #REF! | #REF! | #REF! | #REF! | #REF! | 17249.84
| 3#建筑工程 | 止水带 钢板 | m |  | 218.38 | 78.99 | 17249.84 | #REF! | #REF! | #REF! | #REF! | #REF! | #REF!
15 | 3#建筑工程 | 楼（地）面变形缝 | m | 1.止水带材料种类:遇水膨胀止水条 未尽事宜详见图纸、招标文件，包括为满足设计、技术标准和要求、验收规范规定施工所需的一切工序内容及相应费用 | 436.76 | 39.09 | 17072.95 | #REF! | #REF! | #REF! | #REF! | #REF! | #REF! | 17072.95
| 3#建筑工程 | 膨胀止水胶条 | m |  | 436.76 | 39.09 | 17072.95 | #REF! | #REF! | #REF! | #REF! | #REF! | #REF!
0 | 3#建筑工程 | 保温、隔热、防腐工程 | [12 empty] | 413000.6
1 | 3#建筑工程 | 保温隔热墙面 | m2 | 19BJ2-12 外温A8 1.抹3-5厚DBI干拌砂浆（聚合物砂浆），中间压入一层玻纤网格布 2.φ8锚栓，不少于4个/m2 3.DEA砂浆粘贴100厚挤塑聚苯板 4.5~12厚DP砂浆找平（墙面平整时可取消此工艺） 5.基层墙体墙面 未尽事宜详见图纸、招标文件，包括为满足设计、技术标准和要求、验收规范规定施工所需的一切工序内容及相应费用 | 269.064 | 142.45 | 38328.17 | #REF! | #REF! | #REF! | #REF! | #REF! | #REF! | 38328.17
| 3#建筑工程 | 墙面一般抹灰 底层抹灰(打底) DP砂浆 厚度5mm | m2 |  | 269.06 | 12.45 | 3349.8 | #REF! | #REF! | #REF! | #REF! | #REF! | #REF!
| 3#建筑工程 | 保温隔热墙面 外墙外保温 挤塑聚苯板 100mm厚 | m2 |  | 269.06 | 100.61 | 27070.13 | #REF! | #REF! | #REF! | #REF! | #REF! | #REF!
| 3#建筑工程 | 保温隔热墙面 外墙外保温 保温层罩面砂浆 3mm厚 | m2 |  | 269.06 | 19.81 | 5330.08 | #REF! | #REF! | #REF! | #REF! | #REF! | #REF!
| 3#建筑工程 | 墙面一般抹灰 底层抹灰(打底) 贴玻纤网格布 | m2 |  | 269.06 | 9.58 | 2577.59 | #REF! | #REF! | #REF! | #REF! | #REF! | #REF!
2 | 3#建筑工程 | 保温隔热墙面 | m2 | 防火隔离带 1.500mm宽无机保温砂浆 2.厚度同保温材料 未尽事宜详见图纸、招标文件，包括为满足设计、技术标准和要求、验收规范规定施工所需的一切工序内容及相应费用 | 54.6 | 85.86 | 4687.96 | #REF! | #REF! | #REF! | #REF! | #REF! | #REF! | 4687.96
| 3#建筑工程 | 保温隔热墙面 外墙外保温 保温浆料 10mm厚 实际厚度(mm):50 | m2 |  | 54.6 | 85.86 | 4687.96 | #REF! | #REF! | #REF! | #REF! | #REF! | #REF!
3 | 3#建筑工程 | 保温隔热墙面 | m2 | 19BJ2-12 幕温A1 1.DEA砂浆粘贴120厚岩棉条 2.基层墙体墙面 未尽事宜详见图纸、招标文件，包括为满足设计、技术标准和要求、验收规范规定施工所需的一切工序内容及相应费用 | 2242.21 | 117.4 | 263235.45 | #REF! | #REF! | #REF! | #REF! | #REF! | #REF! | 263235.45
| 3#建筑工程 | 保温隔热墙面 外墙外保温 幕墙保温岩棉板 粘贴 100mm厚 实际厚度(mm):120 | m2 |  | 2242.21 | 117.4 | 263235.45 | #REF! | #REF! | #REF! | #REF! | #REF! | #REF!
4 | 3#建筑工程 | 保温隔热墙面 | m2 | 女儿墙内侧保温19BJ5-1第 11页① 1.30厚不燃保温浆料（燃烧性能A级） 2.5厚DBI砂浆，压入一层玻纤网格布 未尽事宜详见图纸、招标文件，包括为满足设计、技术标准和要求、验收规范规定施工所需的一切工序内容及相应费用 | 65.51 | 67.64 | 4431.1 | #REF! | #REF! | #REF! | #REF! | #REF! | #REF! | 4431.1
| 3#建筑工程 | 保温隔热墙面 外墙外保温 保温浆料 10mm厚 | m2 |  | 65.51 | 30.85 | 2020.98 | #REF! | #REF! | #REF! | #REF! | #REF! | #REF!
| 3#建筑工程 | 保温隔热墙面 外墙外保温 保温层罩面砂浆 3mm厚 实际厚度(mm):5 | m2 |  | 65.51 | 27.21 | 1782.53 | #REF! | #REF! | #REF! | #REF! | #REF! | #REF!
| 3#建筑工程 | 墙面一般抹灰 底层抹灰(打底) 贴玻纤网格布 | m2 |  | 65.51 | 9.58 | 627.59 | #REF! | #REF! | #REF! | #REF! | #REF! | #REF!
5 | 3#建筑工程 | 保温隔热屋面 | m2 | 卫生间厨房出屋面风道保温 1.30厚不燃保温浆料 2.做法见19BJ5-1第28页 未尽事宜详见图纸、招标文件，包括为满足设计、技术标准和要求、验收规范规定施工所需的一切工序内容及相应费用 | 32 | 69.96 | 2238.72 | #REF! | #REF! | #REF! | #REF! | #REF! | #REF! | 2238.72
| 3#建筑工程 | 保温隔热天棚 轻质保温浆料 20mm厚 实际厚度(mm):30 | m2 |  | 32 | 69.96 | 2238.72 | #REF! | #REF! | #REF! | #REF! | #REF! | #REF!
6 | 3#建筑工程 | 保温隔热墙面 | m2 | 电梯机房墙面隔声保温16BJ1-2第23页机房墙面-1 1.墙面用φ8*80胀管螺丝安装75Z型减震龙骨，龙骨与墙面之间加橡胶阻尼垫 2.龙骨内填50mmH-D6型吸音棉板 3.龙骨外钉6mm防火板 4.防火板外钉20mm吸音板 未尽事宜详见图纸、招标文件，包括为满足设计、技术标准和要求、验收规范规定施工所需的一切工序内容及相应费用 | 270 | 234.02 | 63185.4 | #REF! | #REF! | #REF! | #REF! | #REF! | #REF! | 63185.4
| 3#建筑工程 | 墙面隔声吸声 特制隔声板 填充 | m2 |  | 270 | 86.28 | 23295.6 | #REF! | #REF! | #REF! | #REF! | #REF! | #REF!
| 3#建筑工程 | 防火板 | m2 |  | 270 | 91.33 | 24659.1 | #REF! | #REF! | #REF! | #REF! | #REF! | #REF!
| 3#建筑工程 | 墙面隔声吸声 矿棉吸声板12mm厚 粘贴 | m2 |  | 270 | 56.41 | 15230.7 | #REF! | #REF! | #REF! | #REF! | #REF! | #REF!
7 | 3#建筑工程 | 保温隔热天棚 | m2 | 棚温3B改 1.喷抗裂固纤面层 2.喷涂40厚玻璃纤维保温层 3.喷涂界面剂 4.钢筋混凝楼板 未尽事宜详见图纸、招标文件，包括为满足设计、技术标准和要求、验收规范规定施工所需的一切工序内容及相应费用 | 489.88 | 61.5 | 30127.62 | #REF! | #REF! | #REF! | #REF! | #REF! | #REF! | 30127.62
| 3#建筑工程 | 天棚抹灰 天棚 界面剂 | m2 |  | 489.88 | 3.34 | 1636.2 | #REF! | #REF! | #REF! | #REF! | #REF! | #REF!
| 3#建筑工程 | 保温隔热天棚 喷无机纤维粒状棉现场喷发 80mm厚 实际厚度(mm):40 | m2 |  | 489.88 | 58.16 | 28491.42 | #REF! | #REF! | #REF! | #REF! | #REF! | #REF!
8 | 3#建筑工程 | 保温隔热墙面 | m2 | 1.两种材料的墙体交接处，加贴玻璃丝网格布 未尽事宜详见图纸、招标文件，包括为满足设计、技术标准和要求、验收规范规定施工所需的一切工序内容及相应费用 | 497.46 | 9.58 | 4765.67 | #REF! | #REF! | #REF! | #REF! | #REF! | #REF! | 4765.67
| 3#建筑工程 | 墙面一般抹灰 底层抹灰(打底) 贴玻纤网格布 | m2 |  | 497.46 | 9.58 | 4765.67 | #REF! | #REF! | #REF! | #REF! | #REF! | #REF!
9 | 3#建筑工程 | 保温隔热墙面 | m2 | 1.两种材料的墙体交接处，加贴镀锌钢丝网片 未尽事宜详见图纸、招标文件，包括为满足设计、技术标准和要求、验收规范规定施工所需的一切工序内容及相应费用 | 265.32 | 7.54 | 2000.51 | #REF! | #REF! | #REF! | #REF! | #REF! | #REF! | 2000.51
| 3#建筑工程 | 墙面一般抹灰 底层抹灰(打底) 挂钢丝网 | m2 |  | 265.32 | 7.54 | 2000.51 | #REF! | #REF! | #REF! | #REF! | #REF! | #REF!
0 | 3#建筑工程 | 其他工程 | [12 empty] | 40484.92
1 | 3#建筑工程 | 垃圾道、通风道、烟道 | m | 1.厨房排气道 2.规格：400*400 3.具体做法详见图集19BJ8-2 第3页 选用CB 4.包括配件、阻逆阀 未尽事宜详见图纸、招标文件，包括为满足设计、技术标准和要求、验收规范规定施工所需的一切工序内容及相应费用 | 118 | 114.82 | 13548.76 | #REF! | #REF! | #REF! | #REF! | #REF! | #REF! | 13548.76
| 3#建筑工程 | 水泥砂浆板通风道(周长mm) ≤1800 | m |  | 118 | 114.82 | 13548.76 | #REF! | #REF! | #REF! | #REF! | #REF! | #REF!
2 | 3#建筑工程 | 垃圾道、通风道、烟道 | m | 1.卫生间排气道 2.规格：300*300 3.具体做法详见图集19BJ8-2 第3页 选用WB 4.包括配件、阻逆阀 未尽事宜详见图纸、招标文件，包括为满足设计、技术标准和要求、验收规范规定施工所需的一切工序内容及相应费用 | 236 | 109.86 | 25926.96 | #REF! | #REF! | #REF! | #REF! | #REF! | #REF! | 25926.96
| 3#建筑工程 | 水泥砂浆板通风道(周长mm) ≤1800 | m |  | 236 | 109.86 | 25926.96 | #REF! | #REF! | #REF! | #REF! | #REF! | #REF!
3 | 3#建筑工程 | 屋面风帽制作安装 | 套 | 屋面风帽制作安装 1.做法及要求详见19BJ8-2 第21页 未尽事宜详见图纸、招标文件，包括为满足设计、技术标准和要求、验收规范规定施工所需的一切工序内容及相应费用 | 12 | 84.1 | 1009.2 | #REF! | #REF! | #REF! | #REF! | #REF! | #REF! | 1009.2
| 3#建筑工程 | 屋面排(透)气管 风帽 | 套 |  | 12 | 84.1 | 1009.2 | #REF! | #REF! | #REF! | #REF! | #REF! | #REF!
0 | 3#建筑工程 | 措施项目 | [12 empty] | 949964.22
73 | 3#建筑工程 | 直形墙-模板 | m2 | 1:模板制作 2:模板安装、拆除、整理堆放及场内外运输 3:清理模板粘结物及模内杂物、刷隔离剂等 | 655.14 | 95.24 | 62395.53 | #REF! | #REF! | #REF! | #REF! | #REF! | #REF! | 62395.53
74 | 3#建筑工程 | 直形墙-模板 | m2 | 1:模板制作 2:模板安装、拆除、整理堆放及场内外运输 3:清理模板粘结物及模内杂物、刷隔离剂等 | 6174.89 | 83.49 | 515541.57 | #REF! | #REF! | #REF! | #REF! | #REF! | #REF! | 515541.57
75 | 3#建筑工程 | 矩形梁-模板 | m2 | 1:模板制作 2:模板安装、拆除、整理堆放及场内外运输 3:清理模板粘结物及模内杂物、刷隔离剂等 | 546.45 | 173.18 | 94634.21 | #REF! | #REF! | #REF! | #REF! | #REF! | #REF! | 94634.21
76 | 3#建筑工程 | 有梁板-模板 | m2 | 1:模板制作 2:模板安装、拆除、整理堆放及场内外运输 3:清理模板粘结物及模内杂物、刷隔离剂等 | 1038.26 | 133.46 | 138566.18 | #REF! | #REF! | #REF! | #REF! | #REF! | #REF! | 138566.18
77 | 3#建筑工程 | 构造柱-模板 | m2 | 1:模板制作 2:模板安装、拆除、整理堆放及场内外运输 3:清理模板粘结物及模内杂物、刷隔离剂等 | 81.97 | 103.8 | 8508.49 | #REF! | #REF! | #REF! | #REF! | #REF! | #REF! | 8508.49
78 | 3#建筑工程 | 过梁-模板 | m2 | 1:模板制作 2:模板安装、拆除、整理堆放及场内外运输 3:清理模板粘结物及模内杂物、刷隔离剂等 | 109.29 | 104.49 | 11419.71 | #REF! | #REF! | #REF! | #REF! | #REF! | #REF! | 11419.71
79 | 3#建筑工程 | 楼梯-模板 | m2 | 1:模板制作 2:模板安装、拆除、整理堆放及场内外运输 3:清理模板粘结物及模内杂物、刷隔离剂等 | 240 | 276.96 | 66470.4 | #REF! | #REF! | #REF! | #REF! | #REF! | #REF! | 66470.4
80 | 3#建筑工程 | 其他现浇构件-模板 | m2 | 1:模板制作 2:模板安装、拆除、整理堆放及场内外运输 3:清理模板粘结物及模内杂物、刷隔离剂等 | 327.87 | 117.9 | 38655.87 | #REF! | #REF! | #REF! | #REF! | #REF! | #REF! | 38655.87
81 | 3#建筑工程 | 后浇带-模板 | m2 | 1:模板制作 2:模板安装、拆除、整理堆放及场内外运输 3:清理模板粘结物及模内杂物、刷隔离剂等 | 40 | 77.19 | 3087.6 | #REF! | #REF! | #REF! | #REF! | #REF! | #REF! | 3087.6
82 | 3#建筑工程 | 后浇带-模板 | m2 | 1:模板制作 2:模板安装、拆除、整理堆放及场内外运输 3:清理模板粘结物及模内杂物、刷隔离剂等 | 46.98 | 129.84 | 6099.88 | #REF! | #REF! | #REF! | #REF! | #REF! | #REF! | 6099.88
83 | 3#建筑工程 | 后浇带-模板 | m2 | 1:模板制作 2:模板安装、拆除、整理堆放及场内外运输 3:清理模板粘结物及模内杂物、刷隔离剂等 | 29.65 | 154.63 | 4584.78 | #REF! | #REF! | #REF! | #REF! | #REF! | #REF! | 4584.78
0 | 3#装配式工程 | 预制构件 | [12 empty] | 2375157.07
1 | 3#装配式工程 | 预制墙体 | m3 | 1.成品预制构件:预制混凝土外墙 2.混凝土强度等级:C35 4.规格参数： 钢筋80kg/m3; 套筒个数10 5.构件运输、卸车、储存、支撑杆连接件预埋,翻身、就位,结合面清理,校正、垫实、固定,接头钢筋调直、构件打磨,搭设及拆除支 撑等且满足设计要求的全部安装工序； 6.含预埋线管、线盒等 未尽事宜详见图纸、招标文件，包括为满足设计、技术标准和要求、验收规范规定施工所需的一切工序内容及相应费用 | 243.86 | 2932.77 | 715185.29 | #REF! | #REF! | #REF! | #REF! | #REF! | #REF! | 715185.29
| 3#装配式工程 | 装配式预制混凝土构件 外墙板 实心剪力墙 | m3 |  | 243.86 | 2932.77 | 715185.29 | #REF! | #REF! | #REF! | #REF! | #REF! | #REF!
2 | 3#装配式工程 | 预制墙体 | m3 | 1.成品预制构件:预制混凝土外墙 2.混凝土强度等级:C45 4.规格参数： 钢筋80kg/m3; 套筒个数10 5.构件运输、卸车、储存、支撑杆连接件预埋,翻身、就位,结合面清理,校正、垫实、固定,接头钢筋调直、构件打磨,搭设及拆除支 撑等且满足设计要求的全部安装工序； 6.含预埋线管、线盒等 未尽事宜详见图纸、招标文件，包括为满足设计、技术标准和要求、验收规范规定施工所需的一切工序内容及相应费用 | 81.29 | 2932.77 | 238404.87 | #REF! | #REF! | #REF! | #REF! | #REF! | #REF! | 238404.87
| 3#装配式工程 | 装配式预制混凝土构件 外墙板 实心剪力墙 | m3 |  | 81.29 | 2932.77 | 238404.87 | #REF! | #REF! | #REF! | #REF! | #REF! | #REF!
3 | 3#装配式工程 | 预制墙体 | m3 | 1.成品预制构件:预制混凝土内墙 2.混凝土强度等级:C35 3.规格参数： 钢筋80kg/m3; 套筒个数10 4.构件运输、卸车、储存、支撑杆连接件预埋,翻身、就位,结合面清理,校正、垫实、固定,接头钢筋调直、构件打磨,搭设及拆除支 撑等且满足设计要求的全部安装工序； 5.含预埋线管、线盒等 未尽事宜详见图纸、招标文件，包括为满足设计、技术标准和要求、验收规范规定施工所需的一切工序内容及相应费用 | 135.86 | 2877.92 | 390994.21 | #REF! | #REF! | #REF! | #REF! | #REF! | #REF! | 390994.21
| 3#装配式工程 | 装配式预制混凝土构件 内墙板 实心剪力墙 | m3 |  | 135.86 | 2877.92 | 390994.21 | #REF! | #REF! | #REF! | #REF! | #REF! | #REF!
4 | 3#装配式工程 | 预制墙体 | m3 | 1.成品预制构件:预制混凝土内墙 2.混凝土强度等级:C45 3.规格参数： 钢筋80kg/m3; 套筒个数10 4.构件运输、卸车、储存、支撑杆连接件预埋,翻身、就位,结合面清理,校正、垫实、固定,接头钢筋调直、构件打磨,搭设及拆除支 撑等且满足设计要求的全部安装工序； 5.含预埋线管、线盒等 未尽事宜详见图纸、招标文件，包括为满足设计、技术标准和要求、验收规范规定施工所需的一切工序内容及相应费用 | 45.29 | 2877.92 | 130341 | #REF! | #REF! | #REF! | #REF! | #REF! | #REF! | 130341
| 3#装配式工程 | 装配式预制混凝土构件 内墙板 实心剪力墙 | m3 |  | 45.29 | 2877.92 | 130341 | #REF! | #REF! | #REF! | #REF! | #REF! | #REF!
5 | 3#装配式工程 | 预制楼板 | m3 | 1.成品预制构件:预制叠合板楼板 2.混凝土强度等级:C35 3.规格参数： 厚度60mm以上;钢筋140kg/m3 3.构件运输、卸车、储存、翻身、就位,结合面清理,校正、垫实、固定、接头钢筋调直、焊接,搭设及拆除支撑等且满足设计要求的全部安装工序 4.含预埋线盒等 未尽事宜详见图纸、招标文件，包括为满足设计、技术标准和要求、验收规范规定施工所需的一切工序内容及相应费用 | 185.79 | 2742.92 | 509607.11 | #REF! | #REF! | #REF! | #REF! | #REF! | #REF! | 509607.11 |  |  | 木模板不得重复计算
| 3#装配式工程 | 装配式预制混凝土构件 叠合楼板 | m3 |  | 185.79 | 2742.92 | 509607.11 | #REF! | #REF! | #REF! | #REF! | #REF! | #REF!
6 | 3#装配式工程 | 预制楼梯 | m3 | 1.成品预制构件:预制楼梯 2.混凝土强度等级:C30 3.规格参数： 厚度60mm以上;钢筋140kg/m3 4.构件运输、卸车、储存、翻身、就位,结合面清理,校正、垫实、固定,搭设及拆除支撑等且满足设计要求的全部安装工序； 未尽事宜详见图纸、招标文件，包括为满足设计、技术标准和要求、验收规范规定施工所需的一切工序内容及相应费用 | 45.88 | 2785.81 | 127812.96 | #REF! | #REF! | #REF! | #REF! | #REF! | #REF! | 127812.96
| 3#装配式工程 | 装配式预制混凝土构件 楼梯 | m3 |  | 45.88 | 2785.81 | 127812.96 | #REF! | #REF! | #REF! | #REF! | #REF! | #REF!
7 | 3#装配式工程 | 直形墙（预制混凝土墙连接处） | m3 | 墙体（预制混凝土墙连接处） 1.混凝土强度等级预拌C45 未尽事宜详见图纸、招标文件，包括为满足设计、技术标准和要求、验收规范规定施工所需的一切工序内容及相应费用 | 55.73 | 601.91 | 33544.44 | #REF! | #REF! | #REF! | #REF! | #REF! | #REF! | 33544.44
| 3#装配式工程 | 现浇混凝土构件 直形墙 换为【预拌混凝土C45】 | m3 |  | 55.73 | 601.91 | 33544.44 | #REF! | #REF! | #REF! | #REF! | #REF! | #REF!
8 | 3#装配式工程 | 直形墙（预制混凝土墙连接处） | m3 | 墙体（预制混凝土墙连接处） 1.混凝土强度等级预拌C35 未尽事宜详见图纸、招标文件，包括为满足设计、技术标准和要求、验收规范规定施工所需的一切工序内容及相应费用 | 92.9 | 569.42 | 52899.12 | #REF! | #REF! | #REF! | #REF! | #REF! | #REF! | 52899.12
| 3#装配式工程 | 现浇混凝土构件 直形墙 换为【预拌混凝土C35】 | m3 |  | 92.9 | 569.42 | 52899.12 | #REF! | #REF! | #REF! | #REF! | #REF! | #REF!
9 | 3#装配式工程 | 直形墙（预制混凝土墙连接处） | m3 | 墙体（预制混凝土墙连接处） 1.混凝土强度等级预拌C30 未尽事宜详见图纸、招标文件，包括为满足设计、技术标准和要求、验收规范规定施工所需的一切工序内容及相应费用 | 37.16 | 553.11 | 20553.57 | #REF! | #REF! | #REF! | #REF! | #REF! | #REF! | 20553.57
| 3#装配式工程 | 现浇混凝土构件 直形墙 | m3 |  | 37.16 | 553.11 | 20553.57 | #REF! | #REF! | #REF! | #REF! | #REF! | #REF!
10 | 3#装配式工程 | 清缝打胶 | m | 1.清缝打胶 2.清理缝道、剪裁、固定、注胶、现场清理 3.缝宽综合考虑 未尽事宜详见图纸、招标文件，包括为满足设计、技术标准和要求、验收规范规定施工所需的一切工序内容及相应费用 | 1323.77 | 8.14 | 10775.49 | #REF! | #REF! | #REF! | #REF! | #REF! | #REF! | 10775.49
| 3#装配式工程 | 清缝打胶 | m |  | 1323.77 | 8.14 | 10775.49 | #REF! | #REF! | #REF! | #REF! | #REF! | #REF!
11 | 3#装配式工程 | 套筒灌浆 | 个 | 1.套筒灌浆 2.结合面清理、分仓、封仓、注浆料搅拌、注浆、养护、现场清理等 3.灌浆 未尽事宜详见图纸、招标文件，包括为满足设计、技术标准和要求、验收规范规定施工所需的一切工序内容及相应费用 | 3432 | 36.44 | 125062.08 | #REF! | #REF! | #REF! | #REF! | #REF! | #REF! | 125062.08
| 3#装配式工程 | 装配式预制混凝土构件 套筒灌浆 | 个 |  | 3432 | 36.44 | 125062.08 | #REF! | #REF! | #REF! | #REF! | #REF! | #REF!
12 | 3#装配式工程 | 补板缝 | m3 | 补板缝 1.混凝土强度等级：C30； 2.混凝土运输、浇筑、振捣、养护等； 未尽事宜详见图纸、招标文件，包括为满足设计、技术标准和要求、验收规范规定施工所需的一切工序内容及相应费用 | 27.32 | 731.22 | 19976.93 | #REF! | #REF! | #REF! | #REF! | #REF! | #REF! | 19976.93
| 3#装配式工程 | 一般预制混凝土构件 补板缝 | m3 |  | 27.32 | 731.22 | 19976.93 | #REF! | #REF! | #REF! | #REF! | #REF! | #REF!
0 | 3#装配式工程 | 预制构件连接混凝土钢筋 | [12 empty] | 336136.65
1 | 3#装配式工程 | 现浇构件钢筋 | t | 1.类别：HPB300 2.规格：直径8 未尽事宜详见图纸、招标文件，包括为满足设计、技术标准和要求、验收规范规定施工所需的一切工序内容及相应费用 | 1.092 | 7138.47 | 7795.21 | #REF! | #REF! | #REF! | #REF! | #REF! | #REF! | 7795.21
| 3#装配式工程 | 钢筋制作 φ10以内 | t |  | 1.092 | 5814.61 | 6349.55 | #REF! | #REF! | #REF! | #REF! | #REF! | #REF!
| 3#装配式工程 | 钢筋安装 φ10以内 | t |  | 1.092 | 1323.86 | 1445.66 | #REF! | #REF! | #REF! | #REF! | #REF! | #REF!
2 | 3#装配式工程 | 现浇构件钢筋 | t | 1.类别：HRB400 2.规格：直径14 未尽事宜详见图纸、招标文件，包括为满足设计、技术标准和要求、验收规范规定施工所需的一切工序内容及相应费用 | 2.732 | 5835.58 | 15942.8 | #REF! | #REF! | #REF! | #REF! | #REF! | #REF! | 15942.8
| 3#装配式工程 | 钢筋制作 φ10以外 | t |  | 2.732 | 4942.25 | 13502.23 | #REF! | #REF! | #REF! | #REF! | #REF! | #REF!
| 3#装配式工程 | 钢筋安装 φ10以外 | t |  | 2.732 | 893.33 | 2440.58 | #REF! | #REF! | #REF! | #REF! | #REF! | #REF!
3 | 3#装配式工程 | 现浇构件钢筋 | t | 1.类别：HRB400 2.规格：直径16 未尽事宜详见图纸、招标文件，包括为满足设计、技术标准和要求、验收规范规定施工所需的一切工序内容及相应费用 | 1.645 | 5832.04 | 9593.71 | #REF! | #REF! | #REF! | #REF! | #REF! | #REF! | 9593.71
| 3#装配式工程 | 钢筋制作 φ10以外 | t |  | 1.645 | 4938.71 | 8124.18 | #REF! | #REF! | #REF! | #REF! | #REF! | #REF!
| 3#装配式工程 | 钢筋安装 φ10以外 | t |  | 1.645 | 893.33 | 1469.53 | #REF! | #REF! | #REF! | #REF! | #REF! | #REF!
0 | 3#装配式工程 | 措施项目 | [12 empty] | 51541.16
16 | 3#装配式工程 | 墙板或柱等预制垂直构件之间采用现浇混凝土连接-模板 | m2 | 1:模板制作 2:模板安装、拆除、整理堆放及场内外运输 3:清理模板粘结物及模内杂物、刷隔离剂等 | 2568.32 | 117.9 | 302804.93 | #REF! | #REF! | #REF! | #REF! | #REF! | #REF! | 302804.93
17 | 3#装配式工程 | 平板-模板 | m2 | 1:模板制作 2:模板安装、拆除、整理堆放及场内外运输 3:清理模板粘结物及模内杂物、刷隔离剂等 | 437.16 | 117.9 | 51541.16 | #REF! | #REF! | #REF! | #REF! | #REF! | #REF! | 51541.16
0 | 3#装饰工程 | 楼地面装饰工程 | [12 empty] | 556779.1
1 | 3#装饰工程 | 细石混凝土楼地面-送风机房、附属库房 | m2 | 做法：19BJ1-1楼整1-50 1.50厚C20细石混凝土随打随抹平 2.钢筋混凝土楼板 未尽事宜详见图纸、招标文件，包括为满足设计、技术标准和要求、验收规范规定施工所需的一切工序内容及相应费用 | 249.35 | 53.95 | 13452.43 | #REF! | #REF! | #REF! | #REF! | #REF! | #REF! | 13452.43
| 3#装饰工程 | 细石混凝土楼地面 厚度35mm 实际厚度(mm):50 | m2 |  | 249.35 | 53.95 | 13452.43 | #REF! | #REF! | #REF! | #REF! | #REF! | #REF!
2 | 3#装饰工程 | 水泥砂浆防水面层-窗井、风井、热力小室 | m2 | 做法：19BJ1-1楼整9S改1/改2 1.20厚DS干拌砂浆压实赶光 2.防水层另列清单项 3.15厚（地漏处）DS干拌砂浆找1%坡，四周及管根部位抹小八字角； 4.钢筋混凝土楼板 未尽事宜详见图纸、招标文件，包括为满足设计、技术标准和要求、验收规范规定施工所需的一切工序内容及相应费用 | 74.9 | 43.91 | 3288.86 | #REF! | #REF! | #REF! | #REF! | #REF! | #REF! | 3288.86
| 3#装饰工程 | DS砂浆楼地面 厚度20mm 混凝土或硬基层上 | m2 |  | 74.9 | 26.59 | 1991.59 | #REF! | #REF! | #REF! | #REF! | #REF! | #REF!
| 3#装饰工程 | 找平层 DS砂浆 平面 厚度20mm 硬基层上 实际厚度(mm):15 | m2 |  | 74.9 | 17.32 | 1297.27 | #REF! | #REF! | #REF! | #REF! | #REF! | #REF!
3 | 3#装饰工程 | 水泥砂浆防水面层-设备管井 | m2 | 做法：19BJ1-1楼整9S改3 1.20厚DS干拌砂浆压实赶光 2.防水层另列清单项 3.30厚（地漏处）DS干拌砂浆找1%坡，四周及管根部位抹小八字角； 4.钢筋混凝土楼板 未尽事宜详见图纸、招标文件，包括为满足设计、技术标准和要求、验收规范规定施工所需的一切工序内容及相应费用 | 2.9 | 60.56 | 175.62 | #REF! | #REF! | #REF! | #REF! | #REF! | #REF! | 175.62
| 3#装饰工程 | DS砂浆楼地面 厚度20mm 混凝土或硬基层上 | m2 |  | 2.9 | 26.59 | 77.11 | #REF! | #REF! | #REF! | #REF! | #REF! | #REF!
| 3#装饰工程 | 找平层 DS砂浆 平面 厚度20mm 硬基层上 实际厚度(mm):30 | m2 |  | 2.9 | 33.97 | 98.51 | #REF! | #REF! | #REF! | #REF! | #REF! | #REF!
4 | 3#装饰工程 | 块料楼地面-弱电间、固定通信设备间、π接室、配电室、地下合用前室、电梯厅 | m2 | 做法：19BJ1-1楼块1改1 1.10厚地砖，勾缝剂勾缝 2.5~8厚瓷砖粘贴剂； 3.35厚DS干拌砂浆找平层 4.钢筋混凝土楼板 未尽事宜详见图纸、招标文件，包括为满足设计、技术标准和要求、验收规范规定施工所需的一切工序内容及相应费用 | 25.24 | 155.9 | 3934.92 | #REF! | #REF! | #REF! | #REF! | #REF! | #REF! | 3934.92
| 3#装饰工程 | 块料 每块面积(m2) 0.36以内 | m2 |  | 25.24 | 116.41 | 2938.19 | #REF! | #REF! | #REF! | #REF! | #REF! | #REF!
| 3#装饰工程 | 找平层 DS砂浆 平面 厚度20mm 硬基层上 实际厚度(mm):35 | m2 |  | 25.24 | 39.49 | 996.73 | #REF! | #REF! | #REF! | #REF! | #REF! | #REF!
5 | 3#装饰工程 | 水泥砂浆面层-电气管井、设备夹层 | m2 | 做法：19BJ1-1楼整8 1.20厚DS干拌砂浆压实赶光 2.素水泥浆一道（内掺建筑胶）； 3.钢筋混凝土楼板 未尽事宜详见图纸、招标文件，包括为满足设计、技术标准和要求、验收规范规定施工所需的一切工序内容及相应费用 | 353.4 | 34.61 | 12231.17 | #REF! | #REF! | #REF! | #REF! | #REF! | #REF! | 12231.17
| 3#装饰工程 | DS砂浆楼地面 厚度20mm 混凝土或硬基层上 | m2 |  | 353.4 | 26.59 | 9396.91 | #REF! | #REF! | #REF! | #REF! | #REF! | #REF!
| 3#装饰工程 | 聚合物水泥浆 | m2 |  | 353.4 | 8.02 | 2834.27 | #REF! | #REF! | #REF! | #REF! | #REF! | #REF!
6 | 3#装饰工程 | 水泥砂浆楼梯面层-楼梯面层 | m2 | 做法：19BJ1-1楼整8改 1.30厚DS干拌砂浆压实赶光 2.素水泥浆一道（内掺建筑胶）； 3.钢筋混凝土楼板 未尽事宜详见图纸、招标文件，包括为满足设计、技术标准和要求、验收规范规定施工所需的一切工序内容及相应费用 | 797.6 | 89.41 | 71313.42 | #REF! | #REF! | #REF! | #REF! | #REF! | #REF! | 71313.42
| 3#装饰工程 | 楼梯面层 DS砂浆 厚20mm 实际厚度(mm):30 | m2 |  | 797.6 | 81.39 | 64916.66 | #REF! | #REF! | #REF! | #REF! | #REF! | #REF!
| 3#装饰工程 | 聚合物水泥浆 | m2 |  | 797.6 | 8.02 | 6396.75 | #REF! | #REF! | #REF! | #REF! | #REF! | #REF!
7 | 3#装饰工程 | 地上块料楼地面-合用前室、电梯厅、入户大堂、侯梯厅 | m2 | 做法：19BJ1-1楼块2-A3-70 1.5-10厚地砖，专用勾缝剂勾缝 2.5~8厚瓷砖粘贴剂 3.25厚DS干拌砂浆找平层 4.70厚楼面轻质垫层 5.钢筋混凝土楼板 未尽事宜详见图纸、招标文件，包括为满足设计、技术标准和要求、验收规范规定施工所需的一切工序内容及相应费用 | 754.2 | 171.83 | 129594.19 | #REF! | #REF! | #REF! | #REF! | #REF! | #REF! | 129594.19
| 3#装饰工程 | 块料 每块面积(m2) 0.36以内 | m2 |  | 754.2 | 116.41 | 87796.42 | #REF! | #REF! | #REF! | #REF! | #REF! | #REF!
| 3#装饰工程 | 找平层 DS砂浆 平面 厚度20mm 硬基层上 实际厚度(mm):25 | m2 |  | 754.2 | 28.42 | 21434.36 | #REF! | #REF! | #REF! | #REF! | #REF! | #REF!
| 3#装饰工程 | 现浇混凝土构件 楼地面垫层 轻质垫层 | m3 |  | 52.79 | 385.76 | 20364.27 | #REF! | #REF! | #REF! | #REF! | #REF! | #REF!
8 | 3#装饰工程 | 细石混凝土楼地面-电梯机房 | m2 | 做法：楼隔1-1改 1.45厚C20细石混凝土随打随抹平，上撒1:1水泥沙子压实赶光，内配钢筋：双向φ6@150 2.5厚减振垫板（毡） 3.钢筋混凝土楼板，板面随浇随抹平 未尽事宜详见图纸、招标文件，包括为满足设计、技术标准和要求、验收规范规定施工所需的一切工序内容及相应费用 | 9.24 | 94.01 | 868.65 | #REF! | #REF! | #REF! | #REF! | #REF! | #REF! | 868.65
| 3#装饰工程 | 细石混凝土楼地面 厚度35mm 实际厚度(mm):45 | m2 |  | 9.24 | 49.49 | 457.29 | #REF! | #REF! | #REF! | #REF! | #REF! | #REF!
| 3#装饰工程 | 地毯 橡胶衬垫 | m2 |  | 9.24 | 38.8 | 358.51 | #REF! | #REF! | #REF! | #REF! | #REF! | #REF!
| 3#装饰工程 | 楼地面铺设钢丝网 | m2 |  | 9.24 | 5.72 | 52.85 | #REF! | #REF! | #REF! | #REF! | #REF! | #REF!
9 | 3#装饰工程 | 水泥砂浆面层-监控设备间送风机房 | m2 | 做法：楼温Z1 1. 20厚DS砂浆压实赶光 2.素水泥浆一道（内掺建筑胶） 3.45厚C20细石混凝土，内配钢筋，双向6中距@150 4.30厚挤塑聚苯板 5.5厚发泡橡胶或电子交联发泡聚乙烯减振垫层、 6.钢筋混凝土楼板； 未尽事宜详见图纸、招标文件，包括为满足设计、技术标准和要求、验收规范规定施工所需的一切工序内容及相应费用 | 6.98 | 140.25 | 978.95 | #REF! | #REF! | #REF! | #REF! | #REF! | #REF! | 978.95
| 3#装饰工程 | DS砂浆楼地面 厚度20mm 混凝土或硬基层上 | m2 |  | 6.98 | 26.59 | 185.6 | #REF! | #REF! | #REF! | #REF! | #REF! | #REF!
| 3#装饰工程 | 找平层 细石混凝土 厚度30mm 实际厚度(mm):45 | m2 |  | 6.98 | 41.44 | 289.25 | #REF! | #REF! | #REF! | #REF! | #REF! | #REF!
| 3#装饰工程 | 楼地面铺设钢丝网 | m2 |  | 6.98 | 5.72 | 39.93 | #REF! | #REF! | #REF! | #REF! | #REF! | #REF!
| 3#装饰工程 | 保温隔热楼地面 挤塑聚苯板30mm厚 干铺 | m2 |  | 6.98 | 19.68 | 137.37 | #REF! | #REF! | #REF! | #REF! | #REF! | #REF!
| 3#装饰工程 | 地毯 橡胶衬垫 | m2 |  | 6.98 | 38.8 | 270.82 | #REF! | #REF! | #REF! | #REF! | #REF! | #REF!
| 3#装饰工程 | 聚合物水泥浆 | m2 |  | 6.98 | 8.02 | 55.98 | #REF! | #REF! | #REF! | #REF! | #REF! | #REF!
10 | 3#装饰工程 | 细石混凝土楼地面-户内地暖 | m2 | 做法：楼隔51改 1.60厚C20细石混凝土垫层，上下配φ4@50钢筋网片； 2.延外墙内侧贴20厚挤塑板，高与垫层上皮平； 3.铺真空镀铝聚脂薄膜（或铺玻璃布基铝箔贴面层）绝缘层； 4.20厚挤塑聚苯板保温层 5.1.5厚聚氨酯防水层（俩道）（另列清单，此处不报价） 未尽事宜详见图纸、招标文件，包括为满足设计、技术标准和要求、验收规范规定施工所需的一切工序内容及相应费用 | 2773.6 | 101.19 | 280660.58 | #REF! | #REF! | #REF! | #REF! | #REF! | #REF! | 280660.58
| 3#装饰工程 | 细石混凝土楼地面 厚度35mm 实际厚度(mm):60 | m2 |  | 2773.6 | 62.86 | 174348.5 | #REF! | #REF! | #REF! | #REF! | #REF! | #REF!
| 3#装饰工程 | 楼地面铺设钢丝网 | m2 |  | 2773.6 | 5.72 | 15864.99 | #REF! | #REF! | #REF! | #REF! | #REF! | #REF!
| 3#装饰工程 | 保温隔热楼地面 挤塑聚苯板30mm厚 干铺 实际厚度(mm):20 | m2 |  | 2773.6 | 14.61 | 40522.3 | #REF! | #REF! | #REF! | #REF! | #REF! | #REF!
| 3#装饰工程 | 保温隔热层敷设 保护层(铝箔) | m2 |  | 2773.6 | 3.39 | 9402.5 | #REF! | #REF! | #REF! | #REF! | #REF! | #REF!
| 3#装饰工程 | 保温隔热楼地面 挤塑聚苯板30mm厚 干铺 实际厚度(mm):20 | m2 |  | 2773.6 | 14.61 | 40522.3 | #REF! | #REF! | #REF! | #REF! | #REF! | #REF!
11 | 3#装饰工程 | 水泥砂浆踢脚线-混凝土墙 | m | 做法：19BJ1-1踢2C 1.8厚DP砂浆打底 2.6厚DP砂浆压光 3.高度120mm 未尽事宜详见图纸、招标文件，包括为满足设计、技术标准和要求、验收规范规定施工所需的一切工序内容及相应费用 | 601.86 | 10.44 | 6283.42 | #REF! | #REF! | #REF! | #REF! | #REF! | #REF! | 6283.42
| 3#装饰工程 | 踢脚线 DP砂浆 | m |  | 601.86 | 10.44 | 6283.42 | #REF! | #REF! | #REF! | #REF! | #REF! | #REF!
12 | 3#装饰工程 | 水泥砂浆踢脚线-砌体墙 | m | 做法：19BJ1-1踢2D 1.5厚DP砂浆打底 2.6厚DP砂浆压光 3.DP砂浆勾实接缝、修补墙面拉毛 4.高度120mm 未尽事宜详见图纸、招标文件，包括为满足设计、技术标准和要求、验收规范规定施工所需的一切工序内容及相应费用 | 257.94 | 10.44 | 2692.89 | #REF! | #REF! | #REF! | #REF! | #REF! | #REF! | 2692.89
| 3#装饰工程 | 踢脚线 DP砂浆 | m |  | 257.94 | 10.44 | 2692.89 | #REF! | #REF! | #REF! | #REF! | #REF! | #REF!
13 | 3#装饰工程 | 块料踢脚线-混凝土墙 | m | 做法：19BJ1-1踢3C 1.DTG砂浆勾缝； 2.粘贴5~6厚陶瓷地砖； 3.5厚DTA粘结层； 4.高度120mm 未尽事宜详见图纸、招标文件，包括为满足设计、技术标准和要求、验收规范规定施工所需的一切工序内容及相应费用 | 1019.2 | 21.5 | 21912.8 | #REF! | #REF! | #REF! | #REF! | #REF! | #REF! | 21912.8
| 3#装饰工程 | 踢脚线 块料 | m |  | 1019.2 | 21.5 | 21912.8 | #REF! | #REF! | #REF! | #REF! | #REF! | #REF!
14 | 3#装饰工程 | 块料踢脚线-砌体墙 | m | 做法：19BJ1-1踢3D 1.DTG砂浆勾缝 2.粘贴5~6厚陶瓷地砖 3.5厚DTA粘结层 4.8厚DP砂浆打底 5.DP砂浆勾实接缝、修补墙面拉毛 6.高度120mm 未尽事宜详见图纸、招标文件，包括为满足设计、技术标准和要求、验收规范规定施工所需的一切工序内容及相应费用 | 436.8 | 21.5 | 9391.2 | #REF! | #REF! | #REF! | #REF! | #REF! | #REF! | 9391.2
| 3#装饰工程 | 踢脚线 块料 | m |  | 436.8 | 21.5 | 9391.2 | #REF! | #REF! | #REF! | #REF! | #REF! | #REF!
0 | 3#装饰工程 | 墙、柱面装饰与隔断 | [12 empty] | 227164.43
1 | 3#装饰工程 | 墙面一般抹灰-管井、风井、设备夹层-混凝土 | m2 | 做法：19BJ1-1 内墙2C 水泥砂浆墙面 1.5厚DP砂浆找平抹光 2.9厚DP砂浆打底 未尽事宜详见图纸、招标文件，包括为满足设计、技术标准和要求、验收规范规定施工所需的一切工序内容及相应费用 | 665.91 | 30.15 | 20077.19 | #REF! | #REF! | #REF! | #REF! | #REF! | #REF! | 20077.19
| 3#装饰工程 | 墙面一般抹灰 底层抹灰(打底) DP砂浆 厚度5mm  | m2 |  | 665.91 | 12.45 | 8290.58 | #REF! | #REF! | #REF! | #REF! | #REF! | #REF!
| 3#装饰工程 | 墙面一般抹灰 面层抹灰(罩面或找平抹光) DP砂浆 厚度5mm 实际厚度(mm):9 | m2 |  | 665.91 | 17.7 | 11786.61 | #REF! | #REF! | #REF! | #REF! | #REF! | #REF!
2 | 3#装饰工程 | 墙面一般抹灰-管井-砌块 | m2 | 做法：19BJ1-1 内墙2D2 水泥砂浆墙面 1.5厚DP砂浆找平抹光 2.10厚DP砂浆打底 3.DP砂浆勾实接缝、修补墙面、拉毛接缝处表面粘贴耐碱玻纤网格布 未尽事宜详见图纸、招标文件，包括为满足设计、技术标准和要求、验收规范规定施工所需的一切工序内容及相应费用 | 285.39 | 31.13 | 8884.19 | #REF! | #REF! | #REF! | #REF! | #REF! | #REF! | 8884.19
| 3#装饰工程 | 墙面一般抹灰 底层抹灰(打底) DP砂浆 厚度5mm  | m2 |  | 285.39 | 12.45 | 3553.11 | #REF! | #REF! | #REF! | #REF! | #REF! | #REF!
| 3#装饰工程 | 墙面一般抹灰 面层抹灰(罩面或找平抹光) DP砂浆 厚度5mm 实际厚度(mm):10 | m2 |  | 285.39 | 18.68 | 5331.09 | #REF! | #REF! | #REF! | #REF! | #REF! | #REF!
3 | 3#装饰工程 | 墙面喷刷涂料-楼梯间、库房、弱电间、固定通信设备间、π接室、配电室、热力小室-混凝土 | m2 | 做法：19BJ1-1 内墙3C-内涂3 1.喷（刷、辊）无机内墙涂料2道 2.满刮2mm厚耐水腻子 3.2厚DP砂浆找平抹光 4.8厚DP砂浆打底 未尽事宜详见图纸、招标文件，包括为满足设计、技术标准和要求、验收规范规定施工所需的一切工序内容及相应费用 | 844.025 | 52.66 | 44446.36 | #REF! | #REF! | #REF! | #REF! | #REF! | #REF! | 44446.36
| 3#装饰工程 | 墙面一般抹灰 底层抹灰(打底) DP砂浆 厚度5mm 实际厚度(mm):8 | m2 |  | 844.03 | 15.42 | 13014.94 | #REF! | #REF! | #REF! | #REF! | #REF! | #REF!
| 3#装饰工程 | 墙面一般抹灰 面层抹灰(罩面或找平抹光) DP砂浆 厚度5mm 实际厚度(mm):2 | m2 |  | 844.03 | 10.79 | 9107.08 | #REF! | #REF! | #REF! | #REF! | #REF! | #REF!
| 3#装饰工程 | 抹灰面油漆 内墙 耐水腻子两遍 抹灰面 | m2 |  | 844.03 | 15.36 | 12964.3 | #REF! | #REF! | #REF! | #REF! | #REF! | #REF!
| 3#装饰工程 | 内墙面层涂料 乳胶漆 二遍 | m2 |  | 844.03 | 11.09 | 9360.29 | #REF! | #REF! | #REF! | #REF! | #REF! | #REF!
4 | 3#装饰工程 | 墙面喷刷涂料-楼梯间、库房、弱电间、固定通信设备间、π接室、配电室、热力小室-砌块 | m2 | 做法：19BJ1-1 内墙3D2-内涂3 1.喷（刷、辊）无机内墙涂料2道 2.满刮2mm厚耐水腻子 3.2厚DP砂浆找平抹光 4.8厚DP砂浆打底 5.DP砂浆勾实接缝、修补墙面、拉毛 未尽事宜详见图纸、招标文件，包括为满足设计、技术标准和要求、验收规范规定施工所需的一切工序内容及相应费用 | 379.785 | 52.66 | 19999.48 | #REF! | #REF! | #REF! | #REF! | #REF! | #REF! | 19999.48
| 3#装饰工程 | 墙面一般抹灰 底层抹灰(打底) DP砂浆 厚度5mm 实际厚度(mm):8 | m2 |  | 379.79 | 15.42 | 5856.36 | #REF! | #REF! | #REF! | #REF! | #REF! | #REF!
| 3#装饰工程 | 墙面一般抹灰 面层抹灰(罩面或找平抹光) DP砂浆 厚度5mm 实际厚度(mm):2 | m2 |  | 379.79 | 10.79 | 4097.93 | #REF! | #REF! | #REF! | #REF! | #REF! | #REF!
| 3#装饰工程 | 抹灰面油漆 内墙 耐水腻子两遍 抹灰面 | m2 |  | 379.79 | 15.36 | 5833.57 | #REF! | #REF! | #REF! | #REF! | #REF! | #REF!
| 3#装饰工程 | 内墙面层涂料 乳胶漆 二遍 | m2 |  | 379.79 | 11.09 | 4211.87 | #REF! | #REF! | #REF! | #REF! | #REF! | #REF!
5 | 3#装饰工程 | 墙面喷刷涂料-楼梯间-管井-采暖与非采暖 | m2 | 做法：内墙温W1 1.喷（刷、辊）无机内墙涂料2道 2.满刮2mm厚耐水腻子 3. 抹30厚SF憎水膨珠保温浆料； 4. 钢筋混凝土、加气混凝土砌块墙面，墙面做界面处理 未尽事宜详见图纸、招标文件，包括为满足设计、技术标准和要求、验收规范规定施工所需的一切工序内容及相应费用 | 175.98 | 57.13 | 10053.74 | #REF! | #REF! | #REF! | #REF! | #REF! | #REF! | 10053.74
| 3#装饰工程 | 保温隔热屋面 SF憎水膨珠保温砂浆 20mm厚 实际厚度(mm):30 | m2 |  | 175.98 | 30.68 | 5399.07 | #REF! | #REF! | #REF! | #REF! | #REF! | #REF!
| 3#装饰工程 | 抹灰面油漆 内墙 耐水腻子两遍 抹灰面 | m2 |  | 175.98 | 15.36 | 2703.05 | #REF! | #REF! | #REF! | #REF! | #REF! | #REF!
| 3#装饰工程 | 内墙面层涂料 乳胶漆 二遍 | m2 |  | 175.98 | 11.09 | 1951.62 | #REF! | #REF! | #REF! | #REF! | #REF! | #REF!
6 | 3#装饰工程 | 墙面抹灰-合用前室、电梯厅、入户大堂-采暖与非采暖 | m2 | 做法：内墙温W2 1.抹4~6厚DBI砂浆； 2.φ6胀管螺钉0.9厚镀锌钢丝网，胀管螺钉双向中距600； 3. 抹30厚SF憎水膨珠保温浆料； 4. 钢筋混凝土、加气混凝土砌块墙面，墙面做界面处理 未尽事宜详见图纸、招标文件，包括为满足设计、技术标准和要求、验收规范规定施工所需的一切工序内容及相应费用 | 187.32 | 61.76 | 11568.88 | #REF! | #REF! | #REF! | #REF! | #REF! | #REF! | 11568.88
| 3#装饰工程 | 保温隔热墙面 外墙外保温 保温层罩面砂浆 3mm厚 实际厚度(mm):4 | m2 |  | 187.32 | 23.54 | 4409.51 | #REF! | #REF! | #REF! | #REF! | #REF! | #REF!
| 3#装饰工程 | 墙面一般抹灰 底层抹灰(打底) 挂钢丝网 | m2 |  | 187.32 | 7.54 | 1412.39 | #REF! | #REF! | #REF! | #REF! | #REF! | #REF!
| 3#装饰工程 | 保温隔热屋面 SF憎水膨珠保温砂浆 20mm厚 实际厚度(mm):30 | m2 |  | 187.32 | 30.68 | 5746.98 | #REF! | #REF! | #REF! | #REF! | #REF! | #REF!
7 | 3#装饰工程 | 块料墙面-合用前室、电梯厅、入户大堂-混凝土 | m2 | 做法：19BJ1-1 内墙9C 1.专用勾缝剂勾缝 2.粘贴5-10厚陶瓷墙砖 3. 5~8厚瓷砖粘贴剂 4. 9厚DP砂浆打底压实抹平 未尽事宜详见图纸、招标文件，包括为满足设计、技术标准和要求、验收规范规定施工所需的一切工序内容及相应费用 | 374.64 | 160.87 | 60268.34 | #REF! | #REF! | #REF! | #REF! | #REF! | #REF! | 60268.34
| 3#装饰工程 | 墙面一般抹灰 底层抹灰(打底) DP砂浆 厚度5mm 实际厚度(mm):9 | m2 |  | 374.64 | 16.4 | 6144.1 | #REF! | #REF! | #REF! | #REF! | #REF! | #REF!
| 3#装饰工程 | 内墙 厚型釉面砖 每块面积0.06m2以外 勾缝 DTA厚度5mm | m2 |  | 374.64 | 144.47 | 54124.24 | #REF! | #REF! | #REF! | #REF! | #REF! | #REF!
8 | 3#装饰工程 | 块料墙面-合用前室、电梯厅、入户大堂-砌块 | m2 | 做法：19BJ1-1 内墙9D 1.专用勾缝剂勾缝 2.粘贴5-10厚陶瓷墙砖 3. 5~8厚瓷砖粘贴剂 4. 8厚DP砂浆打底 5.DP砂浆勾实接缝，修补墙面，拉毛 未尽事宜详见图纸、招标文件，包括为满足设计、技术标准和要求、验收规范规定施工所需的一切工序内容及相应费用 | 160.56 | 159.89 | 25671.94 | #REF! | #REF! | #REF! | #REF! | #REF! | #REF! | 25671.94
| 3#装饰工程 | 墙面一般抹灰 底层抹灰(打底) DP砂浆 厚度5mm 实际厚度(mm):8 | m2 |  | 160.56 | 15.42 | 2475.84 | #REF! | #REF! | #REF! | #REF! | #REF! | #REF!
| 3#装饰工程 | 内墙 厚型釉面砖 每块面积0.06m2以外 勾缝 DTA厚度5mm | m2 |  | 160.56 | 144.47 | 23196.1 | #REF! | #REF! | #REF! | #REF! | #REF! | #REF!
9 | 3#装饰工程 | 墙面装饰板-送风机房-混凝土 | m2 | 做法：23J909内29C 1.15厚穿孔吸音复合板600*600，板背面点状抹粉刷石膏（至少5个点）粘贴于墙面，板边接缝处平面压T型塑料压条，板角对角处用尼龙压盘膨胀螺栓固定 2.放水平线及垂直线,预留踢脚位置 3.防潮层 4.墙体基层干燥、除油、除尘 5.聚合物水泥砂浆局部修补墙面 未尽事宜详见图纸、招标文件，包括为满足设计、技术标准和要求、验收规范规定施工所需的一切工序内容及相应费用 | 15.68 | 67.82 | 1063.42 | #REF! | #REF! | #REF! | #REF! | #REF! | #REF! | 1063.42
| 3#装饰工程 | 矿棉吸声板 抹灰面上 | m2 |  | 15.68 | 67.82 | 1063.42 | #REF! | #REF! | #REF! | #REF! | #REF! | #REF!
10 | 3#装饰工程 | 墙面装饰板-送风机房-砌体 | m2 | 做法：23J909内29D 1.15厚穿孔吸音复合板600*600，板背面点状抹粉刷石膏（至少5个点）粘贴于墙面，板边接缝处平面压T型塑料压条，板角对角处用尼龙压盘膨胀螺栓固定 2.放水平线及垂直线,预留踢脚位置 3.防潮层(按工程设计) 4.6厚DP砂浆罩面 5.界面剂一道 6.用修补砂浆局部修补墙面，DP砂浆勾实接缝并拉毛，接缝处粘贴耐碱玻纤网格布 未尽事宜详见图纸、招标文件，包括为满足设计、技术标准和要求、验收规范规定施工所需的一切工序内容及相应费用 | 21.36 | 80.27 | 1714.57 | #REF! | #REF! | #REF! | #REF! | #REF! | #REF! | 1714.57
| 3#装饰工程 | 墙面一般抹灰 底层抹灰(打底) DP砂浆 厚度5mm | m2 |  | 21.36 | 12.45 | 265.93 | #REF! | #REF! | #REF! | #REF! | #REF! | #REF!
| 3#装饰工程 | 矿棉吸声板 抹灰面上 | m2 |  | 21.36 | 67.82 | 1448.64 | #REF! | #REF! | #REF! | #REF! | #REF! | #REF!
11 | 3#装饰工程 | 电梯井道隔声 | m2 | 做法：08J931-40页石膏板隔墙 1.12厚双层纸面石膏板 2.50厚岩棉 3.75轻钢龙骨 未尽事宜详见图纸、招标文件，包括为满足设计、技术标准和要求、验收规范规定施工所需的一切工序内容及相应费用 | 153.6 | 152.45 | 23416.32 | #REF! | #REF! | #REF! | #REF! | #REF! | #REF! | 23416.32
| 3#装饰工程 | 龙骨式隔墙 轻钢龙骨 75系列 单排 | m2 |  | 153.6 | 64.94 | 9974.78 | #REF! | #REF! | #REF! | #REF! | #REF! | #REF!
| 3#装饰工程 | 龙骨式隔墙 纸面石膏板 单层 | m2 |  | 153.6 | 38.31 | 5884.42 | #REF! | #REF! | #REF! | #REF! | #REF! | #REF!
| 3#装饰工程 | 其他保温隔热 岩棉板 50mm厚 | m2 |  | 153.6 | 49.2 | 7557.12 | #REF! | #REF! | #REF! | #REF! | #REF! | #REF!
0 | 3#装饰工程 | 天棚工程 | [12 empty] | 127902.97
1 | 3#装饰工程 | 天棚喷刷涂料-管井、设备夹层 | m2 | 做法：19BJ1-1棚1 刷白水泥浆顶棚 1.板底清理干净 2.刷白水泥浆 未尽事宜详见图纸、招标文件，包括为满足设计、技术标准和要求、验收规范规定施工所需的一切工序内容及相应费用 | 353.4 | 12.79 | 4519.99 | #REF! | #REF! | #REF! | #REF! | #REF! | #REF! | 4519.99
| 3#装饰工程 | 天棚涂料 白水泥浆 | m2 |  | 353.4 | 7.53 | 2661.1 | #REF! | #REF! | #REF! | #REF! | #REF! | #REF!
| 3#装饰工程 | 天棚涂料层清除 | m2 |  | 353.4 | 5.26 | 1858.88 | #REF! | #REF! | #REF! | #REF! | #REF! | #REF!
2 | 3#装饰工程 | 天棚喷刷涂料-楼梯间、户内、库房、热力小室、弱电间、固定通信设备间、π接室、配电室 | m2 | 做法：19BJ1-1棚2C 刷涂料顶棚 1.板底5-10厚DGP（粉刷石膏）抹平 2.刮2厚耐水腻子 3.刷无机涂料 未尽事宜详见图纸、招标文件，包括为满足设计、技术标准和要求、验收规范规定施工所需的一切工序内容及相应费用 | 249.35 | 43.84 | 10931.5 | #REF! | #REF! | #REF! | #REF! | #REF! | #REF! | 10931.5
| 3#装饰工程 | 天棚抹灰 粉刷石膏 厚度10mm 现浇板 实际厚度(mm):5 | m2 |  | 249.35 | 13.05 | 3254.02 | #REF! | #REF! | #REF! | #REF! | #REF! | #REF!
| 3#装饰工程 | 抹灰面油漆 天棚 耐水腻子两遍 抹灰面 | m2 |  | 249.35 | 15.59 | 3887.37 | #REF! | #REF! | #REF! | #REF! | #REF! | #REF!
| 3#装饰工程 | 天棚涂料 乳胶漆二遍 换为【无机涂料】 | m2 |  | 249.35 | 15.2 | 3790.12 | #REF! | #REF! | #REF! | #REF! | #REF! | #REF!
3 | 3#装饰工程 | 吊顶天棚-合用前室、电梯厅、入户大堂 | m2 | 做法：19BJ1-1棚14A-4 耐火纸面石膏板顶棚 1.钢筋混凝土板内预留φ8钢筋吊环（勾），中距横向≤429，纵向≤800（预制混凝土板可在板缝内预留吊环） 2.U型轻钢次龙骨CB60X27(或CB50x20)中距429,10号镀锌低碳钢丝（或φ6钢筋）吊杆，中距纵向≤800，横向429，吊杆上部与混凝土板预留钢筋吊环固定； 3.U型轻钢龙骨横撑CB60X27(或CB50x20)中距1200 4.12厚纸面石膏板，用自攻螺栓与龙骨固定 5.无机涂料 未尽事宜详见图纸、招标文件，包括为满足设计、技术标准和要求、验收规范规定施工所需的一切工序内容及相应费用 | 678.78 | 137.87 | 93583.4 | #REF! | #REF! | #REF! | #REF! | #REF! | #REF! | 93583.4
| 3#装饰工程 | U型轻钢龙骨 双层龙骨 不上人型 面板规格(m2) 0.5以外 | m2 |  | 678.78 | 70.46 | 47826.84 | #REF! | #REF! | #REF! | #REF! | #REF! | #REF!
| 3#装饰工程 | 天棚面层 纸面石膏板 U形龙骨上 | m2 |  | 678.78 | 33.63 | 22827.37 | #REF! | #REF! | #REF! | #REF! | #REF! | #REF!
| 3#装饰工程 | 抹灰面油漆 天棚 耐水腻子两遍 纸面石膏板 | m2 |  | 678.78 | 18.58 | 12611.73 | #REF! | #REF! | #REF! | #REF! | #REF! | #REF!
| 3#装饰工程 | 天棚涂料 乳胶漆二遍 换为【无机涂料】 | m2 |  | 678.78 | 15.2 | 10317.46 | #REF! | #REF! | #REF! | #REF! | #REF! | #REF!
4 | 3#装饰工程 | 吊顶天棚-首层住宅公区大堂、门厅、走道、电梯厅（上方为采暖房间） | m2 | 做法：19BJ1-1棚14A-4 耐火纸面石膏板顶棚 1.钢筋混凝土板内预留φ8钢筋吊环（勾），中距横向≤429，纵向≤800（预制混凝土板可在板缝内预留吊环） 2.喷涂40厚玻璃纤维保温层 3.抹3~5厚DBI砂浆，中间加入一层玻纤网格布 4.刮涂刮2厚耐水腻子 5.U型轻钢次龙骨CB60X27(或CB50x20)中距429,10号镀锌低碳钢丝（或φ6钢筋）吊杆，中距纵向≤800，横向429，吊杆上部与混凝土板预留钢筋吊环固定； 6.U型轻钢龙骨横撑CB60X27(或CB50x20)中距1200 7.12厚纸面石膏板，用自攻螺栓与龙骨固定 8.无机涂料 未尽事宜详见图纸、招标文件，包括为满足设计、技术标准和要求、验收规范规定施工所需的一切工序内容及相应费用 | 75.42 | 196.03 | 14784.58 | #REF! | #REF! | #REF! | #REF! | #REF! | #REF! | 14784.58
| 3#装饰工程 | U型轻钢龙骨 双层龙骨 不上人型 面板规格(m2) 0.5以外 | m2 |  | 75.42 | 70.46 | 5314.09 | #REF! | #REF! | #REF! | #REF! | #REF! | #REF!
| 3#装饰工程 | 天棚面层 纸面石膏板 U形龙骨上 | m2 |  | 75.42 | 33.63 | 2536.37 | #REF! | #REF! | #REF! | #REF! | #REF! | #REF!
| 3#装饰工程 | 抹灰面油漆 天棚 耐水腻子两遍 纸面石膏板 | m2 |  | 75.42 | 18.58 | 1401.3 | #REF! | #REF! | #REF! | #REF! | #REF! | #REF!
| 3#装饰工程 | 天棚涂料 乳胶漆二遍 换为【无机涂料】 | m2 |  | 75.42 | 15.2 | 1146.38 | #REF! | #REF! | #REF! | #REF! | #REF! | #REF!
| 3#装饰工程 | 保温隔热天棚 喷无机纤维粒状棉现场喷发 80mm厚 实际厚度(mm):40 | m2 |  | 75.42 | 58.16 | 4386.43 | #REF! | #REF! | #REF! | #REF! | #REF! | #REF!
5 | 3#装饰工程 | 吊顶天棚-电梯机房 | m2 | 做法：16BJ1-2机房顶棚1 1.U型安装卡降C型龙骨固定安装于顶棚 2.龙骨外安装6mm厚防火板 3.防火板外钉20mm厚H-A1型吸音板 未尽事宜详见图纸、招标文件，包括为满足设计、技术标准和要求、验收规范规定施工所需的一切工序内容及相应费用 | 9.24 | 245.59 | 2269.25 | #REF! | #REF! | #REF! | #REF! | #REF! | #REF! | 2269.25
| 3#装饰工程 | U型轻钢龙骨 双层龙骨 不上人型 面板规格(m2) 0.5以内 | m2 |  | 9.24 | 77.75 | 718.41 | #REF! | #REF! | #REF! | #REF! | #REF! | #REF!
| 3#装饰工程 | 龙骨式隔墙 防火板 轻钢龙骨上 | m2 |  | 9.24 | 73.32 | 677.48 | #REF! | #REF! | #REF! | #REF! | #REF! | #REF!
| 3#装饰工程 | 天棚隔声吸声 吸声棉板13mm厚 钉装 | m2 |  | 9.24 | 94.52 | 873.36 | #REF! | #REF! | #REF! | #REF! | #REF! | #REF!
6 | 3#装饰工程 | 吊顶天棚-电梯机房、送风机房 | m2 | 做法：19BJ1-1棚16A 1.T型轻钢主龙骨TB24X38(或TBA24X38)中距600主龙骨吊件用膨胀螺栓与钢筋混凝土楼板固定。中距:横向≤600,纵向1200; 2.T型轻钢龙骨(横撑)TB24X28(或TBA24X28)中距600(或1200) 3.15厚矿棉吸声板面层 未尽事宜详见图纸、招标文件，包括为满足设计、技术标准和要求、验收规范规定施工所需的一切工序内容及相应费用 | 15 | 120.95 | 1814.25 | #REF! | #REF! | #REF! | #REF! | #REF! | #REF! | 1814.25
| 3#装饰工程 | T形龙骨 暗龙骨 | m2 |  | 15 | 67.84 | 1017.6 | #REF! | #REF! | #REF! | #REF! | #REF! | #REF!
| 3#装饰工程 | 天棚面层 矿棉吸音板 T形龙骨上 | m2 |  | 15 | 53.11 | 796.65 | #REF! | #REF! | #REF! | #REF! | #REF! | #REF!
0 | 3#装饰工程 | 其他装饰工程 | [12 empty] | 59536.72
1 | 3#装饰工程 | 硬木扶手、栏杆、栏板 | m | 做法：16BJ7-1 第33页A5型 1.楼梯栏杆 2.高度：1100mm 3.材质为钢栏杆，木扶手 未尽事宜详见图纸、招标文件，包括为满足设计、技术标准和要求、验收规范规定施工所需的一切工序内容及相应费用 | 87 | 247.6 | 21541.2 | #REF! | #REF! | #REF! | #REF! | #REF! | #REF! | 21541.2
| 3#装饰工程 | 楼梯栏杆(板) 金属栏杆 直形 | m2 |  | 95.7 | 225.09 | 21541.11 | #REF! | #REF! | #REF! | #REF! | #REF! | #REF!
2 | 3#装饰工程 | 硬木扶手、栏杆、栏板 | m | 做法：16BJ7-1 第99页 F1型 1.靠墙扶手 2.φ50硬木扶手 3.其余详见图集 未尽事宜详见图纸、招标文件，包括为满足设计、技术标准和要求、验收规范规定施工所需的一切工序内容及相应费用 | 87 | 190.24 | 16550.88 | #REF! | #REF! | #REF! | #REF! | #REF! | #REF! | 16550.88
| 3#装饰工程 | 木扶手 通廊 | m |  | 87 | 190.24 | 16550.88 | #REF! | #REF! | #REF! | #REF! | #REF! | #REF!
3 | 3#装饰工程 | 金属扶手、栏杆、栏板 | m | 做法：15J403-1 D13页PB1型 1.屋面栏杆 2.高度：1100mm 3.其余详见图集 未尽事宜详见图纸、招标文件，包括为满足设计、技术标准和要求、验收规范规定施工所需的一切工序内容及相应费用 | 86.61 | 247.6 | 21444.64 | #REF! | #REF! | #REF! | #REF! | #REF! | #REF! | 21444.64
| 3#装饰工程 | 楼梯栏杆(板) 金属栏杆 直形 | m2 |  | 95.27 | 225.09 | 21444.32 | #REF! | #REF! | #REF! | #REF! | #REF! | #REF!
0 | 3#装饰工程 | 室外装修及其他工程 | [12 empty] | 3364500.87
1 | 3#装饰工程 | 墙面喷刷涂料 | m2 | 做法：19BJ2-12外温A8 外墙涂料 1.真石漆饰面 2.刮涂柔性耐水腻子俩道 3.基层墙面 未尽事宜详见图纸、招标文件，包括为满足设计、技术标准和要求、验收规范规定施工所需的一切工序内容及相应费用 | 269.064 | 80.36 | 21621.98 | #REF! | #REF! | #REF! | #REF! | #REF! | #REF! | 21621.98
| 3#装饰工程 | 抹灰面油漆 外墙 耐水腻子两遍 换为【双组分柔性腻子JD3004】 | m2 |  | 269.06 | 30.08 | 8093.32 | #REF! | #REF! | #REF! | #REF! | #REF! | #REF!
| 3#装饰工程 | 抹灰面油漆 抗碱封闭底漆 | m2 |  | 269.06 | 6.73 | 1810.77 | #REF! | #REF! | #REF! | #REF! | #REF! | #REF!
| 3#装饰工程 | 抹灰面油漆 真石漆 二遍 | m2 |  | 269.06 | 43.55 | 11717.56 | #REF! | #REF! | #REF! | #REF! | #REF! | #REF!
2 | 3#装饰工程 | 墙面装饰板 | m2 | 1.2.5mm氟碳喷涂铝单板 2.龙骨：钢龙骨，铝合金连接件，钢材采用国产优质Q235B,可视位置钢材表面处理：氟碳喷涂，除锈要求：喷砂除锈等级不低于Sa2.5级，厂内；涂层要求：富锌底漆---干膜厚度75μm以上；中间漆--- 干膜厚度100μm以上；常温氟碳面漆。非可视位置钢材表面处理：热浸镀锌，涂层厚度遵循《热镀锌镀层检验标准》GB/T 13912-2002，防锈处理满足规范要求 3.防水透气膜 4.耐候密封胶 ：选用高性能常温固化单组份胶，应符合《硅酮和改性硅酮建筑密封胶》GB/T14683-2017、《建筑密封胶分级和要求》GB/T22083-2008要求，具有+100/-50位移能力。） 5.嵌缝、塞口材料种类:耐候密封胶、结构胶、密封胶条、泡沫条 未尽事宜详见图纸、招标文件，包括为满足设计、技术标准和要求、验收规范规定施工所需的一切工序内容及相应费用 | 3583.6 | 629.49 | 2255840.36 | #REF! | #REF! | #REF! | #REF! | #REF! | #REF! | 2255840.36
| 3#装饰工程 | 内墙饰面板龙骨 型钢 | m2 |  | 3583.6 | 198.12 | 709982.83 | #REF! | #REF! | #REF! | #REF! | #REF! | #REF!
| 3#装饰工程 | 金属面、钢构件油漆 氟碳漆面漆 二遍 | m2 |  | 3583.6 | 63.5 | 227558.6 | #REF! | #REF! | #REF! | #REF! | #REF! | #REF!
| 3#装饰工程 | 幕墙面层 金属板面层 单块面板面积(m2) 1.2以外 | m2 |  | 3583.6 | 367.87 | 1318298.93 | #REF! | #REF! | #REF! | #REF! | #REF! | #REF!
3 | 3#装饰工程 | 墙面装饰板 | m2 | 1.5双银low-e+12A+5中空玻璃 2.龙骨：钢龙骨，铝合金连接件，钢材采用国产优质Q235B,可视位置钢材表面处理：氟碳喷涂，除锈要求：喷砂除锈等级不低于Sa2.5级，厂内；涂层要求：富锌底漆---干膜厚度75μm以上；中间漆--- 干膜厚度100μm以上；常温氟碳面漆。非可视位置钢材表面处理：热浸镀锌，涂层厚度遵循《热镀锌镀层检验标准》GB/T 13912-2002，防锈处理满足规范要求 3.防水透气膜 4.耐候密封胶 ：选用高性能常温固化单组份胶，应符合《硅酮和改性硅酮建筑密封胶》GB/T14683-2017、《建筑密封胶分级和要求》GB/T22083-2008要求，具有+100/-50位移能力。） 5.嵌缝、塞口材料种类:耐候密封胶、结构胶、密封胶条、泡沫条 未尽事宜详见图纸、招标文件，包括为满足设计、技术标准和要求、验收规范规定施工所需的一切工序内容及相应费用 | 211.77 | 786.3 | 166514.75 | #REF! | #REF! | #REF! | #REF! | #REF! | #REF! | 166514.75
| 3#装饰工程 | 内墙饰面板龙骨 型钢 | m2 |  | 211.77 | 198.12 | 41955.87 | #REF! | #REF! | #REF! | #REF! | #REF! | #REF!
| 3#装饰工程 | 动力工具除锈 金属面 轻锈 | m2 |  | 211.77 | 6.48 | 1372.27 | #REF! | #REF! | #REF! | #REF! | #REF! | #REF!
| 3#装饰工程 | 金属面、钢构件油漆 无机富锌底漆 一遍 | m2 |  | 211.77 | 27.07 | 5732.61 | #REF! | #REF! | #REF! | #REF! | #REF! | #REF!
| 3#装饰工程 | 金属面、钢构件油漆 厚浆型云铁、玻璃鳞片类中涂漆 一遍 | m2 |  | 211.77 | 18.89 | 4000.34 | #REF! | #REF! | #REF! | #REF! | #REF! | #REF!
| 3#装饰工程 | 金属面、钢构件油漆 氟碳漆面漆 二遍 | m2 |  | 211.77 | 63.5 | 13447.4 | #REF! | #REF! | #REF! | #REF! | #REF! | #REF!
| 3#装饰工程 | 幕墙面层 全玻璃幕墙 单块面板面积(m2) 3以内 | m2 |  | 211.77 | 472.24 | 100006.26 | #REF! | #REF! | #REF! | #REF! | #REF! | #REF!
4 | 3#装饰工程 | 墙面装饰板 | m2 | 做法： 外墙01 保温装饰一体板 1.2.5mm氟碳喷涂铝单板，保温为100厚挤塑聚苯板 未尽事宜详见图纸、招标文件，包括为满足设计、技术标准和要求、验收规范规定施工所需的一切工序内容及相应费用 | 833.76 | 630.04 | 525302.15 | #REF! | #REF! | #REF! | #REF! | #REF! | #REF! | 525302.15
| 3#装饰工程 | 干挂装饰保温一体化 铝板 | m2 |  | 833.76 | 630.04 | 525302.15 | #REF! | #REF! | #REF! | #REF! | #REF! | #REF!
5 | 3#装饰工程 | 石材幕墙 | m2 | 1.幕墙名称:石材幕墙 2.面层品种、规格、颜色:30mm厚光面花岗岩，采用密缝系统 3.龙骨：钢龙骨，铝合金连接件，钢材采用国产优质Q235B,可视位置钢材表面处理：氟碳喷涂，除锈要求：喷砂除锈等级不低于Sa2.5级，厂内；涂层要求：富锌底漆---干膜厚度75μm以上；中间漆--- 干膜厚度100μm以上；常温氟碳面漆。非可视位置钢材表面处理：热浸镀锌，涂层厚度遵循《热镀锌镀层检验标准》GB/T 13912-2002，防锈处理满足规范要求 4.防水透气膜 5.耐候密封胶 ：选用高性能常温固化单组份胶，应符合《硅酮和改性硅酮建筑密封胶》GB/T14683-2017、《建筑密封胶分级和要求》GB/T22083-2008要求，具有+100/-50位移能力。） 6.嵌缝、塞口材料种类:耐候密封胶、结构胶、密封胶条、泡沫条 未尽事宜详见图纸、招标文件，包括为满足设计、技术标准和要求、验收规范规定施工所需的一切工序内容及相应费用 | 9.43 | 711.57 | 6710.11 | #REF! | #REF! | #REF! | #REF! | #REF! | #REF! | 6710.11
| 3#装饰工程 | 内墙饰面板龙骨 型钢 | m2 |  | 9.43 | 198.12 | 1868.27 | #REF! | #REF! | #REF! | #REF! | #REF! | #REF!
| 3#装饰工程 | 动力工具除锈 金属面 轻锈 | m2 |  | 9.43 | 6.48 | 61.11 | #REF! | #REF! | #REF! | #REF! | #REF! | #REF!
| 3#装饰工程 | 金属面、钢构件油漆 无机富锌底漆 一遍 | m2 |  | 9.43 | 27.07 | 255.27 | #REF! | #REF! | #REF! | #REF! | #REF! | #REF!
| 3#装饰工程 | 金属面、钢构件油漆 厚浆型云铁、玻璃鳞片类中涂漆 一遍 | m2 |  | 9.43 | 18.89 | 178.13 | #REF! | #REF! | #REF! | #REF! | #REF! | #REF!
| 3#装饰工程 | 金属面、钢构件油漆 氟碳漆面漆 二遍 | m2 |  | 9.43 | 63.5 | 598.81 | #REF! | #REF! | #REF! | #REF! | #REF! | #REF!
| 3#装饰工程 | 幕墙面层 干挂石材面层 单块面板面积(m2) 1.2以外 | m2 |  | 9.43 | 397.51 | 3748.52 | #REF! | #REF! | #REF! | #REF! | #REF! | #REF!
6 | 3#装饰工程 | 玻璃栏板 | m | 阳台玻璃栏板 1.栏杆玻璃的种类、规格、颜色:8+1.52PVB+8高透夹胶玻璃，高度1200mm 未尽事宜详见图纸、招标文件，包括为满足设计、技术标准和要求、验收规范规定施工所需的一切工序内容及相应费用 | 340.61 | 593.25 | 202066.88 | #REF! | #REF! | #REF! | #REF! | #REF! | #REF! | 202066.88
| 3#装饰工程 | 通廊栏杆(板) 玻璃栏板 直形 | m2 |  | 408.73 | 494.38 | 202067.94 | #REF! | #REF! | #REF! | #REF! | #REF! | #REF!
7 | 3#装饰工程 | 玻璃栏板 | m | 阳台玻璃栏板（弧形） 1.栏杆玻璃的种类、规格、颜色:8+1.52PVB+8高透夹胶玻璃，高度1200mm 未尽事宜详见图纸、招标文件，包括为满足设计、技术标准和要求、验收规范规定施工所需的一切工序内容及相应费用 | 85.15 | 593.26 | 50516.09 | #REF! | #REF! | #REF! | #REF! | #REF! | #REF! | 50516.09
| 3#装饰工程 | 通廊栏杆(板) 玻璃栏板 直形 | m2 |  | 102.18 | 494.38 | 50515.75 | #REF! | #REF! | #REF! | #REF! | #REF! | #REF!
8 | 3#装饰工程 | 装饰花架格栅 | m2 | 装饰花架格栅-镂空装饰线条 边框及立柱：50×50×1.2铝合金方管，横杆：50×100×1.2铝合金方管，中距220mm。 未尽事宜详见图纸、招标文件，包括为满足设计、技术标准和要求、验收规范规定施工所需的一切工序内容及相应费用 | 136.488 | 295.01 | 40265.32 | #REF! | #REF! | #REF! | #REF! | #REF! | #REF! | 40265.32
| 3#装饰工程 | 灵活隔断 | m2 |  | 136.49 | 295.01 | 40265.91 | #REF! | #REF! | #REF! | #REF! | #REF! | #REF!
9 | 3#装饰工程 | 空调百叶（栏杆） | m2 | 空调装饰格栅 1.材质：铝合金栅氟碳喷涂； 未尽事宜详见图纸、招标文件，包括为满足设计、技术标准和要求、验收规范规定施工所需的一切工序内容及相应费用 | 118 | 258.91 | 30551.38 | #REF! | #REF! | #REF! | #REF! | #REF! | #REF! | 30551.38
| 3#装饰工程 | 空调金属百页护栏 | m2 |  | 118 | 258.91 | 30551.38 | #REF! | #REF! | #REF! | #REF! | #REF! | #REF!
10 | 3#装饰工程 | 墙面喷刷涂料 | m2 | 做法：做法Z1 1.真石漆饰面 2.抗碱封闭底漆一道 3.刮涂柔性耐水腻子俩道 4.基层墙面 未尽事宜详见图纸、招标文件，包括为满足设计、技术标准和要求、验收规范规定施工所需的一切工序内容及相应费用 | 108 | 80.36 | 8678.88 | #REF! | #REF! | #REF! | #REF! | #REF! | #REF! | 8678.88
| 3#装饰工程 | 抹灰面油漆 外墙 耐水腻子两遍 换为【双组分柔性腻子JD3004】 | m2 |  | 108 | 30.08 | 3248.64 | #REF! | #REF! | #REF! | #REF! | #REF! | #REF!
| 3#装饰工程 | 抹灰面油漆 抗碱封闭底漆 | m2 |  | 108 | 6.73 | 726.84 | #REF! | #REF! | #REF! | #REF! | #REF! | #REF!
| 3#装饰工程 | 抹灰面油漆 真石漆 二遍 | m2 |  | 108 | 43.55 | 4703.4 | #REF! | #REF! | #REF! | #REF! | #REF! | #REF!
11 | 3#装饰工程 | 窗口涂料 | m2 | 1. 涂料面层 2. 满刮2厚耐水腻子找平 3. 2厚DP-G面层石膏罩面 4. 5厚DP-G底层石膏打底，表面压入耐碱玻纤网，在转角处四周墙面延伸100宽搭接 5. 抹20厚憎水膨珠保温砂浆，表面压入耐碱玻纤网，在转角处四周墙面延伸100宽搭接 6. 抹10厚憎水膨珠保温砂浆 7. 墙面拉毛 8. 基层墙面用DP砂浆修补（墙面平整无此工艺） 未尽事宜详见图纸、招标文件，包括为满足设计、技术标准和要求、验收规范规定施工所需的一切工序内容及相应费用 | 96.61 | 136.83 | 13219.15 | #REF! | #REF! | #REF! | #REF! | #REF! | #REF! | 13219.15
| 3#装饰工程 | 墙面一般抹灰 基层处理 修补刮平 | m2 |  | 96.61 | 5.2 | 502.37 | #REF! | #REF! | #REF! | #REF! | #REF! | #REF!
| 3#装饰工程 | 保温隔热屋面 SF憎水膨珠保温砂浆 20mm厚 | m2 |  | 96.61 | 24.26 | 2343.76 | #REF! | #REF! | #REF! | #REF! | #REF! | #REF!
| 3#装饰工程 | 墙面一般抹灰 底层抹灰(打底) DGP砂浆 厚度5mm | m2 |  | 96.61 | 14.84 | 1433.69 | #REF! | #REF! | #REF! | #REF! | #REF! | #REF!
| 3#装饰工程 | 墙面一般抹灰 底层抹灰(打底) 贴玻纤网格布 | m2 |  | 96.61 | 9.58 | 925.52 | #REF! | #REF! | #REF! | #REF! | #REF! | #REF!
| 3#装饰工程 | 墙面一般抹灰 面层抹灰(罩面或找平抹光) DGP砂浆 厚度5mm 实际厚度(mm):2 | m2 |  | 96.61 | 13.14 | 1269.46 | #REF! | #REF! | #REF! | #REF! | #REF! | #REF!
| 3#装饰工程 | 抹灰面油漆 外墙 耐水腻子两遍 | m2 |  | 96.61 | 26.26 | 2536.98 | #REF! | #REF! | #REF! | #REF! | #REF! | #REF!
| 3#装饰工程 | 抹灰面油漆 真石漆 二遍 | m2 |  | 96.61 | 43.55 | 4207.37 | #REF! | #REF! | #REF! | #REF! | #REF! | #REF!
12 | 3#装饰工程 | 铝板雨篷 | m2 | 1.2.5mm氟碳喷涂铝单板(雨棚) （含钢骨架） 未尽事宜详见图纸、招标文件，包括为满足设计、技术标准和要求、验收规范规定施工所需的一切工序内容及相应费用 | 85.16 | 491.36 | 41844.22 | #REF! | #REF! | #REF! | #REF! | #REF! | #REF! | 41844.22
| 3#装饰工程 | 天棚面层 铝板 | m2 |  | 85.16 | 293.24 | 24972.32 | #REF! | #REF! | #REF! | #REF! | #REF! | #REF!
| 3#装饰工程 | 内墙饰面板龙骨 型钢 | m2 |  | 85.16 | 198.12 | 16871.9 | #REF! | #REF! | #REF! | #REF! | #REF! | #REF!
13 | 3#装饰工程 | 信报箱 | 个 | 信报箱 1.各单元门禁系统外的入口处设置信报箱 2.满足一户一箱 3.需执行京01SJ40 第9页 4.满足设计、规范及相关部门要求 计算规则：按户数计算 未尽事宜详见图纸、招标文件，包括为满足设计、技术标准和要求、验收规范规定施工所需的一切工序内容及相应费用 | 40 | 34.24 | 1369.6 | #REF! | #REF! | #REF! | #REF! | #REF! | #REF! | 1369.6
| 3#装饰工程 | 信报箱 | 个 |  | 40 | 34.24 | 1369.6 | #REF! | #REF! | #REF! | #REF! | #REF! | #REF!
0 | 3#精装修工程 | 楼地面装饰工程 | [12 empty] | 594790.27
1 | 3#精装修工程 | 竹、木（复合）地板-玄关、起居室、衣帽间、卧室 | m2 | 做法：楼1/楼2 1.10厚硅酸钙板复合地板 2.10厚DS砂浆找平层 3.钢筋混凝土板 未尽事宜详见图纸、招标文件，包括为满足设计、技术标准和要求、验收规范规定施工所需的一切工序内容及相应费用 | 2773.6 | 119.94 | 332665.58 | #REF! | #REF! | #REF! | #REF! | #REF! | #REF! | 332665.58
| 3#精装修工程 | 找平层 DS砂浆 平面 厚度20mm 硬基层上 实际厚度(mm):10 | m2 |  | 2773.6 | 11.79 | 32700.74 | #REF! | #REF! | #REF! | #REF! | #REF! | #REF!
| 3#精装修工程 | 条形实木地板 水泥地面上 | m2 |  | 2773.6 | 108.15 | 299964.84 | #REF! | #REF! | #REF! | #REF! | #REF! | #REF!
2 | 3#精装修工程 | 竹、木（复合）地板-开敞阳台 （下方为不采暖房间） | m2 | 做法：楼3 1. 10厚阻燃型弹性硬实木复合地板做法 2.100X100X15防腐木垫块，中距400，用12号镀锌低碳钢丝与铁鼻子绑牢 3.最薄处20厚DS砂浆找坡层，向出水口找1%坡 4.30厚挤塑聚苯板 5.1.5厚聚合物水泥基防水涂料（已列项，此处不报价） 6.20厚DS砂浆找平层 7.钢筋混凝土板 未尽事宜详见图纸、招标文件，包括为满足设计、技术标准和要求、验收规范规定施工所需的一切工序内容及相应费用 | 14.84 | 285.36 | 4234.74 | #REF! | #REF! | #REF! | #REF! | #REF! | #REF! | 4234.74
| 3#精装修工程 | 找平层 DS砂浆 平面 厚度20mm 硬基层上 | m2 |  | 14.84 | 22.87 | 339.39 | #REF! | #REF! | #REF! | #REF! | #REF! | #REF!
| 3#精装修工程 | 保温隔热楼地面 挤塑聚苯板30mm厚 干铺 | m2 |  | 14.84 | 19.68 | 292.05 | #REF! | #REF! | #REF! | #REF! | #REF! | #REF!
| 3#精装修工程 | 块料路面 室外木地板 木龙骨 厚50mm以内 | m2 |  | 14.84 | 242.81 | 3603.3 | #REF! | #REF! | #REF! | #REF! | #REF! | #REF!
3 | 3#精装修工程 | 竹、木（复合）地板-开敞阳台 （下方为采暖房间） | m2 | 做法：楼3-1 1. 10厚预留阻燃型弹性硬实木复合地板做法 2.100X100X15防腐木垫块，中距400，用12号镀锌低碳钢丝与铁鼻子绑牢 3.最薄处20厚DS砂浆找坡层，向出水口找1%坡 4.90厚挤塑聚苯板 5.1.5厚聚合物水泥基防水涂料（已列项，此处不报价） 6.20厚DS砂浆找平层 7.钢筋混凝土板 未尽事宜详见图纸、招标文件，包括为满足设计、技术标准和要求、验收规范规定施工所需的一切工序内容及相应费用 | 142.56 | 315.73 | 45010.47 | #REF! | #REF! | #REF! | #REF! | #REF! | #REF! | 45010.47
| 3#精装修工程 | 找平层 DS砂浆 平面 厚度20mm 硬基层上 | m2 |  | 142.56 | 22.87 | 3260.35 | #REF! | #REF! | #REF! | #REF! | #REF! | #REF!
| 3#精装修工程 | 保温隔热楼地面 挤塑聚苯板30mm厚 干铺 实际厚度(mm):90 | m2 |  | 142.56 | 50.05 | 7135.13 | #REF! | #REF! | #REF! | #REF! | #REF! | #REF!
| 3#精装修工程 | 块料路面 室外木地板 木龙骨 厚50mm以内 | m2 |  | 142.56 | 242.81 | 34614.99 | #REF! | #REF! | #REF! | #REF! | #REF! | #REF!
4 | 3#精装修工程 | 块料楼地面-卫生间 | m2 | 做法：19BJ1-1楼块4S-S2 1.5-10厚铺地砖，专用勾缝剂勾缝 2.5~8厚瓷砖粘贴剂 3.20厚DS干拌砂浆找平层 4.防水层（已列项，此处不报价） 5.最薄处35厚C20细石混凝土向地漏找1%坡，随打随抹平，四周及管根部位抹小八字角 6.钢筋混凝土楼板 | 296.02 | 170.57 | 50492.13 | #REF! | #REF! | #REF! | #REF! | #REF! | #REF! | 50492.13
| 3#精装修工程 | 块料 每块面积(m2) 0.36以内 | m2 |  | 296.02 | 110.68 | 32763.49 | #REF! | #REF! | #REF! | #REF! | #REF! | #REF!
| 3#精装修工程 | 找平层 DS砂浆 平面 厚度20mm 硬基层上  | m2 |  | 296.02 | 22.87 | 6769.98 | #REF! | #REF! | #REF! | #REF! | #REF! | #REF!
| 3#精装修工程 | 找平层 细石混凝土 厚度30mm 实际厚度(mm):40 | m2 |  | 296.02 | 37.02 | 10958.66 | #REF! | #REF! | #REF! | #REF! | #REF! | #REF!
5 | 3#精装修工程 | 木质踢脚线 | m | 做法：19BJ1-1踢8改 1. 安装阻燃型成品踢脚线 2. 2厚DP-G面层石膏罩面 3. 5厚DP-G石膏打底 4.高度120mm 未尽事宜详见图纸、招标文件，包括为满足设计、技术标准和要求、验收规范规定施工所需的一切工序内容及相应费用 | 3443.4 | 22.75 | 78337.35 | #REF! | #REF! | #REF! | #REF! | #REF! | #REF! | 78337.35
| 3#精装修工程 | 墙面一般抹灰 底层抹灰(打底) DGP砂浆 厚度5mm 实际厚度(mm):2 | m2 |  | 413.21 | 11.84 | 4892.41 | #REF! | #REF! | #REF! | #REF! | #REF! | #REF!
| 3#精装修工程 | 墙面一般抹灰 面层抹灰(罩面或找平抹光) DGP砂浆 厚度5mm | m2 |  | 413.21 | 16.15 | 6673.34 | #REF! | #REF! | #REF! | #REF! | #REF! | #REF!
| 3#精装修工程 | 踢脚线 木质 | m |  | 3443.4 | 19.39 | 66767.53 | #REF! | #REF! | #REF! | #REF! | #REF! | #REF!
6 | 3#精装修工程 | 块料楼地面-过门石 | m2 | 过门石 1.15-30mm过门石，DTG擦缝； 2.20厚1:3干硬性水泥结合层 未尽事宜详见图纸、招标文件，包括为满足设计、技术标准和要求、验收规范规定施工所需的一切工序内容及相应费用 | 80 | 332.95 | 26636 | #REF! | #REF! | #REF! | #REF! | #REF! | #REF! | 26636
| 3#精装修工程 | 石材 波打线 | m2 |  | 80 | 310.08 | 24806.4 | #REF! | #REF! | #REF! | #REF! | #REF! | #REF!
| 3#精装修工程 | 找平层 DS砂浆 平面 厚度20mm 硬基层上 | m2 |  | 80 | 22.87 | 1829.6 | #REF! | #REF! | #REF! | #REF! | #REF! | #REF!
7 | 3#精装修工程 | 石材窗台板 | m2 | 窗台板 1、15-25mm石材 2、石材专用粘贴剂 3、钢筋混凝土或砌块墙体 未尽事宜详见图纸、招标文件，包括为满足设计、技术标准和要求、验收规范规定施工所需的一切工序内容及相应费用 | 200 | 287.07 | 57414 | #REF! | #REF! | #REF! | #REF! | #REF! | #REF! | 57414
| 3#精装修工程 | 窗台板 石材 | m2 |  | 200 | 287.07 | 57414 | #REF! | #REF! | #REF! | #REF! | #REF! | #REF!
0 | 3#精装修工程 | 墙、柱面装饰与隔断 | [12 empty] | 759732.85
1 | 3#精装修工程 | 墙纸裱糊-玄关、起居室、衣帽间、卧室、餐厅、客厅 | m2 | 1.壁纸饰面（采用环保糯米胶粘贴） 2.滚涂壁纸基膜一道 3.耐水腻子找平，俩遍 4.粉刷石膏找平层（冲筋、找方、阴阳角水平、垂直） 5.原结构墙滚涂界面剂一道 未尽事宜详见图纸、招标文件，包括为满足设计、技术标准和要求、验收规范规定施工所需的一切工序内容及相应费用 | 6296.37 | 61.45 | 386911.94 | #REF! | #REF! | #REF! | #REF! | #REF! | #REF! | 386911.94
| 3#精装修工程 | 墙面一般抹灰 基层处理 界面剂 | m2 |  | 6296.37 | 3.2 | 20148.38 | #REF! | #REF! | #REF! | #REF! | #REF! | #REF!
| 3#精装修工程 | 墙面一般抹灰 底层抹灰(打底) DGP砂浆 厚度5mm | m2 |  | 6296.37 | 14.84 | 93438.13 | #REF! | #REF! | #REF! | #REF! | #REF! | #REF!
| 3#精装修工程 | 抹灰面油漆 内墙 耐水腻子两遍 抹灰面 | m2 |  | 6296.37 | 15.36 | 96712.24 | #REF! | #REF! | #REF! | #REF! | #REF! | #REF!
| 3#精装修工程 | 内墙面粘贴壁纸 对花 | m2 |  | 6296.37 | 28.05 | 176613.18 | #REF! | #REF! | #REF! | #REF! | #REF! | #REF!
2 | 3#精装修工程 | 块料墙面-卫生间厨房-混凝土 | m2 | 做法：19BJ1-1 内墙10C-f2 薄型面砖墙面 1.专用勾缝剂勾缝 2.粘贴5~6厚面砖 3.5~8厚瓷砖粘贴剂 4.防水层另计 5.9厚DP-HR砂浆打底 未尽事宜详见图纸、招标文件，包括为满足设计、技术标准和要求、验收规范规定施工所需的一切工序内容及相应费用 | 1604.39 | 160.87 | 258098.22 | #REF! | #REF! | #REF! | #REF! | #REF! | #REF! | 258098.22
| 3#精装修工程 | 墙面一般抹灰 底层抹灰(打底) DP砂浆 厚度5mm 实际厚度(mm):9 | m2 |  | 1604.39 | 16.4 | 26312 | #REF! | #REF! | #REF! | #REF! | #REF! | #REF!
| 3#精装修工程 | 内墙 厚型釉面砖 每块面积0.06m2以外 勾缝 DTA厚度5mm | m2 |  | 1604.39 | 144.47 | 231786.22 | #REF! | #REF! | #REF! | #REF! | #REF! | #REF!
3 | 3#精装修工程 | 块料墙面-卫生间厨房-砌块 | m2 | 做法：19BJ1-1 内墙10D-f2 薄型面砖墙面 1.专用勾缝剂勾缝 2.粘贴5~6厚面砖 3.5~8厚瓷砖粘贴剂 4.防水层另计 5.8厚DP砂浆打底 6.DP砂浆勾实接缝、修补墙面、拉毛 未尽事宜详见图纸、招标文件，包括为满足设计、技术标准和要求、验收规范规定施工所需的一切工序内容及相应费用 | 694.91 | 165.09 | 114722.69 | #REF! | #REF! | #REF! | #REF! | #REF! | #REF! | 114722.69
| 3#精装修工程 | 墙面一般抹灰 底层抹灰(打底) DP砂浆 厚度5mm 实际厚度(mm):8 | m2 |  | 694.91 | 15.42 | 10715.51 | #REF! | #REF! | #REF! | #REF! | #REF! | #REF!
| 3#精装修工程 | 内墙 厚型釉面砖 每块面积0.06m2以外 勾缝 DTA厚度5mm | m2 |  | 694.91 | 144.47 | 100393.65 | #REF! | #REF! | #REF! | #REF! | #REF! | #REF!
| 3#精装修工程 | 墙面一般抹灰 基层处理 修补刮平 | m2 |  | 694.91 | 5.2 | 3613.53 | #REF! | #REF! | #REF! | #REF! | #REF! | #REF!
0 | 3#精装修工程 | 天棚工程 | [12 empty] | 244543.02
1 | 3#精装修工程 | 天棚喷刷涂料-户内 | m2 | 做法：19BJ1-1棚2C 刷涂料顶棚 1.板底5-10厚DGP（粉刷石膏）抹平 2.刮2厚耐水腻子 3.刷无机涂料 未尽事宜详见图纸、招标文件，包括为满足设计、技术标准和要求、验收规范规定施工所需的一切工序内容及相应费用 | 3467.72 | 43.84 | 152024.84 | #REF! | #REF! | #REF! | #REF! | #REF! | #REF! | 152024.84
| 3#精装修工程 | 天棚抹灰 粉刷石膏 厚度10mm 现浇板 实际厚度(mm):5 | m2 |  | 3467.72 | 13.05 | 45253.75 | #REF! | #REF! | #REF! | #REF! | #REF! | #REF!
| 3#精装修工程 | 抹灰面油漆 天棚 耐水腻子两遍 抹灰面 | m2 |  | 3467.72 | 15.59 | 54061.75 | #REF! | #REF! | #REF! | #REF! | #REF! | #REF!
| 3#精装修工程 | 天棚涂料 乳胶漆二遍 换为【无机涂料】 | m2 |  | 3467.72 | 15.2 | 52709.34 | #REF! | #REF! | #REF! | #REF! | #REF! | #REF!
2 | 3#精装修工程 | 吊顶天棚-卫生间、厨房 | m2 | 做法：19BJ1-1棚8A 1.L40X4,L=40用膨胀螺栓固定在钢筋混凝土楼板底。中距横向≤1200,纵向≤1500(与 龙骨中距相对应), 2.φ4吊杆下部固定在吊件上。上端焊在L40X4短角钢上: 3,特制U型轻钢龙骨中距≤1500,用特制吊件LB50-1P吊挂: 4. 0.7厚铝扣板吊顶 未尽事宜详见图纸、招标文件，包括为满足设计、技术标准和要求、验收规范规定施工所需的一切工序内容及相应费用 | 581.4 | 159.13 | 92518.18 | #REF! | #REF! | #REF! | #REF! | #REF! | #REF! | 92518.18
| 3#精装修工程 | 铝合金方板天棚龙骨(不上人型) 嵌入式 面板规格(m2) 0.4以内 | m2 |  | 581.4 | 71.69 | 41680.57 | #REF! | #REF! | #REF! | #REF! | #REF! | #REF!
| 3#精装修工程 | 天棚面层 铝合金方板 嵌入式 | m2 |  | 581.4 | 87.44 | 50837.62 | #REF! | #REF! | #REF! | #REF! | #REF! | #REF!
0 | 3#精装修工程 | 其他装饰工程 | [12 empty] | 819518.64
1 | 3#精装修工程 | 金属扶手、栏杆、栏板 | m | 15J403-1 第D13页PB1型 1.护窗栏杆 2.高度:1100mm 未尽事宜详见图纸、招标文件，包括为满足设计、技术标准和要求、验收规范规定施工所需的一切工序内容及相应费用 | 393.6 | 247.6 | 97455.36 | #REF! | #REF! | #REF! | #REF! | #REF! | #REF! | 97455.36
| 3#精装修工程 | 楼梯栏杆(板) 金属栏杆 直形 | m2 |  | 432.96 | 225.09 | 97454.97 | #REF! | #REF! | #REF! | #REF! | #REF! | #REF!
2 | 3#精装修工程 | 厨房吊柜 | m | 吊柜 1、定制成品吊柜 2、木纹+吸塑 未尽事宜详见图纸、招标文件，包括为满足设计、技术标准和要求、验收规范规定施工所需的一切工序内容及相应费用 | 171.2 | 442.26 | 75714.91 | #REF! | #REF! | #REF! | #REF! | #REF! | #REF! | 75714.91
| 3#精装修工程 | 定制成品吊柜 | m |  | 171.2 | 442.26 | 75714.91 | #REF! | #REF! | #REF! | #REF! | #REF! | #REF!
3 | 3#精装修工程 | 厨房地柜 | m | 地柜 1、定制成品地柜（含地柜、台面、拉篮等） 2、材质：木纹+吸塑，人造石台面 未尽事宜详见图纸、招标文件，包括为满足设计、技术标准和要求、验收规范规定施工所需的一切工序内容及相应费用 | 171.2 | 663.39 | 113572.37 | #REF! | #REF! | #REF! | #REF! | #REF! | #REF! | 113572.37
| 3#精装修工程 | 定制成品地柜（含地柜、台面、拉篮等） | m |  | 171.2 | 663.39 | 113572.37 | #REF! | #REF! | #REF! | #REF! | #REF! | #REF!
4 | 3#精装修工程 | 卫生间台下柜 | 个 | 台下柜 1、成品木制台下柜 未尽事宜详见图纸、招标文件，包括为满足设计、技术标准和要求、验收规范规定施工所需的一切工序内容及相应费用 | 80 | 770.77 | 61661.6 | #REF! | #REF! | #REF! | #REF! | #REF! | #REF! | 61661.6
| 3#精装修工程 | 成品洗漱台柜 壁挂式 | 个 |  | 80 | 770.77 | 61661.6 | #REF! | #REF! | #REF! | #REF! | #REF! | #REF!
5 | 3#精装修工程 | 镜柜 | 个 | 1.成品镜柜（镜面+收纳） 未尽事宜详见图纸、招标文件，包括为满足设计、技术标准和要求、验收规范规定施工所需的一切工序内容及相应费用 | 80 | 408.49 | 32679.2 | #REF! | #REF! | #REF! | #REF! | #REF! | #REF! | 32679.2
| 3#精装修工程 | 盥洗室镜箱 | 个 |  | 80 | 408.49 | 32679.2 | #REF! | #REF! | #REF! | #REF! | #REF! | #REF!
6 | 3#精装修工程 | 洗脸盆 | 组 | 1.名称:洗脸盆 2.采用节水型器具 3.含洁具、龙头（冲洗阀）、角阀、软管、下水口等所有上、下水配件 4.未尽事宜详见图纸、招标文件，包括为满足设计、技术标准和要求、验收规范规定施工所需的一切工序内容及相应费用 | 80 | 1181.25 | 94500 | #REF! | #REF! | #REF! | #REF! | #REF! | #REF! | 94500
| 3#精装修工程 | 洗脸盆安装 全自动感应式水嘴 | 组 |  | 80 | 1181.25 | 94500 | #REF! | #REF! | #REF! | #REF! | #REF! | #REF!
7 | 3#精装修工程 | 大便器 | 组 | 1.名称:座便器 2.采用节水型器具 3.含洁具、龙头（冲洗阀）、角阀、软管、下水口等所有上、下水配件 4.未尽事宜详见图纸、招标文件，包括为满足设计、技术标准和要求、验收规范规定施工所需的一切工序内容及相应费用 | 80 | 891.74 | 71339.2 | #REF! | #REF! | #REF! | #REF! | #REF! | #REF! | 71339.2
| 3#精装修工程 | 座便器安装 坐箱式/连体式 | 组 |  | 80 | 891.74 | 71339.2 | #REF! | #REF! | #REF! | #REF! | #REF! | #REF!
8 | 3#精装修工程 | 淋浴器 | 套 | 1.名称:淋浴器 2.采用节水型卫生洁具 3.含龙头、角阀、软管、下水口等所有上、下水配件 4.未尽事宜详见图纸、招标文件，包括为满足设计、技术标准和要求、验收规范规定施工所需的一切工序内容及相应费用 | 80 | 583.3 | 46664 | #REF! | #REF! | #REF! | #REF! | #REF! | #REF! | 46664
| 3#精装修工程 | 成品淋浴器安装 双管成品 | 组 |  | 80 | 583.3 | 46664 | #REF! | #REF! | #REF! | #REF! | #REF! | #REF!
9 | 3#精装修工程 | 热水器 | 台 | 1.名称:燃气热水器 2.安装方式:挂式 3.包括设备、软管及附件的供应及安装，气、水管道连接、找平找正、试气试水等工作内容 4.未尽事宜详见图纸、招标文件，包括为满足设计、技术标准和要求、验收规范规定施工所需的一切工序内容及相应费用 | 40 | 1292.9 | 51716 | #REF! | #REF! | #REF! | #REF! | #REF! | #REF! | 51716
| 3#精装修工程 | 燃气热水器 | 台 |  | 40 | 1292.9 | 51716 | #REF! | #REF! | #REF! | #REF! | #REF! | #REF!
10 | 3#精装修工程 | 洗涤盆 | 组 | 1.名称:不锈钢洗涤盆 2.采用节水型卫生洁具 3.含洁具、龙头（冲洗阀）、角阀、软管、下水口等所有上、下水配件 4.未尽事宜详见图纸、招标文件，包括为满足设计、技术标准和要求、验收规范规定施工所需的一切工序内容及相应费用 | 40 | 1124.34 | 44973.6 | #REF! | #REF! | #REF! | #REF! | #REF! | #REF! | 44973.6
| 3#精装修工程 | 洗涤盆 单冷 | 组 |  | 40 | 1124.34 | 44973.6 | #REF! | #REF! | #REF! | #REF! | #REF! | #REF!
11 | 3#精装修工程 | 给、排水附(配)件 | 个 | 1.类型：洗衣机水嘴 2.型号规格:DN15 3.未尽事宜详见图纸、招标文件，包括为满足设计、技术标准和要求、验收规范规定施工所需的一切工序内容及相应费用 | 40 | 38.92 | 1556.8 | #REF! | #REF! | #REF! | #REF! | #REF! | #REF! | 1556.8
| 3#精装修工程 | 给水附件安装 洗衣机水嘴 | 个 |  | 40 | 38.92 | 1556.8 | #REF! | #REF! | #REF! | #REF! | #REF! | #REF!
12 | 3#精装修工程 | 燃气灶具 | 台 | 1.名称:双眼灶具 2.包括灶前软管连接、灶具及附件的供应和安装、调试等工作内容 3.未尽事宜详见图纸、招标文件，包括为满足设计、技术标准和要求、验收规范规定施工所需的一切工序内容及相应费用 | 40 | 829.65 | 33186 | #REF! | #REF! | #REF! | #REF! | #REF! | #REF! | 33186
| 3#精装修工程 | 燃气灶具 民用灶具安装 不锈钢双眼灶 | 台 |  | 40 | 829.65 | 33186 | #REF! | #REF! | #REF! | #REF! | #REF! | #REF!
13 | 3#精装修工程 | 其他风机 | 台 | 1.名称:抽油烟机 2.包括设备及附件的供应及安装、调试等工作内容 3.未尽事宜详见图纸、招标文件，包括为满足设计、技术标准和要求、验收规范规定施工所需的一切工序内容及相应费用 | 40 | 1178.35 | 47134 | #REF! | #REF! | #REF! | #REF! | #REF! | #REF! | 47134
| 3#精装修工程 | 油烟净化机组安装 (风量m3/h以内) 3000 | 台 |  | 40 | 1178.35 | 47134 | #REF! | #REF! | #REF! | #REF! | #REF! | #REF!
14 | 3#精装修工程 | 其他风机 | 台 | 1.名称:浴霸（含接线） 2.主要性能:照明、换气、暖风、送风合一 3.含安装所需要的风管及70°防火止逆阀 4.未尽事宜详见图纸、招标文件，包括为满足设计、技术标准和要求、验收规范规定施工所需的一切工序内容及相应费用 | 80 | 592.07 | 47365.6 | #REF! | #REF! | #REF! | #REF! | #REF! | #REF! | 47365.6
| 3#精装修工程 | 红外线浴霸安装(光源个数) 二个 | 套 |  | 80 | 592.07 | 47365.6 | #REF! | #REF! | #REF! | #REF! | #REF! | #REF!
0 | 3#楼电气工程 | 配电箱 | [12 empty] | 233978.08
1 | 3#楼电气工程 | 配电箱 | 台 | 1.名称:配电柜AA 2.规格、型号:800*2200*600 4回路以内 3.安装方式：落地式 4.本体安装 5.基础型钢制作、安装 6.焊、压接线端子 7.接地 8.其他：根据现场实际情况，未尽事宜详见图纸、招标文件，并满足施工及验收规范相关要求 | 4 | 9479.27 | 37917.08 | #REF! | #REF! | #REF! | #REF! | #REF! | #REF! | 37917.08
| 3#楼电气工程 | 配电箱落地安装 规格(回路以内) 4 | 台 |  | 4 | 8782.97 | 35131.88 | #REF! | #REF! | #REF! | #REF! | #REF! | #REF!
| 3#楼电气工程 | 设备基础型钢(槽钢) | kg |  | 112.08 | 24.85 | 2785.19 | #REF! | #REF! | #REF! | #REF! | #REF! | #REF!
2 | 3#楼电气工程 | 配电箱 | 台 | 1.名称:配电箱DT 2.规格、型号: 8回路以内 3.安装方式：明装 4.本体安装 5.基础型钢制作、安装 6.焊、压接线端子 7.接地 8.其他：根据现场实际情况，未尽事宜详见图纸、招标文件，并满足施工及验收规范相关要求 | 2 | 3760.49 | 7520.98 | #REF! | #REF! | #REF! | #REF! | #REF! | #REF! | 7520.98
| 3#楼电气工程 | 配电箱墙上(柱上)明装 规格(回路以内) 8 | 台 |  | 2 | 3760.49 | 7520.98 | #REF! | #REF! | #REF! | #REF! | #REF! | #REF!
3 | 3#楼电气工程 | 配电箱 | 台 | 1.名称:配电箱B1APE 2.规格、型号: 4回路以内 3.安装方式：明装 4.本体安装 5.基础型钢制作、安装 6.焊、压接线端子 7.接地 8.其他：根据现场实际情况，未尽事宜详见图纸、招标文件，并满足施工及验收规范相关要求 | 1 | 4613.32 | 4613.32 | #REF! | #REF! | #REF! | #REF! | #REF! | #REF! | 4613.32
| 3#楼电气工程 | 配电箱墙上(柱上)明装 规格(回路以内) 4 | 台 |  | 1 | 4613.32 | 4613.32 | #REF! | #REF! | #REF! | #REF! | #REF! | #REF!
4 | 3#楼电气工程 | 配电箱 | 台 | 1.名称:配电箱B1AP 2.规格、型号: 4回路以内 3.安装方式：明装 4.本体安装 5.基础型钢制作、安装 6.焊、压接线端子 7.接地 8.其他：根据现场实际情况，未尽事宜详见图纸、招标文件，并满足施工及验收规范相关要求 | 1 | 4213.32 | 4213.32 | #REF! | #REF! | #REF! | #REF! | #REF! | #REF! | 4213.32
| 3#楼电气工程 | 配电箱墙上(柱上)明装 规格(回路以内) 4 | 台 |  | 1 | 4213.32 | 4213.32 | #REF! | #REF! | #REF! | #REF! | #REF! | #REF!
5 | 3#楼电气工程 | 配电箱 | 台 | 1.名称:配电箱B1AL 2.规格、型号: 8回路以内 3.安装方式：明装 4.本体安装 5.基础型钢制作、安装 6.焊、压接线端子 7.接地 8.其他：根据现场实际情况，未尽事宜详见图纸、招标文件，并满足施工及验收规范相关要求 | 1 | 4360.49 | 4360.49 | #REF! | #REF! | #REF! | #REF! | #REF! | #REF! | 4360.49
| 3#楼电气工程 | 配电箱墙上(柱上)明装 规格(回路以内) 8 | 台 |  | 1 | 4360.49 | 4360.49 | #REF! | #REF! | #REF! | #REF! | #REF! | #REF!
6 | 3#楼电气工程 | 配电箱 | 台 | 1.名称:配电箱B1ALE 2.规格、型号: 8回路以内 3.安装方式：明装 4.本体安装 5.基础型钢制作、安装 6.焊、压接线端子 7.接地 8.其他：根据现场实际情况，未尽事宜详见图纸、招标文件，并满足施工及验收规范相关要求 | 1 | 3960.49 | 3960.49 | #REF! | #REF! | #REF! | #REF! | #REF! | #REF! | 3960.49
| 3#楼电气工程 | 配电箱墙上(柱上)明装 规格(回路以内) 8 | 台 |  | 1 | 3960.49 | 3960.49 | #REF! | #REF! | #REF! | #REF! | #REF! | #REF!
7 | 3#楼电气工程 | 配电箱 | 台 | 1.名称:配电箱B1AP(qwb) 2.规格、型号: 4回路以内 3.安装方式：明装 4.本体安装 5.基础型钢制作、安装 6.焊、压接线端子 7.接地 8.其他：根据现场实际情况，未尽事宜详见图纸、招标文件，并满足施工及验收规范相关要求 | 2 | 1813.32 | 3626.64 | #REF! | #REF! | #REF! | #REF! | #REF! | #REF! | 3626.64
| 3#楼电气工程 | 配电箱墙上(柱上)明装 规格(回路以内) 4 | 台 |  | 2 | 1813.32 | 3626.64 | #REF! | #REF! | #REF! | #REF! | #REF! | #REF!
8 | 3#楼电气工程 | 配电箱 | 台 | 1.名称:配电箱ALE 2.规格、型号: 8回路以内 3.安装方式：明装 4.本体安装 5.基础型钢制作、安装 6.焊、压接线端子 7.接地 8.其他：根据现场实际情况，未尽事宜详见图纸、招标文件，并满足施工及验收规范相关要求 | 4 | 3760.49 | 15041.96 | #REF! | #REF! | #REF! | #REF! | #REF! | #REF! | 15041.96
| 3#楼电气工程 | 配电箱墙上(柱上)明装 规格(回路以内) 8 | 台 |  | 4 | 3760.49 | 15041.96 | #REF! | #REF! | #REF! | #REF! | #REF! | #REF!
9 | 3#楼电气工程 | 配电箱 | 台 | 1.名称:配电箱AL 2.规格、型号: 8回路以内 3.安装方式：明装 4.本体安装 5.基础型钢制作、安装 6.焊、压接线端子 7.接地 8.其他：根据现场实际情况，未尽事宜详见图纸、招标文件，并满足施工及验收规范相关要求 | 4 | 3760.49 | 15041.96 | #REF! | #REF! | #REF! | #REF! | #REF! | #REF! | 15041.96
| 3#楼电气工程 | 配电箱墙上(柱上)明装 规格(回路以内) 8 | 台 |  | 4 | 3760.49 | 15041.96 | #REF! | #REF! | #REF! | #REF! | #REF! | #REF!
10 | 3#楼电气工程 | 配电箱 | 台 | 1.名称:配电箱WDAPE 2.规格、型号: 4回路以内 3.安装方式：明装 4.本体安装 5.基础型钢制作、安装 6.焊、压接线端子 7.接地 8.其他：根据现场实际情况，未尽事宜详见图纸、招标文件，并满足施工及验收规范相关要求 | 2 | 3613.32 | 7226.64 | #REF! | #REF! | #REF! | #REF! | #REF! | #REF! | 7226.64
| 3#楼电气工程 | 配电箱墙上(柱上)明装 规格(回路以内) 4 | 台 |  | 2 | 3613.32 | 7226.64 | #REF! | #REF! | #REF! | #REF! | #REF! | #REF!
11 | 3#楼电气工程 | 配电箱 | 台 | 1.名称:配电箱(电表箱)AW 2.规格、型号: 4回路以内 3.安装方式：明装 4.本体安装 5.基础型钢制作、安装 6.焊、压接线端子 7.接地 8.其他：根据现场实际情况，未尽事宜详见图纸、招标文件，并满足施工及验收规范相关要求 | 20 | 2313.32 | 46266.4 | #REF! | #REF! | #REF! | #REF! | #REF! | #REF! | 46266.4
| 3#楼电气工程 | 配电箱墙上(柱上)明装 规格(回路以内) 4 | 台 |  | 20 | 2313.32 | 46266.4 | #REF! | #REF! | #REF! | #REF! | #REF! | #REF!
12 | 3#楼电气工程 | 配电箱 | 台 | 1.名称:户内配电箱 2.规格、型号:380*240*120 8回路以内 3.安装方式：暗装 4.本体安装 5.基础型钢制作、安装 6.焊、压接线端子 7.接地 8.其他：根据现场实际情况，未尽事宜详见图纸、招标文件，并满足施工及验收规范相关要求 | 40 | 2104.72 | 84188.8 | #REF! | #REF! | #REF! | #REF! | #REF! | #REF! | 84188.8
| 3#楼电气工程 | 配电箱嵌入式安装 规格(回路以内) 8 | 台 |  | 40 | 2104.72 | 84188.8 | #REF! | #REF! | #REF! | #REF! | #REF! | #REF!
0 | 3#楼电气工程 | 配管配线 | [12 empty] | 445854.72
1 | 3#楼电气工程 | 电缆保护管 | 根 | 1.名称:密封电缆保护管 2.材质:钢制 3.规格:SC150 4.敷设方式:埋地穿外墙敷设，出外墙处作止水钢板 5.保护管敷设 6.其他：根据现场实际情况，未尽事宜详见图纸、招标文件，并满足施工及验收规范相关要求 | 9 | 548.6 | 4937.4 | #REF! | #REF! | #REF! | #REF! | #REF! | #REF! | 4937.4
| 3#楼电气工程 | 密封电缆保护管制作安装 公称直径(mm) 150 | 根 |  | 9 | 548.6 | 4937.4 | #REF! | #REF! | #REF! | #REF! | #REF! | #REF!
2 | 3#楼电气工程 | 电缆保护管 | 根 | 1.名称:密封电缆保护管 2.材质:钢制 3.规格:SC100 4.敷设方式:埋地穿外墙敷设，出外墙处作止水钢板 5.保护管敷设 6.其他：根据现场实际情况，未尽事宜详见图纸、招标文件，并满足施工及验收规范相关要求 | 6 | 366.29 | 2197.74 | #REF! | #REF! | #REF! | #REF! | #REF! | #REF! | 2197.74
| 3#楼电气工程 | 密封电缆保护管制作安装 公称直径(mm) 100 | 根 |  | 6 | 366.29 | 2197.74 | #REF! | #REF! | #REF! | #REF! | #REF! | #REF!
3 | 3#楼电气工程 | 配管 | m | 1.名称:热镀锌厚壁钢管 2.材质:钢制 3.规格:SC70 4.配置形式:砖、混凝土结构暗配 5.电线管路敷设 6.接地 7.其他：根据现场实际情况，未尽事宜详见图纸、招标文件，并满足施工及验收规范相关要求 | 15 | 65.24 | 978.6 | #REF! | #REF! | #REF! | #REF! | #REF! | #REF! | 978.6
| 3#楼电气工程 | 镀锌钢管敷设 砖、混凝土结构暗配 公称直径(mm以内) 70 | m |  | 15 | 65.24 | 978.6 | #REF! | #REF! | #REF! | #REF! | #REF! | #REF!
4 | 3#楼电气工程 | 配管 | m | 1.名称:热镀锌厚壁钢管 2.材质:钢制 3.规格:SC50 4.配置形式:砖、混凝土结构暗配 5.电线管路敷设 6.接地 7.其他：根据现场实际情况，未尽事宜详见图纸、招标文件，并满足施工及验收规范相关要求 | 15 | 49.96 | 749.4 | #REF! | #REF! | #REF! | #REF! | #REF! | #REF! | 749.4
| 3#楼电气工程 | 镀锌钢管敷设 砖、混凝土结构暗配 公称直径(mm以内) 50 | m |  | 15 | 49.96 | 749.4 | #REF! | #REF! | #REF! | #REF! | #REF! | #REF!
5 | 3#楼电气工程 | 配管 | m | 1.名称:热镀锌厚壁钢管 2.材质:钢制 3.规格:SC40 4.配置形式:砖、混凝土结构暗配 5.电线管路敷设 6.接地 7.其他：根据现场实际情况，未尽事宜详见图纸、招标文件，并满足施工及验收规范相关要求 | 153.68 | 43.61 | 6701.98 | #REF! | #REF! | #REF! | #REF! | #REF! | #REF! | 6701.98
| 3#楼电气工程 | 镀锌钢管敷设 砖、混凝土结构暗配 公称直径(mm以内) 40 | m |  | 153.68 | 43.61 | 6701.98 | #REF! | #REF! | #REF! | #REF! | #REF! | #REF!
6 | 3#楼电气工程 | 配管 | m | 1.名称:热镀锌厚壁钢管 2.材质:钢制 3.规格:SC32 4.配置形式:砖、混凝土结构暗配 5.电线管路敷设 6.接地 7.其他：根据现场实际情况，未尽事宜详见图纸、招标文件，并满足施工及验收规范相关要求 | 56.49 | 31.19 | 1761.92 | #REF! | #REF! | #REF! | #REF! | #REF! | #REF! | 1761.92
| 3#楼电气工程 | 镀锌钢管敷设 砖、混凝土结构暗配 公称直径(mm以内) 32 | m |  | 56.49 | 31.19 | 1761.92 | #REF! | #REF! | #REF! | #REF! | #REF! | #REF!
7 | 3#楼电气工程 | 配管 | m | 1.名称:热镀锌厚壁钢管 2.材质:钢制 3.规格:SC25 4.配置形式:砖、混凝土结构暗配 5.电线管路敷设 6.接地 7.其他：根据现场实际情况，未尽事宜详见图纸、招标文件，并满足施工及验收规范相关要求 | 239.05 | 27.71 | 6624.08 | #REF! | #REF! | #REF! | #REF! | #REF! | #REF! | 6624.08
| 3#楼电气工程 | 镀锌钢管敷设 砖、混凝土结构暗配 公称直径(mm以内) 25 | m |  | 239.05 | 27.71 | 6624.08 | #REF! | #REF! | #REF! | #REF! | #REF! | #REF!
8 | 3#楼电气工程 | 配管 | m | 1.名称:热镀锌厚壁钢管 2.材质:钢制 3.规格:SC20 4.配置形式:砖、混凝土结构暗配 5.电线管路敷设 6.接地 7.其他：根据现场实际情况，未尽事宜详见图纸、招标文件，并满足施工及验收规范相关要求 | 1450.54 | 20.93 | 30359.8 | #REF! | #REF! | #REF! | #REF! | #REF! | #REF! | 30359.8
| 3#楼电气工程 | 镀锌钢管敷设 砖、混凝土结构暗配 公称直径(mm以内) 20 | m |  | 1450.54 | 20.93 | 30359.8 | #REF! | #REF! | #REF! | #REF! | #REF! | #REF!
9 | 3#楼电气工程 | 配管 | m | 1.名称:热镀锌厚壁钢管 2.材质:钢制 3.规格:SC15 4.配置形式:砖、混凝土结构暗配 5.电线管路敷设 6.接地 7.其他：根据现场实际情况，未尽事宜详见图纸、招标文件，并满足施工及验收规范相关要求 | 983.61 | 18.57 | 18265.64 | #REF! | #REF! | #REF! | #REF! | #REF! | #REF! | 18265.64
| 3#楼电气工程 | 镀锌钢管敷设 砖、混凝土结构暗配 公称直径(mm以内) 15 | m |  | 983.61 | 18.57 | 18265.64 | #REF! | #REF! | #REF! | #REF! | #REF! | #REF!
10 | 3#楼电气工程 | 配管 | m | 1.名称:塑料管敷设 2.材质:PC 3.规格:PC20 4.配置形式:暗配 5.其他:根据现场实际情况，未尽事宜详见图纸、招标文件，并满足施工及验收规范相关要求 | 3249.89 | 12.8 | 41598.59 | #REF! | #REF! | #REF! | #REF! | #REF! | #REF! | 41598.59
| 3#楼电气工程 | PVC阻燃塑料管敷设 暗敷设 公称直径(mm以内) 20 | m |  | 3249.89 | 12.8 | 41598.59 | #REF! | #REF! | #REF! | #REF! | #REF! | #REF!
11 | 3#楼电气工程 | 配管 | m | 1.名称:塑料管敷设 2.材质:PC 3.规格:PC25 4.配置形式:暗配 5.其他:根据现场实际情况，未尽事宜详见图纸、招标文件，并满足施工及验收规范相关要求 | 7001.91 | 14.76 | 103348.19 | #REF! | #REF! | #REF! | #REF! | #REF! | #REF! | 103348.19
| 3#楼电气工程 | PVC阻燃塑料管敷设 暗敷设 公称直径(mm以内) 25 | m |  | 7001.91 | 14.76 | 103348.19 | #REF! | #REF! | #REF! | #REF! | #REF! | #REF!
12 | 3#楼电气工程 | 配线 | m | 1.名称:电气配线 2.规格、型号: WDZ-BYJ-25mm2 3.配线部位、形式:管内敷设 4.配线 5.其他:根据现场实际情况，未尽事宜详见图纸、招标文件，并满足施工及验收规范相关要求 | 281.29 | 24.93 | 7012.56 | #REF! | #REF! | #REF! | #REF! | #REF! | #REF! | 7012.56
| 3#楼电气工程 | 管内穿铜芯线 动力线路 导线截面(mm2以内) 25 | m |  | 281.29 | 24.93 | 7012.56 | #REF! | #REF! | #REF! | #REF! | #REF! | #REF!
13 | 3#楼电气工程 | 配线 | m | 1.名称:电气配线 2.规格、型号: WDZ-BYJ-16mm2 3.配线部位、形式:管内敷设 4.配线 5.其他:根据现场实际情况，未尽事宜详见图纸、招标文件，并满足施工及验收规范相关要求 | 140.49 | 15.55 | 2184.62 | #REF! | #REF! | #REF! | #REF! | #REF! | #REF! | 2184.62
| 3#楼电气工程 | 管内穿铜芯线 动力线路 导线截面(mm2以内) 16 | m |  | 140.49 | 15.55 | 2184.62 | #REF! | #REF! | #REF! | #REF! | #REF! | #REF!
14 | 3#楼电气工程 | 配线 | m | 1.名称:电气配线 2.规格、型号: WDZ-BYJ-10mm2 3.配线部位、形式:管内敷设 4.配线 5.其他:根据现场实际情况，未尽事宜详见图纸、招标文件，并满足施工及验收规范相关要求 | 47.1 | 10.14 | 477.59 | #REF! | #REF! | #REF! | #REF! | #REF! | #REF! | 477.59
| 3#楼电气工程 | 管内穿铜芯线 动力线路 导线截面(mm2以内) 10 | m |  | 47.1 | 10.14 | 477.59 | #REF! | #REF! | #REF! | #REF! | #REF! | #REF!
15 | 3#楼电气工程 | 配线 | m | 1.名称:电气配线 2.规格、型号: WDZ-BYJ-6mm2 3.配线部位、形式:管内敷设 4.配线 5.其他:根据现场实际情况，未尽事宜详见图纸、招标文件，并满足施工及验收规范相关要求 | 25.06 | 6.22 | 155.87 | #REF! | #REF! | #REF! | #REF! | #REF! | #REF! | 155.87
| 3#楼电气工程 | 管内穿铜芯线 动力线路 导线截面(mm2以内) 6 | m |  | 25.06 | 6.22 | 155.87 | #REF! | #REF! | #REF! | #REF! | #REF! | #REF!
16 | 3#楼电气工程 | 配线 | m | 1.名称:电气配线 2.规格、型号: WDZ-BYJ-4mm2 3.配线部位、形式:管内敷设 4.配线 5.其他:根据现场实际情况，未尽事宜详见图纸、招标文件，并满足施工及验收规范相关要求 | 22369.62 | 4.72 | 105584.61 | #REF! | #REF! | #REF! | #REF! | #REF! | #REF! | 105584.61
| 3#楼电气工程 | 管内穿铜芯线 照明线路 导线截面(mm2以内) 4 | m |  | 22369.62 | 4.72 | 105584.61 | #REF! | #REF! | #REF! | #REF! | #REF! | #REF!
17 | 3#楼电气工程 | 配线 | m | 1.名称:电气配线 2.规格、型号: WDZ-BYJ-2.5mm2 3.配线部位、形式:管内敷设 4.配线 5.其他:根据现场实际情况，未尽事宜详见图纸、招标文件，并满足施工及验收规范相关要求 | 13245.09 | 3.31 | 43841.25 | #REF! | #REF! | #REF! | #REF! | #REF! | #REF! | 43841.25
| 3#楼电气工程 | 管内穿铜芯线 照明线路 导线截面(mm2以内) 2.5 | m |  | 13245.09 | 3.31 | 43841.25 | #REF! | #REF! | #REF! | #REF! | #REF! | #REF!
18 | 3#楼电气工程 | 配线 | m | 1.名称:电气配线 2.规格、型号: WDZN-BYJ-2.5mm2 3.配线部位、形式:管内敷设 4.配线 5.其他:根据现场实际情况，未尽事宜详见图纸、招标文件，并满足施工及验收规范相关要求 | 2812.73 | 3.44 | 9675.79 | #REF! | #REF! | #REF! | #REF! | #REF! | #REF! | 9675.79
| 3#楼电气工程 | 管内穿铜芯线 照明线路 导线截面(mm2以内) 2.5 | m |  | 2812.73 | 3.44 | 9675.79 | #REF! | #REF! | #REF! | #REF! | #REF! | #REF!
19 | 3#楼电气工程 | 接线箱 | 个 | 1.名称:接线箱安装 2.规格:接线箱半周长(mm以内) 700 3.安装形式:根据现场实际情况，未尽事宜详见图纸、招标文件，并满足施工及验收规范相关要求 | 33 | 254.68 | 8404.44 | #REF! | #REF! | #REF! | #REF! | #REF! | #REF! | 8404.44
| 3#楼电气工程 | 明装 接线箱半周长(mm以内) 700 | 个 |  | 33 | 254.68 | 8404.44 | #REF! | #REF! | #REF! | #REF! | #REF! | #REF!
20 | 3#楼电气工程 | 接线盒 | 个 | 1.名称:钢制接线盒（灯头盒）安装 2.安装形式:暗装 3.其他:根据现场实际情况，未尽事宜详见图纸、招标文件，并满足施工及验收规范相关要求 | 500 | 15.77 | 7885 | #REF! | #REF! | #REF! | #REF! | #REF! | #REF! | 7885
| 3#楼电气工程 | 钢制接线盒 暗装 砖结构 | 个 |  | 500 | 15.77 | 7885 | #REF! | #REF! | #REF! | #REF! | #REF! | #REF!
21 | 3#楼电气工程 | 接线盒 | 个 | 1.名称:塑料接线盒（灯头盒）安装 2.安装形式:暗装 3.其他:根据现场实际情况，未尽事宜详见图纸、招标文件，并满足施工及验收规范相关要求 | 1560 | 15.77 | 24601.2 | #REF! | #REF! | #REF! | #REF! | #REF! | #REF! | 24601.2
| 3#楼电气工程 | 钢制接线盒 暗装 砖结构 | 个 |  | 1560 | 15.77 | 24601.2 | #REF! | #REF! | #REF! | #REF! | #REF! | #REF!
22 | 3#楼电气工程 | 其他电器 | 个 | 1.名称:阀类接线 2.其他:根据现场实际情况，未尽事宜详见图纸、招标文件，并满足施工及验收规范相关要求 | 91 | 51.43 | 4680.13 | #REF! | #REF! | #REF! | #REF! | #REF! | #REF! | 4680.13
| 3#楼电气工程 | 阀类接线 | 个 |  | 91 | 51.43 | 4680.13 | #REF! | #REF! | #REF! | #REF! | #REF! | #REF!
23 | 3#楼电气工程 | 其他电器 | 台 | 1.名称:电机检查接线及调试 2.其他:根据现场实际情况，未尽事宜详见图纸、招标文件，并满足施工及验收规范相关要求 | 6 | 605.22 | 3631.32 | #REF! | #REF! | #REF! | #REF! | #REF! | #REF! | 3631.32
| 3#楼电气工程 | 低压交流异步电动机检查接线及调试(功率kW以下) 3 | 台 |  | 6 | 605.22 | 3631.32 | #REF! | #REF! | #REF! | #REF! | #REF! | #REF!
24 | 3#楼电气工程 | 其他电器 | 个 | 1.名称:焊压铜接线端子 2.规格:导线截面(mm2以内) 16以内 3.其他:根据现场实际情况，未尽事宜详见图纸、招标文件，并满足施工及验收规范相关要求 | 1100 | 9.27 | 10197 | #REF! | #REF! | #REF! | #REF! | #REF! | #REF! | 10197
| 3#楼电气工程 | 焊压铜接线端子 导线截面(mm2以内) 16 | 个 |  | 1100 | 9.27 | 10197 | #REF! | #REF! | #REF! | #REF! | #REF! | #REF!
0 | 3#楼电气工程 | 桥架 | [12 empty] | 91189.54
1 | 3#楼电气工程 | 桥架 | m | 1.名称:强电钢制桥架 2.规格、型号:800*150 3.材质:钢制 4.本体安装 5.接地 6.其他：根据现场实际情况，未尽事宜详见图纸、招标文件，并满足施工及验收规范相关要求 | 6.1 | 391.06 | 2385.47 | #REF! | #REF! | #REF! | #REF! | #REF! | #REF! | 2385.47
| 3#楼电气工程 | 钢制槽式桥架(宽+高)(mm以下) 1000 | m |  | 6.1 | 391.06 | 2385.47 | #REF! | #REF! | #REF! | #REF! | #REF! | #REF!
2 | 3#楼电气工程 | 桥架 | m | 1.名称:强电钢制桥架 2.规格、型号:600*150 3.材质:钢制 4.本体安装 5.接地 6.其他：根据现场实际情况，未尽事宜详见图纸、招标文件，并满足施工及验收规范相关要求 | 3.51 | 318.22 | 1116.95 | #REF! | #REF! | #REF! | #REF! | #REF! | #REF! | 1116.95
| 3#楼电气工程 | 钢制槽式桥架(宽+高)(mm以下) 800 | m |  | 3.51 | 318.22 | 1116.95 | #REF! | #REF! | #REF! | #REF! | #REF! | #REF!
3 | 3#楼电气工程 | 桥架 | m | 1.名称:强电钢制桥架 2.规格、型号:400*150 3.材质:钢制 4.本体安装 5.接地 6.其他：根据现场实际情况，未尽事宜详见图纸、招标文件，并满足施工及验收规范相关要求 | 30.42 | 216.3 | 6579.85 | #REF! | #REF! | #REF! | #REF! | #REF! | #REF! | 6579.85
| 3#楼电气工程 | 钢制槽式桥架(宽+高)(mm以下) 600 | m |  | 30.42 | 216.3 | 6579.85 | #REF! | #REF! | #REF! | #REF! | #REF! | #REF!
4 | 3#楼电气工程 | 桥架 | m | 1.名称:强电钢制桥架 2.规格、型号:300*150 3.材质:钢制 4.本体安装 5.接地 6.其他：根据现场实际情况，未尽事宜详见图纸、招标文件，并满足施工及验收规范相关要求 | 60.13 | 181.21 | 10896.16 | #REF! | #REF! | #REF! | #REF! | #REF! | #REF! | 10896.16
| 3#楼电气工程 | 钢制槽式桥架(宽+高)(mm以下) 600 | m |  | 60.13 | 181.21 | 10896.16 | #REF! | #REF! | #REF! | #REF! | #REF! | #REF!
5 | 3#楼电气工程 | 桥架 | m | 1.名称:强电钢制桥架 2.规格、型号:200*100 3.材质:钢制 4.本体安装 5.接地 6.其他：根据现场实际情况，未尽事宜详见图纸、招标文件，并满足施工及验收规范相关要求 | 9.91 | 123.07 | 1219.62 | #REF! | #REF! | #REF! | #REF! | #REF! | #REF! | 1219.62
| 3#楼电气工程 | 钢制槽式桥架(宽+高)(mm以下) 400 | m |  | 9.91 | 123.07 | 1219.62 | #REF! | #REF! | #REF! | #REF! | #REF! | #REF!
6 | 3#楼电气工程 | 桥架 | m | 1.名称:防火钢制桥架 2.规格、型号:800*150 3.材质:钢制 4.本体安装 5.接地 6.其他：根据现场实际情况，未尽事宜详见图纸、招标文件，并满足施工及验收规范相关要求 | 6.1 | 391.06 | 2385.47 | #REF! | #REF! | #REF! | #REF! | #REF! | #REF! | 2385.47
| 3#楼电气工程 | 钢制槽式桥架(宽+高)(mm以下) 1000 | m |  | 6.1 | 391.06 | 2385.47 | #REF! | #REF! | #REF! | #REF! | #REF! | #REF!
7 | 3#楼电气工程 | 桥架 | m | 1.名称:防火钢制桥架 2.规格、型号:600*150 3.材质:钢制 4.本体安装 5.接地 6.其他：根据现场实际情况，未尽事宜详见图纸、招标文件，并满足施工及验收规范相关要求 | 3.51 | 318.22 | 1116.95 | #REF! | #REF! | #REF! | #REF! | #REF! | #REF! | 1116.95
| 3#楼电气工程 | 钢制槽式桥架(宽+高)(mm以下) 800 | m |  | 3.51 | 318.22 | 1116.95 | #REF! | #REF! | #REF! | #REF! | #REF! | #REF!
8 | 3#楼电气工程 | 桥架 | m | 1.名称:防火钢制桥架 2.规格、型号:400*150 3.材质:钢制 4.本体安装 5.接地 6.其他：根据现场实际情况，未尽事宜详见图纸、招标文件，并满足施工及验收规范相关要求 | 29.42 | 216.3 | 6363.55 | #REF! | #REF! | #REF! | #REF! | #REF! | #REF! | 6363.55
| 3#楼电气工程 | 钢制槽式桥架(宽+高)(mm以下) 600 | m |  | 29.42 | 216.3 | 6363.55 | #REF! | #REF! | #REF! | #REF! | #REF! | #REF!
9 | 3#楼电气工程 | 桥架 | m | 1.名称:防火钢制桥架 2.规格、型号:300*150 3.材质:钢制 4.本体安装 5.接地 6.其他：根据现场实际情况，未尽事宜详见图纸、招标文件，并满足施工及验收规范相关要求 | 60.13 | 181.21 | 10896.16 | #REF! | #REF! | #REF! | #REF! | #REF! | #REF! | 10896.16
| 3#楼电气工程 | 钢制槽式桥架(宽+高)(mm以下) 600 | m |  | 60.13 | 181.21 | 10896.16 | #REF! | #REF! | #REF! | #REF! | #REF! | #REF!
10 | 3#楼电气工程 | 桥架 | m | 1.名称:防火钢制桥架 2.规格、型号:200*100 3.材质:钢制 4.本体安装 5.接地 6.其他：根据现场实际情况，未尽事宜详见图纸、招标文件，并满足施工及验收规范相关要求 | 9.91 | 123.07 | 1219.62 | #REF! | #REF! | #REF! | #REF! | #REF! | #REF! | 1219.62
| 3#楼电气工程 | 钢制槽式桥架(宽+高)(mm以下) 400 | m |  | 9.91 | 123.07 | 1219.62 | #REF! | #REF! | #REF! | #REF! | #REF! | #REF!
11 | 3#楼电气工程 | 铁构件 | kg | 1.名称:桥架支架制作 2.材质:综合考虑 3.其他:满足招标文件、设计图纸及施工规范、验收规范要求 | 55.28 | 19.96 | 1103.39 | #REF! | #REF! | #REF! | #REF! | #REF! | #REF! | 1103.39
| 3#楼电气工程 | 金属支架制作 | kg |  | 55.28 | 19.96 | 1103.39 | #REF! | #REF! | #REF! | #REF! | #REF! | #REF!
12 | 3#楼电气工程 | 防火堵洞 | 处 | 1.名称:桥架穿楼板防火封堵 2.材质:防火枕 3.部位:穿楼板处 4.其他：根据现场实际情况，未尽事宜详见图纸、招标文件，并满足施工及验收规范相关要求 | 48 | 601.6 | 28876.8 | #REF! | #REF! | #REF! | #REF! | #REF! | #REF! | 28876.8
| 3#楼电气工程 | 防火堵洞 | 处 |  | 48 | 601.6 | 28876.8 | #REF! | #REF! | #REF! | #REF! | #REF! | #REF!
13 | 3#楼电气工程 | 防火堵洞 | 处 | 1.名称:桥架穿楼板防火封堵 2.材质:防火枕 3.部位:穿墙处 4.其他：根据现场实际情况，未尽事宜详见图纸、招标文件，并满足施工及验收规范相关要求 | 13 | 601.6 | 7820.8 | #REF! | #REF! | #REF! | #REF! | #REF! | #REF! | 7820.8
| 3#楼电气工程 | 防火堵洞 | 处 |  | 13 | 601.6 | 7820.8 | #REF! | #REF! | #REF! | #REF! | #REF! | #REF!
14 | 3#楼电气工程 | 防火隔板 | m2 | 1.名称:桥架穿墙/楼板防火隔板 2.材质:防火隔板 3.部位:穿楼板及墙处 4.其他：根据现场实际情况，未尽事宜详见图纸、招标文件，并满足施工及验收规范相关要求 | 27.32 | 337.07 | 9208.75 | #REF! | #REF! | #REF! | #REF! | #REF! | #REF! | 9208.75
| 3#楼电气工程 | 防火隔板 | m2 |  | 27.32 | 337.07 | 9208.75 | #REF! | #REF! | #REF! | #REF! | #REF! | #REF!
0 | 3#楼电气工程 | 电力电缆 | [12 empty] | 229339.11
1 | 3#楼电气工程 | 电力电缆 | m | 1.名称:电力电缆沿桥架敷设 2.型号:WDZ-YJY-4*240+1*120 3.其他:根据现场实际情况，未尽事宜详见图纸、招标文件，并满足施工及验收规范相关要求 | 51.46 | 822.85 | 42343.86 | #REF! | #REF! | #REF! | #REF! | #REF! | #REF! | 42343.86
| 3#楼电气工程 | 电缆沿桥架、线槽敷设 电缆截面(mm2以内) 240 五芯 单价*1.15 | m |  | 51.46 | 822.85 | 42343.86 | #REF! | #REF! | #REF! | #REF! | #REF! | #REF!
2 | 3#楼电气工程 | 电力电缆 | m | 1.名称:电力电缆沿桥架敷设 2.型号:WDZ-YJY-4*120+1*95 3.其他:根据现场实际情况，未尽事宜详见图纸、招标文件，并满足施工及验收规范相关要求 | 265.49 | 488.61 | 129721.07 | #REF! | #REF! | #REF! | #REF! | #REF! | #REF! | 129721.07
| 3#楼电气工程 | 电缆沿桥架、线槽敷设 电缆截面(mm2以内) 120 五芯 单价*1.15 | m |  | 265.49 | 488.61 | 129721.07 | #REF! | #REF! | #REF! | #REF! | #REF! | #REF!
3 | 3#楼电气工程 | 电力电缆 | m | 1.名称:电力电缆沿桥架敷设 2.型号:WDZ-YJY-4*35+1*16 3.其他:根据现场实际情况，未尽事宜详见图纸、招标文件，并满足施工及验收规范相关要求 | 157.52 | 150.3 | 23675.26 | #REF! | #REF! | #REF! | #REF! | #REF! | #REF! | 23675.26
| 3#楼电气工程 | 电缆沿桥架、线槽敷设 电缆截面(mm2以内) 35 五芯 单价*1.15 | m |  | 157.52 | 150.3 | 23675.26 | #REF! | #REF! | #REF! | #REF! | #REF! | #REF!
4 | 3#楼电气工程 | 电力电缆 | m | 1.名称:电力电缆沿桥架敷设 2.型号:WDZ-YJY-4*25+1*16 3.其他:根据现场实际情况，未尽事宜详见图纸、招标文件，并满足施工及验收规范相关要求 | 23.89 | 117.73 | 2812.57 | #REF! | #REF! | #REF! | #REF! | #REF! | #REF! | 2812.57
| 3#楼电气工程 | 电缆沿桥架、线槽敷设 电缆截面(mm2以内) 35 五芯 单价*1.15 | m |  | 23.89 | 117.73 | 2812.57 | #REF! | #REF! | #REF! | #REF! | #REF! | #REF!
5 | 3#楼电气工程 | 电力电缆 | m | 1.名称:电力电缆沿桥架敷设 2.型号:WDZN-YJY-5*10 3.其他:根据现场实际情况，未尽事宜详见图纸、招标文件，并满足施工及验收规范相关要求 | 233.68 | 66.86 | 15623.84 | #REF! | #REF! | #REF! | #REF! | #REF! | #REF! | 15623.84
| 3#楼电气工程 | 电缆沿桥架、线槽敷设 电缆截面(mm2以内) 16 五芯 单价*1.15 | m |  | 233.68 | 66.86 | 15623.84 | #REF! | #REF! | #REF! | #REF! | #REF! | #REF!
6 | 3#楼电气工程 | 电力电缆头 | 个 | 1.名称:电力电缆终端头制作安装 2.型号:WDZ-YJY-4*240+1*120 3.材质、类型:根据现场实际情况，未尽事宜详见图纸、招标文件，并满足施工及验收规范相关要求 | 8 | 675.22 | 5401.76 | #REF! | #REF! | #REF! | #REF! | #REF! | #REF! | 5401.76
| 3#楼电气工程 | 户内热缩式非铠装电缆终端头制作安装 1kV以下(mm2以内) 4×240 | 个 |  | 8 | 675.22 | 5401.76 | #REF! | #REF! | #REF! | #REF! | #REF! | #REF!
7 | 3#楼电气工程 | 电力电缆头 | 个 | 1.名称:电力电缆终端头制作安装 2.型号:WDZ-YJY-4*120+1*95 3.材质、类型:根据现场实际情况，未尽事宜详见图纸、招标文件，并满足施工及验收规范相关要求 | 9 | 389.01 | 3501.09 | #REF! | #REF! | #REF! | #REF! | #REF! | #REF! | 3501.09
| 3#楼电气工程 | 户内热缩式非铠装电缆终端头制作安装 1kV以下(mm2以内) 4×120 | 个 |  | 9 | 389.01 | 3501.09 | #REF! | #REF! | #REF! | #REF! | #REF! | #REF!
8 | 3#楼电气工程 | 电力电缆头 | 个 | 1.名称:电力电缆终端头制作安装 2.型号:WDZ-YJY-4*35+1*16 3.材质、类型:根据现场实际情况，未尽事宜详见图纸、招标文件，并满足施工及验收规范相关要求 | 12 | 176.5 | 2118 | #REF! | #REF! | #REF! | #REF! | #REF! | #REF! | 2118
| 3#楼电气工程 | 户内热缩式非铠装电缆终端头制作安装 1kV以下(mm2以内) 4×35 | 个 |  | 12 | 176.5 | 2118 | #REF! | #REF! | #REF! | #REF! | #REF! | #REF!
9 | 3#楼电气工程 | 电力电缆头 | 个 | 1.名称:电力电缆终端头制作安装 2.型号:WDZ-YJY-4*25+1*16 3.材质、类型:根据现场实际情况，未尽事宜详见图纸、招标文件，并满足施工及验收规范相关要求 | 8 | 171.5 | 1372 | #REF! | #REF! | #REF! | #REF! | #REF! | #REF! | 1372
| 3#楼电气工程 | 户内热缩式非铠装电缆终端头制作安装 1kV以下(mm2以内) 4×35 | 个 |  | 8 | 171.5 | 1372 | #REF! | #REF! | #REF! | #REF! | #REF! | #REF!
10 | 3#楼电气工程 | 电力电缆头 | 个 | 1.名称:电力电缆终端头制作安装 2.型号:WDZN-YJY-5*10 3.材质、类型:根据现场实际情况，未尽事宜详见图纸、招标文件，并满足施工及验收规范相关要求 | 18 | 153.87 | 2769.66 | #REF! | #REF! | #REF! | #REF! | #REF! | #REF! | 2769.66
| 3#楼电气工程 | 户内热缩式非铠装电缆终端头制作安装 1kV以下(mm2以内) 5×16 | 个 |  | 18 | 153.87 | 2769.66 | #REF! | #REF! | #REF! | #REF! | #REF! | #REF!
0 | 3#楼电气工程 | 灯具、开关、插座 | [12 empty] | 123346.21
1 | 3#楼电气工程 | 装饰灯 | 套 | 1.名称:安全出口指示灯安装 2.安装形式:壁式 3.其他:根据现场实际情况，未尽事宜详见图纸、招标文件，并满足施工及验收规范相关要求 | 33 | 116.07 | 3830.31 | #REF! | #REF! | #REF! | #REF! | #REF! | #REF! | 3830.31
| 3#楼电气工程 | 智能应急灯具及标志灯具安装 标志灯 壁装 | 套 |  | 33 | 116.07 | 3830.31 | #REF! | #REF! | #REF! | #REF! | #REF! | #REF!
2 | 3#楼电气工程 | 装饰灯 | 套 | 1.名称:单向/双向疏散指示灯安装 2.安装形式:壁式 3.其他:根据现场实际情况，未尽事宜详见图纸、招标文件，并满足施工及验收规范相关要求 | 33 | 107.66 | 3552.78 | #REF! | #REF! | #REF! | #REF! | #REF! | #REF! | 3552.78
| 3#楼电气工程 | 智能应急灯具及标志灯具安装 标志灯 壁装 | 套 |  | 33 | 107.66 | 3552.78 | #REF! | #REF! | #REF! | #REF! | #REF! | #REF!
3 | 3#楼电气工程 | 装饰灯 | 套 | 1.名称:楼层指示灯安装 2.安装形式:壁装 3.其他:根据现场实际情况，未尽事宜详见图纸、招标文件，并满足施工及验收规范相关要求 | 24 | 116.07 | 2785.68 | #REF! | #REF! | #REF! | #REF! | #REF! | #REF! | 2785.68
| 3#楼电气工程 | 智能应急灯具及标志灯具安装 标志灯 壁装 | 套 |  | 24 | 116.07 | 2785.68 | #REF! | #REF! | #REF! | #REF! | #REF! | #REF!
4 | 3#楼电气工程 | 普通灯具 | 套 | 1.名称:单管荧光灯安装 2.型号:220V 23W，LED 3.其他:根据现场实际情况，未尽事宜详见图纸、招标文件，并满足施工及验收规范相关要求 | 10 | 69.78 | 697.8 | #REF! | #REF! | #REF! | #REF! | #REF! | #REF! | 697.8
| 3#楼电气工程 | 吸顶式 无吊顶处 单管 | 套 |  | 10 | 69.78 | 697.8 | #REF! | #REF! | #REF! | #REF! | #REF! | #REF!
5 | 3#楼电气工程 | 普通灯具 | 套 | 1.名称:应急单管荧光灯安装 2.型号:220V 23W，LED 3.其他:根据现场实际情况，未尽事宜详见图纸、招标文件，并满足施工及验收规范相关要求 | 10 | 103.28 | 1032.8 | #REF! | #REF! | #REF! | #REF! | #REF! | #REF! | 1032.8
| 3#楼电气工程 | 吸顶式 无吊顶处 单管 | 套 |  | 10 | 103.28 | 1032.8 | #REF! | #REF! | #REF! | #REF! | #REF! | #REF!
6 | 3#楼电气工程 | 普通灯具 | 套 | 1.名称:双管荧光灯安装 2.型号:220V 2*23W，LED 3.其他:根据现场实际情况，未尽事宜详见图纸、招标文件，并满足施工及验收规范相关要求 | 5 | 121.46 | 607.3 | #REF! | #REF! | #REF! | #REF! | #REF! | #REF! | 607.3
| 3#楼电气工程 | 吸顶式 无吊顶处 双管 | 套 |  | 5 | 121.46 | 607.3 | #REF! | #REF! | #REF! | #REF! | #REF! | #REF!
7 | 3#楼电气工程 | 普通灯具 | 套 | 1.名称:应急双管荧光灯安装 2.型号:220V 2*23W，LED 3.其他:根据现场实际情况，未尽事宜详见图纸、招标文件，并满足施工及验收规范相关要求 | 5 | 160.55 | 802.75 | #REF! | #REF! | #REF! | #REF! | #REF! | #REF! | 802.75
| 3#楼电气工程 | 吸顶式 无吊顶处 双管 | 套 |  | 5 | 160.55 | 802.75 | #REF! | #REF! | #REF! | #REF! | #REF! | #REF!
8 | 3#楼电气工程 | 普通灯具 | 套 | 1.名称:吸顶灯安装 2.型号:220V 13W，LED 3.其他:根据现场实际情况，未尽事宜详见图纸、招标文件，并满足施工及验收规范相关要求 | 80 | 81.44 | 6515.2 | #REF! | #REF! | #REF! | #REF! | #REF! | #REF! | 6515.2
| 3#楼电气工程 | 混凝土楼板上安装 单罩 | 套 |  | 80 | 81.44 | 6515.2 | #REF! | #REF! | #REF! | #REF! | #REF! | #REF!
9 | 3#楼电气工程 | 普通灯具 | 套 | 1.名称:应急吸顶灯安装 2.型号:220V 13W，LED 3.其他:根据现场实际情况，未尽事宜详见图纸、招标文件，并满足施工及验收规范相关要求 | 42 | 109.36 | 4593.12 | #REF! | #REF! | #REF! | #REF! | #REF! | #REF! | 4593.12
| 3#楼电气工程 | 混凝土楼板上安装 单罩 | 套 |  | 42 | 109.36 | 4593.12 | #REF! | #REF! | #REF! | #REF! | #REF! | #REF!
10 | 3#楼电气工程 | 普通灯具 | 套 | 1.名称:座灯头安装（不带罩） 2.型号:220V 13W，LED 3.其他:根据现场实际情况，未尽事宜详见图纸、招标文件，并满足施工及验收规范相关要求 | 320 | 24.76 | 7923.2 | #REF! | #REF! | #REF! | #REF! | #REF! | #REF! | 7923.2
| 3#楼电气工程 | 座灯头 不带罩 | 套 |  | 320 | 24.76 | 7923.2 | #REF! | #REF! | #REF! | #REF! | #REF! | #REF!
11 | 3#楼电气工程 | 工厂灯 | 套 | 1.名称:防潮密闭灯安装 2.型号:220V 10W LED 3.其他:根据现场实际情况，未尽事宜详见图纸、招标文件，并满足施工及验收规范相关要求 | 3 | 147.84 | 443.52 | #REF! | #REF! | #REF! | #REF! | #REF! | #REF! | 443.52
| 3#楼电气工程 | 防潮灯 | 套 |  | 3 | 147.84 | 443.52 | #REF! | #REF! | #REF! | #REF! | #REF! | #REF!
12 | 3#楼电气工程 | 照明开关 | 个 | 1.名称:跷板式暗开关(单控) 单联 2.规格:10A 3.其他:满足招标文件、设计图纸及施工规范、验收规范要求 | 205 | 27.64 | 5666.2 | #REF! | #REF! | #REF! | #REF! | #REF! | #REF! | 5666.2
| 3#楼电气工程 | 跷板式暗开关(单控) 单联 | 个 |  | 205 | 27.64 | 5666.2 | #REF! | #REF! | #REF! | #REF! | #REF! | #REF!
13 | 3#楼电气工程 | 照明开关 | 个 | 1.名称:跷板式暗开关(单控) 双联 2.规格:10A 3.其他:满足招标文件、设计图纸及施工规范、验收规范要求 | 92 | 32.76 | 3013.92 | #REF! | #REF! | #REF! | #REF! | #REF! | #REF! | 3013.92
| 3#楼电气工程 | 跷板式暗开关(单控) 双联 | 个 |  | 92 | 32.76 | 3013.92 | #REF! | #REF! | #REF! | #REF! | #REF! | #REF!
14 | 3#楼电气工程 | 照明开关 | 个 | 1.名称:跷板式暗开关(单控) 三联 2.规格:10A 3.其他:满足招标文件、设计图纸及施工规范、验收规范要求 | 43 | 38.37 | 1649.91 | #REF! | #REF! | #REF! | #REF! | #REF! | #REF! | 1649.91
| 3#楼电气工程 | 跷板式暗开关(单控) 三联 | 个 |  | 43 | 38.37 | 1649.91 | #REF! | #REF! | #REF! | #REF! | #REF! | #REF!
15 | 3#楼电气工程 | 照明开关 | 个 | 1.名称:跷板式暗开关(双控) 单联 2.规格:10A 3.其他:满足招标文件、设计图纸及施工规范、验收规范要求 | 12 | 34.31 | 411.72 | #REF! | #REF! | #REF! | #REF! | #REF! | #REF! | 411.72
| 3#楼电气工程 | 跷板式暗开关(双控) 单联 | 个 |  | 12 | 34.31 | 411.72 | #REF! | #REF! | #REF! | #REF! | #REF! | #REF!
16 | 3#楼电气工程 | 插座 | 个 | 1.名称:带安全门二三孔插座 2.规格:250V 10A 3.安装方式:暗装 4.其他:满足招标文件、设计图纸及施工规范、验收规范要求 | 1200 | 39.91 | 47892 | #REF! | #REF! | #REF! | #REF! | #REF! | #REF! | 47892
| 3#楼电气工程 | 插座暗装 单相 双联 | 个 |  | 1200 | 39.91 | 47892 | #REF! | #REF! | #REF! | #REF! | #REF! | #REF!
17 | 3#楼电气工程 | 插座 | 个 | 1.名称:冰箱插座 2.安装方式:暗装 3.其他:满足招标文件、设计图纸及施工规范、验收规范要求 | 40 | 39.91 | 1596.4 | #REF! | #REF! | #REF! | #REF! | #REF! | #REF! | 1596.4
| 3#楼电气工程 | 插座暗装 单相 双联 | 个 |  | 40 | 39.91 | 1596.4 | #REF! | #REF! | #REF! | #REF! | #REF! | #REF!
18 | 3#楼电气工程 | 插座 | 个 | 1.名称:洗衣机插座 2.安装方式:暗装 3.其他:满足招标文件、设计图纸及施工规范、验收规范要求 | 40 | 39.91 | 1596.4 | #REF! | #REF! | #REF! | #REF! | #REF! | #REF! | 1596.4
| 3#楼电气工程 | 插座暗装 单相 双联 | 个 |  | 40 | 39.91 | 1596.4 | #REF! | #REF! | #REF! | #REF! | #REF! | #REF!
19 | 3#楼电气工程 | 插座 | 个 | 1.名称:低位空调插座 2.安装方式:暗装 3.其他:满足招标文件、设计图纸及施工规范、验收规范要求 | 40 | 39.91 | 1596.4 | #REF! | #REF! | #REF! | #REF! | #REF! | #REF! | 1596.4
| 3#楼电气工程 | 插座暗装 单相 双联 | 个 |  | 40 | 39.91 | 1596.4 | #REF! | #REF! | #REF! | #REF! | #REF! | #REF!
20 | 3#楼电气工程 | 插座 | 个 | 1.名称:高位空调插座 2.安装方式:暗装 3.其他:满足招标文件、设计图纸及施工规范、验收规范要求 | 160 | 39.91 | 6385.6 | #REF! | #REF! | #REF! | #REF! | #REF! | #REF! | 6385.6
| 3#楼电气工程 | 插座暗装 单相 双联 | 个 |  | 160 | 39.91 | 6385.6 | #REF! | #REF! | #REF! | #REF! | #REF! | #REF!
21 | 3#楼电气工程 | 插座 | 个 | 1.名称:厨房插座 2.安装方式:暗装 3.其他:满足招标文件、设计图纸及施工规范、验收规范要求 | 160 | 39.91 | 6385.6 | #REF! | #REF! | #REF! | #REF! | #REF! | #REF! | 6385.6
| 3#楼电气工程 | 插座暗装 单相 双联 | 个 |  | 160 | 39.91 | 6385.6 | #REF! | #REF! | #REF! | #REF! | #REF! | #REF!
22 | 3#楼电气工程 | 插座 | 个 | 1.名称:油烟机插座 2.安装方式:暗装 3.其他:满足招标文件、设计图纸及施工规范、验收规范要求 | 40 | 39.91 | 1596.4 | #REF! | #REF! | #REF! | #REF! | #REF! | #REF! | 1596.4
| 3#楼电气工程 | 插座暗装 单相 双联 | 个 |  | 40 | 39.91 | 1596.4 | #REF! | #REF! | #REF! | #REF! | #REF! | #REF!
23 | 3#楼电气工程 | 插座 | 个 | 1.名称:燃气热水器插座 2.安装方式:暗装 3.其他:满足招标文件、设计图纸及施工规范、验收规范要求 | 40 | 39.91 | 1596.4 | #REF! | #REF! | #REF! | #REF! | #REF! | #REF! | 1596.4
| 3#楼电气工程 | 插座暗装 单相 双联 | 个 |  | 40 | 39.91 | 1596.4 | #REF! | #REF! | #REF! | #REF! | #REF! | #REF!
24 | 3#楼电气工程 | 插座 | 个 | 1.名称:厨宝插座 2.安装方式:暗装 3.其他:满足招标文件、设计图纸及施工规范、验收规范要求 | 40 | 39.91 | 1596.4 | #REF! | #REF! | #REF! | #REF! | #REF! | #REF! | 1596.4
| 3#楼电气工程 | 插座暗装 单相 双联 | 个 |  | 40 | 39.91 | 1596.4 | #REF! | #REF! | #REF! | #REF! | #REF! | #REF!
25 | 3#楼电气工程 | 插座 | 个 | 1.名称:可燃气体报警插座 2.安装方式:暗装 3.其他:满足招标文件、设计图纸及施工规范、验收规范要求 | 40 | 39.91 | 1596.4 | #REF! | #REF! | #REF! | #REF! | #REF! | #REF! | 1596.4
| 3#楼电气工程 | 插座暗装 单相 双联 | 个 |  | 40 | 39.91 | 1596.4 | #REF! | #REF! | #REF! | #REF! | #REF! | #REF!
26 | 3#楼电气工程 | 插座 | 个 | 1.名称:马桶插座 2.安装方式:暗装 3.其他:满足招标文件、设计图纸及施工规范、验收规范要求 | 80 | 39.91 | 3192.8 | #REF! | #REF! | #REF! | #REF! | #REF! | #REF! | 3192.8
| 3#楼电气工程 | 插座暗装 单相 双联 | 个 |  | 80 | 39.91 | 3192.8 | #REF! | #REF! | #REF! | #REF! | #REF! | #REF!
27 | 3#楼电气工程 | 插座 | 个 | 1.名称:卫生间插座 2.安装方式:暗装 3.其他:满足招标文件、设计图纸及施工规范、验收规范要求 | 120 | 39.91 | 4789.2 | #REF! | #REF! | #REF! | #REF! | #REF! | #REF! | 4789.2
| 3#楼电气工程 | 插座暗装 单相 双联 | 个 |  | 120 | 39.91 | 4789.2 | #REF! | #REF! | #REF! | #REF! | #REF! | #REF!
0 | 3#楼电气工程 | 防雷接地 | [12 empty] | 47554.66
1 | 3#楼电气工程 | 接地母线 | m | 1.名称:接地母线敷设 2.材质:热镀锌扁钢 3.规格:40*4 4.安装部位:暗敷设 5.其他:根据现场实际情况，未尽事宜详见图纸、招标文件，并满足施工及验收规范相关要求 | 41.98 | 13.6 | 570.93 | #REF! | #REF! | #REF! | #REF! | #REF! | #REF! | 570.93
| 3#楼电气工程 | 型钢接地母线敷设 暗敷设 镀锌扁钢 40×4 | m |  | 41.98 | 13.6 | 570.93 | #REF! | #REF! | #REF! | #REF! | #REF! | #REF!
2 | 3#楼电气工程 | 接地母线 | m | 1.名称:接地母线敷设 2.材质:热镀锌扁钢 3.规格:40*4 4.安装部位:明敷设 5.其他:根据现场实际情况，未尽事宜详见图纸、招标文件，并满足施工及验收规范相关要求 | 216 | 39.76 | 8588.16 | #REF! | #REF! | #REF! | #REF! | #REF! | #REF! | 8588.16
| 3#楼电气工程 | 型钢接地母线敷设 明敷设 镀锌扁钢 40×4 | m |  | 216 | 39.76 | 8588.16 | #REF! | #REF! | #REF! | #REF! | #REF! | #REF!
3 | 3#楼电气工程 | 避雷引下线 | m | 1.名称:避雷引下线制作安装 2.材质:详见设计图纸 3.规格:利用结构主筋≥Φ16 4.其他:根据现场实际情况，未尽事宜详见图纸、招标文件，并满足施工及验收规范相关要求 | 432 | 13.21 | 5706.72 | #REF! | #REF! | #REF! | #REF! | #REF! | #REF! | 5706.72
| 3#楼电气工程 | 防雷引下线 利用结构主筋 | m |  | 432 | 13.21 | 5706.72 | #REF! | #REF! | #REF! | #REF! | #REF! | #REF!
4 | 3#楼电气工程 | 避雷网 | m | 1.名称:避雷网制作安装 2.材质:镀锌圆钢 3.规格:φ10 4.安装形式:沿女儿墙明敷 5.其他:根据现场实际情况，未尽事宜详见图纸、招标文件，并满足施工及验收规范相关要求 | 168.92 | 43.85 | 7407.14 | #REF! | #REF! | #REF! | #REF! | #REF! | #REF! | 7407.14
| 3#楼电气工程 | 沿女儿墙敷设 避雷网直径(mm以内) 10 | m |  | 168.92 | 43.85 | 7407.14 | #REF! | #REF! | #REF! | #REF! | #REF! | #REF!
5 | 3#楼电气工程 | 进出户及竖向金属管道 | 处 | 1.名称:进出户及竖向金属管道等电位连接 2.其他:根据现场实际情况，未尽事宜详见图纸、招标文件，并满足施工及验收规范相关要求 | 37 | 46.09 | 1705.33 | #REF! | #REF! | #REF! | #REF! | #REF! | #REF! | 1705.33
| 3#楼电气工程 | 进出户及竖向金属管道 | 处 |  | 37 | 46.09 | 1705.33 | #REF! | #REF! | #REF! | #REF! | #REF! | #REF!
6 | 3#楼电气工程 | 突出建筑物金属物 | 处 | 1.名称:突出建筑物金属物等电位连接 2.其他:根据现场实际情况，未尽事宜详见图纸、招标文件，并满足施工及验收规范相关要求 | 8 | 32.12 | 256.96 | #REF! | #REF! | #REF! | #REF! | #REF! | #REF! | 256.96
| 3#楼电气工程 | 突出建筑物金属物 | 处 |  | 8 | 32.12 | 256.96 | #REF! | #REF! | #REF! | #REF! | #REF! | #REF!
7 | 3#楼电气工程 | 突出建筑物金属物 | 处 | 1.名称:卫生间等电位连接 2.其他:根据现场实际情况，未尽事宜详见图纸、招标文件，并满足施工及验收规范相关要求 | 80 | 11.3 | 904 | #REF! | #REF! | #REF! | #REF! | #REF! | #REF! | 904
| 3#楼电气工程 | 卫生间 | 处 |  | 80 | 11.3 | 904 | #REF! | #REF! | #REF! | #REF! | #REF! | #REF!
8 | 3#楼电气工程 | 等电位端子箱、测试板 | 台 | 1.名称:总等电位端子箱安装 2.其他:根据现场实际情况，未尽事宜详见图纸、招标文件，并满足施工及验收规范相关要求 | 1 | 587.96 | 587.96 | #REF! | #REF! | #REF! | #REF! | #REF! | #REF! | 587.96
| 3#楼电气工程 | 总等电位箱 | 台 |  | 1 | 587.96 | 587.96 | #REF! | #REF! | #REF! | #REF! | #REF! | #REF!
9 | 3#楼电气工程 | 等电位端子箱、测试板 | 台 | 1.名称:局部电位端子箱安装 2.其他:根据现场实际情况，未尽事宜详见图纸、招标文件，并满足施工及验收规范相关要求 | 80 | 169.33 | 13546.4 | #REF! | #REF! | #REF! | #REF! | #REF! | #REF! | 13546.4
| 3#楼电气工程 | 等电位箱 | 台 |  | 80 | 169.33 | 13546.4 | #REF! | #REF! | #REF! | #REF! | #REF! | #REF!
10 | 3#楼电气工程 | 等电位端子箱、测试板 | 点 | 1.名称:接地测试板制作安装 2.其他:根据现场实际情况，未尽事宜详见图纸、招标文件，并满足施工及验收规范相关要求 | 4 | 147.58 | 590.32 | #REF! | #REF! | #REF! | #REF! | #REF! | #REF! | 590.32
| 3#楼电气工程 | 接地测试板制作安装 | 点 |  | 4 | 147.58 | 590.32 | #REF! | #REF! | #REF! | #REF! | #REF! | #REF!
11 | 3#楼电气工程 | 配管 | m | 1.名称:塑料管敷设 2.材质:PC 3.规格:PC20 4.配置形式:暗配 5.其他:根据现场实际情况，未尽事宜详见图纸、招标文件，并满足施工及验收规范相关要求 | 404.35 | 12.8 | 5175.68 | #REF! | #REF! | #REF! | #REF! | #REF! | #REF! | 5175.68
| 3#楼电气工程 | PVC阻燃塑料管敷设 暗敷设 公称直径(mm以内) 20 | m |  | 404.35 | 12.8 | 5175.68 | #REF! | #REF! | #REF! | #REF! | #REF! | #REF!
12 | 3#楼电气工程 | 配线 | m | 1.名称:电气配线 2.规格、型号: BVR-6mm2 3.配线部位、形式:管内敷设 4.配线 5.其他:根据现场实际情况，未尽事宜详见图纸、招标文件，并满足施工及验收规范相关要求 | 404.35 | 6.22 | 2515.06 | #REF! | #REF! | #REF! | #REF! | #REF! | #REF! | 2515.06
| 3#楼电气工程 | 管内穿铜芯线 动力线路 导线截面(mm2以内) 6 | m |  | 404.35 | 6.22 | 2515.06 | #REF! | #REF! | #REF! | #REF! | #REF! | #REF!
0 | 3#楼电气工程 | 附属工程 | [12 empty] | 22858.03
1 | 3#楼电气工程 | 凿（压)槽 | m | 1.名称:凿（压)槽及恢复 2.规格:DN20（管道） 3.其他:根据现场实际情况，未尽事宜详见图纸、招标文件，并满足施工及验收规范相关要求 | 190.23 | 42.76 | 8134.23 | #REF! | #REF! | #REF! | #REF! | #REF! | #REF! | 8134.23
| 3#楼电气工程 | 凿槽 砌筑结构 管径(mm以内) 20 | m |  | 190.23 | 42.76 | 8134.23 | #REF! | #REF! | #REF! | #REF! | #REF! | #REF!
2 | 3#楼电气工程 | 凿（压)槽 | m | 1.名称:凿（压)槽及恢复 2.规格:DN25（管道） 3.其他:根据现场实际情况，未尽事宜详见图纸、招标文件，并满足施工及验收规范相关要求 | 190.23 | 77.4 | 14723.8 | #REF! | #REF! | #REF! | #REF! | #REF! | #REF! | 14723.8
| 3#楼电气工程 | 凿槽 砌筑结构 管径(mm以内) 32 | m |  | 190.23 | 77.4 | 14723.8 | #REF! | #REF! | #REF! | #REF! | #REF! | #REF!
0 | 3#楼火灾自动报警 | 火灾自动报警 | [12 empty] | 234018.82
1 | 3#楼火灾自动报警 | 防火堵洞 | 处 | 1.名称:桥架穿楼板防火封堵 2.材质:防火枕 3.部位:穿楼板处 4.其他：根据现场实际情况，未尽事宜详见图纸、招标文件，并满足施工及验收规范相关要求 | 26 | 601.6 | 15641.6 | #REF! | #REF! | #REF! | #REF! | #REF! | #REF! | 15641.6
| 3#楼火灾自动报警 | 防火堵洞 | 处 |  | 26 | 601.6 | 15641.6 | #REF! | #REF! | #REF! | #REF! | #REF! | #REF!
2 | 3#楼火灾自动报警 | 防火堵洞 | 处 | 1.名称:桥架穿楼板防火封堵 2.材质:防火枕 3.部位:穿墙处 4.其他：根据现场实际情况，未尽事宜详见图纸、招标文件，并满足施工及验收规范相关要求 | 9 | 601.6 | 5414.4 | #REF! | #REF! | #REF! | #REF! | #REF! | #REF! | 5414.4
| 3#楼火灾自动报警 | 防火堵洞 | 处 |  | 9 | 601.6 | 5414.4 | #REF! | #REF! | #REF! | #REF! | #REF! | #REF!
3 | 3#楼火灾自动报警 | 防火隔板 | m2 | 1.名称:桥架穿墙/楼板防火隔板 2.材质:防火隔板 3.部位:穿楼板及墙处 4.其他：根据现场实际情况，未尽事宜详见图纸、招标文件，并满足施工及验收规范相关要求 | 21.34 | 337.07 | 7193.07 | #REF! | #REF! | #REF! | #REF! | #REF! | #REF! | 7193.07
| 3#楼火灾自动报警 | 防火隔板 | m2 |  | 21.34 | 337.07 | 7193.07 | #REF! | #REF! | #REF! | #REF! | #REF! | #REF!
4 | 3#楼火灾自动报警 | 配管 | m | 1.名称:热镀锌厚壁钢管 2.材质:钢制 3.规格:SC15 4.配置形式:砖、混凝土结构暗配 5.电线管路敷设 6.接地 7.其他：根据现场实际情况，未尽事宜详见图纸、招标文件，并满足施工及验收规范相关要求 | 1057.94 | 18.57 | 19645.95 | #REF! | #REF! | #REF! | #REF! | #REF! | #REF! | 19645.95
| 3#楼火灾自动报警 | 镀锌钢管敷设 砖、混凝土结构暗配 公称直径(mm以内) 15 | m |  | 1057.94 | 18.57 | 19645.95 | #REF! | #REF! | #REF! | #REF! | #REF! | #REF!
5 | 3#楼火灾自动报警 | 配管 | m | 1.名称:热镀锌厚壁钢管 2.材质:钢制 3.规格:SC20 4.配置形式:砖、混凝土结构暗配 5.电线管路敷设 6.接地 7.其他：根据现场实际情况，未尽事宜详见图纸、招标文件，并满足施工及验收规范相关要求 | 1444.58 | 20.93 | 30235.06 | #REF! | #REF! | #REF! | #REF! | #REF! | #REF! | 30235.06
| 3#楼火灾自动报警 | 镀锌钢管敷设 砖、混凝土结构暗配 公称直径(mm以内) 20 | m |  | 1444.58 | 20.93 | 30235.06 | #REF! | #REF! | #REF! | #REF! | #REF! | #REF!
6 | 3#楼火灾自动报警 | 配管 | m | 1.名称:热镀锌厚壁钢管 2.材质:钢制 3.规格:SC25 4.配置形式:砖、混凝土结构暗配 5.电线管路敷设 6.接地 7.其他：根据现场实际情况，未尽事宜详见图纸、招标文件，并满足施工及验收规范相关要求 | 46.23 | 27.71 | 1281.03 | #REF! | #REF! | #REF! | #REF! | #REF! | #REF! | 1281.03
| 3#楼火灾自动报警 | 镀锌钢管敷设 砖、混凝土结构暗配 公称直径(mm以内) 25 | m |  | 46.23 | 27.71 | 1281.03 | #REF! | #REF! | #REF! | #REF! | #REF! | #REF!
7 | 3#楼火灾自动报警 | 配管 | m | 1.名称:热镀锌厚壁钢管 2.材质:钢制 3.规格:SC32 4.配置形式:砖、混凝土结构暗配 5.电线管路敷设 6.接地 7.其他：根据现场实际情况，未尽事宜详见图纸、招标文件，并满足施工及验收规范相关要求 | 62.93 | 31.19 | 1962.79 | #REF! | #REF! | #REF! | #REF! | #REF! | #REF! | 1962.79
| 3#楼火灾自动报警 | 镀锌钢管敷设 砖、混凝土结构暗配 公称直径(mm以内) 32 | m |  | 62.93 | 31.19 | 1962.79 | #REF! | #REF! | #REF! | #REF! | #REF! | #REF!
8 | 3#楼火灾自动报警 | 桥架 | m | 1.名称:防火钢制桥架 2.规格、型号:200*100 3.材质:钢制 4.本体安装 5.接地 6.其他：根据现场实际情况，未尽事宜详见图纸、招标文件，并满足施工及验收规范相关要求 | 104.64 | 123.07 | 12878.04 | #REF! | #REF! | #REF! | #REF! | #REF! | #REF! | 12878.04
| 3#楼火灾自动报警 | 钢制槽式桥架(宽+高)(mm以下) 400 | m |  | 104.64 | 123.07 | 12878.04 | #REF! | #REF! | #REF! | #REF! | #REF! | #REF!
9 | 3#楼火灾自动报警 | 配线 | m | 1.名称:电气配线 2.规格、型号: ZRRVS-2*1.0 3.配线部位、形式:管内敷设 4.配线 5.其他:根据现场实际情况，未尽事宜详见图纸、招标文件，并满足施工及验收规范相关要求 | 2297.16 | 3.47 | 7971.15 | #REF! | #REF! | #REF! | #REF! | #REF! | #REF! | 7971.15
| 3#楼火灾自动报警 | 管内穿多芯软导线 导线截面(mm2以内) 二芯 1 | m |  | 2297.16 | 3.47 | 7971.15 | #REF! | #REF! | #REF! | #REF! | #REF! | #REF!
10 | 3#楼火灾自动报警 | 配线 | m | 1.名称:电气配线 2.规格、型号: NH-BV-2.5mm2 3.配线部位、形式:管内敷设 4.配线 5.其他:根据现场实际情况，未尽事宜详见图纸、招标文件，并满足施工及验收规范相关要求 | 3314.88 | 3.38 | 11204.29 | #REF! | #REF! | #REF! | #REF! | #REF! | #REF! | 11204.29
| 3#楼火灾自动报警 | 管内穿铜芯线 照明线路 导线截面(mm2以内) 2.5 | m |  | 3314.88 | 3.38 | 11204.29 | #REF! | #REF! | #REF! | #REF! | #REF! | #REF!
11 | 3#楼火灾自动报警 | 配线 | m | 1.名称:电气配线 2.规格、型号: ZRRVVP-2*1.5 3.配线部位、形式:管内敷设 4.配线 5.其他:根据现场实际情况，未尽事宜详见图纸、招标文件，并满足施工及验收规范相关要求 | 246.94 | 7.43 | 1834.76 | #REF! | #REF! | #REF! | #REF! | #REF! | #REF! | 1834.76
| 3#楼火灾自动报警 | 管内穿护套线 导线截面(mm2以内) 二芯 2.5 | m |  | 246.94 | 7.43 | 1834.76 | #REF! | #REF! | #REF! | #REF! | #REF! | #REF!
12 | 3#楼火灾自动报警 | 配线 | m | 1.名称:电气配线 2.规格、型号: NHKVV-4*2.5 3.配线部位、形式:管内敷设 4.配线 5.其他:根据现场实际情况，未尽事宜详见图纸、招标文件，并满足施工及验收规范相关要求 | 129.96 | 12.87 | 1672.59 | #REF! | #REF! | #REF! | #REF! | #REF! | #REF! | 1672.59
| 3#楼火灾自动报警 | 管内穿多芯软导线 导线截面(mm2以内) 四芯 2.5 | m |  | 129.96 | 12.87 | 1672.59 | #REF! | #REF! | #REF! | #REF! | #REF! | #REF!
13 | 3#楼火灾自动报警 | 配线 | m | 1.名称:电气配线 2.规格、型号: NHRVS-2*1.5 3.配线部位、形式:管内敷设 4.配线 5.其他:根据现场实际情况，未尽事宜详见图纸、招标文件，并满足施工及验收规范相关要求 | 129.96 | 4.32 | 561.43 | #REF! | #REF! | #REF! | #REF! | #REF! | #REF! | 561.43
| 3#楼火灾自动报警 | 管内穿多芯软导线 导线截面(mm2以内) 二芯 1.5 | m |  | 129.96 | 4.32 | 561.43 | #REF! | #REF! | #REF! | #REF! | #REF! | #REF!
14 | 3#楼火灾自动报警 | 配线 | m | 1.名称:电气配线 2.规格、型号: ZRRVS-2*1.0 3.配线部位、形式:桥架内敷设 4.配线 5.其他:根据现场实际情况，未尽事宜详见图纸、招标文件，并满足施工及验收规范相关要求 | 1381.26 | 3.47 | 4792.97 | #REF! | #REF! | #REF! | #REF! | #REF! | #REF! | 4792.97
| 3#楼火灾自动报警 | 管内穿多芯软导线 导线截面(mm2以内) 二芯 1 | m |  | 1381.26 | 3.47 | 4792.97 | #REF! | #REF! | #REF! | #REF! | #REF! | #REF!
15 | 3#楼火灾自动报警 | 配线 | m | 1.名称:电气配线 2.规格、型号: NHKVV-4*2.5 3.配线部位、形式:桥架内敷设 4.配线 5.其他:根据现场实际情况，未尽事宜详见图纸、招标文件，并满足施工及验收规范相关要求 | 122.65 | 13.21 | 1620.21 | #REF! | #REF! | #REF! | #REF! | #REF! | #REF! | 1620.21
| 3#楼火灾自动报警 | 线槽/桥架/支架布放多芯软导线 导线截面(mm2以内) 四芯 2.5 | m |  | 122.65 | 13.21 | 1620.21 | #REF! | #REF! | #REF! | #REF! | #REF! | #REF!
16 | 3#楼火灾自动报警 | 配线 | m | 1.名称:电气配线 2.规格、型号: ZRRVVP-2*1.5 3.配线部位、形式:桥架内敷设 4.配线 5.其他:根据现场实际情况，未尽事宜详见图纸、招标文件，并满足施工及验收规范相关要求 | 78.48 | 7.07 | 554.85 | #REF! | #REF! | #REF! | #REF! | #REF! | #REF! | 554.85
| 3#楼火灾自动报警 | 线槽/桥架/支架布放多芯软导线 导线截面(mm2以内) 二芯 1.5 | m |  | 78.48 | 7.07 | 554.85 | #REF! | #REF! | #REF! | #REF! | #REF! | #REF!
17 | 3#楼火灾自动报警 | 接线盒 | 个 | 1.名称:钢制接线盒安装 2.安装形式:暗装 3.其他:根据现场实际情况，未尽事宜详见图纸、招标文件，并满足施工及验收规范相关要求 | 411 | 15.77 | 6481.47 | #REF! | #REF! | #REF! | #REF! | #REF! | #REF! | 6481.47
| 3#楼火灾自动报警 | 钢制接线盒 暗装 砖结构 | 个 |  | 411 | 15.77 | 6481.47 | #REF! | #REF! | #REF! | #REF! | #REF! | #REF!
18 | 3#楼火灾自动报警 | 铁构件 | kg | 1.名称:桥架支架制作 2.材质:综合考虑 3.其他:满足招标文件、设计图纸及施工规范、验收规范要求 | 41.33 | 19.96 | 824.95 | #REF! | #REF! | #REF! | #REF! | #REF! | #REF! | 824.95
| 3#楼火灾自动报警 | 金属支架制作 | kg |  | 41.33 | 19.96 | 824.95 | #REF! | #REF! | #REF! | #REF! | #REF! | #REF!
19 | 3#楼火灾自动报警 | 点型探测器 | 个 | 1.名称:点型感烟探测器 2.安装方式:吸顶 3.其他:根据现场实际情况，未尽事宜详见图纸、招标文件，并满足施工及验收规范相关要求 | 170 | 161.41 | 27439.7 | #REF! | #REF! | #REF! | #REF! | #REF! | #REF! | 27439.7
| 3#楼火灾自动报警 | 点型探测器安装 感烟 | 个 |  | 170 | 161.41 | 27439.7 | #REF! | #REF! | #REF! | #REF! | #REF! | #REF!
20 | 3#楼火灾自动报警 | 点型探测器 | 个 | 1.名称:点型感温探测器 2.安装方式:吸顶 3.其他:根据现场实际情况，未尽事宜详见图纸、招标文件，并满足施工及验收规范相关要求 | 5 | 181.36 | 906.8 | #REF! | #REF! | #REF! | #REF! | #REF! | #REF! | 906.8
| 3#楼火灾自动报警 | 点型探测器安装 感温 | 个 |  | 5 | 181.36 | 906.8 | #REF! | #REF! | #REF! | #REF! | #REF! | #REF!
21 | 3#楼火灾自动报警 | 按钮 | 个 | 1.名称:手动报警按钮（带电话插孔） 2.其他:根据现场实际情况，未尽事宜详见图纸、招标文件，并满足施工及验收规范相关要求 | 27 | 213.11 | 5753.97 | #REF! | #REF! | #REF! | #REF! | #REF! | #REF! | 5753.97
| 3#楼火灾自动报警 | 按钮安装 火灾报警按钮 | 个 |  | 27 | 213.11 | 5753.97 | #REF! | #REF! | #REF! | #REF! | #REF! | #REF!
22 | 3#楼火灾自动报警 | 按钮 | 个 | 1.名称:消火栓直启按钮 2.其他:根据现场实际情况，未尽事宜详见图纸、招标文件，并满足施工及验收规范相关要求 | 30 | 170.15 | 5104.5 | #REF! | #REF! | #REF! | #REF! | #REF! | #REF! | 5104.5
| 3#楼火灾自动报警 | 按钮安装 消火栓报警按钮 | 个 |  | 30 | 170.15 | 5104.5 | #REF! | #REF! | #REF! | #REF! | #REF! | #REF!
23 | 3#楼火灾自动报警 | 声光报警器 | 个 | 1.名称:火灾声光报警器安装 2.其他:根据现场实际情况，未尽事宜详见图纸、招标文件，并满足施工及验收规范相关要求 | 26 | 194.8 | 5064.8 | #REF! | #REF! | #REF! | #REF! | #REF! | #REF! | 5064.8
| 3#楼火灾自动报警 | 消防警铃、声光报警器安装 声光报警器 | 个 |  | 26 | 194.8 | 5064.8 | #REF! | #REF! | #REF! | #REF! | #REF! | #REF!
24 | 3#楼火灾自动报警 | 声光报警器 | 个 | 1.名称:火灾发声报警器安装 2.其他:根据现场实际情况，未尽事宜详见图纸、招标文件，并满足施工及验收规范相关要求 | 2 | 264.8 | 529.6 | #REF! | #REF! | #REF! | #REF! | #REF! | #REF! | 529.6
| 3#楼火灾自动报警 | 消防警铃、声光报警器安装 声光报警器 | 个 |  | 2 | 264.8 | 529.6 | #REF! | #REF! | #REF! | #REF! | #REF! | #REF!
25 | 3#楼火灾自动报警 | 声光报警器 | 个 | 1.名称:火灾光报警器安装 2.其他:根据现场实际情况，未尽事宜详见图纸、招标文件，并满足施工及验收规范相关要求 | 2 | 264.8 | 529.6 | #REF! | #REF! | #REF! | #REF! | #REF! | #REF! | 529.6
| 3#楼火灾自动报警 | 消防警铃、声光报警器安装 声光报警器 | 个 |  | 2 | 264.8 | 529.6 | #REF! | #REF! | #REF! | #REF! | #REF! | #REF!
26 | 3#楼火灾自动报警 | 消防报警电话插孔(电话） | 个 | 1.名称:消防报警电话 2.安装方式:挂装 3.其他:根据现场实际情况，未尽事宜详见图纸、招标文件，并满足施工及验收规范相关要求 | 4 | 136.73 | 546.92 | #REF! | #REF! | #REF! | #REF! | #REF! | #REF! | 546.92
| 3#楼火灾自动报警 | 消防报警电话插孔(电话)安装 电话分机 | 个 |  | 4 | 136.73 | 546.92 | #REF! | #REF! | #REF! | #REF! | #REF! | #REF!
27 | 3#楼火灾自动报警 | 消防广播(扬声器） | 个 | 1.名称:阻燃型火灾应急广播扬声器 2.安装方式:吸顶安装 3.其他:根据现场实际情况，未尽事宜详见图纸、招标文件，并满足施工及验收规范相关要求 | 26 | 203.98 | 5303.48 | #REF! | #REF! | #REF! | #REF! | #REF! | #REF! | 5303.48
| 3#楼火灾自动报警 | 消防广播(扬声器)安装 扬声器 吸顶式(3W-5W) | 个 |  | 26 | 203.98 | 5303.48 | #REF! | #REF! | #REF! | #REF! | #REF! | #REF!
28 | 3#楼火灾自动报警 | 模块(模块箱） | 个 | 1.名称:输入输出模块 2.其他:根据现场实际情况，未尽事宜详见图纸、招标文件，并满足施工及验收规范相关要求 | 32 | 400.39 | 12812.48 | #REF! | #REF! | #REF! | #REF! | #REF! | #REF! | 12812.48
| 3#楼火灾自动报警 | 模块安装 模块 单输入单输出 | 个 |  | 32 | 400.39 | 12812.48 | #REF! | #REF! | #REF! | #REF! | #REF! | #REF!
29 | 3#楼火灾自动报警 | 模块(模块箱） | 个 | 1.名称:输入模块 2.其他:根据现场实际情况，未尽事宜详见图纸、招标文件，并满足施工及验收规范相关要求 | 21 | 355.14 | 7457.94 | #REF! | #REF! | #REF! | #REF! | #REF! | #REF! | 7457.94
| 3#楼火灾自动报警 | 模块安装 模块 单输入 | 个 |  | 21 | 355.14 | 7457.94 | #REF! | #REF! | #REF! | #REF! | #REF! | #REF!
30 | 3#楼火灾自动报警 | 模块(模块箱） | 个 | 1.名称:隔离模块 2.其他:根据现场实际情况，未尽事宜详见图纸、招标文件，并满足施工及验收规范相关要求 | 24 | 345.14 | 8283.36 | #REF! | #REF! | #REF! | #REF! | #REF! | #REF! | 8283.36
| 3#楼火灾自动报警 | 模块安装 模块 单输入 | 个 |  | 24 | 345.14 | 8283.36 | #REF! | #REF! | #REF! | #REF! | #REF! | #REF!
31 | 3#楼火灾自动报警 | 模块(模块箱） | 个 | 1.名称:广播模块 2.其他:根据现场实际情况，未尽事宜详见图纸、招标文件，并满足施工及验收规范相关要求 | 2 | 365.14 | 730.28 | #REF! | #REF! | #REF! | #REF! | #REF! | #REF! | 730.28
| 3#楼火灾自动报警 | 模块安装 模块 单输入 | 个 |  | 2 | 365.14 | 730.28 | #REF! | #REF! | #REF! | #REF! | #REF! | #REF!
32 | 3#楼火灾自动报警 | 模块(模块箱） | 个 | 1.名称:直启模块 2.其他:根据现场实际情况，未尽事宜详见图纸、招标文件，并满足施工及验收规范相关要求 | 6 | 345.14 | 2070.84 | #REF! | #REF! | #REF! | #REF! | #REF! | #REF! | 2070.84
| 3#楼火灾自动报警 | 模块安装 模块 单输入 | 个 |  | 6 | 345.14 | 2070.84 | #REF! | #REF! | #REF! | #REF! | #REF! | #REF!
33 | 3#楼火灾自动报警 | 模块(模块箱） | 台 | 1.名称:4位模块箱 2.其他:根据现场实际情况，未尽事宜详见图纸、招标文件，并满足施工及验收规范相关要求 | 5 | 366.06 | 1830.3 | #REF! | #REF! | #REF! | #REF! | #REF! | #REF! | 1830.3
| 3#楼火灾自动报警 | 消防专用模块箱、端子箱安装 模块箱(模块数量以内) 4 | 台 |  | 5 | 366.06 | 1830.3 | #REF! | #REF! | #REF! | #REF! | #REF! | #REF!
34 | 3#楼火灾自动报警 | 模块(模块箱） | 台 | 1.名称:40位接线端子箱 2.其他:根据现场实际情况，未尽事宜详见图纸、招标文件，并满足施工及验收规范相关要求 | 22 | 497.55 | 10946.1 | #REF! | #REF! | #REF! | #REF! | #REF! | #REF! | 10946.1
| 3#楼火灾自动报警 | 消防专用模块箱、端子箱安装 端子箱 | 台 |  | 22 | 497.55 | 10946.1 | #REF! | #REF! | #REF! | #REF! | #REF! | #REF!
35 | 3#楼火灾自动报警 | 模块(模块箱） | 套 | 1.名称:单门常闭塑料一体式门磁开关 2.其他:根据现场实际情况，未尽事宜详见图纸、招标文件，并满足施工及验收规范相关要求 | 24 | 55.6 | 1334.4 | #REF! | #REF! | #REF! | #REF! | #REF! | #REF! | 1334.4
| 3#楼火灾自动报警 | 防火门门磁开关、电动闭门器、电磁门吸安装 门磁开关 | 套 |  | 24 | 55.6 | 1334.4 | #REF! | #REF! | #REF! | #REF! | #REF! | #REF!
36 | 3#楼火灾自动报警 | 区域报警控制箱 | 台 | 1.名称:火灾显示盘 2.安装方式:壁挂式 3.其他:根据现场实际情况，未尽事宜详见图纸、招标文件，并满足施工及验收规范相关要求 | 2 | 2801.57 | 5603.14 | #REF! | #REF! | #REF! | #REF! | #REF! | #REF! | 5603.14
| 3#楼火灾自动报警 | 火灾报警控制微机、图形显示及打印终端 | 台 |  | 2 | 2801.57 | 5603.14 | #REF! | #REF! | #REF! | #REF! | #REF! | #REF!
0 | 3#楼建筑智能化工程 | 有线电视系统 | [12 empty] | 25035.41
1 | 3#楼建筑智能化工程 | 配管 | m | 1.名称:塑料管敷设 2.材质:PC 3.规格:PC25 4.配置形式:暗配 5.其他:根据现场实际情况，未尽事宜详见图纸、招标文件，并满足施工及验收规范相关要求 | 1305.38 | 14.76 | 19267.41 | #REF! | #REF! | #REF! | #REF! | #REF! | #REF! | 19267.41
| 3#楼建筑智能化工程 | PVC阻燃塑料管敷设 暗敷设 公称直径(mm以内) 25 | m |  | 1305.38 | 14.76 | 19267.41 | #REF! | #REF! | #REF! | #REF! | #REF! | #REF!
2 | 3#楼建筑智能化工程 | 配管 | m | 1.名称:热镀锌厚壁钢管 2.材质:钢制 3.规格:SC32 4.配置形式:砖、混凝土结构暗配 5.电线管路敷设 6.接地 7.其他：根据现场实际情况，未尽事宜详见图纸、招标文件，并满足施工及验收规范相关要求 | 76.84 | 31.19 | 2396.64 | #REF! | #REF! | #REF! | #REF! | #REF! | #REF! | 2396.64
| 3#楼建筑智能化工程 | 镀锌钢管敷设 砖、混凝土结构暗配 公称直径(mm以内) 32 | m |  | 76.84 | 31.19 | 2396.64 | #REF! | #REF! | #REF! | #REF! | #REF! | #REF!
3 | 3#楼建筑智能化工程 | 接线盒 | 个 | 1.名称:钢制接线盒安装 2.安装形式:暗装 3.其他:根据现场实际情况，未尽事宜详见图纸、招标文件，并满足施工及验收规范相关要求 | 120 | 15.77 | 1892.4 | #REF! | #REF! | #REF! | #REF! | #REF! | #REF! | 1892.4
| 3#楼建筑智能化工程 | 钢制接线盒 暗装 砖结构 | 个 |  | 120 | 15.77 | 1892.4 | #REF! | #REF! | #REF! | #REF! | #REF! | #REF!
4 | 3#楼建筑智能化工程 | 配管 | m | 1.名称:管内穿引线 2.其他:根据现场实际情况，未尽事宜详见图纸、招标文件，并满足施工及验收规范相关要求 | 1382.21 | 1.07 | 1478.96 | #REF! | #REF! | #REF! | #REF! | #REF! | #REF! | 1478.96
| 3#楼建筑智能化工程 | 穿引线 | m |  | 1382.21 | 1.07 | 1478.96 | #REF! | #REF! | #REF! | #REF! | #REF! | #REF!
0 | 3#楼建筑智能化工程 | 电话网络系统 | [12 empty] | 113734.66
1 | 3#楼建筑智能化工程 | 电缆保护管 | 根 | 1.名称:密封电缆保护管 2.材质:钢制 3.规格:SC100 4.敷设方式:埋地穿外墙敷设，出外墙处作止水钢板 5.保护管敷设 6.其他：根据现场实际情况，未尽事宜详见图纸、招标文件，并满足施工及验收规范相关要求 | 9 | 366.29 | 3296.61 | #REF! | #REF! | #REF! | #REF! | #REF! | #REF! | 3296.61
| 3#楼建筑智能化工程 | 密封电缆保护管制作安装 公称直径(mm) 100 | 根 |  | 9 | 366.29 | 3296.61 | #REF! | #REF! | #REF! | #REF! | #REF! | #REF!
2 | 3#楼建筑智能化工程 | 配管 | m | 1.名称:塑料管敷设 2.材质:PC 3.规格:PC20 4.配置形式:暗配 5.其他:根据现场实际情况，未尽事宜详见图纸、招标文件，并满足施工及验收规范相关要求 | 3007.19 | 12.8 | 38492.03 | #REF! | #REF! | #REF! | #REF! | #REF! | #REF! | 38492.03
| 3#楼建筑智能化工程 | PVC阻燃塑料管敷设 暗敷设 公称直径(mm以内) 20 | m |  | 3007.19 | 12.8 | 38492.03 | #REF! | #REF! | #REF! | #REF! | #REF! | #REF!
3 | 3#楼建筑智能化工程 | 配管 | m | 1.名称:热镀锌厚壁钢管 2.材质:钢制 3.规格:SC32 4.配置形式:砖、混凝土结构暗配 5.电线管路敷设 6.接地 7.其他：根据现场实际情况，未尽事宜详见图纸、招标文件，并满足施工及验收规范相关要求 | 153 | 31.19 | 4772.07 | #REF! | #REF! | #REF! | #REF! | #REF! | #REF! | 4772.07
| 3#楼建筑智能化工程 | 镀锌钢管敷设 砖、混凝土结构暗配 公称直径(mm以内) 32 | m |  | 153 | 31.19 | 4772.07 | #REF! | #REF! | #REF! | #REF! | #REF! | #REF!
4 | 3#楼建筑智能化工程 | 接线盒 | 个 | 1.名称:钢制接线盒安装 2.安装形式:暗装 3.其他:根据现场实际情况，未尽事宜详见图纸、招标文件，并满足施工及验收规范相关要求 | 190 | 15.77 | 2996.3 | #REF! | #REF! | #REF! | #REF! | #REF! | #REF! | 2996.3
| 3#楼建筑智能化工程 | 钢制接线盒 暗装 砖结构 | 个 |  | 190 | 15.77 | 2996.3 | #REF! | #REF! | #REF! | #REF! | #REF! | #REF!
5 | 3#楼建筑智能化工程 | 配管 | m | 1.名称:管内穿引线 2.其他:根据现场实际情况，未尽事宜详见图纸、招标文件，并满足施工及验收规范相关要求 | 3160.19 | 1.07 | 3381.4 | #REF! | #REF! | #REF! | #REF! | #REF! | #REF! | 3381.4
| 3#楼建筑智能化工程 | 穿引线 | m |  | 3160.19 | 1.07 | 3381.4 | #REF! | #REF! | #REF! | #REF! | #REF! | #REF!
6 | 3#楼建筑智能化工程 | 接线箱 | 个 | 1.名称:弱电家居配线箱 2.安装形式:暗装 3.其他:根据现场实际情况，未尽事宜详见图纸、招标文件，并满足施工及验收规范相关要求 | 40 | 215.13 | 8605.2 | #REF! | #REF! | #REF! | #REF! | #REF! | #REF! | 8605.2
| 3#楼建筑智能化工程 | 弱电箱体挂墙安装 半周长1m以内 | 台 |  | 40 | 215.13 | 8605.2 | #REF! | #REF! | #REF! | #REF! | #REF! | #REF!
7 | 3#楼建筑智能化工程 | 接线箱 | 个 | 1.名称:接线箱 2.安装形式:暗装 3.其他:根据现场实际情况，未尽事宜详见图纸、招标文件，并满足施工及验收规范相关要求 | 60 | 273.93 | 16435.8 | #REF! | #REF! | #REF! | #REF! | #REF! | #REF! | 16435.8
| 3#楼建筑智能化工程 | 暗装 接线箱半周长(mm以内) 700 | 个 |  | 60 | 273.93 | 16435.8 | #REF! | #REF! | #REF! | #REF! | #REF! | #REF!
8 | 3#楼建筑智能化工程 | 桥架 | m | 1.名称:强电钢制桥架 2.规格、型号:200*100 3.材质:钢制 4.本体安装 5.接地 6.其他：根据现场实际情况，未尽事宜详见图纸、招标文件，并满足施工及验收规范相关要求 | 74.9 | 123.07 | 9217.94 | #REF! | #REF! | #REF! | #REF! | #REF! | #REF! | 9217.94
| 3#楼建筑智能化工程 | 钢制槽式桥架(宽+高)(mm以下) 400 | m |  | 74.9 | 123.07 | 9217.94 | #REF! | #REF! | #REF! | #REF! | #REF! | #REF!
9 | 3#楼建筑智能化工程 | 铁构件 | kg | 1.名称:桥架支架制作 2.材质:综合考虑 3.其他:满足招标文件、设计图纸及施工规范、验收规范要求 | 29.58 | 19.96 | 590.42 | #REF! | #REF! | #REF! | #REF! | #REF! | #REF! | 590.42
| 3#楼建筑智能化工程 | 金属支架制作 | kg |  | 29.58 | 19.96 | 590.42 | #REF! | #REF! | #REF! | #REF! | #REF! | #REF!
10 | 3#楼建筑智能化工程 | 防火堵洞 | 处 | 1.名称:桥架穿楼板防火封堵 2.材质:防火枕 3.部位:穿楼板处 4.其他：根据现场实际情况，未尽事宜详见图纸、招标文件，并满足施工及验收规范相关要求 | 22 | 601.6 | 13235.2 | #REF! | #REF! | #REF! | #REF! | #REF! | #REF! | 13235.2
| 3#楼建筑智能化工程 | 防火堵洞 | 处 |  | 22 | 601.6 | 13235.2 | #REF! | #REF! | #REF! | #REF! | #REF! | #REF!
11 | 3#楼建筑智能化工程 | 防火堵洞 | 处 | 1.名称:桥架穿楼板防火封堵 2.材质:防火枕 3.部位:穿墙处 4.其他：根据现场实际情况，未尽事宜详见图纸、招标文件，并满足施工及验收规范相关要求 | 13 | 601.6 | 7820.8 | #REF! | #REF! | #REF! | #REF! | #REF! | #REF! | 7820.8
| 3#楼建筑智能化工程 | 防火堵洞 | 处 |  | 13 | 601.6 | 7820.8 | #REF! | #REF! | #REF! | #REF! | #REF! | #REF!
12 | 3#楼建筑智能化工程 | 防火隔板 | m2 | 1.名称:桥架穿墙/楼板防火隔板 2.材质:防火隔板 3.部位:穿楼板及墙处 4.其他：根据现场实际情况，未尽事宜详见图纸、招标文件，并满足施工及验收规范相关要求 | 14.51 | 337.07 | 4890.89 | #REF! | #REF! | #REF! | #REF! | #REF! | #REF! | 4890.89
| 3#楼建筑智能化工程 | 防火隔板 | m2 |  | 14.51 | 337.07 | 4890.89 | #REF! | #REF! | #REF! | #REF! | #REF! | #REF!
0 | 3#楼建筑智能化工程 | 安防监控系统 | [12 empty] | 11884.85
1 | 3#楼建筑智能化工程 | 配管 | m | 1.名称:JDG管铺设 2.规格:DN2O 3.配置形式:暗配 4.其他:根据现场实际情况，未尽事宜详见图纸、招标文件，并满足施工及验收规范相关要求 | 587.1 | 15.95 | 9364.25 | #REF! | #REF! | #REF! | #REF! | #REF! | #REF! | 9364.25
| 3#楼建筑智能化工程 | 紧定(扣压)式薄壁钢管敷设 砖、混凝土结构暗配 公称直径(mm以内) 20 | m |  | 587.1 | 15.95 | 9364.25 | #REF! | #REF! | #REF! | #REF! | #REF! | #REF!
2 | 3#楼建筑智能化工程 | 接线盒 | 个 | 1.名称:钢制接线盒安装 2.安装形式:暗装 3.其他:根据现场实际情况，未尽事宜详见图纸、招标文件，并满足施工及验收规范相关要求 | 120 | 15.77 | 1892.4 | #REF! | #REF! | #REF! | #REF! | #REF! | #REF! | 1892.4
| 3#楼建筑智能化工程 | 钢制接线盒 暗装 砖结构 | 个 |  | 120 | 15.77 | 1892.4 | #REF! | #REF! | #REF! | #REF! | #REF! | #REF!
3 | 3#楼建筑智能化工程 | 配管 | m | 1.名称:管内穿引线 2.其他:根据现场实际情况，未尽事宜详见图纸、招标文件，并满足施工及验收规范相关要求 | 587.1 | 1.07 | 628.2 | #REF! | #REF! | #REF! | #REF! | #REF! | #REF! | 628.2
| 3#楼建筑智能化工程 | 穿引线 | m |  | 587.1 | 1.07 | 628.2 | #REF! | #REF! | #REF! | #REF! | #REF! | #REF!
0 | 3#楼给排水工程 | 管道及阀门
0 | 3#楼给排水工程 | 给水工程 | [12 empty] | 116880.94
1 | 3#楼给排水工程 | 复合管 | m | 1.安装部位(室内、外): 室内 2.输送介质（给水、排水、热煤体、燃气、雨水）: 给水 3.材质: 内衬塑镀锌钢管（含管件） 4.型号、规格: DN80 5.连接方式: 螺纹连接 6.水冲洗、消毒冲洗、水压试验，试验要求符合设计及施工规范规定 7.未尽事宜详见图纸、招标文件，包括为满足设计、技术标准和要求、验收规范规定施工所需的一切工序内容及相应费用 | 6 | 98.21 | 589.26 | #REF! | #REF! | #REF! | #REF! | #REF! | #REF! | 589.26
| 3#楼给排水工程 | 室内给水钢塑复合管(螺纹连接) 公称直径(mm以内) 80 设计要求管道进行消毒冲洗 人工*1.05,材料[34000011] 含量为2.1,机械[99460004] 含量为3.15 | m |  | 6 | 98.21 | 589.26 | #REF! | #REF! | #REF! | #REF! | #REF! | #REF!
2 | 3#楼给排水工程 | 复合管 | m | 1.安装部位(室内、外): 室内 2.输送介质（给水、排水、热煤体、燃气、雨水）: 给水 3.材质: 内衬塑镀锌钢管（含管件） 4.型号、规格: DN65 5.连接方式: 螺纹连接 6.水冲洗、消毒冲洗、水压试验，试验要求符合设计及施工规范规定 7.未尽事宜详见图纸、招标文件，包括为满足设计、技术标准和要求、验收规范规定施工所需的一切工序内容及相应费用 | 12 | 86.73 | 1040.76 | #REF! | #REF! | #REF! | #REF! | #REF! | #REF! | 1040.76
| 3#楼给排水工程 | 室内给水钢塑复合管(螺纹连接) 公称直径(mm以内) 70 设计要求管道进行消毒冲洗 人工*1.05,材料[34000011] 含量为2.1,机械[99460004] 含量为3.15 | m |  | 12 | 86.73 | 1040.76 | #REF! | #REF! | #REF! | #REF! | #REF! | #REF!
3 | 3#楼给排水工程 | 复合管 | m | 1.安装部位(室内、外): 室内 2.输送介质（给水、排水、热煤体、燃气、雨水）: 给水 3.材质: 内衬塑镀锌钢管（含管件） 4.型号、规格: DN50 5.连接方式: 螺纹连接 6.水冲洗、消毒冲洗、水压试验，试验要求符合设计及施工规范规定 7.未尽事宜详见图纸、招标文件，包括为满足设计、技术标准和要求、验收规范规定施工所需的一切工序内容及相应费用 | 84 | 75.42 | 6335.28 | #REF! | #REF! | #REF! | #REF! | #REF! | #REF! | 6335.28
| 3#楼给排水工程 | 室内给水钢塑复合管(螺纹连接) 公称直径(mm以内) 50 设计要求管道进行消毒冲洗 人工*1.05,材料[34000011] 含量为2.1,机械[99460004] 含量为3.15 | m |  | 84 | 75.42 | 6335.28 | #REF! | #REF! | #REF! | #REF! | #REF! | #REF!
4 | 3#楼给排水工程 | 复合管 | m | 1.安装部位(室内、外): 室内 2.输送介质（给水、排水、热煤体、燃气、雨水）: 给水 3.材质: 内衬塑镀锌钢管（含管件） 4.型号、规格: DN40 5.连接方式: 螺纹连接 6.水冲洗、消毒冲洗、水压试验，试验要求符合设计及施工规范规定 7.未尽事宜详见图纸、招标文件，包括为满足设计、技术标准和要求、验收规范规定施工所需的一切工序内容及相应费用 | 36 | 65.95 | 2374.2 | #REF! | #REF! | #REF! | #REF! | #REF! | #REF! | 2374.2
| 3#楼给排水工程 | 室内给水钢塑复合管(螺纹连接) 公称直径(mm以内) 40 设计要求管道进行消毒冲洗 人工*1.05,材料[34000011] 含量为2.1,机械[99460004] 含量为3.15 | m |  | 36 | 65.95 | 2374.2 | #REF! | #REF! | #REF! | #REF! | #REF! | #REF!
5 | 3#楼给排水工程 | 复合管 | m | 1.安装部位(室内、外): 室内 2.输送介质（给水、排水、热煤体、燃气、雨水）: 给水 3.材质: 内衬塑镀锌钢管（含管件） 4.型号、规格: DN32 5.连接方式: 螺纹连接 6.水冲洗、消毒冲洗、水压试验，试验要求符合设计及施工规范规定 7.未尽事宜详见图纸、招标文件，包括为满足设计、技术标准和要求、验收规范规定施工所需的一切工序内容及相应费用 | 6 | 61.04 | 366.24 | #REF! | #REF! | #REF! | #REF! | #REF! | #REF! | 366.24
| 3#楼给排水工程 | 室内给水钢塑复合管(螺纹连接) 公称直径(mm以内) 32 设计要求管道进行消毒冲洗 人工*1.05,材料[34000011] 含量为2.1,机械[99460004] 含量为3.15 | m |  | 6 | 61.04 | 366.24 | #REF! | #REF! | #REF! | #REF! | #REF! | #REF!
6 | 3#楼给排水工程 | 复合管 | m | 1.安装部位(室内、外): 室内 2.输送介质（给水、排水、热煤体、燃气、雨水）: 给水 3.材质: 内衬塑镀锌钢管（含管件） 4.型号、规格: DN25 5.连接方式: 螺纹连接 6.水冲洗、消毒冲洗、水压试验，试验要求符合设计及施工规范规定 7.未尽事宜详见图纸、招标文件，包括为满足设计、技术标准和要求、验收规范规定施工所需的一切工序内容及相应费用 | 85 | 54.28 | 4613.8 | #REF! | #REF! | #REF! | #REF! | #REF! | #REF! | 4613.8
| 3#楼给排水工程 | 室内给水钢塑复合管(螺纹连接) 公称直径(mm以内) 25 设计要求管道进行消毒冲洗 人工*1.05,材料[34000011] 含量为2.1,机械[99460004] 含量为3.15 | m |  | 85 | 54.28 | 4613.8 | #REF! | #REF! | #REF! | #REF! | #REF! | #REF!
7 | 3#楼给排水工程 | 复合管 | m | 1.安装部位(室内、外): 室内 2.输送介质（给水、排水、热煤体、燃气、雨水）: 给水 3.材质: 内衬塑镀锌钢管（含管件） 4.型号、规格: DN20 5.连接方式: 螺纹连接 6.水冲洗、消毒冲洗、水压试验，试验要求符合设计及施工规范规定 7.未尽事宜详见图纸、招标文件，包括为满足设计、技术标准和要求、验收规范规定施工所需的一切工序内容及相应费用 | 4 | 48.26 | 193.04 | #REF! | #REF! | #REF! | #REF! | #REF! | #REF! | 193.04
| 3#楼给排水工程 | 室内给水钢塑复合管(螺纹连接) 公称直径(mm以内) 20 设计要求管道进行消毒冲洗 人工*1.05,材料[34000011] 含量为2.1,机械[99460004] 含量为3.15 | m |  | 4 | 48.26 | 193.04 | #REF! | #REF! | #REF! | #REF! | #REF! | #REF!
8 | 3#楼给排水工程 | 塑料管 | m | 1.安装部位(室内、外):室内 2.输送介质（给水、排水、热煤体、燃气、雨水）:给水 3.材质:PPR管 S5（含管件） 4.型号、规格:DN25 5.连接方式:热熔连接 6.水冲洗、消毒冲洗、水压试验，试验要求符合设计及施工规范规定 7.未尽事宜详见图纸、招标文件，包括为满足设计、技术标准和要求、验收规范规定施工所需的一切工序内容及相应费用 | 280 | 37.43 | 10480.4 | #REF! | #REF! | #REF! | #REF! | #REF! | #REF! | 10480.4
| 3#楼给排水工程 | 给水塑料管(热熔连接) 公称直径(mm以内) 25 设计要求管道进行消毒冲洗 人工*1.05,材料[34000011] 含量为2.1,机械[99460004] 含量为3.15 | m |  | 280 | 37.43 | 10480.4 | #REF! | #REF! | #REF! | #REF! | #REF! | #REF!
9 | 3#楼给排水工程 | 塑料管 | m | 1.安装部位(室内、外):室内 2.输送介质（给水、排水、热煤体、燃气、雨水）:给水 3.材质:PPR管 S5（含管件） 4.型号、规格:DN20 5.连接方式:热熔连接 6.水冲洗、消毒冲洗、水压试验，试验要求符合设计及施工规范规定 7.未尽事宜详见图纸、招标文件，包括为满足设计、技术标准和要求、验收规范规定施工所需的一切工序内容及相应费用 | 380 | 33.13 | 12589.4 | #REF! | #REF! | #REF! | #REF! | #REF! | #REF! | 12589.4
| 3#楼给排水工程 | 给水塑料管(热熔连接) 公称直径(mm以内) 20 设计要求管道进行消毒冲洗 人工*1.05,材料[34000011] 含量为2.1,机械[99460004] 含量为3.15 | m |  | 380 | 33.13 | 12589.4 | #REF! | #REF! | #REF! | #REF! | #REF! | #REF!
10 | 3#楼给排水工程 | 塑料管 | m | 1.安装部位(室内、外):室内 2.输送介质（给水、排水、热煤体、燃气、雨水）:给水 3.材质:PPR管 S5（含管件） 4.型号、规格:DN15 5.连接方式:热熔连接 6.水冲洗、消毒冲洗、水压试验，试验要求符合设计及施工规范规定 7.未尽事宜详见图纸、招标文件，包括为满足设计、技术标准和要求、验收规范规定施工所需的一切工序内容及相应费用 | 640 | 29.4 | 18816 | #REF! | #REF! | #REF! | #REF! | #REF! | #REF! | 18816
| 3#楼给排水工程 | 给水塑料管(热熔连接) 公称直径(mm以内) 15 设计要求管道进行消毒冲洗 人工*1.05,材料[34000011] 含量为2.1,机械[99460004] 含量为3.15 | m |  | 640 | 29.4 | 18816 | #REF! | #REF! | #REF! | #REF! | #REF! | #REF!
11 | 3#楼给排水工程 | 套管 | 个 | 1.名称、类型:刚性防水套管 2.主管道规格:DN65 3.未尽事宜详见图纸、招标文件，包括为满足设计、技术标准和要求、验收规范规定施工所需的一切工序内容及相应费用 | 1 | 452.23 | 452.23 | #REF! | #REF! | #REF! | #REF! | #REF! | #REF! | 452.23
| 3#楼给排水工程 | 刚性防水套管制作 公称直径(mm以内) 80 | 个 |  | 1 | 264.38 | 264.38 | #REF! | #REF! | #REF! | #REF! | #REF! | #REF!
| 3#楼给排水工程 | 刚性防水套管安装 公称直径(mm以内) 100 | 个 |  | 1 | 187.85 | 187.85 | #REF! | #REF! | #REF! | #REF! | #REF! | #REF!
12 | 3#楼给排水工程 | 套管 | 个 | 1.名称、类型:刚性防水套管 2.主管道规格:DN50 3.未尽事宜详见图纸、招标文件，包括为满足设计、技术标准和要求、验收规范规定施工所需的一切工序内容及相应费用 | 2 | 363.02 | 726.04 | #REF! | #REF! | #REF! | #REF! | #REF! | #REF! | 726.04
| 3#楼给排水工程 | 刚性防水套管制作 公称直径(mm以内) 50 | 个 |  | 2 | 206.07 | 412.14 | #REF! | #REF! | #REF! | #REF! | #REF! | #REF!
| 3#楼给排水工程 | 刚性防水套管安装 公称直径(mm以内) 50 | 个 |  | 2 | 156.95 | 313.9 | #REF! | #REF! | #REF! | #REF! | #REF! | #REF!
13 | 3#楼给排水工程 | 套管 | 个 | 1.名称、类型:一般填料套管 2.主管道规格:DN65 3.未尽事宜详见图纸、招标文件，包括为满足设计、技术标准和要求、验收规范规定施工所需的一切工序内容及相应费用 | 2 | 87.31 | 174.62 | #REF! | #REF! | #REF! | #REF! | #REF! | #REF! | 174.62
| 3#楼给排水工程 | 一般填料套管制作安装 公称直径(mm以内) 80 | 个 |  | 2 | 87.31 | 174.62 | #REF! | #REF! | #REF! | #REF! | #REF! | #REF!
14 | 3#楼给排水工程 | 套管 | 个 | 1.名称、类型:一般填料套管 2.主管道规格:DN50 3.未尽事宜详见图纸、招标文件，包括为满足设计、技术标准和要求、验收规范规定施工所需的一切工序内容及相应费用 | 20 | 53.95 | 1079 | #REF! | #REF! | #REF! | #REF! | #REF! | #REF! | 1079
| 3#楼给排水工程 | 一般填料套管制作安装 公称直径(mm以内) 50 | 个 |  | 20 | 53.95 | 1079 | #REF! | #REF! | #REF! | #REF! | #REF! | #REF!
15 | 3#楼给排水工程 | 套管 | 个 | 1.名称、类型:一般填料套管 2.主管道规格:DN40 3.未尽事宜详见图纸、招标文件，包括为满足设计、技术标准和要求、验收规范规定施工所需的一切工序内容及相应费用 | 2 | 48.33 | 96.66 | #REF! | #REF! | #REF! | #REF! | #REF! | #REF! | 96.66
| 3#楼给排水工程 | 一般填料套管制作安装 公称直径(mm以内) 40 | 个 |  | 2 | 48.33 | 96.66 | #REF! | #REF! | #REF! | #REF! | #REF! | #REF!
16 | 3#楼给排水工程 | 套管 | 个 | 1.名称、类型:一般填料套管 2.规格:DN32 3.未尽事宜详见图纸、招标文件，包括为满足设计、技术标准和要求、验收规范规定施工所需的一切工序内容及相应费用 | 2 | 41.54 | 83.08 | #REF! | #REF! | #REF! | #REF! | #REF! | #REF! | 83.08
| 3#楼给排水工程 | 一般填料套管制作安装 公称直径(mm以内) 32 | 个 |  | 2 | 41.54 | 83.08 | #REF! | #REF! | #REF! | #REF! | #REF! | #REF!
17 | 3#楼给排水工程 | 套管 | 个 | 1.名称、类型:一般填料套管 2.主管道规格:DN25 3.未尽事宜详见图纸、招标文件，包括为满足设计、技术标准和要求、验收规范规定施工所需的一切工序内容及相应费用 | 2 | 36.36 | 72.72 | #REF! | #REF! | #REF! | #REF! | #REF! | #REF! | 72.72
| 3#楼给排水工程 | 一般填料套管制作安装 公称直径(mm以内) 25 | 个 |  | 2 | 36.36 | 72.72 | #REF! | #REF! | #REF! | #REF! | #REF! | #REF!
18 | 3#楼给排水工程 | 套管 | 个 | 1.名称、类型:一般填料套管 2.主管道规格:DN20 3.未尽事宜详见图纸、招标文件，包括为满足设计、技术标准和要求、验收规范规定施工所需的一切工序内容及相应费用 | 1 | 31.38 | 31.38 | #REF! | #REF! | #REF! | #REF! | #REF! | #REF! | 31.38
| 3#楼给排水工程 | 一般填料套管制作安装 公称直径(mm以内) 20 | 个 |  | 1 | 31.38 | 31.38 | #REF! | #REF! | #REF! | #REF! | #REF! | #REF!
19 | 3#楼给排水工程 | 水表 | 组 | 1.名称:远传水表 2.型号、规格:DN50 3.未尽事宜详见图纸、招标文件，包括为满足设计、技术标准和要求、验收规范规定施工所需的一切工序内容及相应费用 | 2 | 933.83 | 1867.66 | #REF! | #REF! | #REF! | #REF! | #REF! | #REF! | 1867.66
| 3#楼给排水工程 | 远传水表(螺纹连接) 公称直径(mm以内) 50 | 个 |  | 2 | 933.83 | 1867.66 | #REF! | #REF! | #REF! | #REF! | #REF! | #REF!
20 | 3#楼给排水工程 | 水表 | 组 | 1.名称:远传水表 2.型号、规格:DN40 3.未尽事宜详见图纸、招标文件，包括为满足设计、技术标准和要求、验收规范规定施工所需的一切工序内容及相应费用 | 2 | 790.17 | 1580.34 | #REF! | #REF! | #REF! | #REF! | #REF! | #REF! | 1580.34
| 3#楼给排水工程 | 远传水表(螺纹连接) 公称直径(mm以内) 40 | 个 |  | 2 | 790.17 | 1580.34 | #REF! | #REF! | #REF! | #REF! | #REF! | #REF!
21 | 3#楼给排水工程 | 水表 | 组 | 1.名称:住户远传水表 2.型号、规格:DN20 3.未尽事宜详见图纸、招标文件，包括为满足设计、技术标准和要求、验收规范规定施工所需的一切工序内容及相应费用 | 40 | 645.64 | 25825.6 | #REF! | #REF! | #REF! | #REF! | #REF! | #REF! | 25825.6
| 3#楼给排水工程 | 远传水表(螺纹连接) 公称直径(mm以内) 20 | 个 |  | 40 | 645.64 | 25825.6 | #REF! | #REF! | #REF! | #REF! | #REF! | #REF!
22 | 3#楼给排水工程 | 倒流防止器 | 套 | 1.名称:倒流防止器 2.型号、规格:DN50 3.未尽事宜详见图纸、招标文件，包括为满足设计、技术标准和要求、验收规范规定施工所需的一切工序内容及相应费用 | 2 | 1412.27 | 2824.54 | #REF! | #REF! | #REF! | #REF! | #REF! | #REF! | 2824.54
| 3#楼给排水工程 | 倒流防止器组成与安装(法兰连接) 公称直径(mm以内) 50 | 组 |  | 2 | 1412.27 | 2824.54 | #REF! | #REF! | #REF! | #REF! | #REF! | #REF!
23 | 3#楼给排水工程 | 螺纹阀门 | 个 | 1.类型:止回阀 2.规格、压力等级:DN20 工作压力为1.60MPa 3.未尽事宜详见图纸、招标文件，包括为满足设计、技术标准和要求、验收规范规定施工所需的一切工序内容及相应费用 | 8 | 52.67 | 421.36 | #REF! | #REF! | #REF! | #REF! | #REF! | #REF! | 421.36
| 3#楼给排水工程 | 螺纹阀门 公称直径(mm以内) 20 | 个 |  | 8 | 52.67 | 421.36 | #REF! | #REF! | #REF! | #REF! | #REF! | #REF!
24 | 3#楼给排水工程 | 螺纹阀门 | 个 | 1.类型:全铜质截止阀 2.规格、压力等级:DN20 工作压力为1.60MPa 3.未尽事宜详见图纸、招标文件，包括为满足设计、技术标准和要求、验收规范规定施工所需的一切工序内容及相应费用 | 40 | 54.2 | 2168 | #REF! | #REF! | #REF! | #REF! | #REF! | #REF! | 2168
| 3#楼给排水工程 | 螺纹阀门 公称直径(mm以内) 20 | 个 |  | 40 | 54.2 | 2168 | #REF! | #REF! | #REF! | #REF! | #REF! | #REF!
25 | 3#楼给排水工程 | 螺纹阀门 | 个 | 1.类型:全铜质截止阀 2.规格、压力等级:DN25 工作压力为1.60MPa 3.未尽事宜详见图纸、招标文件，包括为满足设计、技术标准和要求、验收规范规定施工所需的一切工序内容及相应费用 | 1 | 65.5 | 65.5 | #REF! | #REF! | #REF! | #REF! | #REF! | #REF! | 65.5
| 3#楼给排水工程 | 螺纹阀门 公称直径(mm以内) 25 | 个 |  | 1 | 65.5 | 65.5 | #REF! | #REF! | #REF! | #REF! | #REF! | #REF!
26 | 3#楼给排水工程 | 螺纹阀门 | 个 | 1.类型:全铜质截止阀 2.规格、压力等级:DN32 工作压力为1.60MPa 3.未尽事宜详见图纸、招标文件，包括为满足设计、技术标准和要求、验收规范规定施工所需的一切工序内容及相应费用 | 2 | 101 | 202 | #REF! | #REF! | #REF! | #REF! | #REF! | #REF! | 202
| 3#楼给排水工程 | 螺纹阀门 公称直径(mm以内) 32 | 个 |  | 2 | 101 | 202 | #REF! | #REF! | #REF! | #REF! | #REF! | #REF!
27 | 3#楼给排水工程 | 螺纹阀门 | 个 | 1.类型:全铜质截止阀 2.规格、压力等级:DN40工作压力为1.60MPa 3.未尽事宜详见图纸、招标文件，包括为满足设计、技术标准和要求、验收规范规定施工所需的一切工序内容及相应费用 | 2 | 134.2 | 268.4 | #REF! | #REF! | #REF! | #REF! | #REF! | #REF! | 268.4
| 3#楼给排水工程 | 螺纹阀门 公称直径(mm以内) 40 | 个 |  | 2 | 134.2 | 268.4 | #REF! | #REF! | #REF! | #REF! | #REF! | #REF!
28 | 3#楼给排水工程 | 螺纹法兰阀门 | 个 | 1.类型:全铜质截止阀 2.规格、压力等级:DN50 工作压力为1.60MPa 3.未尽事宜详见图纸、招标文件，包括为满足设计、技术标准和要求、验收规范规定施工所需的一切工序内容及相应费用 | 2 | 263.7 | 527.4 | #REF! | #REF! | #REF! | #REF! | #REF! | #REF! | 527.4
| 3#楼给排水工程 | 螺纹法兰阀门 公称直径(mm以内) 50 | 个 |  | 2 | 263.7 | 527.4 | #REF! | #REF! | #REF! | #REF! | #REF! | #REF!
29 | 3#楼给排水工程 | 焊接法兰阀门 | 个 | 1.类型:闸阀 2.连接方式:法兰连接 3.规格、压力等级:DN70 4.未尽事宜详见图纸、招标文件，包括为满足设计、技术标准和要求、验收规范规定施工所需的一切工序内容及相应费用 | 2 | 572.33 | 1144.66 | #REF! | #REF! | #REF! | #REF! | #REF! | #REF! | 1144.66
| 3#楼给排水工程 | 焊接法兰阀门 公称直径(mm以内) 70 | 个 |  | 2 | 572.33 | 1144.66 | #REF! | #REF! | #REF! | #REF! | #REF! | #REF!
30 | 3#楼给排水工程 | 螺纹阀门 | 个 | 1.类型:减压阀 2.规格、压力等级:DN20 工作压力为1.60MPa 3.未尽事宜详见图纸、招标文件，包括为满足设计、技术标准和要求、验收规范规定施工所需的一切工序内容及相应费用 | 28 | 79.22 | 2218.16 | #REF! | #REF! | #REF! | #REF! | #REF! | #REF! | 2218.16
| 3#楼给排水工程 | 螺纹阀门 公称直径(mm以内) 20 | 个 |  | 28 | 79.22 | 2218.16 | #REF! | #REF! | #REF! | #REF! | #REF! | #REF!
31 | 3#楼给排水工程 | 螺纹阀门 | 个 | 1.类型:减压阀 2.规格、压力等级:DN25 工作压力为1.60MPa 3.未尽事宜详见图纸、招标文件，包括为满足设计、技术标准和要求、验收规范规定施工所需的一切工序内容及相应费用 | 28 | 104.18 | 2917.04 | #REF! | #REF! | #REF! | #REF! | #REF! | #REF! | 2917.04
| 3#楼给排水工程 | 螺纹阀门 公称直径(mm以内) 25 | 个 |  | 28 | 104.18 | 2917.04 | #REF! | #REF! | #REF! | #REF! | #REF! | #REF!
32 | 3#楼给排水工程 | 螺纹阀门 | 个 | 1.类型:锁闭阀 2.规格、压力等级:DN20 工作压力为1.60MPa 3.未尽事宜详见图纸、招标文件，包括为满足设计、技术标准和要求、验收规范规定施工所需的一切工序内容及相应费用 | 2 | 48.4 | 96.8 | #REF! | #REF! | #REF! | #REF! | #REF! | #REF! | 96.8
| 3#楼给排水工程 | 螺纹阀门 公称直径(mm以内) 20 | 个 |  | 2 | 48.4 | 96.8 | #REF! | #REF! | #REF! | #REF! | #REF! | #REF!
33 | 3#楼给排水工程 | 螺纹阀门 | 个 | 1.类型: 自动排气阀(含一个同规格闸阀) 2.型号、规格: DN20 3.未尽事宜详见图纸、招标文件，包括为满足设计、技术标准和要求、验收规范规定施工所需的一切工序内容及相应费用 | 4 | 117.46 | 469.84 | #REF! | #REF! | #REF! | #REF! | #REF! | #REF! | 469.84
| 3#楼给排水工程 | 自动排气阀、手动放风门 公称直径(mm以内) 20 | 个 |  | 4 | 117.46 | 469.84 | #REF! | #REF! | #REF! | #REF! | #REF! | #REF!
34 | 3#楼给排水工程 | 管道支架 | kg | 1.材质:型钢支架 2.管架形式:一般管架 3.未尽事宜详见图纸、招标文件，包括为满足设计、技术标准和要求、验收规范规定施工所需的一切工序内容及相应费用 | 220 | 28.93 | 6364.6 | #REF! | #REF! | #REF! | #REF! | #REF! | #REF! | 6364.6
| 3#楼给排水工程 | 制作 一般管架 | 100kg |  | 2.2 | 1810.58 | 3983.28 | #REF! | #REF! | #REF! | #REF! | #REF! | #REF!
| 3#楼给排水工程 | 安装 一般管架 | 100kg |  | 2.2 | 1082.91 | 2382.4 | #REF! | #REF! | #REF! | #REF! | #REF! | #REF!
35 | 3#楼给排水工程 | 金属结构刷油 | kg | 1.油漆品种:防锈漆 2.结构类型:一般管架 3.涂刷遍数、漆膜厚度:两遍 4.未尽事宜详见图纸、招标文件，包括为满足设计、技术标准和要求、验收规范规定施工所需的一切工序内容及相应费用 | 220 | 0.94 | 206.8 | #REF! | #REF! | #REF! | #REF! | #REF! | #REF! | 206.8
| 3#楼给排水工程 | 管道支吊架刷油 防锈漆 第一遍 | 100kg |  | 2.2 | 55.56 | 122.23 | #REF! | #REF! | #REF! | #REF! | #REF! | #REF!
| 3#楼给排水工程 | 管道支吊架刷油 防锈漆 第二遍 | 100kg |  | 2.2 | 38.71 | 85.16 | #REF! | #REF! | #REF! | #REF! | #REF! | #REF!
36 | 3#楼给排水工程 | 金属结构刷油 | kg | 1.油漆品种:调合漆 2.结构类型:一般管架 3.涂刷遍数、漆膜厚度:两遍 4.未尽事宜详见图纸、招标文件，包括为满足设计、技术标准和要求、验收规范规定施工所需的一切工序内容及相应费用 | 220 | 0.64 | 140.8 | #REF! | #REF! | #REF! | #REF! | #REF! | #REF! | 140.8
| 3#楼给排水工程 | 管道支吊架刷油 调合漆 第一遍 | 100kg |  | 2.2 | 34.83 | 76.63 | #REF! | #REF! | #REF! | #REF! | #REF! | #REF!
| 3#楼给排水工程 | 管道支吊架刷油 调合漆 第二遍 | 100kg |  | 2.2 | 29.03 | 63.87 | #REF! | #REF! | #REF! | #REF! | #REF! | #REF!
37 | 3#楼给排水工程 | 管道绝热 | m3 | 1.绝热材料品种:B1级橡塑管壳保温 2.绝热厚度:30mm 3.管道直径:DN50以内 4.未尽事宜详见图纸、招标文件，包括为满足设计、技术标准和要求、验收规范规定施工所需的一切工序内容及相应费用 | 1.4 | 2454.91 | 3436.87 | #REF! | #REF! | #REF! | #REF! | #REF! | #REF! | 3436.87
| 3#楼给排水工程 | 管道绝热 橡塑制品安装 公称直径(mm以内) 50 | m3 |  | 1.4 | 2454.91 | 3436.87 | #REF! | #REF! | #REF! | #REF! | #REF! | #REF!
38 | 3#楼给排水工程 | 管道绝热 | m3 | 1.绝热材料品种:B1级橡塑管壳保温 2.绝热厚度:30mm 3.管道直径:DN100以内 4.未尽事宜详见图纸、招标文件，包括为满足设计、技术标准和要求、验收规范规定施工所需的一切工序内容及相应费用 | 0.3 | 1998.87 | 599.66 | #REF! | #REF! | #REF! | #REF! | #REF! | #REF! | 599.66
| 3#楼给排水工程 | 管道绝热 橡塑制品安装 公称直径(mm以内) 125 | m3 |  | 0.3 | 1998.85 | 599.66 | #REF! | #REF! | #REF! | #REF! | #REF! | #REF!
39 | 3#楼给排水工程 | 凿（压)槽 | m | 1.名称:墙面剔槽 2.规格:DN20以内 3.墙体材质:综合考虑各种材质 4.未尽事宜详见图纸、招标文件，包括为满足设计、技术标准和要求、验收规范规定施工所需的一切工序内容及相应费用 | 80 | 42.76 | 3420.8 | #REF! | #REF! | #REF! | #REF! | #REF! | #REF! | 3420.8
| 3#楼给排水工程 | 凿槽 砌筑结构 管径(mm以内) 20 | m |  | 80 | 42.76 | 3420.8 | #REF! | #REF! | #REF! | #REF! | #REF! | #REF!
0 | 3#楼给排水工程 | 中水工程 | [12 empty] | 59756.75
1 | 3#楼给排水工程 | 复合管 | m | 1.安装部位(室内、外): 室内 2.输送介质（给水、排水、热煤体、燃气、雨水）: 中水 3.材质: 内衬塑镀锌钢（含管件） 4.型号、规格: DN50 5.连接方式: 螺纹连接 6.水冲洗、水压试验，试验要求符合设计及施工规范规定 7.未尽事宜详见图纸、招标文件，包括为满足设计、技术标准和要求、验收规范规定施工所需的一切工序内容及相应费用 | 16 | 73.07 | 1169.12 | #REF! | #REF! | #REF! | #REF! | #REF! | #REF! | 1169.12
| 3#楼给排水工程 | 室内给水钢塑复合管(螺纹连接) 公称直径(mm以内) 50 | m |  | 16 | 73.07 | 1169.12 | #REF! | #REF! | #REF! | #REF! | #REF! | #REF!
2 | 3#楼给排水工程 | 复合管 | m | 1.安装部位(室内、外): 室内 2.输送介质（给水、排水、热煤体、燃气、雨水）: 中水 3.材质: 内衬塑镀锌钢（含管件） 4.型号、规格: DN40 5.连接方式: 螺纹连接 6.水冲洗、水压试验，试验要求符合设计及施工规范规定 7.未尽事宜详见图纸、招标文件，包括为满足设计、技术标准和要求、验收规范规定施工所需的一切工序内容及相应费用 | 87 | 63.79 | 5549.73 | #REF! | #REF! | #REF! | #REF! | #REF! | #REF! | 5549.73
| 3#楼给排水工程 | 室内给水钢塑复合管(螺纹连接) 公称直径(mm以内) 40 | m |  | 87 | 63.79 | 5549.73 | #REF! | #REF! | #REF! | #REF! | #REF! | #REF!
3 | 3#楼给排水工程 | 复合管 | m | 1.安装部位(室内、外): 室内 2.输送介质（给水、排水、热煤体、燃气、雨水）: 中水 3.材质: 内衬塑镀锌钢（含管件） 4.型号、规格: DN32 5.连接方式: 螺纹连接 6.水冲洗、水压试验，试验要求符合设计及施工规范规定 7.未尽事宜详见图纸、招标文件，包括为满足设计、技术标准和要求、验收规范规定施工所需的一切工序内容及相应费用 | 6 | 58.94 | 353.64 | #REF! | #REF! | #REF! | #REF! | #REF! | #REF! | 353.64
| 3#楼给排水工程 | 室内给水钢塑复合管(螺纹连接) 公称直径(mm以内) 32 | m |  | 6 | 58.94 | 353.64 | #REF! | #REF! | #REF! | #REF! | #REF! | #REF!
4 | 3#楼给排水工程 | 复合管 | m | 1.安装部位(室内、外): 室内 2.输送介质（给水、排水、热煤体、燃气、雨水）: 中水 3.材质: 内衬塑镀锌钢（含管件） 4.型号、规格: DN25 5.连接方式: 螺纹连接 6.水冲洗、水压试验，试验要求符合设计及施工规范规定 7.未尽事宜详见图纸、招标文件，包括为满足设计、技术标准和要求、验收规范规定施工所需的一切工序内容及相应费用 | 6 | 52.32 | 313.92 | #REF! | #REF! | #REF! | #REF! | #REF! | #REF! | 313.92
| 3#楼给排水工程 | 室内给水钢塑复合管(螺纹连接) 公称直径(mm以内) 25 | m |  | 6 | 52.32 | 313.92 | #REF! | #REF! | #REF! | #REF! | #REF! | #REF!
5 | 3#楼给排水工程 | 复合管 | m | 1.安装部位(室内、外): 室内 2.输送介质（给水、排水、热煤体、燃气、雨水）:中水 3.材质: 内衬塑镀锌钢（含管件） 4.型号、规格: DN20 5.连接方式: 螺纹连接 6.水冲洗、水压试验，试验要求符合设计及施工规范规定 7.未尽事宜详见图纸、招标文件，包括为满足设计、技术标准和要求、验收规范规定施工所需的一切工序内容及相应费用 | 60 | 46.72 | 2803.2 | #REF! | #REF! | #REF! | #REF! | #REF! | #REF! | 2803.2
| 3#楼给排水工程 | 室内给水钢塑复合管(螺纹连接) 公称直径(mm以内) 20 | m |  | 60 | 46.72 | 2803.2 | #REF! | #REF! | #REF! | #REF! | #REF! | #REF!
6 | 3#楼给排水工程 | 塑料管 | m | 1.安装部位(室内、外):室内 2.输送介质（给水、排水、热煤体、燃气、雨水）:中水 3.材质:PPR管 S5（含管件） 4.型号、规格:DN20 5.连接方式:热熔连接 6.水冲洗、水压试验，试验要求符合设计及施工规范规定 7.未尽事宜详见图纸、招标文件，包括为满足设计、技术标准和要求、验收规范规定施工所需的一切工序内容及相应费用 | 280 | 32.18 | 9010.4 | #REF! | #REF! | #REF! | #REF! | #REF! | #REF! | 9010.4
| 3#楼给排水工程 | 给水塑料管(热熔连接) 公称直径(mm以内) 20 | m |  | 280 | 32.18 | 9010.4 | #REF! | #REF! | #REF! | #REF! | #REF! | #REF!
7 | 3#楼给排水工程 | 塑料管 | m | 1.安装部位(室内、外):室内 2.输送介质（给水、排水、热煤体、燃气、雨水）:中水 3.材质:PPR管 S5（含管件） 4.型号、规格:DN15 5.连接方式:热熔连接 6.水冲洗、水压试验，试验要求符合设计及施工规范规定 7.未尽事宜详见图纸、招标文件，包括为满足设计、技术标准和要求、验收规范规定施工所需的一切工序内容及相应费用 | 360 | 28.55 | 10278 | #REF! | #REF! | #REF! | #REF! | #REF! | #REF! | 10278
| 3#楼给排水工程 | 给水塑料管(热熔连接) 公称直径(mm以内) 15 | m |  | 360 | 28.55 | 10278 | #REF! | #REF! | #REF! | #REF! | #REF! | #REF!
8 | 3#楼给排水工程 | 套管 | 个 | 1.名称、类型:刚性防水套管 2.主管道规格:DN40 3.未尽事宜详见图纸、招标文件，包括为满足设计、技术标准和要求、验收规范规定施工所需的一切工序内容及相应费用 | 2 | 363.02 | 726.04 | #REF! | #REF! | #REF! | #REF! | #REF! | #REF! | 726.04
| 3#楼给排水工程 | 刚性防水套管制作 公称直径(mm以内) 50 | 个 |  | 2 | 206.07 | 412.14 | #REF! | #REF! | #REF! | #REF! | #REF! | #REF!
| 3#楼给排水工程 | 刚性防水套管安装 公称直径(mm以内) 50 | 个 |  | 2 | 156.95 | 313.9 | #REF! | #REF! | #REF! | #REF! | #REF! | #REF!
9 | 3#楼给排水工程 | 套管 | 个 | 1.名称、类型:刚性防水套管 2.主管道规格:DN32 3.未尽事宜详见图纸、招标文件，包括为满足设计、技术标准和要求、验收规范规定施工所需的一切工序内容及相应费用 | 2 | 346.96 | 693.92 | #REF! | #REF! | #REF! | #REF! | #REF! | #REF! | 693.92
| 3#楼给排水工程 | 刚性防水套管制作 公称直径(mm以内) 50 | 个 |  | 2 | 206.07 | 412.14 | #REF! | #REF! | #REF! | #REF! | #REF! | #REF!
| 3#楼给排水工程 | 刚性防水套管安装 公称直径(mm以内) 50 | 个 |  | 2 | 140.89 | 281.78 | #REF! | #REF! | #REF! | #REF! | #REF! | #REF!
10 | 3#楼给排水工程 | 套管 | 个 | 1.名称、类型:一般填料套管 2.主管道规格:DN40 3.未尽事宜详见图纸、招标文件，包括为满足设计、技术标准和要求、验收规范规定施工所需的一切工序内容及相应费用 | 20 | 48.33 | 966.6 | #REF! | #REF! | #REF! | #REF! | #REF! | #REF! | 966.6
| 3#楼给排水工程 | 一般填料套管制作安装 公称直径(mm以内) 40 | 个 |  | 20 | 48.33 | 966.6 | #REF! | #REF! | #REF! | #REF! | #REF! | #REF!
11 | 3#楼给排水工程 | 套管 | 个 | 1.名称、类型:一般填料套管 2.规格:DN32 3.未尽事宜详见图纸、招标文件，包括为满足设计、技术标准和要求、验收规范规定施工所需的一切工序内容及相应费用 | 4 | 41.54 | 166.16 | #REF! | #REF! | #REF! | #REF! | #REF! | #REF! | 166.16
| 3#楼给排水工程 | 一般填料套管制作安装 公称直径(mm以内) 32 | 个 |  | 4 | 41.54 | 166.16 | #REF! | #REF! | #REF! | #REF! | #REF! | #REF!
12 | 3#楼给排水工程 | 套管 | 个 | 1.名称、类型:一般填料套管 2.主管道规格:DN25 3.未尽事宜详见图纸、招标文件，包括为满足设计、技术标准和要求、验收规范规定施工所需的一切工序内容及相应费用 | 2 | 36.36 | 72.72 | #REF! | #REF! | #REF! | #REF! | #REF! | #REF! | 72.72
| 3#楼给排水工程 | 一般填料套管制作安装 公称直径(mm以内) 25 | 个 |  | 2 | 36.36 | 72.72 | #REF! | #REF! | #REF! | #REF! | #REF! | #REF!
13 | 3#楼给排水工程 | 套管 | 个 | 1.名称、类型:一般填料套管 2.主管道规格:DN20 3.未尽事宜详见图纸、招标文件，包括为满足设计、技术标准和要求、验收规范规定施工所需的一切工序内容及相应费用 | 2 | 31.38 | 62.76 | #REF! | #REF! | #REF! | #REF! | #REF! | #REF! | 62.76
| 3#楼给排水工程 | 一般填料套管制作安装 公称直径(mm以内) 20 | 个 |  | 2 | 31.38 | 62.76 | #REF! | #REF! | #REF! | #REF! | #REF! | #REF!
14 | 3#楼给排水工程 | 水表 | 组 | 1.名称:机械水表 2.型号、规格:DN40 3.未尽事宜详见图纸、招标文件，包括为满足设计、技术标准和要求、验收规范规定施工所需的一切工序内容及相应费用 | 2 | 265.41 | 530.82 | #REF! | #REF! | #REF! | #REF! | #REF! | #REF! | 530.82
| 3#楼给排水工程 | 远传水表(螺纹连接) 公称直径(mm以内) 40 | 个 |  | 2 | 265.41 | 530.82 | #REF! | #REF! | #REF! | #REF! | #REF! | #REF!
15 | 3#楼给排水工程 | 水表 | 组 | 1.名称:住户智能中水表 2.型号、规格:DN20 3.未尽事宜详见图纸、招标文件，包括为满足设计、技术标准和要求、验收规范规定施工所需的一切工序内容及相应费用 | 40 | 380.28 | 15211.2 | #REF! | #REF! | #REF! | #REF! | #REF! | #REF! | 15211.2
| 3#楼给排水工程 | 远传水表(螺纹连接) 公称直径(mm以内) 20 | 个 |  | 40 | 380.28 | 15211.2 | #REF! | #REF! | #REF! | #REF! | #REF! | #REF!
16 | 3#楼给排水工程 | 螺纹阀门 | 个 | 1.类型:全铜质截止阀 2.规格、压力等级:DN20 工作压力为1.60MPa 3.未尽事宜详见图纸、招标文件，包括为满足设计、技术标准和要求、验收规范规定施工所需的一切工序内容及相应费用 | 40 | 54.2 | 2168 | #REF! | #REF! | #REF! | #REF! | #REF! | #REF! | 2168
| 3#楼给排水工程 | 螺纹阀门 公称直径(mm以内) 20 | 个 |  | 40 | 54.2 | 2168 | #REF! | #REF! | #REF! | #REF! | #REF! | #REF!
17 | 3#楼给排水工程 | 螺纹阀门 | 个 | 1.类型:全铜质截止阀 2.规格、压力等级:DN40工作压力为1.60MPa 3.未尽事宜详见图纸、招标文件，包括为满足设计、技术标准和要求、验收规范规定施工所需的一切工序内容及相应费用 | 2 | 134.2 | 268.4 | #REF! | #REF! | #REF! | #REF! | #REF! | #REF! | 268.4
| 3#楼给排水工程 | 螺纹阀门 公称直径(mm以内) 40 | 个 |  | 2 | 134.2 | 268.4 | #REF! | #REF! | #REF! | #REF! | #REF! | #REF!
18 | 3#楼给排水工程 | 螺纹阀门 | 个 | 1.类型:减压阀 2.规格、压力等级:DN20 工作压力为1.60MPa 3.未尽事宜详见图纸、招标文件，包括为满足设计、技术标准和要求、验收规范规定施工所需的一切工序内容及相应费用 | 24 | 79.22 | 1901.28 | #REF! | #REF! | #REF! | #REF! | #REF! | #REF! | 1901.28
| 3#楼给排水工程 | 螺纹阀门 公称直径(mm以内) 20 | 个 |  | 24 | 79.22 | 1901.28 | #REF! | #REF! | #REF! | #REF! | #REF! | #REF!
19 | 3#楼给排水工程 | 螺纹阀门 | 个 | 1.类型: 自动排气阀(含一个同规格闸阀) 2.型号、规格: DN20 3.未尽事宜详见图纸、招标文件，包括为满足设计、技术标准和要求、验收规范规定施工所需的一切工序内容及相应费用 | 2 | 117.46 | 234.92 | #REF! | #REF! | #REF! | #REF! | #REF! | #REF! | 234.92
| 3#楼给排水工程 | 自动排气阀、手动放风门 公称直径(mm以内) 20 | 个 |  | 2 | 117.46 | 234.92 | #REF! | #REF! | #REF! | #REF! | #REF! | #REF!
20 | 3#楼给排水工程 | 管道支架 | kg | 1.材质:型钢支架 2.管架形式:一般管架 3.未尽事宜详见图纸、招标文件，包括为满足设计、技术标准和要求、验收规范规定施工所需的一切工序内容及相应费用 | 110 | 28.93 | 3182.3 | #REF! | #REF! | #REF! | #REF! | #REF! | #REF! | 3182.3
| 3#楼给排水工程 | 制作 一般管架 | 100kg |  | 1.1 | 1810.58 | 1991.64 | #REF! | #REF! | #REF! | #REF! | #REF! | #REF!
| 3#楼给排水工程 | 安装 一般管架 | 100kg |  | 1.1 | 1082.91 | 1191.2 | #REF! | #REF! | #REF! | #REF! | #REF! | #REF!
21 | 3#楼给排水工程 | 金属结构刷油 | kg | 1.油漆品种:防锈漆 2.结构类型:一般管架 3.涂刷遍数、漆膜厚度:两遍 4.未尽事宜详见图纸、招标文件，包括为满足设计、技术标准和要求、验收规范规定施工所需的一切工序内容及相应费用 | 110 | 0.94 | 103.4 | #REF! | #REF! | #REF! | #REF! | #REF! | #REF! | 103.4
| 3#楼给排水工程 | 管道支吊架刷油 防锈漆 第一遍 | 100kg |  | 1.1 | 55.56 | 61.12 | #REF! | #REF! | #REF! | #REF! | #REF! | #REF!
| 3#楼给排水工程 | 管道支吊架刷油 防锈漆 第二遍 | 100kg |  | 1.1 | 38.71 | 42.58 | #REF! | #REF! | #REF! | #REF! | #REF! | #REF!
22 | 3#楼给排水工程 | 金属结构刷油 | kg | 1.油漆品种:调合漆 2.结构类型:一般管架 3.涂刷遍数、漆膜厚度:两遍 4.未尽事宜详见图纸、招标文件，包括为满足设计、技术标准和要求、验收规范规定施工所需的一切工序内容及相应费用 | 110 | 0.64 | 70.4 | #REF! | #REF! | #REF! | #REF! | #REF! | #REF! | 70.4
| 3#楼给排水工程 | 管道支吊架刷油 调合漆 第一遍 | 100kg |  | 1.1 | 34.83 | 38.31 | #REF! | #REF! | #REF! | #REF! | #REF! | #REF!
| 3#楼给排水工程 | 管道支吊架刷油 调合漆 第二遍 | 100kg |  | 1.1 | 29.03 | 31.93 | #REF! | #REF! | #REF! | #REF! | #REF! | #REF!
23 | 3#楼给排水工程 | 管道绝热 | m3 | 1.绝热材料品种:B1级橡塑管壳保温 2.绝热厚度:30mm 3.管道直径:DN50以内 4.未尽事宜详见图纸、招标文件，包括为满足设计、技术标准和要求、验收规范规定施工所需的一切工序内容及相应费用 | 0.9 | 2454.91 | 2209.42 | #REF! | #REF! | #REF! | #REF! | #REF! | #REF! | 2209.42
| 3#楼给排水工程 | 管道绝热 橡塑制品安装 公称直径(mm以内) 50 | m3 |  | 0.9 | 2454.91 | 2209.42 | #REF! | #REF! | #REF! | #REF! | #REF! | #REF!
24 | 3#楼给排水工程 | 凿（压)槽 | m | 1.名称:墙面剔槽 2.规格:DN20以内 3.墙体材质:综合考虑各种材质 4.未尽事宜详见图纸、招标文件，包括为满足设计、技术标准和要求、验收规范规定施工所需的一切工序内容及相应费用 | 40 | 42.76 | 1710.4 | #REF! | #REF! | #REF! | #REF! | #REF! | #REF! | 1710.4
| 3#楼给排水工程 | 凿槽 砌筑结构 管径(mm以内) 20 | m |  | 40 | 42.76 | 1710.4 | #REF! | #REF! | #REF! | #REF! | #REF! | #REF!
0 | 3#楼给排水工程 | 热水工程 | [12 empty] | 43003.2
1 | 3#楼给排水工程 | 塑料管 | m | 1.安装部位(室内、外):室内 2.输送介质（给水、排水、热煤体、燃气、雨水）:热水 3.材质:PPR管 S3.2（含管件） 4.型号、规格:DN15 5.连接方式:热熔连接 6.水冲洗、消毒冲洗、水压试验，试验要求符合设计及施工规范规定 7.未尽事宜详见图纸、招标文件，包括为满足设计、技术标准和要求、验收规范规定施工所需的一切工序内容及相应费用 | 280 | 28.67 | 8027.6 | #REF! | #REF! | #REF! | #REF! | #REF! | #REF! | 8027.6
| 3#楼给排水工程 | 给水塑料管(热熔连接) 公称直径(mm以内) 15 设计要求管道进行消毒冲洗 人工*1.05,材料[34000011] 含量为2.1,机械[99460004] 含量为3.15 | m |  | 280 | 28.67 | 8027.6 | #REF! | #REF! | #REF! | #REF! | #REF! | #REF!
2 | 3#楼给排水工程 | 塑料管 | m | 1.安装部位(室内、外):室内 2.输送介质（给水、排水、热煤体、燃气、雨水）:热水 3.材质:PPR管 S3.2（含管件） 4.型号、规格:DN20 5.连接方式:热熔连接 6.水冲洗、消毒冲洗、水压试验，试验要求符合设计及施工规范规定 7.未尽事宜详见图纸、招标文件，包括为满足设计、技术标准和要求、验收规范规定施工所需的一切工序内容及相应费用 | 1000 | 32.41 | 32410 | #REF! | #REF! | #REF! | #REF! | #REF! | #REF! | 32410
| 3#楼给排水工程 | 给水塑料管(热熔连接) 公称直径(mm以内) 20 设计要求管道进行消毒冲洗 人工*1.05,材料[34000011] 含量为2.1,机械[99460004] 含量为3.15 | m |  | 1000 | 32.41 | 32410 | #REF! | #REF! | #REF! | #REF! | #REF! | #REF!
3 | 3#楼给排水工程 | 凿（压)槽 | m | 1.名称:墙面剔槽 2.规格:DN20以内 3.墙体材质:综合考虑各种材质 4.未尽事宜详见图纸、招标文件，包括为满足设计、技术标准和要求、验收规范规定施工所需的一切工序内容及相应费用 | 60 | 42.76 | 2565.6 | #REF! | #REF! | #REF! | #REF! | #REF! | #REF! | 2565.6
| 3#楼给排水工程 | 凿槽 砌筑结构 管径(mm以内) 20 | m |  | 60 | 42.76 | 2565.6 | #REF! | #REF! | #REF! | #REF! | #REF! | #REF!
0 | 3#楼给排水工程 | 排水工程 | [12 empty] | 150044.95
1 | 3#楼给排水工程 | 铸铁管 | m | 1.安装部位:室内 2.介质:排水 3.材质、规格:机制排水铸铁管 DN150（含管件） 4.连接形式:W型连接 5.灌水及通球试验，试验要求符合设计及施工规范规定 6.未尽事宜详见图纸、招标文件，包括为满足设计、技术标准和要求、验收规范规定施工所需的一切工序内容及相应费用 | 23 | 220.46 | 5070.58 | #REF! | #REF! | #REF! | #REF! | #REF! | #REF! | 5070.58
| 3#楼给排水工程 | W型无承口柔性铸铁排水管(管箍连接) 公称直径(mm以内) 150 设计要求管道进行通球试验 人工*1.1,材料[34000011] 含量为3,机械[99460004] 含量为3.05 | m |  | 23 | 220.46 | 5070.58 | #REF! | #REF! | #REF! | #REF! | #REF! | #REF!
2 | 3#楼给排水工程 | 铸铁管 | m | 1.安装部位:室内 2.介质:排水 3.材质、规格:机制排水铸铁管 DN100（含管件） 4.连接形式:W型连接 5.灌水及通球试验，试验要求符合设计及施工规范规定 6.未尽事宜详见图纸、招标文件，包括为满足设计、技术标准和要求、验收规范规定施工所需的一切工序内容及相应费用 | 76 | 173.91 | 13217.16 | #REF! | #REF! | #REF! | #REF! | #REF! | #REF! | 13217.16
| 3#楼给排水工程 | W型无承口柔性铸铁排水管(管箍连接) 公称直径(mm以内) 100 设计要求管道进行通球试验 人工*1.1,材料[34000011] 含量为3,机械[99460004] 含量为3.05 | m |  | 76 | 173.91 | 13217.16 | #REF! | #REF! | #REF! | #REF! | #REF! | #REF!
3 | 3#楼给排水工程 | 铸铁管 | m | 1.安装部位:室内 2.介质:排水 3.材质、规格:机制排水铸铁管 DN75（含管件） 4.连接形式:W型连接 5.灌水及通球试验，试验要求符合设计及施工规范规定 6.未尽事宜详见图纸、招标文件，包括为满足设计、技术标准和要求、验收规范规定施工所需的一切工序内容及相应费用 | 8 | 121.95 | 975.6 | #REF! | #REF! | #REF! | #REF! | #REF! | #REF! | 975.6
| 3#楼给排水工程 | W型无承口柔性铸铁排水管(管箍连接) 公称直径(mm以内) 75 设计要求管道进行通球试验 人工*1.1,材料[34000011] 含量为3,机械[99460004] 含量为3.05 | m |  | 8 | 121.95 | 975.6 | #REF! | #REF! | #REF! | #REF! | #REF! | #REF!
4 | 3#楼给排水工程 | 铸铁管 | m | 1.安装部位:室内（支管） 2.介质:排水 3.材质、规格:机制排水铸铁管 DN50（含管件） 4.连接形式:W型连接 5.灌水及通球试验，试验要求符合设计及施工规范规定 6.未尽事宜详见图纸、招标文件，包括为满足设计、技术标准和要求、验收规范规定施工所需的一切工序内容及相应费用 | 24 | 93.61 | 2246.64 | #REF! | #REF! | #REF! | #REF! | #REF! | #REF! | 2246.64
| 3#楼给排水工程 | W型无承口柔性铸铁排水管(管箍连接) 公称直径(mm以内) 50 设计要求管道进行通球试验 人工*1.1,材料[34000011] 含量为3,机械[99460004] 含量为3.05 | m |  | 24 | 93.61 | 2246.64 | #REF! | #REF! | #REF! | #REF! | #REF! | #REF!
5 | 3#楼给排水工程 | 塑料管 | m | 1.安装部位(室内、外): 室内 2.输送介质（给水、排水、热煤体、燃气、雨水）: 排水 3.材质: UPVC螺旋消音管（含管件） 4.型号、规格: De160 5.连接方式: 粘接连接 6.灌水及通球试验，试验要求符合设计及施工规范规定 7.未尽事宜详见图纸、招标文件，包括为满足设计、技术标准和要求、验收规范规定施工所需的一切工序内容及相应费用 | 132 | 112.44 | 14842.08 | #REF! | #REF! | #REF! | #REF! | #REF! | #REF! | 14842.08
| 3#楼给排水工程 | 排水塑料管(粘接) 公称直径(mm以内) 150 设计要求管道进行通球试验 人工*1.1,材料[34000011] 含量为3,机械[99460004] 含量为3.05 | m |  | 132 | 112.44 | 14842.08 | #REF! | #REF! | #REF! | #REF! | #REF! | #REF!
6 | 3#楼给排水工程 | 塑料管 | m | 1.安装部位(室内、外): 室内 2.输送介质（给水、排水、热煤体、燃气、雨水）: 排水 3.材质:UPVC螺旋消音管（含管件） 4.型号、规格: De110 5.连接方式: 粘接连接 6.灌水及通球试验，试验要求符合设计及施工规范规定 7.未尽事宜详见图纸、招标文件，包括为满足设计、技术标准和要求、验收规范规定施工所需的一切工序内容及相应费用 | 198 | 77.69 | 15382.62 | #REF! | #REF! | #REF! | #REF! | #REF! | #REF! | 15382.62
| 3#楼给排水工程 | 排水塑料管(粘接) 公称直径(mm以内) 100 设计要求管道进行通球试验 人工*1.1,材料[34000011] 含量为3,机械[99460004] 含量为3.05 | m |  | 198 | 77.69 | 15382.62 | #REF! | #REF! | #REF! | #REF! | #REF! | #REF!
7 | 3#楼给排水工程 | 塑料管 | m | 1.安装部位(室内、外): 室内 2.输送介质（给水、排水、热煤体、燃气、雨水）: 通气管 3.材质: UPVC管道（含管件） 4.型号、规格: De110 5.连接方式: 粘接连接 6.灌水试验，试验要求符合设计及施工规范规定 7.未尽事宜详见图纸、招标文件，包括为满足设计、技术标准和要求、验收规范规定施工所需的一切工序内容及相应费用 | 132 | 81.43 | 10748.76 | #REF! | #REF! | #REF! | #REF! | #REF! | #REF! | 10748.76
| 3#楼给排水工程 | 排水塑料管(粘接) 公称直径(mm以内) 100 | m |  | 132 | 81.43 | 10748.76 | #REF! | #REF! | #REF! | #REF! | #REF! | #REF!
8 | 3#楼给排水工程 | 塑料管 | m | 1.安装部位(室内、外): 室内 2.输送介质（给水、排水、热煤体、燃气、雨水）: 排水 3.材质: UPVC管道（含管件） 4.型号、规格: De110 5.连接方式: 粘接连接 6.灌水试验，试验要求符合设计及施工规范规定 7.未尽事宜详见图纸、招标文件，包括为满足设计、技术标准和要求、验收规范规定施工所需的一切工序内容及相应费用 | 180 | 81.43 | 14657.4 | #REF! | #REF! | #REF! | #REF! | #REF! | #REF! | 14657.4
| 3#楼给排水工程 | 排水塑料管(粘接) 公称直径(mm以内) 100 | m |  | 180 | 81.43 | 14657.4 | #REF! | #REF! | #REF! | #REF! | #REF! | #REF!
9 | 3#楼给排水工程 | 塑料管 | m | 1.安装部位(室内、外): 室内 2.输送介质（给水、排水、热煤体、燃气、雨水）: 排水 3.材质: UPVC管道（含管件） 4.型号、规格: De75 5.连接方式: 粘接连接 6.灌水试验，试验要求符合设计及施工规范规定 7.未尽事宜详见图纸、招标文件，包括为满足设计、技术标准和要求、验收规范规定施工所需的一切工序内容及相应费用 | 36 | 62.03 | 2233.08 | #REF! | #REF! | #REF! | #REF! | #REF! | #REF! | 2233.08
| 3#楼给排水工程 | 排水塑料管(粘接) 公称直径(mm以内) 75 | m |  | 36 | 62.03 | 2233.08 | #REF! | #REF! | #REF! | #REF! | #REF! | #REF!
10 | 3#楼给排水工程 | 塑料管 | m | 1.安装部位(室内、外): 室内 2.输送介质（给水、排水、热煤体、燃气、雨水）: 排水 3.材质: UPVC管道（含管件） 4.型号、规格: De50 5.连接方式: 粘接连接 6.灌水试验，试验要求符合设计及施工规范规定 7.未尽事宜详见图纸、招标文件，包括为满足设计、技术标准和要求、验收规范规定施工所需的一切工序内容及相应费用 | 324 | 41.36 | 13400.64 | #REF! | #REF! | #REF! | #REF! | #REF! | #REF! | 13400.64
| 3#楼给排水工程 | 排水塑料管(粘接) 公称直径(mm以内) 50 | m |  | 324 | 41.36 | 13400.64 | #REF! | #REF! | #REF! | #REF! | #REF! | #REF!
11 | 3#楼给排水工程 | 管道支架 | kg | 1.材质:型钢支架 2.管架形式:一般管架 3.未尽事宜详见图纸、招标文件，包括为满足设计、技术标准和要求、验收规范规定施工所需的一切工序内容及相应费用 | 170 | 28.93 | 4918.1 | #REF! | #REF! | #REF! | #REF! | #REF! | #REF! | 4918.1
| 3#楼给排水工程 | 制作 一般管架 | 100kg |  | 1.7 | 1810.58 | 3077.99 | #REF! | #REF! | #REF! | #REF! | #REF! | #REF!
| 3#楼给排水工程 | 安装 一般管架 | 100kg |  | 1.7 | 1082.91 | 1840.95 | #REF! | #REF! | #REF! | #REF! | #REF! | #REF!
12 | 3#楼给排水工程 | 金属结构刷油 | kg | 1.油漆品种:防锈漆 2.结构类型:一般管架 3.涂刷遍数、漆膜厚度:两遍 4.未尽事宜详见图纸、招标文件，包括为满足设计、技术标准和要求、验收规范规定施工所需的一切工序内容及相应费用 | 170 | 0.94 | 159.8 | #REF! | #REF! | #REF! | #REF! | #REF! | #REF! | 159.8
| 3#楼给排水工程 | 管道支吊架刷油 防锈漆 第一遍 | 100kg |  | 1.7 | 55.56 | 94.45 | #REF! | #REF! | #REF! | #REF! | #REF! | #REF!
| 3#楼给排水工程 | 管道支吊架刷油 防锈漆 第二遍 | 100kg |  | 1.7 | 38.71 | 65.81 | #REF! | #REF! | #REF! | #REF! | #REF! | #REF!
13 | 3#楼给排水工程 | 金属结构刷油 | kg | 1.油漆品种:调合漆 2.结构类型:一般管架 3.涂刷遍数、漆膜厚度:两遍 4.未尽事宜详见图纸、招标文件，包括为满足设计、技术标准和要求、验收规范规定施工所需的一切工序内容及相应费用 | 170 | 0.64 | 108.8 | #REF! | #REF! | #REF! | #REF! | #REF! | #REF! | 108.8
| 3#楼给排水工程 | 管道支吊架刷油 调合漆 第一遍 | 100kg |  | 1.7 | 34.83 | 59.21 | #REF! | #REF! | #REF! | #REF! | #REF! | #REF!
| 3#楼给排水工程 | 管道支吊架刷油 调合漆 第二遍 | 100kg |  | 1.7 | 29.03 | 49.35 | #REF! | #REF! | #REF! | #REF! | #REF! | #REF!
14 | 3#楼给排水工程 | 铸铁管、暖气片刷油 | m2 | 1.除锈管道:铸铁管 2.油漆品种:防锈漆 3.涂刷遍数、漆膜厚度:两遍 4.未尽事宜详见图纸、招标文件，包括为满足设计、技术标准和要求、验收规范规定施工所需的一切工序内容及相应费用 | 45 | 18.22 | 819.9 | #REF! | #REF! | #REF! | #REF! | #REF! | #REF! | 819.9
| 3#楼给排水工程 | 管道刷油 防锈漆 第一遍 | m2 |  | 45 | 11.18 | 503.1 | #REF! | #REF! | #REF! | #REF! | #REF! | #REF!
| 3#楼给排水工程 | 管道刷油 防锈漆 第二遍 | m2 |  | 45 | 7.04 | 316.8 | #REF! | #REF! | #REF! | #REF! | #REF! | #REF!
15 | 3#楼给排水工程 | 阻火圈 | 个 | 1.名称：阻火圈 2.规格：DN150 | 2 | 243.67 | 487.34 | #REF! | #REF! | #REF! | #REF! | #REF! | #REF! | 487.34
| 3#楼给排水工程 | 阻火圈安装 公称直径(mm以内) 150 | 个 |  | 2 | 243.67 | 487.34 | #REF! | #REF! | #REF! | #REF! | #REF! | #REF!
16 | 3#楼给排水工程 | 阻火圈 | 个 | 1.名称：阻火圈 2.规格：DN100 | 130 | 161.49 | 20993.7 | #REF! | #REF! | #REF! | #REF! | #REF! | #REF! | 20993.7
| 3#楼给排水工程 | 阻火圈安装 公称直径(mm以内) 100 | 个 |  | 130 | 161.49 | 20993.7 | #REF! | #REF! | #REF! | #REF! | #REF! | #REF!
17 | 3#楼给排水工程 | 给、排水附(配)件 | 个 | 1.名称:地漏 2.型号、规格:DN50 3.未尽事宜详见图纸、招标文件，包括为满足设计、技术标准和要求、验收规范规定施工所需的一切工序内容及相应费用 | 2 | 57.12 | 114.24 | #REF! | #REF! | #REF! | #REF! | #REF! | #REF! | 114.24
| 3#楼给排水工程 | 地漏安装 公称直径(mm以内) 50 | 组 |  | 2 | 57.12 | 114.24 | #REF! | #REF! | #REF! | #REF! | #REF! | #REF!
18 | 3#楼给排水工程 | 给、排水附(配)件 | 个 | 1.名称:地漏 2.型号、规格:DN100 3.未尽事宜详见图纸、招标文件，包括为满足设计、技术标准和要求、验收规范规定施工所需的一切工序内容及相应费用 | 2 | 95.06 | 190.12 | #REF! | #REF! | #REF! | #REF! | #REF! | #REF! | 190.12
| 3#楼给排水工程 | 地漏安装 公称直径(mm以内) 100 | 组 |  | 2 | 95.06 | 190.12 | #REF! | #REF! | #REF! | #REF! | #REF! | #REF!
19 | 3#楼给排水工程 | 给、排水附(配)件 | 个 | 1.名称:淋浴地漏 2.型号、规格:DN50 3.未尽事宜详见图纸、招标文件，包括为满足设计、技术标准和要求、验收规范规定施工所需的一切工序内容及相应费用 | 80 | 57.12 | 4569.6 | #REF! | #REF! | #REF! | #REF! | #REF! | #REF! | 4569.6
| 3#楼给排水工程 | 地漏安装 公称直径(mm以内) 50 | 组 |  | 80 | 57.12 | 4569.6 | #REF! | #REF! | #REF! | #REF! | #REF! | #REF!
20 | 3#楼给排水工程 | 给、排水附(配)件 | 个 | 1.名称:洗衣机地漏 2.型号、规格:DN50 3.未尽事宜详见图纸、招标文件，包括为满足设计、技术标准和要求、验收规范规定施工所需的一切工序内容及相应费用 | 40 | 57.12 | 2284.8 | #REF! | #REF! | #REF! | #REF! | #REF! | #REF! | 2284.8
| 3#楼给排水工程 | 地漏安装 公称直径(mm以内) 50 | 组 |  | 40 | 57.12 | 2284.8 | #REF! | #REF! | #REF! | #REF! | #REF! | #REF!
21 | 3#楼给排水工程 | 给、排水附(配)件 | 个 | 1.名称:清扫口 2.型号、规格:DN100 3.未尽事宜详见图纸、招标文件，包括为满足设计、技术标准和要求、验收规范规定施工所需的一切工序内容及相应费用 | 4 | 80.15 | 320.6 | #REF! | #REF! | #REF! | #REF! | #REF! | #REF! | 320.6
| 3#楼给排水工程 | 清扫口安装 公称直径(mm以内) 100 | 个 |  | 4 | 80.15 | 320.6 | #REF! | #REF! | #REF! | #REF! | #REF! | #REF!
22 | 3#楼给排水工程 | 给、排水附(配)件 | 个 | 1.名称:清扫口 2.型号、规格:DN150 3.未尽事宜详见图纸、招标文件，包括为满足设计、技术标准和要求、验收规范规定施工所需的一切工序内容及相应费用 | 4 | 122.21 | 488.84 | #REF! | #REF! | #REF! | #REF! | #REF! | #REF! | 488.84
| 3#楼给排水工程 | 清扫口安装 公称直径(mm以内) 150 | 个 |  | 4 | 122.21 | 488.84 | #REF! | #REF! | #REF! | #REF! | #REF! | #REF!
23 | 3#楼给排水工程 | 管道绝热 | m3 | 1.绝热材料品种:B1级橡塑管壳防结露保温 2.绝热厚度:10mm 3.管道直径:DN50以内 4.未尽事宜详见图纸、招标文件，包括为满足设计、技术标准和要求、验收规范规定施工所需的一切工序内容及相应费用 | 0.08 | 4470.13 | 357.61 | #REF! | #REF! | #REF! | #REF! | #REF! | #REF! | 357.61
| 3#楼给排水工程 | 橡塑制品防结露 公称直径(mm以内) 50 厚度10mm | m3 |  | 0.08 | 4470.14 | 357.61 | #REF! | #REF! | #REF! | #REF! | #REF! | #REF!
24 | 3#楼给排水工程 | 管道绝热 | m3 | 1.绝热材料品种:B1级橡塑管壳防结露保温 2.绝热厚度:10mm 3.管道直径:DN100以内 4.未尽事宜详见图纸、招标文件，包括为满足设计、技术标准和要求、验收规范规定施工所需的一切工序内容及相应费用 | 0.33 | 3367.21 | 1111.18 | #REF! | #REF! | #REF! | #REF! | #REF! | #REF! | 1111.18
| 3#楼给排水工程 | 橡塑制品防结露 公称直径(mm以内) 100 厚度10mm | m3 |  | 0.33 | 3367.2 | 1111.18 | #REF! | #REF! | #REF! | #REF! | #REF! | #REF!
25 | 3#楼给排水工程 | 预留孔洞 | 个 | 1.名称:留、堵孔洞 2.主管道规格:DN50 3.类型:穿混凝土楼板 4.填充(恢复）方式:符合设计要求及施工规范规定 5.混凝土标准:符合设计要求及施工规范规定 6.未尽事宜详见图纸、招标文件，包括为满足设计、技术标准和要求、验收规范规定施工所需的一切工序内容及相应费用 | 120 | 50.85 | 6102 | #REF! | #REF! | #REF! | #REF! | #REF! | #REF! | 6102
| 3#楼给排水工程 | 混凝土结构水钻打洞(孔) 孔洞直径(mm以内) 50 | 个 |  | 120 | 50.85 | 6102 | #REF! | #REF! | #REF! | #REF! | #REF! | #REF!
26 | 3#楼给排水工程 | 预留孔洞 | 个 | 1.名称:留、堵孔洞 2.主管道规格:DN100 3.类型:穿混凝土楼板 4.填充(恢复）方式:符合设计要求及施工规范规定 5.混凝土标准:符合设计要求及施工规范规定 6.未尽事宜详见图纸、招标文件，包括为满足设计、技术标准和要求、验收规范规定施工所需的一切工序内容及相应费用 | 120 | 73.28 | 8793.6 | #REF! | #REF! | #REF! | #REF! | #REF! | #REF! | 8793.6
| 3#楼给排水工程 | 混凝土结构水钻打洞(孔) 孔洞直径(mm以内) 100 | 个 |  | 120 | 73.28 | 8793.6 | #REF! | #REF! | #REF! | #REF! | #REF! | #REF!
27 | 3#楼给排水工程 | 套管 | 个 | 1.名称、类型:刚性防水套管 2.主管道规格:DN100 3.未尽事宜详见图纸、招标文件，包括为满足设计、技术标准和要求、验收规范规定施工所需的一切工序内容及相应费用 | 4 | 542.49 | 2169.96 | #REF! | #REF! | #REF! | #REF! | #REF! | #REF! | 2169.96
| 3#楼给排水工程 | 刚性防水套管安装 公称直径(mm以内) 100 | 个 |  | 4 | 210.34 | 841.36 | #REF! | #REF! | #REF! | #REF! | #REF! | #REF!
| 3#楼给排水工程 | 刚性防水套管制作 公称直径(mm以内) 100 | 个 |  | 4 | 332.15 | 1328.6 | #REF! | #REF! | #REF! | #REF! | #REF! | #REF!
28 | 3#楼给排水工程 | 套管 | 个 | 1.名称、类型:刚性防水套管 2.主管道规格:DN150 3.未尽事宜详见图纸、招标文件，包括为满足设计、技术标准和要求、验收规范规定施工所需的一切工序内容及相应费用 | 4 | 820.05 | 3280.2 | #REF! | #REF! | #REF! | #REF! | #REF! | #REF! | 3280.2
| 3#楼给排水工程 | 刚性防水套管制作 公称直径(mm以内) 150 | 个 |  | 4 | 480.84 | 1923.36 | #REF! | #REF! | #REF! | #REF! | #REF! | #REF!
| 3#楼给排水工程 | 刚性防水套管安装 公称直径(mm以内) 150 | 个 |  | 4 | 339.21 | 1356.84 | #REF! | #REF! | #REF! | #REF! | #REF! | #REF!
0 | 3#楼给排水工程 | 压力排水 | [12 empty] | 48249.08
1 | 3#楼给排水工程 | 潜水泵 | 台 | 1.名称:潜水排污泵 2.型号:15m³/h 15m 2.2KW 3.含支架制作安装、支架刷漆以及减震器、耦合装置、控制柜（箱）、防水电缆，控制电缆 4.满足招标文件、现行规范、图集、竣工验收等所有规定的要求 | 4 | 5863.32 | 23453.28 | #REF! | #REF! | #REF! | #REF! | #REF! | #REF! | 23453.28
| 3#楼给排水工程 | 离心式潜水泵 设备重量(t以内) 0.5 | 台 |  | 4 | 3702.96 | 14811.84 | #REF! | #REF! | #REF! | #REF! | #REF! | #REF!
| 3#楼给排水工程 | 耦合装置 轨道宽度 40 | 台 |  | 4 | 547.04 | 2188.16 | #REF! | #REF! | #REF! | #REF! | #REF! | #REF!
| 3#楼给排水工程 | 配电箱墙上(柱上)明装 规格(回路以内) 4 | 台 |  | 4 | 1613.32 | 6453.28 | #REF! | #REF! | #REF! | #REF! | #REF! | #REF!
2 | 3#楼给排水工程 | 镀锌钢管 | m | 1.安装部位:室内 2.介质:压力排水 3.材质：热镀锌钢管 3.规格、压力等级:DN80 4.连接形式:螺纹连接 5.管道试验:闭水、通球试验 6.满足招标文件、现行规范、图集、竣工验收等所有规定的要求 | 8 | 98.04 | 784.32 | #REF! | #REF! | #REF! | #REF! | #REF! | #REF! | 784.32
| 3#楼给排水工程 | 室内镀锌钢管(螺纹连接) 公称直径(mm以内) 80  | m |  | 8 | 98.04 | 784.32 | #REF! | #REF! | #REF! | #REF! | #REF! | #REF!
3 | 3#楼给排水工程 | 镀锌钢管 | m | 1.安装部位:室内 2.介质:压力排水 3.材质：热镀锌钢管 3.规格、压力等级:DN100 4.连接形式:螺纹连接 5.管道试验:闭水、通球试验 6.满足招标文件、现行规范、图集、竣工验收等所有规定的要求 | 42 | 129.83 | 5452.86 | #REF! | #REF! | #REF! | #REF! | #REF! | #REF! | 5452.86
| 3#楼给排水工程 | 室内镀锌钢管(螺纹连接) 公称直径(mm以内) 100  | m |  | 42 | 129.83 | 5452.86 | #REF! | #REF! | #REF! | #REF! | #REF! | #REF!
4 | 3#楼给排水工程 | 套管 | 个 | 1.名称、类型:刚性防水套管 2.主管道规格:DN100 3.未尽事宜详见图纸、招标文件，包括为满足设计、技术标准和要求、验收规范规定施工所需的一切工序内容及相应费用 | 2 | 542.49 | 1084.98 | #REF! | #REF! | #REF! | #REF! | #REF! | #REF! | 1084.98
| 3#楼给排水工程 | 刚性防水套管安装 公称直径(mm以内) 100 | 个 |  | 2 | 210.34 | 420.68 | #REF! | #REF! | #REF! | #REF! | #REF! | #REF!
| 3#楼给排水工程 | 刚性防水套管制作 公称直径(mm以内) 100 | 个 |  | 2 | 332.15 | 664.3 | #REF! | #REF! | #REF! | #REF! | #REF! | #REF!
5 | 3#楼给排水工程 | 焊接法兰阀门 | 个 | 1.类型:闸阀 2.连接方式:法兰连接 3.规格、压力等级:DN80 4.未尽事宜详见图纸、招标文件，包括为满足设计、技术标准和要求、验收规范规定施工所需的一切工序内容及相应费用 | 4 | 709.95 | 2839.8 | #REF! | #REF! | #REF! | #REF! | #REF! | #REF! | 2839.8
| 3#楼给排水工程 | 焊接法兰阀门 公称直径(mm以内) 80 | 个 |  | 4 | 709.95 | 2839.8 | #REF! | #REF! | #REF! | #REF! | #REF! | #REF!
6 | 3#楼给排水工程 | 焊接法兰阀门 | 个 | 1.类型:闸阀 2.连接方式:法兰连接 3.规格、压力等级:DN100 4.未尽事宜详见图纸、招标文件，包括为满足设计、技术标准和要求、验收规范规定施工所需的一切工序内容及相应费用 | 4 | 956.49 | 3825.96 | #REF! | #REF! | #REF! | #REF! | #REF! | #REF! | 3825.96
| 3#楼给排水工程 | 焊接法兰阀门 公称直径(mm以内) 100 | 个 |  | 4 | 956.49 | 3825.96 | #REF! | #REF! | #REF! | #REF! | #REF! | #REF!
7 | 3#楼给排水工程 | 焊接法兰阀门 | 个 | 1.类型:止回阀 2.规格、压力等级:DN80 工作压力为1.60MPa 3.未尽事宜详见图纸、招标文件，包括为满足设计、技术标准和要求、验收规范规定施工所需的一切工序内容及相应费用 | 4 | 744.19 | 2976.76 | #REF! | #REF! | #REF! | #REF! | #REF! | #REF! | 2976.76
| 3#楼给排水工程 | 焊接法兰阀门 公称直径(mm以内) 80 | 个 |  | 4 | 744.19 | 2976.76 | #REF! | #REF! | #REF! | #REF! | #REF! | #REF!
8 | 3#楼给排水工程 | 焊接法兰阀门 | 个 | 1.类型:止回阀 2.规格、压力等级:DN100 工作压力为1.60MPa 3.未尽事宜详见图纸、招标文件，包括为满足设计、技术标准和要求、验收规范规定施工所需的一切工序内容及相应费用 | 4 | 928.83 | 3715.32 | #REF! | #REF! | #REF! | #REF! | #REF! | #REF! | 3715.32
| 3#楼给排水工程 | 焊接法兰阀门 公称直径(mm以内) 100 | 个 |  | 4 | 928.83 | 3715.32 | #REF! | #REF! | #REF! | #REF! | #REF! | #REF!
9 | 3#楼给排水工程 | 软接头(软管） | 个 | 1.类型:橡胶软接头 2.规格、压力等级:DN80 工作压力为1.60MPa 3.未尽事宜详见图纸、招标文件，包括为满足设计、技术标准和要求、验收规范规定施工所需的一切工序内容及相应费用 | 4 | 312.24 | 1248.96 | #REF! | #REF! | #REF! | #REF! | #REF! | #REF! | 1248.96
| 3#楼给排水工程 | 软接头(法兰连接) 公称直径(mm以内) 80 | 个 |  | 4 | 312.24 | 1248.96 | #REF! | #REF! | #REF! | #REF! | #REF! | #REF!
10 | 3#楼给排水工程 | 软接头(软管） | 个 | 1.类型:橡胶软接头 2.规格、压力等级:DN100 工作压力为1.60MPa 3.未尽事宜详见图纸、招标文件，包括为满足设计、技术标准和要求、验收规范规定施工所需的一切工序内容及相应费用 | 4 | 356.61 | 1426.44 | #REF! | #REF! | #REF! | #REF! | #REF! | #REF! | 1426.44
| 3#楼给排水工程 | 软接头(法兰连接) 公称直径(mm以内) 100 | 个 |  | 4 | 356.61 | 1426.44 | #REF! | #REF! | #REF! | #REF! | #REF! | #REF!
11 | 3#楼给排水工程 | 压力仪表 | 台 | 1、名称:压力表 2、规格:含表弯、表阀 3、未尽事宜详见图纸、招标文件，包括为满足设计、技术标准和要求、验收规范规定施工所需的一切工序内容及相应费用 | 8 | 180.05 | 1440.4 | #REF! | #REF! | #REF! | #REF! | #REF! | #REF! | 1440.4
| 3#楼给排水工程 | 压力仪表 压力表 就地 | 台(块) |  | 8 | 180.05 | 1440.4 | #REF! | #REF! | #REF! | #REF! | #REF! | #REF!
0 | 3#楼给排水工程 | 预留预埋 | [12 empty] | 7469.46
1 | 3#楼给排水工程 | 预留孔洞 | 个 | 1.名称:空调冷媒管预留洞 2.主管道规格:DN50 3.填充(恢复）方式:符合设计要求及施工规范规定 4.混凝土标准:符合设计 要求及施工规范规定 5.未尽事宜详见图纸、招标文件，包括为满足设计、技术标准和要求、验收规范规定施工所需的一切工序内容及相应费用 | 40 | 15.38 | 615.2 | #REF! | #REF! | #REF! | #REF! | #REF! | #REF! | 615.2
| 3#楼给排水工程 | 砌筑结构打洞(孔) 孔洞直径(mm以内) 50 | 个 |  | 40 | 15.38 | 615.2 | #REF! | #REF! | #REF! | #REF! | #REF! | #REF!
2 | 3#楼给排水工程 | 套管 | 个 | 1.名称:燃气热水器预留套管 2.主管道规格:DN100 3.填充(恢复）方式:符合设计要求及施工规范规定 4.混凝土标准:符合设计 要求及施工规范规定 5.未尽事宜详见图纸、招标文件，包括为满足设计、技术标准和要求、验收规范规定施工所需的一切工序内容及相应费用 | 40 | 114.55 | 4582 | #REF! | #REF! | #REF! | #REF! | #REF! | #REF! | 4582
| 3#楼给排水工程 | 一般填料套管制作安装 公称直径(mm以内) 100 | 个 |  | 40 | 114.55 | 4582 | #REF! | #REF! | #REF! | #REF! | #REF! | #REF!
3 | 3#楼给排水工程 | 套管 | 个 | 1.名称、类型:刚性防水套管（燃气） 2.规格:DN50 | 2 | 354.98 | 709.96 | #REF! | #REF! | #REF! | #REF! | #REF! | #REF! | 709.96
| 3#楼给排水工程 | 刚性防水套管制作 公称直径(mm以内) 50 | 个 |  | 2 | 206.07 | 412.14 | #REF! | #REF! | #REF! | #REF! | #REF! | #REF!
| 3#楼给排水工程 | 刚性防水套管安装 公称直径(mm以内) 50 | 个 |  | 2 | 148.91 | 297.82 | #REF! | #REF! | #REF! | #REF! | #REF! | #REF!
4 | 3#楼给排水工程 | 套管 | 个 | 1.名称、类型:一般套管（燃气） 2.规格:DN50 | 20 | 53.95 | 1079 | #REF! | #REF! | #REF! | #REF! | #REF! | #REF! | 1079
| 3#楼给排水工程 | 一般填料套管制作安装 公称直径(mm以内) 50 | 个 |  | 20 | 53.95 | 1079 | #REF! | #REF! | #REF! | #REF! | #REF! | #REF!
5 | 3#楼给排水工程 | 套管 | 个 | 1.名称、类型:一般套管（燃气） 2.规格:DN40 | 10 | 48.33 | 483.3 | #REF! | #REF! | #REF! | #REF! | #REF! | #REF! | 483.3
| 3#楼给排水工程 | 一般填料套管制作安装 公称直径(mm以内) 40 | 个 |  | 10 | 48.33 | 483.3 | #REF! | #REF! | #REF! | #REF! | #REF! | #REF!
0 | 3#楼采暖工程 | 公共部位 | [12 empty] | 163151.78
1 | 3#楼采暖工程 | 镀锌钢管 | m | 1.安装部位:室内 2.介质:采暖供回水 3.规格、压力等级:内外壁热镀锌钢管DN100（含管件） 4.连接形式:螺纹连接 5.压力试验及吹、洗设计要求:水冲洗、水压试验，试验要求符合设计及施工规范规定 6.未尽事宜详见图纸、招标文件，包括为满足设计、技术标准和要求、验收规范规定施工所需的一切工序内容及相应费用 | 8 | 129.83 | 1038.64 | #REF! | #REF! | #REF! | #REF! | #REF! | #REF! | 1038.64
| 3#楼采暖工程 | 室内镀锌钢管(螺纹连接) 公称直径(mm以内) 100 | m |  | 8 | 129.83 | 1038.64 | #REF! | #REF! | #REF! | #REF! | #REF! | #REF!
2 | 3#楼采暖工程 | 镀锌钢管 | m | 1.安装部位:室内 2.介质:采暖供回水 3.规格、压力等级:内外壁热镀锌钢管DN80（含管件） 4.连接形式:螺纹连接 5.压力试验及吹、洗设计要求:水冲洗、水压试验，试验要求符合设计及施工规范规定 6.未尽事宜详见图纸、招标文件，包括为满足设计、技术标准和要求、验收规范规定施工所需的一切工序内容及相应费用 | 8 | 98.04 | 784.32 | #REF! | #REF! | #REF! | #REF! | #REF! | #REF! | 784.32
| 3#楼采暖工程 | 室内镀锌钢管(螺纹连接) 公称直径(mm以内) 80 | m |  | 8 | 98.04 | 784.32 | #REF! | #REF! | #REF! | #REF! | #REF! | #REF!
3 | 3#楼采暖工程 | 镀锌钢管 | m | 1.安装部位:室内 2.介质:采暖供回水 3.规格、压力等级:内外壁热镀锌钢管DN65（含管件） 4.连接形式:螺纹连接 5.压力试验及吹、洗设计要求:水冲洗、水压试验，试验要求符合设计及施工规范规定 6.未尽事宜详见图纸、招标文件，包括为满足设计、技术标准和要求、验收规范规定施工所需的一切工序内容及相应费用 | 102 | 90.85 | 9266.7 | #REF! | #REF! | #REF! | #REF! | #REF! | #REF! | 9266.7
| 3#楼采暖工程 | 室内镀锌钢管(螺纹连接) 公称直径(mm以内) 70 | m |  | 102 | 90.85 | 9266.7 | #REF! | #REF! | #REF! | #REF! | #REF! | #REF!
4 | 3#楼采暖工程 | 镀锌钢管 | m | 1.安装部位:室内 2.介质:采暖供回水 3.规格、压力等级:内外壁热镀锌钢管DN50（含管件） 4.连接形式:螺纹连接 5.压力试验及吹、洗设计要求:水冲洗、水压试验，试验要求符合设计及施工规范规定 6.未尽事宜详见图纸、招标文件，包括为满足设计、技术标准和要求、验收规范规定施工所需的一切工序内容及相应费用 | 36 | 77.95 | 2806.2 | #REF! | #REF! | #REF! | #REF! | #REF! | #REF! | 2806.2
| 3#楼采暖工程 | 室内镀锌钢管(螺纹连接) 公称直径(mm以内) 50 | m |  | 36 | 77.95 | 2806.2 | #REF! | #REF! | #REF! | #REF! | #REF! | #REF!
5 | 3#楼采暖工程 | 镀锌钢管 | m | 1.安装部位:室内 2.介质:采暖供回水 3.规格、压力等级:内外壁热镀锌钢管DN40（含管件） 4.连接形式:螺纹连接 5.压力试验及吹、洗设计要求:水冲洗、水压试验，试验要求符合设计及施工规范规定 6.未尽事宜详见图纸、招标文件，包括为满足设计、技术标准和要求、验收规范规定施工所需的一切工序内容及相应费用 | 24 | 69.12 | 1658.88 | #REF! | #REF! | #REF! | #REF! | #REF! | #REF! | 1658.88
| 3#楼采暖工程 | 室内镀锌钢管(螺纹连接) 公称直径(mm以内) 40 | m |  | 24 | 69.12 | 1658.88 | #REF! | #REF! | #REF! | #REF! | #REF! | #REF!
6 | 3#楼采暖工程 | 镀锌钢管 | m | 1.安装部位:室内 2.介质:采暖供回水 3.规格、压力等级:内外壁热镀锌钢管DN32（含管件） 4.连接形式:螺纹连接 5.压力试验及吹、洗设计要求:水冲洗、水压试验，试验要求符合设计及施工规范规定 6.未尽事宜详见图纸、招标文件，包括为满足设计、技术标准和要求、验收规范规定施工所需的一切工序内容及相应费用 | 12 | 63.09 | 757.08 | #REF! | #REF! | #REF! | #REF! | #REF! | #REF! | 757.08
| 3#楼采暖工程 | 室内镀锌钢管(螺纹连接) 公称直径(mm以内) 32 | m |  | 12 | 63.09 | 757.08 | #REF! | #REF! | #REF! | #REF! | #REF! | #REF!
7 | 3#楼采暖工程 | 镀锌钢管 | m | 1.安装部位:室内 2.介质:采暖供回水 3.规格、压力等级:内外壁热镀锌钢管DN25（含管件） 4.连接形式:螺纹连接 5.压力试验及吹、洗设计要求:水冲洗、水压试验，试验要求符合设计及施工规范规定 6.未尽事宜详见图纸、招标文件，包括为满足设计、技术标准和要求、验收规范规定施工所需的一切工序内容及相应费用 | 120 | 57.16 | 6859.2 | #REF! | #REF! | #REF! | #REF! | #REF! | #REF! | 6859.2
| 3#楼采暖工程 | 室内镀锌钢管(螺纹连接) 公称直径(mm以内) 25 | m |  | 120 | 57.16 | 6859.2 | #REF! | #REF! | #REF! | #REF! | #REF! | #REF!
8 | 3#楼采暖工程 | 镀锌钢管 | m | 1.安装部位:室内 2.介质:采暖供回水 3.规格、压力等级:内外壁热镀锌钢管DN20（含管件） 4.连接形式:螺纹连接 5.压力试验及吹、洗设计要求:水冲洗、水压试验，试验要求符合设计及施工规范规定 6.未尽事宜详见图纸、招标文件，包括为满足设计、技术标准和要求、验收规范规定施工所需的一切工序内容及相应费用 | 4 | 43.18 | 172.72 | #REF! | #REF! | #REF! | #REF! | #REF! | #REF! | 172.72
| 3#楼采暖工程 | 室内镀锌钢管(螺纹连接) 公称直径(mm以内) 20 | m |  | 4 | 43.18 | 172.72 | #REF! | #REF! | #REF! | #REF! | #REF! | #REF!
9 | 3#楼采暖工程 | 镀锌钢管 | m | 1.安装部位:室内 2.介质:采暖供回水 3.规格、压力等级:内外壁热镀锌钢管DN15（含管件） 4.连接形式:螺纹连接 5.压力试验及吹、洗设计要求:水冲洗、水压试验，试验要求符合设计及施工规范规定 6.未尽事宜详见图纸、招标文件，包括为满足设计、技术标准和要求、验收规范规定施工所需的一切工序内容及相应费用 | 2.3 | 39.95 | 91.89 | #REF! | #REF! | #REF! | #REF! | #REF! | #REF! | 91.89
| 3#楼采暖工程 | 室内镀锌钢管(螺纹连接) 公称直径(mm以内) 15 | m |  | 2.3 | 39.95 | 91.89 | #REF! | #REF! | #REF! | #REF! | #REF! | #REF!
10 | 3#楼采暖工程 | 塑料管 | m | 1.安装部位:室内 2.介质:采暖供回水 3.规格、压力等级:PE-RT管De32（含管件） 4.连接形式：热熔连接 5.压力试验及吹、洗设计要求:水冲洗、水压试验，试验要求符合设计及施工规范规定 6.未尽事宜详见图纸、招标文件，包括为满足设计、技术标准和要求、验收规范规定施工所需的一切工序内容及相应费用 | 400 | 37.56 | 15024 | #REF! | #REF! | #REF! | #REF! | #REF! | #REF! | 15024
| 3#楼采暖工程 | 给水塑料管(热熔连接) 公称直径(mm以内) 32 | m |  | 400 | 37.56 | 15024 | #REF! | #REF! | #REF! | #REF! | #REF! | #REF!
11 | 3#楼采暖工程 | 塑料管 | m | 1.安装部位:室内 2.介质:采暖供回水 3.规格、压力等级:PE-RT管De20（含管件） 4.连接形式：热熔连接 5.压力试验及吹、洗设计要求:水冲洗、水压试验，试验要求符合设计及施工规范规定 6.未尽事宜详见图纸、招标文件，包括为满足设计、技术标准和要求、验收规范规定施工所需的一切工序内容及相应费用 | 600 | 28.89 | 17334 | #REF! | #REF! | #REF! | #REF! | #REF! | #REF! | 17334
| 3#楼采暖工程 | 给水塑料管(热熔连接) 公称直径(mm以内) 20 | m |  | 600 | 28.89 | 17334 | #REF! | #REF! | #REF! | #REF! | #REF! | #REF!
12 | 3#楼采暖工程 | 管道支架 | kg | 1.材质:型钢支架 2.管架形式:一般管架 3.未尽事宜详见图纸、招标文件，包括为满足设计、技术标准和要求、验收规范规定施工所需的一切工序内容及相应费用 | 350 | 28.93 | 10125.5 | #REF! | #REF! | #REF! | #REF! | #REF! | #REF! | 10125.5
| 3#楼采暖工程 | 制作 一般管架 | 100kg |  | 3.5 | 1810.58 | 6337.03 | #REF! | #REF! | #REF! | #REF! | #REF! | #REF!
| 3#楼采暖工程 | 安装 一般管架 | 100kg |  | 3.5 | 1082.91 | 3790.19 | #REF! | #REF! | #REF! | #REF! | #REF! | #REF!
13 | 3#楼采暖工程 | 金属结构刷油 | kg | 1.油漆品种:防锈漆 2.结构类型:一般管架 3.涂刷遍数、漆膜厚度:两遍 4.未尽事宜详见图纸、招标文件，包括为满足设计、技术标准和要求、验收规范规定施工所需的一切工序内容及相应费用 | 350 | 0.94 | 329 | #REF! | #REF! | #REF! | #REF! | #REF! | #REF! | 329
| 3#楼采暖工程 | 管道支吊架刷油 防锈漆 第一遍 | 100kg |  | 3.5 | 55.56 | 194.46 | #REF! | #REF! | #REF! | #REF! | #REF! | #REF!
| 3#楼采暖工程 | 管道支吊架刷油 防锈漆 第二遍 | 100kg |  | 3.5 | 38.71 | 135.49 | #REF! | #REF! | #REF! | #REF! | #REF! | #REF!
14 | 3#楼采暖工程 | 金属结构刷油 | kg | 1.油漆品种:调合漆 2.结构类型:一般管架 3.涂刷遍数、漆膜厚度:两遍 4.未尽事宜详见图纸、招标文件，包括为满足设计、技术标准和要求、验收规范规定施工所需的一切工序内容及相应费用 | 350 | 0.64 | 224 | #REF! | #REF! | #REF! | #REF! | #REF! | #REF! | 224
| 3#楼采暖工程 | 管道支吊架刷油 调合漆 第一遍 | 100kg |  | 3.5 | 34.83 | 121.91 | #REF! | #REF! | #REF! | #REF! | #REF! | #REF!
| 3#楼采暖工程 | 管道支吊架刷油 调合漆 第二遍 | 100kg |  | 3.5 | 29.03 | 101.61 | #REF! | #REF! | #REF! | #REF! | #REF! | #REF!
15 | 3#楼采暖工程 | 管道绝热 | m3 | 1.绝热材料品种:铝箔离心玻璃棉管壳 2.绝热厚度:60mm 3.管道直径:DN65-100 4.未尽事宜详见图纸、招标文件，包括为满足设计、技术标准和要求、验收规范规定施工所需的一切工序内容及相应费用 | 3.3 | 1437.54 | 4743.88 | #REF! | #REF! | #REF! | #REF! | #REF! | #REF! | 4743.88
| 3#楼采暖工程 | 管道绝热 带铝箔玻璃棉制品安装 公称直径(mm以内) 125 | m3 |  | 3.3 | 1437.54 | 4743.88 | #REF! | #REF! | #REF! | #REF! | #REF! | #REF!
16 | 3#楼采暖工程 | 管道绝热 | m3 | 1.绝热材料品种:铝箔离心玻璃棉管壳 2.绝热厚度:50mm 3.管道直径:DN50以内 4.未尽事宜详见图纸、招标文件，包括为满足设计、技术标准和要求、验收规范规定施工所需的一切工序内容及相应费用 | 3.9 | 1836.52 | 7162.43 | #REF! | #REF! | #REF! | #REF! | #REF! | #REF! | 7162.43
| 3#楼采暖工程 | 管道绝热 带铝箔玻璃棉制品安装 公称直径(mm以内) 50 | m3 |  | 3.9 | 1836.52 | 7162.43 | #REF! | #REF! | #REF! | #REF! | #REF! | #REF!
17 | 3#楼采暖工程 | 套管 | 个 | 1.名称、类型:一般填料套管 2.主管道规格:DN65（管道带保温） 3.未尽事宜详见图纸、招标文件，包括为满足设计、技术标准和要求、验收规范规定施工所需的一切工序内容及相应费用 | 28 | 87.31 | 2444.68 | #REF! | #REF! | #REF! | #REF! | #REF! | #REF! | 2444.68
| 3#楼采暖工程 | 一般填料套管制作安装 公称直径(mm以内) 80 | 个 |  | 28 | 87.31 | 2444.68 | #REF! | #REF! | #REF! | #REF! | #REF! | #REF!
18 | 3#楼采暖工程 | 套管 | 个 | 1.名称、类型:一般填料套管 2.主管道规格:DN50（管道带保温） 3.未尽事宜详见图纸、招标文件，包括为满足设计、技术标准和要求、验收规范规定施工所需的一切工序内容及相应费用 | 8 | 53.95 | 431.6 | #REF! | #REF! | #REF! | #REF! | #REF! | #REF! | 431.6
| 3#楼采暖工程 | 一般填料套管制作安装 公称直径(mm以内) 50 | 个 |  | 8 | 53.95 | 431.6 | #REF! | #REF! | #REF! | #REF! | #REF! | #REF!
19 | 3#楼采暖工程 | 套管 | 个 | 1.名称、类型:一般填料套管 2.主管道规格:DN40（管道带保温） 3.未尽事宜详见图纸、招标文件，包括为满足设计、技术标准和要求、验收规范规定施工所需的一切工序内容及相应费用 | 4 | 48.33 | 193.32 | #REF! | #REF! | #REF! | #REF! | #REF! | #REF! | 193.32
| 3#楼采暖工程 | 一般填料套管制作安装 公称直径(mm以内) 40 | 个 |  | 4 | 48.33 | 193.32 | #REF! | #REF! | #REF! | #REF! | #REF! | #REF!
20 | 3#楼采暖工程 | 套管 | 个 | 1.名称、类型:一般填料套管 2.规格:DN32（管道带保温） 3.未尽事宜详见图纸、招标文件，包括为满足设计、技术标准和要求、验收规范规定施工所需的一切工序内容及相应费用 | 4 | 41.54 | 166.16 | #REF! | #REF! | #REF! | #REF! | #REF! | #REF! | 166.16
| 3#楼采暖工程 | 一般填料套管制作安装 公称直径(mm以内) 32 | 个 |  | 4 | 41.54 | 166.16 | #REF! | #REF! | #REF! | #REF! | #REF! | #REF!
21 | 3#楼采暖工程 | 套管 | 个 | 1.名称、类型:一般填料套管 2.主管道规格:DN25（管道带保温） 3.未尽事宜详见图纸、招标文件，包括为满足设计、技术标准和要求、验收规范规定施工所需的一切工序内容及相应费用 | 4 | 36.36 | 145.44 | #REF! | #REF! | #REF! | #REF! | #REF! | #REF! | 145.44
| 3#楼采暖工程 | 一般填料套管制作安装 公称直径(mm以内) 25 | 个 |  | 4 | 36.36 | 145.44 | #REF! | #REF! | #REF! | #REF! | #REF! | #REF!
22 | 3#楼采暖工程 | 螺纹法兰阀门 | 个 | 1.类型:蝶阀 2.规格:DN65 3.连接形式:螺纹连接 4.未尽事宜详见图纸、招标文件，包括为满足设计、技术标准和要求、验收规范规定施工所需的一切工序内容及相应费用 | 4 | 531.49 | 2125.96 | #REF! | #REF! | #REF! | #REF! | #REF! | #REF! | 2125.96
| 3#楼采暖工程 | 螺纹法兰阀门 公称直径(mm以内) 70 | 个 |  | 4 | 531.49 | 2125.96 | #REF! | #REF! | #REF! | #REF! | #REF! | #REF!
23 | 3#楼采暖工程 | 螺纹法兰阀门 | 个 | 1.类型:蝶阀 2.规格:DN80 4.连接形式:螺纹法兰连接 5.未尽事宜详见图纸、招标文件，包括为满足设计、技术标准和要求、验收规范规定施工所需的一切工序内容及相应费用 | 2 | 632.03 | 1264.06 | #REF! | #REF! | #REF! | #REF! | #REF! | #REF! | 1264.06
| 3#楼采暖工程 | 螺纹法兰阀门 公称直径(mm以内) 80 | 个 |  | 2 | 632.03 | 1264.06 | #REF! | #REF! | #REF! | #REF! | #REF! | #REF!
24 | 3#楼采暖工程 | 螺纹法兰阀门 | 个 | 1.类型:静态平衡阀 2.规格:DN65 3.连接形式:法兰连接 4.未尽事宜详见图纸、招标文件，包括为满足设计、技术标准和要求、验收规范规定施工所需的一切工序内容及相应费用 | 2 | 465.39 | 930.78 | #REF! | #REF! | #REF! | #REF! | #REF! | #REF! | 930.78
| 3#楼采暖工程 | 螺纹法兰阀门 公称直径(mm以内) 70 | 个 |  | 2 | 465.39 | 930.78 | #REF! | #REF! | #REF! | #REF! | #REF! | #REF!
25 | 3#楼采暖工程 | 螺纹阀门 | 个 | 1.类型:泄水阀 2.规格、压力等级:DN20 工作压力为1.60MPa 3.未尽事宜详见图纸、招标文件，包括为满足设计、技术标准和要求、验收规范规定施工所需的一切工序内容及相应费用 | 2 | 40.27 | 80.54 | #REF! | #REF! | #REF! | #REF! | #REF! | #REF! | 80.54
| 3#楼采暖工程 | 螺纹阀门 公称直径(mm以内) 20 | 个 |  | 2 | 40.27 | 80.54 | #REF! | #REF! | #REF! | #REF! | #REF! | #REF!
26 | 3#楼采暖工程 | 螺纹阀门 | 个 | 1.类型: 自动排气阀(含一个同规格闸阀) 2.型号、规格: DN20 3.未尽事宜详见图纸、招标文件，包括为满足设计、技术标准和要求、验收规范规定施工所需的一切工序内容及相应费用 | 4 | 117.46 | 469.84 | #REF! | #REF! | #REF! | #REF! | #REF! | #REF! | 469.84
| 3#楼采暖工程 | 自动排气阀、手动放风门 公称直径(mm以内) 20 | 个 |  | 4 | 117.46 | 469.84 | #REF! | #REF! | #REF! | #REF! | #REF! | #REF!
27 | 3#楼采暖工程 | 热力入口装置 | 项 | 1.采暖入口装置DN100 2.包含：超声波式热量表(含温度传感器、积分仪)DN100一套（具备数据存储和远传通讯功能）、Y型过滤器DN100两个、压力表四个、温度计两个、静态平衡阀DN100四个、泄水阀DN15两个 3.参考图集详91SB1-1/Pg68 4.未尽事宜详见图纸、招标文件，包括为满足设计、技术标准和要求、验收规范规定施工所需的一切工序内容及相应费用 | 1 | 14711.8 | 14711.8 | #REF! | #REF! | #REF! | #REF! | #REF! | #REF! | 14711.8
| 3#楼采暖工程 | 热量表(法兰连接) 公称直径(mm以内) 100 | 个 |  | 1 | 3209.94 | 3209.94 | #REF! | #REF! | #REF! | #REF! | #REF! | #REF!
| 3#楼采暖工程 | 螺纹法兰阀门 公称直径(mm以内) 100 过滤器安装 人工*1.2 | 个 |  | 2 | 1310.07 | 2620.14 | #REF! | #REF! | #REF! | #REF! | #REF! | #REF!
| 3#楼采暖工程 | 压力仪表 电接点压力表 | 台(块) |  | 4 | 238.26 | 953.04 | #REF! | #REF! | #REF! | #REF! | #REF! | #REF!
| 3#楼采暖工程 | 温度仪表 膨胀式温度计 双金属温度计 | 支 |  | 2 | 178.17 | 356.34 | #REF! | #REF! | #REF! | #REF! | #REF! | #REF!
| 3#楼采暖工程 | 螺纹法兰阀门 公称直径(mm以内) 100 | 个 |  | 4 | 1874.06 | 7496.24 | #REF! | #REF! | #REF! | #REF! | #REF! | #REF!
| 3#楼采暖工程 | 螺纹阀门 公称直径(mm以内) 15 | 个 |  | 2 | 38.05 | 76.1 | #REF! | #REF! | #REF! | #REF! | #REF! | #REF!
28 | 3#楼采暖工程 | 补偿器(波纹管） | 个 | 1.类型:波纹补偿器 2.规格:DN65 3.连接方式：法兰连接 4.未尽事宜详见图纸、招标文件，包括为满足设计、技术标准和要求、验收规范规定施工所需的一切工序内容及相应费用 | 4 | 335.17 | 1340.68 | #REF! | #REF! | #REF! | #REF! | #REF! | #REF! | 1340.68
| 3#楼采暖工程 | 波纹(套筒)补偿器安装 公称直径(mm以内) 70 | 个 |  | 4 | 335.17 | 1340.68 | #REF! | #REF! | #REF! | #REF! | #REF! | #REF!
29 | 3#楼采暖工程 | 补偿器(波纹管） | 个 | 1.类型:波纹补偿器 2.规格:DN80 3.连接方式：法兰连接 4.未尽事宜详见图纸、招标文件，包括为满足设计、技术标准和要求、验收规范规定施工所需的一切工序内容及相应费用 | 4 | 387.12 | 1548.48 | #REF! | #REF! | #REF! | #REF! | #REF! | #REF! | 1548.48
| 3#楼采暖工程 | 波纹(套筒)补偿器安装 公称直径(mm以内) 80 | 个 |  | 4 | 387.12 | 1548.48 | #REF! | #REF! | #REF! | #REF! | #REF! | #REF!
30 | 3#楼采暖工程 | 热量表 | 块 | 1.入户远传热量表DN20 2.未尽事宜详见图纸、招标文件，包括为满足设计、技术标准和要求、验收规范规定施工所需的一切工序内容及相应费用 | 40 | 1258.38 | 50335.2 | #REF! | #REF! | #REF! | #REF! | #REF! | #REF! | 50335.2
| 3#楼采暖工程 | 热量表(螺纹连接) 公称直径(mm以内) 20 | 个 |  | 40 | 1258.38 | 50335.2 | #REF! | #REF! | #REF! | #REF! | #REF! | #REF!
31 | 3#楼采暖工程 | 螺纹阀门 | 个 | 1.类型:带温度传感器的铜球阀 2.规格、压力等级:DN20 工作压力为1.60MPa 3.未尽事宜详见图纸、招标文件，包括为满足设计、技术标准和要求、验收规范规定施工所需的一切工序内容及相应费用 | 40 | 70.98 | 2839.2 | #REF! | #REF! | #REF! | #REF! | #REF! | #REF! | 2839.2
| 3#楼采暖工程 | 螺纹阀门 公称直径(mm以内) 20 | 个 |  | 40 | 70.98 | 2839.2 | #REF! | #REF! | #REF! | #REF! | #REF! | #REF!
32 | 3#楼采暖工程 | 螺纹阀门 | 个 | 1.类型:铜质锁闭阀 2.规格、压力等级:DN20 工作压力为1.60MPa 3.未尽事宜详见图纸、招标文件，包括为满足设计、技术标准和要求、验收规范规定施工所需的一切工序内容及相应费用 | 80 | 48.4 | 3872 | #REF! | #REF! | #REF! | #REF! | #REF! | #REF! | 3872
| 3#楼采暖工程 | 螺纹阀门 公称直径(mm以内) 20 | 个 |  | 80 | 48.4 | 3872 | #REF! | #REF! | #REF! | #REF! | #REF! | #REF!
33 | 3#楼采暖工程 | 螺纹阀门 | 个 | 1.类型:过滤器 2.规格、压力等级:DN20 工作压力为1.60MPa 3.未尽事宜详见图纸、招标文件，包括为满足设计、技术标准和要求、验收规范规定施工所需的一切工序内容及相应费用 | 40 | 46.84 | 1873.6 | #REF! | #REF! | #REF! | #REF! | #REF! | #REF! | 1873.6
| 3#楼采暖工程 | 螺纹阀门 公称直径(mm以内) 20 过滤器安装 人工*1.2 | 个 |  | 40 | 46.84 | 1873.6 | #REF! | #REF! | #REF! | #REF! | #REF! | #REF!
0 | 3#楼采暖工程 | 户内 | [12 empty] | 260127.4
1 | 3#楼采暖工程 | 地板辐射采暖 | m2 | 1.名称：地板辐射采暖 2.要求：地面辐射供暖，埋地管PE-RT管，De20 热熔连接。 3.地面做法：详见装饰专业 4.未尽事宜详见图纸、招标文件，包括为满足设计、技术标准和要求、验收规范规定施工所需的一切工序内容及相应费用 | 3660 | 47.91 | 175350.6 | #REF! | #REF! | #REF! | #REF! | #REF! | #REF! | 175350.6
| 3#楼采暖工程 | 地板辐射采暖管铺设 管外径(mm以内) 20 | m |  | 20130 | 8.71 | 175332.3 | #REF! | #REF! | #REF! | #REF! | #REF! | #REF!
2 | 3#楼采暖工程 | 热媒集配装置 | 台 | 1.分集水器 2.材质:集分水器铸铜成品件 3.规格:8回路 4.附件名称、规格、数量:含自动排气阀，泄水阀，自动温控阀，隔热套管等 5.分/集水器为支架固定,也可采用托钩固定方式,嵌墙或箱罩安装 3.未尽事宜详见图纸、招标文件，包括为满足设计、技术标准和要求、验收规范规定施工所需的一切工序内容及相应费用 | 40 | 1127.66 | 45106.4 | #REF! | #REF! | #REF! | #REF! | #REF! | #REF! | 45106.4
| 3#楼采暖工程 | 带箱热媒集配器安装 8分支以内 | 组 |  | 40 | 1127.66 | 45106.4 | #REF! | #REF! | #REF! | #REF! | #REF! | #REF!
3 | 3#楼采暖工程 | 螺纹阀门 | 个 | 1.类型:铜球阀 2.规格、压力等级:DN20 工作压力为1.60MPa 3.未尽事宜详见图纸、招标文件，包括为满足设计、技术标准和要求、验收规范规定施工所需的一切工序内容及相应费用 | 80 | 37.51 | 3000.8 | #REF! | #REF! | #REF! | #REF! | #REF! | #REF! | 3000.8
| 3#楼采暖工程 | 螺纹阀门 公称直径(mm以内) 20 | 个 |  | 80 | 37.51 | 3000.8 | #REF! | #REF! | #REF! | #REF! | #REF! | #REF!
4 | 3#楼采暖工程 | 螺纹阀门 | 个 | 1.类型:高阻力恒温阀 2.规格、压力等级:DN20 工作压力为1.60MPa 3.未尽事宜详见图纸、招标文件，包括为满足设计、技术标准和要求、验收规范规定施工所需的一切工序内容及相应费用 | 80 | 65.39 | 5231.2 | #REF! | #REF! | #REF! | #REF! | #REF! | #REF! | 5231.2
| 3#楼采暖工程 | 螺纹阀门 公称直径(mm以内) 20 | 个 |  | 80 | 65.39 | 5231.2 | #REF! | #REF! | #REF! | #REF! | #REF! | #REF!
5 | 3#楼采暖工程 | 其他成品散热器 | 组 | 1.名称:背篓式卫浴散热器 2.规格型号:散热量250w 3.部位:卫生间 4.其他：含手动放气阀 5.未尽事宜详见图纸、招标文件，包括为满足设计、技术标准和要求、验收规范规定施工所需的一切工序内容及相应费用 | 80 | 392.98 | 31438.4 | #REF! | #REF! | #REF! | #REF! | #REF! | #REF! | 31438.4
| 3#楼采暖工程 | 板式散热器安装 单板 H600×1000以内 | 组 |  | 80 | 392.98 | 31438.4 | #REF! | #REF! | #REF! | #REF! | #REF! | #REF!
0 | 3#楼消防工程 | 消防水系统 | [12 empty] | 195777.06
1 | 3#楼消防工程 | 水箱 | 台 | 名称：不锈钢消防水箱 型号规格: 5500*2500*2000 有效容积18m3 [工程内容] 阀门供货安装 完成与之相关的全部工作内容 | 1 | 42432.22 | 42432.22 | #REF! | #REF! | #REF! | #REF! | #REF! | #REF! | 42432.22
| 3#楼消防工程 | 整体水箱安装 水箱总容量(m3以内) 25 | 台 |  | 1 | 42432.22 | 42432.22 | #REF! | #REF! | #REF! | #REF! | #REF! | #REF!
2 | 3#楼消防工程 | 消火栓钢管 | m | 1、安装部位:室内 2、材质、规格:DN100 3、连接形式:沟槽式连接（含管件） 4、钢管镀锌设计要求:内外壁热镀锌焊接钢管 5、未尽事宜详见图纸、招标文件，包括为满足设计、技术标准和要求、验收规范规定施工所需的一切工序内容及相应费用 | 258 | 128.4 | 33127.2 | #REF! | #REF! | #REF! | #REF! | #REF! | #REF! | 33127.2
| 3#楼消防工程 | 钢管(沟槽连接) 管道安装(沟槽连接) 公称直径(mm以内) 100 | m |  | 258 | 94.28 | 24324.24 | #REF! | #REF! | #REF! | #REF! | #REF! | #REF!
| 3#楼消防工程 | 钢管(沟槽连接) 管件安装(沟槽管件连接) 公称直径(mm以内) 100 | 套 |  | 69 | 127.59 | 8803.71 | #REF! | #REF! | #REF! | #REF! | #REF! | #REF!
3 | 3#楼消防工程 | 消火栓钢管 | m | 1、安装部位:室内 2、材质、规格:DN65 3、连接形式:沟槽式连接（含管件） 4、钢管镀锌设计要求:镀锌钢管 5、未尽事宜详见图纸、招标文件，包括为满足设计、技术标准和要求、验收规范规定施工所需的一切工序内容及相应费用 | 30 | 96.45 | 2893.5 | #REF! | #REF! | #REF! | #REF! | #REF! | #REF! | 2893.5
| 3#楼消防工程 | 钢管(沟槽连接) 管道安装(沟槽连接) 公称直径(mm以内) 65 | m |  | 30 | 64.33 | 1929.9 | #REF! | #REF! | #REF! | #REF! | #REF! | #REF!
| 3#楼消防工程 | 钢管(沟槽连接) 管件安装(沟槽管件连接) 公称直径(mm以内) 70 | 套 |  | 13 | 74.12 | 963.56 | #REF! | #REF! | #REF! | #REF! | #REF! | #REF!
4 | 3#楼消防工程 | 管道支架 | kg | 1.材质:型钢支架 2.管架形式:一般管架 3.未尽事宜详见图纸、招标文件，包括为满足设计、技术标准和要求、验收规范规定施工所需的一切工序内容及相应费用 | 451 | 31.67 | 14283.17 | #REF! | #REF! | #REF! | #REF! | #REF! | #REF! | 14283.17
| 3#楼消防工程 | 金属支架制作 | kg |  | 451 | 19.96 | 9001.96 | #REF! | #REF! | #REF! | #REF! | #REF! | #REF!
| 3#楼消防工程 | 金属支架安装 | kg |  | 451 | 11.71 | 5281.21 | #REF! | #REF! | #REF! | #REF! | #REF! | #REF!
5 | 3#楼消防工程 | 金属结构刷油 | kg | 1.油漆品种:防锈漆 2.结构类型:一般管架 3.涂刷遍数、漆膜厚度:两遍 4、未尽事宜详见图纸、招标文件，包括为满足设计、技术标准和要求、验收规范规定施工所需的一切工序内容及相应费用 | 451 | 0.94 | 423.94 | #REF! | #REF! | #REF! | #REF! | #REF! | #REF! | 423.94
| 3#楼消防工程 | 管道支吊架刷油 防锈漆 第一遍 | 100kg |  | 4.51 | 55.56 | 250.58 | #REF! | #REF! | #REF! | #REF! | #REF! | #REF!
| 3#楼消防工程 | 管道支吊架刷油 防锈漆 第二遍 | 100kg |  | 4.51 | 38.71 | 174.58 | #REF! | #REF! | #REF! | #REF! | #REF! | #REF!
6 | 3#楼消防工程 | 金属结构刷油 | kg | 1.油漆品种:调合漆 2.结构类型:一般管架 3.涂刷遍数、漆膜厚度:两遍 4、未尽事宜详见图纸、招标文件，包括为满足设计、技术标准和要求、验收规范规定施工所需的一切工序内容及相应费用 | 451 | 0.64 | 288.64 | #REF! | #REF! | #REF! | #REF! | #REF! | #REF! | 288.64
| 3#楼消防工程 | 管道支吊架刷油 调合漆 第一遍 | 100kg |  | 4.51 | 34.83 | 157.08 | #REF! | #REF! | #REF! | #REF! | #REF! | #REF!
| 3#楼消防工程 | 管道支吊架刷油 调合漆 第二遍 | 100kg |  | 4.51 | 29.03 | 130.93 | #REF! | #REF! | #REF! | #REF! | #REF! | #REF!
7 | 3#楼消防工程 | 管道绝热 | m3 | 1.绝热材料品种:B1级橡塑管壳保温 2.绝热厚度:30mm 3.管道直径:DN125以内 4、未尽事宜详见图纸、招标文件，包括为满足设计、技术标准和要求、验收规范规定施工所需的一切工序内容及相应费用 | 3.9 | 1998.85 | 7795.52 | #REF! | #REF! | #REF! | #REF! | #REF! | #REF! | 7795.52
| 3#楼消防工程 | 管道绝热 橡塑制品安装 公称直径(mm以内) 125 | m3 |  | 3.9 | 1998.85 | 7795.52 | #REF! | #REF! | #REF! | #REF! | #REF! | #REF!
8 | 3#楼消防工程 | 防潮层、保护层 | m2 | 1、材料:镀锌薄钢板保护层 2、未尽事宜详见图纸、招标文件，包括为满足设计、技术标准和要求、验收规范规定施工所需的一切工序内容及相应费用 | 0.5 | 72.1 | 36.05 | #REF! | #REF! | #REF! | #REF! | #REF! | #REF! | 36.05
| 3#楼消防工程 | 管道防潮层、保护层 镀锌钢板 | m2 |  | 0.5 | 72.1 | 36.05 | #REF! | #REF! | #REF! | #REF! | #REF! | #REF!
9 | 3#楼消防工程 | 防潮层、保护层 | m2 | 1.材料:外缠防火塑料布 2、未尽事宜详见图纸、招标文件，包括为满足设计、技术标准和要求、验收规范规定施工所需的一切工序内容及相应费用 | 155 | 16.43 | 2546.65 | #REF! | #REF! | #REF! | #REF! | #REF! | #REF! | 2546.65
| 3#楼消防工程 | 管道防潮层、保护层 塑料布 | m2 |  | 155 | 16.43 | 2546.65 | #REF! | #REF! | #REF! | #REF! | #REF! | #REF!
10 | 3#楼消防工程 | 室内消火栓 | 套 | 1、安装方式:薄型单栓组合消火栓(暗装) (700*240*1800) 2、型号、规格:DN65 带自救卷盘、 灭火器MF/ABC3*2 3、附件材质、规格:水带、水枪、扣口、栓、卷盘、阀等 4、未尽事宜详见图纸、招标文件，包括为满足设计、技术标准和要求、验收规范规定施工所需的一切工序内容及相应费用 | 20 | 1351.72 | 27034.4 | #REF! | #REF! | #REF! | #REF! | #REF! | #REF! | 27034.4
| 3#楼消防工程 | 室内消火栓(暗装) 自救卷盘 公称直径(mm以内) 单栓65 | 套 |  | 20 | 1351.72 | 27034.4 | #REF! | #REF! | #REF! | #REF! | #REF! | #REF!
11 | 3#楼消防工程 | 室内消火栓 | 套 | 1、安装方式:薄型单栓组合消火栓(明装)(700*240*1800) 2、型号、规格:DN65 带自救卷盘、 灭火器MF/ABC3*2 2、附件材质、规格:水带、水枪、扣口、栓、卷盘、阀等 3、未尽事宜详见图纸、招标文件，包括为满足设计、技术标准和要求、验收规范规定施工所需的一切工序内容及相应费用 | 24 | 1326.42 | 31834.08 | #REF! | #REF! | #REF! | #REF! | #REF! | #REF! | 31834.08
| 3#楼消防工程 | 室内消火栓(明装) 自救卷盘 公称直径(mm以内) 单栓65 | 套 |  | 24 | 1326.42 | 31834.08 | #REF! | #REF! | #REF! | #REF! | #REF! | #REF!
12 | 3#楼消防工程 | 室内消火栓 | 套 | 1、安装方式:试验组合单栓消火栓(暗装)(700*240*1800) 2、型号、规格:DN65 带自救卷盘、 灭火器MF/ABC3*2 3、附件材质、规格:水带、水枪、扣口、栓、卷盘、阀、压力表等 4、未尽事宜详见图纸、招标文件，包括为满足设计、技术标准和要求、验收规范规定施工所需的一切工序内容及相应费用 | 1 | 1400.66 | 1400.66 | #REF! | #REF! | #REF! | #REF! | #REF! | #REF! | 1400.66
| 3#楼消防工程 | 室内消火栓(暗装) 自救卷盘 公称直径(mm以内) 单栓65 | 套 |  | 1 | 1400.66 | 1400.66 | #REF! | #REF! | #REF! | #REF! | #REF! | #REF!
13 | 3#楼消防工程 | 灭火器 | 具 | 1、形式:手提式磷酸铵盐干粉灭火器 2、规格、型号:2*MF/ABC3kg，每组配灭火器箱一只 3、未尽事宜详见图纸、招标文件，包括为满足设计、技术标准和要求、验收规范规定施工所需的一切工序内容及相应费用 | 2 | 171.05 | 342.1 | #REF! | #REF! | #REF! | #REF! | #REF! | #REF! | 342.1
| 3#楼消防工程 | 灭火器 手提式 | 具 |  | 2 | 171.05 | 342.1 | #REF! | #REF! | #REF! | #REF! | #REF! | #REF!
14 | 3#楼消防工程 | 灭火器 | 具 | 1、形式:手提式磷酸铵盐干粉灭火器 2、规格、型号:2*MF/ABC4kg，每组配灭火器箱一只 3、未尽事宜详见图纸、招标文件，包括为满足设计、技术标准和要求、验收规范规定施工所需的一切工序内容及相应费用 | 6 | 199.8 | 1198.8 | #REF! | #REF! | #REF! | #REF! | #REF! | #REF! | 1198.8
| 3#楼消防工程 | 灭火器 手提式 | 具 |  | 6 | 199.8 | 1198.8 | #REF! | #REF! | #REF! | #REF! | #REF! | #REF!
15 | 3#楼消防工程 | 灭火器 | 具 | 1、形式:手提式磷酸铵盐干粉灭火器 2、规格、型号:2*MF/ABC5kg，每组配灭火器箱一只 3、未尽事宜详见图纸、招标文件，包括为满足设计、技术标准和要求、验收规范规定施工所需的一切工序内容及相应费用 | 12 | 215.27 | 2583.24 | #REF! | #REF! | #REF! | #REF! | #REF! | #REF! | 2583.24
| 3#楼消防工程 | 灭火器 手提式 | 具 |  | 12 | 215.27 | 2583.24 | #REF! | #REF! | #REF! | #REF! | #REF! | #REF!
16 | 3#楼消防工程 | 焊接法兰阀门 | 个 | 1、类型:蝶阀 2、规格、压力等级:DN100 3、连接形式:法兰 4、未尽事宜详见图纸、招标文件，包括为满足设计、技术标准和要求、验收规范规定施工所需的一切工序内容及相应费用 | 12 | 786.86 | 9442.32 | #REF! | #REF! | #REF! | #REF! | #REF! | #REF! | 9442.32
| 3#楼消防工程 | 焊接法兰阀门 公称直径(mm以内) 100 | 个 |  | 12 | 786.86 | 9442.32 | #REF! | #REF! | #REF! | #REF! | #REF! | #REF!
17 | 3#楼消防工程 | 焊接法兰阀门 | 个 | 1、类型:蝶阀 2、规格、压力等级:DN65 3、连接形式:法兰 4、未尽事宜详见图纸、招标文件，包括为满足设计、技术标准和要求、验收规范规定施工所需的一切工序内容及相应费用 | 4 | 508.08 | 2032.32 | #REF! | #REF! | #REF! | #REF! | #REF! | #REF! | 2032.32
| 3#楼消防工程 | 焊接法兰阀门 公称直径(mm以内) 70 | 个 |  | 4 | 508.08 | 2032.32 | #REF! | #REF! | #REF! | #REF! | #REF! | #REF!
18 | 3#楼消防工程 | 减压孔板 | 个 | 1、类型:减压孔板 2、规格、压力等级:DN65 3、未尽事宜详见图纸、招标文件，包括为满足设计、技术标准和要求、验收规范规定施工所需的一切工序内容及相应费用 | 20 | 64.31 | 1286.2 | #REF! | #REF! | #REF! | #REF! | #REF! | #REF! | 1286.2
| 3#楼消防工程 | 减压孔板 公称直径(mm以内) 65 | 个 |  | 20 | 64.31 | 1286.2 | #REF! | #REF! | #REF! | #REF! | #REF! | #REF!
19 | 3#楼消防工程 | 补偿器(波纹管） | 个 | 1.类型:波纹补偿器 2.规格:DN100 3.连接方式：法兰连接 4.未尽事宜详见图纸、招标文件，包括为满足设计、技术标准和要求、验收规范规定施工所需的一切工序内容及相应费用 | 2 | 490.44 | 980.88 | #REF! | #REF! | #REF! | #REF! | #REF! | #REF! | 980.88
| 3#楼消防工程 | 波纹(套筒)补偿器安装 公称直径(mm以内) 100 | 个 |  | 2 | 490.44 | 980.88 | #REF! | #REF! | #REF! | #REF! | #REF! | #REF!
20 | 3#楼消防工程 | 焊接法兰阀门 | 个 | 1.类型:闸阀 2.连接方式:法兰连接 3.规格、压力等级:DN100 4.未尽事宜详见图纸、招标文件，包括为满足设计、技术标准和要求、验收规范规定施工所需的一切工序内容及相应费用 | 2 | 956.49 | 1912.98 | #REF! | #REF! | #REF! | #REF! | #REF! | #REF! | 1912.98
| 3#楼消防工程 | 焊接法兰阀门 公称直径(mm以内) 100 | 个 |  | 2 | 956.49 | 1912.98 | #REF! | #REF! | #REF! | #REF! | #REF! | #REF!
21 | 3#楼消防工程 | 焊接法兰阀门 | 个 | 1.类型:止回阀 2.连接方式:法兰连接 3.规格、压力等级:DN100 4.未尽事宜详见图纸、招标文件，包括为满足设计、技术标准和要求、验收规范规定施工所需的一切工序内容及相应费用 | 2 | 972.49 | 1944.98 | #REF! | #REF! | #REF! | #REF! | #REF! | #REF! | 1944.98
| 3#楼消防工程 | 焊接法兰阀门 公称直径(mm以内) 100 | 个 |  | 2 | 972.49 | 1944.98 | #REF! | #REF! | #REF! | #REF! | #REF! | #REF!
22 | 3#楼消防工程 | 流量开关 | 台 | 名称：流量开关 型号规格: DN100 | 2 | 311.23 | 622.46 | #REF! | #REF! | #REF! | #REF! | #REF! | #REF! | 622.46
| 3#楼消防工程 | 液体流量开关 | 支 |  | 2 | 311.23 | 622.46 | #REF! | #REF! | #REF! | #REF! | #REF! | #REF!
23 | 3#楼消防工程 | 旋流防止器 | 套 | 1.名称:旋流防止器 2.型号、规格:DN100 3.未尽事宜详见图纸、招标文件，包括为满足设计、技术标准和要求、验收规范规定施工所需的一切工序内容及相应费用 | 2 | 1207.49 | 2414.98 | #REF! | #REF! | #REF! | #REF! | #REF! | #REF! | 2414.98
| 3#楼消防工程 | 焊接法兰阀门 公称直径(mm以内) 100 | 个 |  | 2 | 1207.49 | 2414.98 | #REF! | #REF! | #REF! | #REF! | #REF! | #REF!
24 | 3#楼消防工程 | 螺纹阀门 | 个 | 1、类型:自动排气阀(含一个同规格闸阀) 2、材质:铜 3、规格、压力等级:DN25 4、未尽事宜详见图纸、招标文件，包括为满足设计、技术标准和要求、验收规范规定施工所需的一切工序内容及相应费用 | 3 | 144.83 | 434.49 | #REF! | #REF! | #REF! | #REF! | #REF! | #REF! | 434.49
| 3#楼消防工程 | 自动排气阀、手动放风门 公称直径(mm以内) 25 | 个 |  | 3 | 144.83 | 434.49 | #REF! | #REF! | #REF! | #REF! | #REF! | #REF!
25 | 3#楼消防工程 | 压力仪表 | 台 | 1、名称:压力表 2、规格:含表弯、表阀 3、未尽事宜详见图纸、招标文件，包括为满足设计、技术标准和要求、验收规范规定施工所需的一切工序内容及相应费用 | 2 | 180.05 | 360.1 | #REF! | #REF! | #REF! | #REF! | #REF! | #REF! | 360.1
| 3#楼消防工程 | 压力仪表 压力表 就地 | 台(块) |  | 2 | 180.05 | 360.1 | #REF! | #REF! | #REF! | #REF! | #REF! | #REF!
26 | 3#楼消防工程 | 套管 | 个 | 1、名称、类型:一般钢套管 2、材质:钢质 3、主管道规格:DN100 4、未尽事宜详见图纸、招标文件，包括为满足设计、技术标准和要求、验收规范规定施工所需的一切工序内容及相应费用 | 44 | 114.55 | 5040.2 | #REF! | #REF! | #REF! | #REF! | #REF! | #REF! | 5040.2
| 3#楼消防工程 | 一般填料套管制作安装 公称直径(mm以内) 100 | 个 |  | 44 | 114.55 | 5040.2 | #REF! | #REF! | #REF! | #REF! | #REF! | #REF!
27 | 3#楼消防工程 | 套管 | 个 | 1、名称、类型:刚性防水套管 2、材质:钢质 3、主管道规格:DN100 4、未尽事宜详见图纸、招标文件，包括为满足设计、技术标准和要求、验收规范规定施工所需的一切工序内容及相应费用 | 2 | 542.49 | 1084.98 | #REF! | #REF! | #REF! | #REF! | #REF! | #REF! | 1084.98
| 3#楼消防工程 | 刚性防水套管安装 公称直径(mm以内) 100 | 个 |  | 2 | 210.34 | 420.68 | #REF! | #REF! | #REF! | #REF! | #REF! | #REF!
| 3#楼消防工程 | 刚性防水套管制作 公称直径(mm以内) 100 | 个 |  | 2 | 332.15 | 664.3 | #REF! | #REF! | #REF! | #REF! | #REF! | #REF!
0 | 3#楼消防工程 | 喷淋水系统 | [12 empty] | 32110.24
1 | 3#楼消防工程 | 水喷淋钢管 | m | 1、安装部位:室内 2、材质、规格:DN25 3、连接形式:螺纹连接 4、钢管镀锌设计要求:镀锌钢管 5、未尽事宜详见图纸、招标文件，包括为满足设计、技术标准和要求、验收规范规定施工所需的一切工序内容及相应费用 | 112 | 49.56 | 5550.72 | #REF! | #REF! | #REF! | #REF! | #REF! | #REF! | 5550.72
| 3#楼消防工程 | 镀锌钢管(螺纹连接) 公称直径(mm以内) 25 | m |  | 112 | 49.56 | 5550.72 | #REF! | #REF! | #REF! | #REF! | #REF! | #REF!
2 | 3#楼消防工程 | 水喷淋钢管 | m | 1、安装部位:室内 2、材质、规格:DN32 3、连接形式:螺纹连接 4、钢管镀锌设计要求:镀锌钢管 5、未尽事宜详见图纸、招标文件，包括为满足设计、技术标准和要求、验收规范规定施工所需的一切工序内容及相应费用 | 55 | 56.67 | 3116.85 | #REF! | #REF! | #REF! | #REF! | #REF! | #REF! | 3116.85
| 3#楼消防工程 | 镀锌钢管(螺纹连接) 公称直径(mm以内) 32 | m |  | 55 | 56.67 | 3116.85 | #REF! | #REF! | #REF! | #REF! | #REF! | #REF!
3 | 3#楼消防工程 | 水喷淋钢管 | m | 1、安装部位:室内 2、材质、规格:DN40 3、连接形式:螺纹连接 4、钢管镀锌设计要求:镀锌钢管 5、未尽事宜详见图纸、招标文件，包括为满足设计、技术标准和要求、验收规范规定施工所需的一切工序内容及相应费用 | 25 | 64.26 | 1606.5 | #REF! | #REF! | #REF! | #REF! | #REF! | #REF! | 1606.5
| 3#楼消防工程 | 镀锌钢管(螺纹连接) 公称直径(mm以内) 40 | m |  | 25 | 64.26 | 1606.5 | #REF! | #REF! | #REF! | #REF! | #REF! | #REF!
4 | 3#楼消防工程 | 水喷淋钢管 | m | 1、安装部位:室内 2、材质、规格:DN50 3、连接形式:螺纹连接 4、钢管镀锌设计要求:镀锌钢管 5、未尽事宜详见图纸、招标文件，包括为满足设计、技术标准和要求、验收规范规定施工所需的一切工序内容及相应费用 | 26 | 73.11 | 1900.86 | #REF! | #REF! | #REF! | #REF! | #REF! | #REF! | 1900.86
| 3#楼消防工程 | 镀锌钢管(螺纹连接) 公称直径(mm以内) 50 | m |  | 26 | 73.11 | 1900.86 | #REF! | #REF! | #REF! | #REF! | #REF! | #REF!
5 | 3#楼消防工程 | 水喷淋钢管 | m | 1、安装部位:室内 2、材质、规格:DN65 3、连接形式:沟槽式连接(含管件) 4、钢管镀锌设计要求:镀锌钢管 5、未尽事宜详见图纸、招标文件，包括为满足设计、技术标准和要求、验收规范规定施工所需的一切工序内容及相应费用 | 8 | 92.13 | 737.04 | #REF! | #REF! | #REF! | #REF! | #REF! | #REF! | 737.04
| 3#楼消防工程 | 钢管(沟槽连接) 管道安装(沟槽连接) 公称直径(mm以内) 65 | m |  | 8 | 64.33 | 514.64 | #REF! | #REF! | #REF! | #REF! | #REF! | #REF!
| 3#楼消防工程 | 钢管(沟槽连接) 管件安装(沟槽管件连接) 公称直径(mm以内) 70 | 套 |  | 3 | 74.12 | 222.36 | #REF! | #REF! | #REF! | #REF! | #REF! | #REF!
6 | 3#楼消防工程 | 水喷淋钢管 | m | 1、安装部位:室内 2、材质、规格:DN80 3、连接形式:沟槽式连接(含管件) 4、钢管镀锌设计要求:镀锌钢管 5、未尽事宜详见图纸、招标文件，包括为满足设计、技术标准和要求、验收规范规定施工所需的一切工序内容及相应费用 | 16 | 109.09 | 1745.44 | #REF! | #REF! | #REF! | #REF! | #REF! | #REF! | 1745.44
| 3#楼消防工程 | 钢管(沟槽连接) 管道安装(沟槽连接) 公称直径(mm以内) 80 | m |  | 16 | 73.21 | 1171.36 | #REF! | #REF! | #REF! | #REF! | #REF! | #REF!
| 3#楼消防工程 | 钢管(沟槽连接) 管件安装(沟槽管件连接) 公称直径(mm以内) 80 | 套 |  | 6 | 95.68 | 574.08 | #REF! | #REF! | #REF! | #REF! | #REF! | #REF!
7 | 3#楼消防工程 | 水喷淋钢管 | m | 1、安装部位:室内 2、材质、规格:DN100 3、连接形式:沟槽式连接(含管件) 4、钢管镀锌设计要求:镀锌钢管 5、未尽事宜详见图纸、招标文件，包括为满足设计、技术标准和要求、验收规范规定施工所需的一切工序内容及相应费用 | 35 | 127.09 | 4448.15 | #REF! | #REF! | #REF! | #REF! | #REF! | #REF! | 4448.15
| 3#楼消防工程 | 钢管(沟槽连接) 管道安装(沟槽连接) 公称直径(mm以内) 100 | m |  | 35 | 94.28 | 3299.8 | #REF! | #REF! | #REF! | #REF! | #REF! | #REF!
| 3#楼消防工程 | 钢管(沟槽连接) 管件安装(沟槽管件连接) 公称直径(mm以内) 100 | 套 |  | 9 | 127.59 | 1148.31 | #REF! | #REF! | #REF! | #REF! | #REF! | #REF!
8 | 3#楼消防工程 | 管道支架 | kg | 1.材质:型钢支架 2.管架形式:一般管架 3.未尽事宜详见图纸、招标文件，包括为满足设计、技术标准和要求、验收规范规定施工所需的一切工序内容及相应费用 | 140 | 31.67 | 4433.8 | #REF! | #REF! | #REF! | #REF! | #REF! | #REF! | 4433.8
| 3#楼消防工程 | 金属支架制作 | kg |  | 140 | 19.96 | 2794.4 | #REF! | #REF! | #REF! | #REF! | #REF! | #REF!
| 3#楼消防工程 | 金属支架安装 | kg |  | 140 | 11.71 | 1639.4 | #REF! | #REF! | #REF! | #REF! | #REF! | #REF!
9 | 3#楼消防工程 | 金属结构刷油 | kg | 1.油漆品种:防锈漆 2.结构类型:一般管架 3.涂刷遍数、漆膜厚度:两遍 4、未尽事宜详见图纸、招标文件，包括为满足设计、技术标准和要求、验收规范规定施工所需的一切工序内容及相应费用 | 140 | 0.94 | 131.6 | #REF! | #REF! | #REF! | #REF! | #REF! | #REF! | 131.6
| 3#楼消防工程 | 管道支吊架刷油 防锈漆 第一遍 | 100kg |  | 1.4 | 55.56 | 77.78 | #REF! | #REF! | #REF! | #REF! | #REF! | #REF!
| 3#楼消防工程 | 管道支吊架刷油 防锈漆 第二遍 | 100kg |  | 1.4 | 38.71 | 54.19 | #REF! | #REF! | #REF! | #REF! | #REF! | #REF!
10 | 3#楼消防工程 | 金属结构刷油 | kg | 1.油漆品种:调和漆 2.结构类型:一般管架 3.涂刷遍数、漆膜厚度:两遍 4、未尽事宜详见图纸、招标文件，包括为满足设计、技术标准和要求、验收规范规定施工所需的一切工序内容及相应费用 | 140 | 0.64 | 89.6 | #REF! | #REF! | #REF! | #REF! | #REF! | #REF! | 89.6
| 3#楼消防工程 | 管道支吊架刷油 调合漆 第一遍 | 100kg |  | 1.4 | 34.83 | 48.76 | #REF! | #REF! | #REF! | #REF! | #REF! | #REF!
| 3#楼消防工程 | 管道支吊架刷油 调合漆 第二遍 | 100kg |  | 1.4 | 29.03 | 40.64 | #REF! | #REF! | #REF! | #REF! | #REF! | #REF!
11 | 3#楼消防工程 | 水喷淋(雾）喷头 | 个 | 1、安装部位:喷头 2、材质、型号、规格:DN15 3、连接形式:无吊顶 4、未尽事宜详见图纸、招标文件，包括为满足设计、技术标准和要求、验收规范规定施工所需的一切工序内容及相应费用 | 95 | 51.11 | 4855.45 | #REF! | #REF! | #REF! | #REF! | #REF! | #REF! | 4855.45
| 3#楼消防工程 | 洒水喷头安装 有吊顶 公称直径(mm以内) 15 | 个 |  | 95 | 51.11 | 4855.45 | #REF! | #REF! | #REF! | #REF! | #REF! | #REF!
12 | 3#楼消防工程 | 水流指示器 | 个 | 1、规格、型号:DN100 2、连接形式:马鞍 3、未尽事宜详见图纸、招标文件，包括为满足设计、技术标准和要求、验收规范规定施工所需的一切工序内容及相应费用 | 1 | 326.24 | 326.24 | #REF! | #REF! | #REF! | #REF! | #REF! | #REF! | 326.24
| 3#楼消防工程 | 水流指示器(马鞍形连接) 公称直径(mm以内) 100 | 个 |  | 1 | 326.24 | 326.24 | #REF! | #REF! | #REF! | #REF! | #REF! | #REF!
13 | 3#楼消防工程 | 焊接法兰阀门 | 个 | 1、类型:信号蝶阀 2、规格、压力等级:DN100 3、连接形式:法兰 4、未尽事宜详见图纸、招标文件，包括为满足设计、技术标准和要求、验收规范规定施工所需的一切工序内容及相应费用 | 1 | 559.98 | 559.98 | #REF! | #REF! | #REF! | #REF! | #REF! | #REF! | 559.98
| 3#楼消防工程 | 焊接法兰阀门 公称直径(mm以内) 100 | 个 |  | 1 | 559.98 | 559.98 | #REF! | #REF! | #REF! | #REF! | #REF! | #REF!
14 | 3#楼消防工程 | 补偿器(波纹管） | 个 | 1.类型:波纹补偿器 2.规格:DN100 3.连接方式：法兰连接 4.未尽事宜详见图纸、招标文件，包括为满足设计、技术标准和要求、验收规范规定施工所需的一切工序内容及相应费用 | 1 | 490.44 | 490.44 | #REF! | #REF! | #REF! | #REF! | #REF! | #REF! | 490.44
| 3#楼消防工程 | 波纹(套筒)补偿器安装 公称直径(mm以内) 100 | 个 |  | 1 | 490.44 | 490.44 | #REF! | #REF! | #REF! | #REF! | #REF! | #REF!
15 | 3#楼消防工程 | 减压孔板 | 个 | 1、材质、规格:DN100 2、未尽事宜详见图纸、招标文件，包括为满足设计、技术标准和要求、验收规范规定施工所需的一切工序内容及相应费用 | 1 | 84.52 | 84.52 | #REF! | #REF! | #REF! | #REF! | #REF! | #REF! | 84.52
| 3#楼消防工程 | 减压孔板 公称直径(mm以内) 100 | 个 |  | 1 | 84.52 | 84.52 | #REF! | #REF! | #REF! | #REF! | #REF! | #REF!
16 | 3#楼消防工程 | 末端试水装置 | 组 | 1、规格:DN25 2、组装形式:末端放水装置 3、未尽事宜详见图纸、招标文件，包括为满足设计、技术标准和要求、验收规范规定施工所需的一切工序内容及相应费用 | 1 | 309.17 | 309.17 | #REF! | #REF! | #REF! | #REF! | #REF! | #REF! | 309.17
| 3#楼消防工程 | 末端试水装置 公称直径(mm以内) 25 | 组 |  | 1 | 309.17 | 309.17 | #REF! | #REF! | #REF! | #REF! | #REF! | #REF!
17 | 3#楼消防工程 | 螺纹阀门 | 个 | 1、类型:自动排气阀(含一个同规格闸阀) 2、规格、压力等级:DN25 3、未尽事宜详见图纸、招标文件，包括为满足设计、技术标准和要求、验收规范规定施工所需的一切工序内容及相应费用 | 2 | 144.83 | 289.66 | #REF! | #REF! | #REF! | #REF! | #REF! | #REF! | 289.66
| 3#楼消防工程 | 自动排气阀、手动放风门 公称直径(mm以内) 25 | 个 |  | 2 | 144.83 | 289.66 | #REF! | #REF! | #REF! | #REF! | #REF! | #REF!
18 | 3#楼消防工程 | 套管 | 个 | 1、名称、类型:钢套管（含防火封堵） 2、主管道规格:DN80 3、未尽事宜详见图纸、招标文件，包括为满足设计、技术标准和要求、验收规范规定施工所需的一切工序内容及相应费用 | 4 | 87.31 | 349.24 | #REF! | #REF! | #REF! | #REF! | #REF! | #REF! | 349.24
| 3#楼消防工程 | 一般填料套管制作安装 公称直径(mm以内) 80 | 个 |  | 4 | 87.31 | 349.24 | #REF! | #REF! | #REF! | #REF! | #REF! | #REF!
19 | 3#楼消防工程 | 套管 | 个 | 1、名称、类型:刚性防水套管 2、材质:钢质 3、主管道规格:DN100 4、未尽事宜详见图纸、招标文件，包括为满足设计、技术标准和要求、验收规范规定施工所需的一切工序内容及相应费用 | 2 | 542.49 | 1084.98 | #REF! | #REF! | #REF! | #REF! | #REF! | #REF! | 1084.98
| 3#楼消防工程 | 刚性防水套管安装 公称直径(mm以内) 100 | 个 |  | 2 | 210.34 | 420.68 | #REF! | #REF! | #REF! | #REF! | #REF! | #REF!
| 3#楼消防工程 | 刚性防水套管制作 公称直径(mm以内) 100 | 个 |  | 2 | 332.15 | 664.3 | #REF! | #REF! | #REF! | #REF! | #REF! | #REF!
0 | 3#楼通风工程 | 通风排烟 | [12 empty] | 132613.84
1 | 3#楼通风工程 | 柔性接口 | m2 | 1.名称:软接头 2.材质:复合保温软管 3.未尽事宜详见图纸、招标文件，包括为满足设计、技术标准和要求、验收规范规定施工 所需的一切工序内容及相应费用 | 16 | 436.54 | 6984.64 | #REF! | #REF! | #REF! | #REF! | #REF! | #REF! | 6984.64
| 3#楼通风工程 | 硅玻钛软管接头制作安装 软管接头 硅玻钛 | m2 |  | 16 | 436.54 | 6984.64 | #REF! | #REF! | #REF! | #REF! | #REF! | #REF!
2 | 3#楼通风工程 | 轴流通风机 | 台 | 1、名称:正压送风机 （住宅楼梯间地上/地下、合用前室送风） 2、风量L=15000m3/h,全压：760Pa,N=18.5KW 220V 3、减振底座形式、数量:减振器安装、设备支架制安 4、未尽事宜详见图纸、招标文件，包括为满足设计、技术标准和要求、验收规范规定施工所需的一切工序内容及相应费用 | 2 | 9434.83 | 18869.66 | #REF! | #REF! | #REF! | #REF! | #REF! | #REF! | 18869.66
| 3#楼通风工程 | 轴流式通风机安装 吊装(型号以内) 5# | 台 |  | 2 | 9434.83 | 18869.66 | #REF! | #REF! | #REF! | #REF! | #REF! | #REF!
3 | 3#楼通风工程 | 轴流通风机 | 台 | 1、名称:消防排烟补风风机 （住宅地下排烟补风） 2、风量L=3000m3/h,全压：100Pa,N=0.18KW 220V 3、减振底座形式、数量:减振器安装、设备支架制安 4、未尽事宜详见图纸、招标文件，包括为满足设计、技术标准和要求、验收规范规定施工所需的一切工序内容及相应费用 | 2 | 2001.2 | 4002.4 | #REF! | #REF! | #REF! | #REF! | #REF! | #REF! | 4002.4
| 3#楼通风工程 | 轴流式通风机安装 吊装(型号以内) 5# | 台 |  | 2 | 2001.2 | 4002.4 | #REF! | #REF! | #REF! | #REF! | #REF! | #REF!
4 | 3#楼通风工程 | 空调器 | 台 | 1、名称:单冷型分体空调 1.5HP 2、形式:内外机、铜管等附件安装 3、未尽事宜详见图纸、招标文件，包括为满足设计、技术标准和要求、验收规范规定施工所需的一切工序内容及相应费用 | 2 | 2170.32 | 4340.64 | #REF! | #REF! | #REF! | #REF! | #REF! | #REF! | 4340.64
| 3#楼通风工程 | 分体式空调器安装 制冷量(kW以内) 5 | 台 |  | 2 | 2170.32 | 4340.64 | #REF! | #REF! | #REF! | #REF! | #REF! | #REF!
5 | 3#楼通风工程 | 柔性接口 | m2 | 1、名称:防火软接 2、未尽事宜详见图纸、招标文件，包括为满足设计、技术标准和要求、验收规范规定施工所需的一切工序内容及相应费用 | 2.8 | 436.54 | 1222.31 | #REF! | #REF! | #REF! | #REF! | #REF! | #REF! | 1222.31
| 3#楼通风工程 | 硅玻钛软管接头制作安装 软管接头 硅玻钛 | m2 |  | 2.8 | 436.54 | 1222.31 | #REF! | #REF! | #REF! | #REF! | #REF! | #REF!
6 | 3#楼通风工程 | 碳钢通风管道 | m2 | 1、名称:风管（含防火分区套管及封堵） 2、材质:镀锌铁皮 3、形状:圆形 4、规格:直径1000mm以内 5、板材厚度:10.75 6、管件、法兰等附件及支架设计要求 :法兰 7.其他：通风管道及附件场外运输，风管严密性测试工作 8.其他:未尽事宜详见图纸、招标文件，包括为满足设计、技术标准和要求、验收规范规定施工所需的一切工序内容及相应费用 | 13 | 200.02 | 2600.26 | #REF! | #REF! | #REF! | #REF! | #REF! | #REF! | 2600.26
| 3#楼通风工程 | 钢板圆形风管制作(δ=1.2mm以内、咬口) 直径(mm以内) 1000 | m2 |  | 13 | 133.03 | 1729.39 | #REF! | #REF! | #REF! | #REF! | #REF! | #REF!
| 3#楼通风工程 | 钢板圆形风管安装(δ=1.2mm以内、咬口) 直径(mm以内) 1000 | m2 |  | 13 | 48.57 | 631.41 | #REF! | #REF! | #REF! | #REF! | #REF! | #REF!
| 3#楼通风工程 | 场外运输（京建发〔2022〕373删除） | m2 |  | 13 | 12.83 | 166.79 | #REF! | #REF! | #REF! | #REF! | #REF! | #REF!
| 3#楼通风工程 | 风管严密性测试 漏风量测试（京建发〔2022〕373删除） | 10m2 |  | 1.3 | 55.91 | 72.68 | #REF! | #REF! | #REF! | #REF! | #REF! | #REF!
7 | 3#楼通风工程 | 碳钢通风管道 | m2 | 1、名称:风管（含防火分区套管及封堵） 2、材质:镀锌铁皮 3、形状:圆形 4、规格:直径450mm以内 5、板材厚度:0.75 6、管件、法兰等附件及支架设计要求 :法兰 7、接口形式:咬口 8、未尽事宜详见图纸、招标文件，包括为满足设计、技术标准和要求、验收规范规定施工所需的一切工序内容及相应费用 | 22 | 220.09 | 4841.98 | #REF! | #REF! | #REF! | #REF! | #REF! | #REF! | 4841.98
| 3#楼通风工程 | 钢板圆形风管制作(δ=1.2mm以内、咬口) 直径(mm以内) 450 | m2 |  | 22 | 151.22 | 3326.84 | #REF! | #REF! | #REF! | #REF! | #REF! | #REF!
| 3#楼通风工程 | 钢板圆形风管安装(δ=1.2mm以内、咬口) 直径(mm以内) 450 | m2 |  | 22 | 68.87 | 1515.14 | #REF! | #REF! | #REF! | #REF! | #REF! | #REF!
8 | 3#楼通风工程 | 碳钢通风管道 | m2 | 1、名称:风管（含防火分区套管及封堵） 2、材质:镀锌铁皮 3、形状:矩形 4、规格:大长边2000mm以外 5、板材厚度:1.2 6、管件、法兰等附件及支架设计要求 :法兰 7、接口形式:咬口 8、未尽事宜详见图纸、招标文件，包括为满足设计、技术标准和要求、验收规范规定施工所需的一切工序内容及相应费用 | 25 | 195.24 | 4881 | #REF! | #REF! | #REF! | #REF! | #REF! | #REF! | 4881
| 3#楼通风工程 | 钢板矩形风管制作(δ=1.2mm以内、咬口) 大边长(mm以内) 4000 | m2 |  | 25 | 158.5 | 3962.5 | #REF! | #REF! | #REF! | #REF! | #REF! | #REF!
| 3#楼通风工程 | 钢板矩形风管安装(δ=1.2mm以内、咬口) 大边长(mm以内) 4000 | m2 |  | 25 | 36.74 | 918.5 | #REF! | #REF! | #REF! | #REF! | #REF! | #REF!
9 | 3#楼通风工程 | 碳钢通风管道 | m2 | 1、名称:风管（含防火分区套管及封堵） 2、材质:镀锌铁皮 3、形状:矩形 4、规格:大长边2000mm以内 5、板材厚度:1.2 6、管件、法兰等附件及支架设计要求 :法兰 7、接口形式:咬口 8、未尽事宜详见图纸、招标文件，包括为满足设计、技术标准和要求、验收规范规定施工所需的一切工序内容及相应费用 | 19 | 189.99 | 3609.81 | #REF! | #REF! | #REF! | #REF! | #REF! | #REF! | 3609.81
| 3#楼通风工程 | 钢板矩形风管制作(δ=1.2mm以内、咬口) 大边长(mm以内) 2000 | m2 |  | 19 | 154.09 | 2927.71 | #REF! | #REF! | #REF! | #REF! | #REF! | #REF!
| 3#楼通风工程 | 钢板矩形风管安装(δ=1.2mm以内、咬口) 大边长(mm以内) 2000 | m2 |  | 19 | 35.9 | 682.1 | #REF! | #REF! | #REF! | #REF! | #REF! | #REF!
10 | 3#楼通风工程 | 碳钢通风管道 | m2 | 1、名称:风管（含防火分区套管及封堵） 2、材质:镀锌铁皮 3、形状:矩形 4、规格:大长边1500mm以内 5、板材厚度:1.0 6、管件、法兰等附件及支架设计要求 :法兰 7、接口形式:咬口 8、未尽事宜详见图纸、招标文件，包括为满足设计、技术标准和要求、验收规范规定施工所需的一切工序内容及相应费用 | 242 | 167.91 | 40634.22 | #REF! | #REF! | #REF! | #REF! | #REF! | #REF! | 40634.22
| 3#楼通风工程 | 钢板矩形风管制作(δ=1.2mm以内、咬口) 大边长(mm以内) 1500 | m2 |  | 242 | 134.27 | 32493.34 | #REF! | #REF! | #REF! | #REF! | #REF! | #REF!
| 3#楼通风工程 | 钢板矩形风管安装(δ=1.2mm以内、咬口) 大边长(mm以内) 1500 | m2 |  | 242 | 33.64 | 8140.88 | #REF! | #REF! | #REF! | #REF! | #REF! | #REF!
11 | 3#楼通风工程 | 碳钢通风管道 | m2 | 1、名称:风管（含防火分区套管及封堵） 2、材质:镀锌铁皮 3、形状:矩形 4、规格:大长边1000mm以内 5、板材厚度:1.0 6、管件、法兰等附件及支架设计要求 :法兰 7、接口形式:咬口 8、未尽事宜详见图纸、招标文件，包括为满足设计、技术标准和要求、验收规范规定施工所需的一切工序内容及相应费用 | 56 | 159.35 | 8923.6 | #REF! | #REF! | #REF! | #REF! | #REF! | #REF! | 8923.6
| 3#楼通风工程 | 钢板矩形风管制作(δ=1.2mm以内、咬口) 大边长(mm以内) 1000 | m2 |  | 56 | 129.38 | 7245.28 | #REF! | #REF! | #REF! | #REF! | #REF! | #REF!
| 3#楼通风工程 | 钢板矩形风管安装(δ=1.2mm以内、咬口) 大边长(mm以内) 1000 | m2 |  | 56 | 29.97 | 1678.32 | #REF! | #REF! | #REF! | #REF! | #REF! | #REF!
12 | 3#楼通风工程 | 碳钢通风管道 | m2 | 1、名称:风管（含防火分区套管及封堵） 2、材质:镀锌铁皮 3、形状:矩形 4、规格:大长边450mm以内 5、板材厚度:0.75 6、管件、法兰等附件及支架设计要求 :法兰 7、接口形式:咬口 8、未尽事宜详见图纸、招标文件，包括为满足设计、技术标准和要求、验收规范规定施工所需的一切工序内容及相应费用 | 29 | 176.96 | 5131.84 | #REF! | #REF! | #REF! | #REF! | #REF! | #REF! | 5131.84
| 3#楼通风工程 | 钢板矩形风管制作(δ=1.2mm以内、咬口) 大边长(mm以内) 450 | m2 |  | 29 | 127.89 | 3708.81 | #REF! | #REF! | #REF! | #REF! | #REF! | #REF!
| 3#楼通风工程 | 钢板矩形风管安装(δ=1.2mm以内、咬口) 大边长(mm以内) 450 | m2 |  | 29 | 49.07 | 1423.03 | #REF! | #REF! | #REF! | #REF! | #REF! | #REF!
13 | 3#楼通风工程 | 碳钢阀门 | 个 | 1、名称:风管防火阀 2、型号:280度 3、规格:800*320 4、支架形式、材质:按规范设置支架 5、未尽事宜详见图纸、招标文件，包括为满足设计、技术标准和要求、验收规范规定施工所需的一切工序内容及相应费用 | 2 | 846.65 | 1693.3 | #REF! | #REF! | #REF! | #REF! | #REF! | #REF! | 1693.3
| 3#楼通风工程 | 防火调节阀安装 方、矩形周长(mm以内) 2400 | 个 |  | 2 | 846.65 | 1693.3 | #REF! | #REF! | #REF! | #REF! | #REF! | #REF!
14 | 3#楼通风工程 | 碳钢阀门 | 个 | 1、名称:风管防火阀 2、型号:70度 3、规格:1000*800 4、支架形式、材质:按规范设置支架 5、未尽事宜详见图纸、招标文件，包括为满足设计、技术标准和要求、验收规范规定施工所需的一切工序内容及相应费用 | 2 | 2107.1 | 4214.2 | #REF! | #REF! | #REF! | #REF! | #REF! | #REF! | 4214.2
| 3#楼通风工程 | 防火调节阀安装 方、矩形周长(mm以内) 3600 | 个 |  | 2 | 2107.1 | 4214.2 | #REF! | #REF! | #REF! | #REF! | #REF! | #REF!
15 | 3#楼通风工程 | 碳钢阀门 | 个 | 1、名称:风管防火阀 2、型号:70度 3、规格:800*400 4、支架形式、材质:按规范设置支架 5、未尽事宜详见图纸、招标文件，包括为满足设计、技术标准和要求、验收规范规定施工所需的一切工序内容及相应费用 | 2 | 984.42 | 1968.84 | #REF! | #REF! | #REF! | #REF! | #REF! | #REF! | 1968.84
| 3#楼通风工程 | 防火调节阀安装 方、矩形周长(mm以内) 2400 | 个 |  | 2 | 984.42 | 1968.84 | #REF! | #REF! | #REF! | #REF! | #REF! | #REF!
16 | 3#楼通风工程 | 碳钢阀门 | 个 | 1、名称:风管防火阀 2、型号:70度 3、规格:500*320 4、支架形式、材质:按规范设置支架 5、未尽事宜详见图纸、招标文件，包括为满足设计、技术标准和要求、验收规范规定施工所需的一切工序内容及相应费用 | 2 | 639.99 | 1279.98 | #REF! | #REF! | #REF! | #REF! | #REF! | #REF! | 1279.98
| 3#楼通风工程 | 防火调节阀安装 方、矩形周长(mm以内) 2400 | 个 |  | 2 | 639.99 | 1279.98 | #REF! | #REF! | #REF! | #REF! | #REF! | #REF!
17 | 3#楼通风工程 | 碳钢阀门 | 个 | 1、名称:风管防火阀 2、型号:70度 3、规格:∅900 4、支架形式、材质:按规范设置支架 5、未尽事宜详见图纸、招标文件，包括为满足设计、技术标准和要求、验收规范规定施工所需的一切工序内容及相应费用 | 2 | 1700.1 | 3400.2 | #REF! | #REF! | #REF! | #REF! | #REF! | #REF! | 3400.2
| 3#楼通风工程 | 防火调节阀安装 圆形直径(mm以内) 1000 | 个 |  | 2 | 1700.1 | 3400.2 | #REF! | #REF! | #REF! | #REF! | #REF! | #REF!
18 | 3#楼通风工程 | 碳钢阀门 | 个 | 1、名称:电动对开调节阀 2、规格:500*320 3、支架形式、材质:按规范设置支架 4、未尽事宜详见图纸、招标文件，包括为满足设计、技术标准和要求、验收规范规定施工所需的一切工序内容及相应费用 | 2 | 423.05 | 846.1 | #REF! | #REF! | #REF! | #REF! | #REF! | #REF! | 846.1
| 3#楼通风工程 | 多叶调节阀安装 周长(mm以内) 2400 | 个 |  | 2 | 423.05 | 846.1 | #REF! | #REF! | #REF! | #REF! | #REF! | #REF!
19 | 3#楼通风工程 | 碳钢阀门 | 个 | 1、名称:风管止回阀 2、规格:1000*500 3、支架形式、材质:按规范设置支架 4、未尽事宜详见图纸、招标文件，包括为满足设计、技术标准和要求、验收规范规定施工所需的一切工序内容及相应费用 | 2 | 772.15 | 1544.3 | #REF! | #REF! | #REF! | #REF! | #REF! | #REF! | 1544.3
| 3#楼通风工程 | 其他调节阀安装 方、矩形周长(mm以内) 3200 | 个 |  | 2 | 772.15 | 1544.3 | #REF! | #REF! | #REF! | #REF! | #REF! | #REF!
20 | 3#楼通风工程 | 碳钢阀门 | 个 | 1、名称:风管止回阀 2、规格:800*400 3、支架形式、材质:按规范设置支架 4、未尽事宜详见图纸、招标文件，包括为满足设计、技术标准和要求、验收规范规定施工所需的一切工序内容及相应费用 | 2 | 526.37 | 1052.74 | #REF! | #REF! | #REF! | #REF! | #REF! | #REF! | 1052.74
| 3#楼通风工程 | 其他调节阀安装 方、矩形周长(mm以内) 2400 | 个 |  | 2 | 526.37 | 1052.74 | #REF! | #REF! | #REF! | #REF! | #REF! | #REF!
21 | 3#楼通风工程 | 铝及铝合金风口、散流器 | 个 | 1、名称:单层百叶风口（带阀） 2、规格:500*400 3、未尽事宜详见图纸、招标文件，包括为满足设计、技术标准和要求、验收规范规定施工所需的一切工序内容及相应费用 | 2 | 232.56 | 465.12 | #REF! | #REF! | #REF! | #REF! | #REF! | #REF! | 465.12
| 3#楼通风工程 | 带调节阀(过滤器)百叶风口安装 周长(mm以内) 1800 | 个 |  | 2 | 232.56 | 465.12 | #REF! | #REF! | #REF! | #REF! | #REF! | #REF!
22 | 3#楼通风工程 | 铝及铝合金风口、散流器 | 个 | 1、名称:单层百叶风口 2、规格:800*600 3、未尽事宜详见图纸、招标文件，包括为满足设计、技术标准和要求、验收规范规定施工所需的一切工序内容及相应费用 | 2 | 351.62 | 703.24 | #REF! | #REF! | #REF! | #REF! | #REF! | #REF! | 703.24
| 3#楼通风工程 | 百叶风口安装 周长(mm以内) 3200 | 个 |  | 2 | 351.62 | 703.24 | #REF! | #REF! | #REF! | #REF! | #REF! | #REF!
23 | 3#楼通风工程 | 铝及铝合金风口、散流器 | 个 | 1、名称:自垂百叶送风口 2、规格:1100*1200 3、未尽事宜详见图纸、招标文件，包括为满足设计、技术标准和要求、验收规范规定施工所需的一切工序内容及相应费用 | 2 | 783.05 | 1566.1 | #REF! | #REF! | #REF! | #REF! | #REF! | #REF! | 1566.1
| 3#楼通风工程 | 百叶风口安装 周长(mm以内) 6000 | 个 |  | 2 | 783.05 | 1566.1 | #REF! | #REF! | #REF! | #REF! | #REF! | #REF!
24 | 3#楼通风工程 | 铝及铝合金风口、散流器 | 个 | 1、名称:自垂百叶送风口 2、规格:600*500 3、未尽事宜详见图纸、招标文件，包括为满足设计、技术标准和要求、验收规范规定施工所需的一切工序内容及相应费用 | 20 | 261.36 | 5227.2 | #REF! | #REF! | #REF! | #REF! | #REF! | #REF! | 5227.2
| 3#楼通风工程 | 百叶风口安装 周长(mm以内) 2400 | 个 |  | 20 | 261.36 | 5227.2 | #REF! | #REF! | #REF! | #REF! | #REF! | #REF!
25 | 3#楼通风工程 | 金属结构刷油 | kg | 1.名称：金属结构刷油 2.防锈漆两遍，调和漆两遍 3.未尽事宜详见图纸、招标文件，包括为满足设计、验收规范规定施工所需的一切工序内容及相应费用 | 1652 | 1.58 | 2610.16 | #REF! | #REF! | #REF! | #REF! | #REF! | #REF! | 2610.16
| 3#楼通风工程 | 管道支吊架刷油 防锈漆 第一遍 | 100kg |  | 16.52 | 55.56 | 917.85 | #REF! | #REF! | #REF! | #REF! | #REF! | #REF!
| 3#楼通风工程 | 管道支吊架刷油 防锈漆 第二遍 | 100kg |  | 16.52 | 38.71 | 639.49 | #REF! | #REF! | #REF! | #REF! | #REF! | #REF!
| 3#楼通风工程 | 管道支吊架刷油 调合漆 第一遍 | 100kg |  | 16.52 | 34.83 | 575.39 | #REF! | #REF! | #REF! | #REF! | #REF! | #REF!
| 3#楼通风工程 | 管道支吊架刷油 调合漆 第二遍 | 100kg |  | 16.52 | 29.03 | 479.58 | #REF! | #REF! | #REF! | #REF! | #REF! | #REF!
A | 4# | [14 empty] | 29082369.72
0 | 4#建筑工程 | 砌筑工程 | [12 empty] | 619024.22
1 | 4#建筑工程 | 砌块墙 | m3 | 1.材质：蒸压加气混凝土砌块 2.墙体厚度：综合 3.砂浆强度等级：干拌砂浆 4.砌筑高度:综合考虑 未尽事宜详见图纸、招标文件，包括为满足设计、技术标准和要求、验收规范规定施工所需的一切工序内容及相应费用 | 30.48 | 571.02 | 17404.69 | #REF! | #REF! | #REF! | #REF! | #REF! | #REF! | 17404.69
| 4#建筑工程 | 蒸压加气混凝土砌块 墙(厚度mm) ≤200 | m3 |  | 30.48 | 571.02 | 17404.69 | #REF! | #REF! | #REF! | #REF! | #REF! | #REF!
2 | 4#建筑工程 | 零星砌砖 | m3 | 部位：出屋面台阶、室内台阶 1、页岩砖砌筑台阶 未尽事宜详见图纸、招标文件，包括为满足设计、技术标准和要求、验收规范规定施工所需的一切工序内容及相应费用 | 2.6 | 999.27 | 2598.1 | #REF! | #REF! | #REF! | #REF! | #REF! | #REF! | 2598.1
| 4#建筑工程 | 砖砌体 零星砌砖 | m3 |  | 2.6 | 999.27 | 2598.1 | #REF! | #REF! | #REF! | #REF! | #REF! | #REF!
3 | 4#建筑工程 | 聚苯颗粒水泥条板 | m2 | 1.100厚聚苯颗粒水泥条板 未尽事宜详见图纸、招标文件，包括为满足设计、技术标准和要求、验收规范规定施工所需的一切工序内容及相应费用 | 3101.48 | 100.95 | 313094.41 | #REF! | #REF! | #REF! | #REF! | #REF! | #REF! | 313094.41
| 4#建筑工程 | 水泥制品条板 单层 | m2 |  | 3101.48 | 100.95 | 313094.41 | #REF! | #REF! | #REF! | #REF! | #REF! | #REF!
4 | 4#建筑工程 | 聚苯颗粒水泥条板 | m2 | 1.150厚聚苯颗粒水泥条板 未尽事宜详见图纸、招标文件，包括为满足设计、技术标准和要求、验收规范规定施工所需的一切工序内容及相应费用 | 453.42 | 125.7 | 56994.89 | #REF! | #REF! | #REF! | #REF! | #REF! | #REF! | 56994.89
| 4#建筑工程 | 水泥制品条板 单层 | m2 |  | 453.42 | 125.7 | 56994.89 | #REF! | #REF! | #REF! | #REF! | #REF! | #REF!
5 | 4#建筑工程 | 聚苯颗粒水泥条板 | m2 | 1.200厚聚苯颗粒水泥条板 未尽事宜详见图纸、招标文件，包括为满足设计、技术标准和要求、验收规范规定施工所需的一切工序内容及相应费用 | 1295.99 | 151.61 | 196485.04 | #REF! | #REF! | #REF! | #REF! | #REF! | #REF! | 196485.04
| 4#建筑工程 | 水泥制品条板 单层 | m2 |  | 1295.99 | 151.61 | 196485.04 | #REF! | #REF! | #REF! | #REF! | #REF! | #REF!
6 | 4#建筑工程 | 加气混凝土条板 | m2 | 1.60厚水泥条板 未尽事宜详见图纸、招标文件，包括为满足设计、技术标准和要求、验收规范规定施工所需的一切工序内容及相应费用 | 362.74 | 89.45 | 32447.09 | #REF! | #REF! | #REF! | #REF! | #REF! | #REF! | 32447.09
| 4#建筑工程 | 水泥制品条板 单层 | m2 |  | 362.74 | 89.45 | 32447.09 | #REF! | #REF! | #REF! | #REF! | #REF! | #REF!
0 | 4#建筑工程 | 混凝土及钢筋混凝土工程 | [12 empty] | 5456655.69
1 | 4#建筑工程 | 垫层 | m3 | 1.混凝土种类:预拌 2.混凝土强度等级:C15 3.运输方式：泵送 未尽事宜详见图纸、招标文件，包括为满足设计、技术标准和要求、验收规范规定施工所需的一切工序内容及相应费用 | 103.94 | 484.08 | 50315.28 | #REF! | #REF! | #REF! | #REF! | #REF! | #REF! | 50315.28
| 4#建筑工程 | 现浇混凝土构件 基础垫层 | m3 |  | 103.94 | 484.08 | 50315.28 | #REF! | #REF! | #REF! | #REF! | #REF! | #REF!
2 | 4#建筑工程 | 满堂基础 | m3 | 1.混凝土种类:预拌 2.混凝土强度等级:C35P8 3.运输方式：泵送 未尽事宜详见图纸、招标文件，包括为满足设计、技术标准和要求、验收规范规定施工所需的一切工序内容及相应费用 | 623.64 | 567.35 | 353822.15 | #REF! | #REF! | #REF! | #REF! | #REF! | #REF! | 353822.15
| 4#建筑工程 | 现浇混凝土构件 筏板基础 换为【预拌抗渗混凝土C35】 | m3 |  | 623.64 | 567.35 | 353822.15 | #REF! | #REF! | #REF! | #REF! | #REF! | #REF!
3 | 4#建筑工程 | 直形墙（含连梁、暗柱） | m3 | 直形墙 1.混凝土种类:预拌 2.混凝土强度等级：C50P8 3.运输方式：泵送 未尽事宜详见图纸、招标文件，包括为满足设计、技术标准和要求、验收规范规定施工所需的一切工序内容及相应费用 | 164.96 | 634.96 | 104743 | #REF! | #REF! | #REF! | #REF! | #REF! | #REF! | 104743
| 4#建筑工程 | 现浇混凝土构件 直形墙 换为【预拌混凝土C50】 | m3 |  | 164.96 | 634.96 | 104743 | #REF! | #REF! | #REF! | #REF! | #REF! | #REF!
4 | 4#建筑工程 | 直形墙（含连梁、暗柱） | m3 | 直形墙 1.混凝土种类:预拌 2.混凝土强度等级：C50 3.运输方式：泵送 未尽事宜详见图纸、招标文件，包括为满足设计、技术标准和要求、验收规范规定施工所需的一切工序内容及相应费用 | 250.21 | 618.22 | 154684.83 | #REF! | #REF! | #REF! | #REF! | #REF! | #REF! | 154684.83
| 4#建筑工程 | 现浇混凝土构件 直形墙 换为【预拌混凝土C50】 | m3 |  | 250.21 | 618.22 | 154684.83 | #REF! | #REF! | #REF! | #REF! | #REF! | #REF!
5 | 4#建筑工程 | 直形墙（含连梁、暗柱） | m3 | 直形墙 1.混凝土种类:预拌 2.混凝土强度等级：C45 3.运输方式：泵送 未尽事宜详见图纸、招标文件，包括为满足设计、技术标准和要求、验收规范规定施工所需的一切工序内容及相应费用 | 500.43 | 601.91 | 301213.82 | #REF! | #REF! | #REF! | #REF! | #REF! | #REF! | 301213.82
| 4#建筑工程 | 现浇混凝土构件 直形墙 换为【预拌混凝土C45】 | m3 |  | 500.43 | 601.91 | 301213.82 | #REF! | #REF! | #REF! | #REF! | #REF! | #REF!
6 | 4#建筑工程 | 直形墙（含连梁、暗柱） | m3 | 直形墙 1.混凝土种类:预拌 2.混凝土强度等级：C35 3.运输方式：泵送 未尽事宜详见图纸、招标文件，包括为满足设计、技术标准和要求、验收规范规定施工所需的一切工序内容及相应费用 | 250.21 | 569.42 | 142474.58 | #REF! | #REF! | #REF! | #REF! | #REF! | #REF! | 142474.58
| 4#建筑工程 | 现浇混凝土构件 直形墙 换为【预拌混凝土C35】 | m3 |  | 250.21 | 569.42 | 142474.58 | #REF! | #REF! | #REF! | #REF! | #REF! | #REF!
7 | 4#建筑工程 | 矩形梁 | m3 | 矩形梁 1.混凝土种类:预拌 2.混凝土强度等级：C35 3.运输方式：泵送 未尽事宜详见图纸、招标文件，包括为满足设计、技术标准和要求、验收规范规定施工所需的一切工序内容及相应费用 | 15.68 | 556.84 | 8731.25 | #REF! | #REF! | #REF! | #REF! | #REF! | #REF! | 8731.25
| 4#建筑工程 | 现浇混凝土构件 矩形梁 换为【预拌混凝土C35】 | m3 |  | 15.68 | 556.84 | 8731.25 | #REF! | #REF! | #REF! | #REF! | #REF! | #REF!
8 | 4#建筑工程 | 有梁板 | m3 | 有梁板 1.混凝土种类:预拌 2.混凝土强度等级：C35 3.运输方式：泵送 未尽事宜详见图纸、招标文件，包括为满足设计、技术标准和要求、验收规范规定施工所需的一切工序内容及相应费用 | 348.38 | 561.25 | 195528.28 | #REF! | #REF! | #REF! | #REF! | #REF! | #REF! | 195528.28
| 4#建筑工程 | 现浇混凝土构件 有梁板、无梁板、平板 换为【预拌混凝土C35】 | m3 |  | 348.38 | 561.25 | 195528.28 | #REF! | #REF! | #REF! | #REF! | #REF! | #REF!
9 | 4#建筑工程 | 其他板 | m3 | 预制叠合楼板上现浇混凝土板 1.混凝土种类:预拌 2.混凝土强度等级：C35 3.运输方式：泵送 未尽事宜详见图纸、招标文件，包括为满足设计、技术标准和要求、验收规范规定施工所需的一切工序内容及相应费用 | 406.45 | 2742.92 | 1114859.83 | #REF! | #REF! | #REF! | #REF! | #REF! | #REF! | 1114859.83
| 4#建筑工程 | 装配式预制混凝土构件 叠合楼板 | m3 |  | 406.45 | 2742.92 | 1114859.83 | #REF! | #REF! | #REF! | #REF! | #REF! | #REF!
10 | 4#建筑工程 | 平板 | m3 | 管井处后浇板 1.混凝土种类:预拌 2.混凝土强度等级：C35 无收缩 3.运输方式：泵送 未尽事宜详见图纸、招标文件，包括为满足设计、技术标准和要求、验收规范规定施工所需的一切工序内容及相应费用 | 19.8 | 561.25 | 11112.75 | #REF! | #REF! | #REF! | #REF! | #REF! | #REF! | 11112.75
| 4#建筑工程 | 现浇混凝土构件 有梁板、无梁板、平板 换为【预拌混凝土C35】 | m3 |  | 19.8 | 561.25 | 11112.75 | #REF! | #REF! | #REF! | #REF! | #REF! | #REF!
11 | 4#建筑工程 | 构造柱 | m3 | 构造柱 1.混凝土种类:预拌 2.混凝土强度等级：C25 3.运输方式：泵送 未尽事宜详见图纸、招标文件，包括为满足设计、技术标准和要求、验收规范规定施工所需的一切工序内容及相应费用 | 7.23 | 689.24 | 4983.21 | #REF! | #REF! | #REF! | #REF! | #REF! | #REF! | 4983.21
| 4#建筑工程 | 现浇混凝土构件 构造柱 换为【预拌混凝土C25】 | m3 |  | 7.23 | 689.24 | 4983.21 | #REF! | #REF! | #REF! | #REF! | #REF! | #REF!
12 | 4#建筑工程 | 过梁 | m3 | 过梁 1.混凝土种类:预拌 2.混凝土强度等级：C25 3.运输方式：泵送 未尽事宜详见图纸、招标文件，包括为满足设计、技术标准和要求、验收规范规定施工所需的一切工序内容及相应费用 | 6.79 | 656.74 | 4459.26 | #REF! | #REF! | #REF! | #REF! | #REF! | #REF! | 4459.26
| 4#建筑工程 | 现浇混凝土构件 过梁 换为【预拌混凝土C25】 | m3 |  | 6.79 | 656.74 | 4459.26 | #REF! | #REF! | #REF! | #REF! | #REF! | #REF!
13 | 4#建筑工程 | 直形楼梯 | m2 | 楼梯 1.混凝土种类:预拌 2.混凝土强度等级：C30 3.运输方式：泵送 未尽事宜详见图纸、招标文件，包括为满足设计、技术标准和要求、验收规范规定施工所需的一切工序内容及相应费用 | 146.64 | 178.43 | 26164.98 | #REF! | #REF! | #REF! | #REF! | #REF! | #REF! | 26164.98
| 4#建筑工程 | 现浇混凝土构件 楼梯 直形 | m2 |  | 146.64 | 178.43 | 26164.98 | #REF! | #REF! | #REF! | #REF! | #REF! | #REF!
14 | 4#建筑工程 | 满堂基础后浇带 | m3 | 1.混凝土种类:预拌 2.混凝土强度等级:C35P8微膨胀无收缩混凝土 3.运输方式：泵送 未尽事宜详见图纸、招标文件，包括为满足设计、技术标准和要求、验收规范规定施工所需的一切工序内容及相应费用 | 4.8 | 615.45 | 2954.16 | #REF! | #REF! | #REF! | #REF! | #REF! | #REF! | 2954.16
| 4#建筑工程 | 现浇混凝土构件 后浇带 基础底板 换为【预拌抗渗混凝土C35】 | m3 |  | 4.8 | 615.45 | 2954.16 | #REF! | #REF! | #REF! | #REF! | #REF! | #REF!
15 | 4#建筑工程 | 楼板后浇带 | m3 | 1.混凝土种类:预拌 2.混凝土强度等级:C35P8微膨胀无收缩混凝土 3.运输方式：泵送 未尽事宜详见图纸、招标文件，包括为满足设计、技术标准和要求、验收规范规定施工所需的一切工序内容及相应费用 | 2.4 | 616.04 | 1478.5 | #REF! | #REF! | #REF! | #REF! | #REF! | #REF! | 1478.5
| 4#建筑工程 | 现浇混凝土构件 后浇带 楼板 换为【预拌抗渗混凝土C35】 | m3 |  | 2.4 | 616.04 | 1478.5 | #REF! | #REF! | #REF! | #REF! | #REF! | #REF!
16 | 4#建筑工程 | 墙后浇带 | m3 | 1.混凝土种类:预拌 2.混凝土强度等级:C50P8微膨胀无收缩混凝土 3.运输方式：泵送 未尽事宜详见图纸、招标文件，包括为满足设计、技术标准和要求、验收规范规定施工所需的一切工序内容及相应费用 | 6.5 | 693.1 | 4505.15 | #REF! | #REF! | #REF! | #REF! | #REF! | #REF! | 4505.15
| 4#建筑工程 | 现浇混凝土构件 后浇带 墙 换为【预拌混凝土C50】 | m3 |  | 6.5 | 693.1 | 4505.15 | #REF! | #REF! | #REF! | #REF! | #REF! | #REF!
17 | 4#建筑工程 | 其他构件 | m3 | 砌块墙基等 1.混凝土种类:预拌混凝土 2.混凝土强度等级:C25 3.运输方式：泵送 未尽事宜详见图纸、招标文件，包括为满足设计、技术标准和要求、验收规范规定施工所需的一切工序内容及相应费用 | 23.25 | 529.29 | 12305.99 | #REF! | #REF! | #REF! | #REF! | #REF! | #REF! | 12305.99
| 4#建筑工程 | 现浇混凝土构件 带形基础 换为【预拌混凝土C25】 | m3 |  | 23.25 | 529.29 | 12305.99 | #REF! | #REF! | #REF! | #REF! | #REF! | #REF!
18 | 4#建筑工程 | 其他构件 | m3 | 设备房间、管井门槛 1.混凝土种类:预拌 2.混凝土强度等级:C15 3.运输方式：泵送 未尽事宜详见图纸、招标文件，包括为满足设计、技术标准和要求、验收规范规定施工所需的一切工序内容及相应费用 | 18.56 | 715.91 | 13287.29 | #REF! | #REF! | #REF! | #REF! | #REF! | #REF! | 13287.29
| 4#建筑工程 | 现浇混凝土构件 小型构件 换为【预拌混凝土C15】 | m3 |  | 18.56 | 715.91 | 13287.29 | #REF! | #REF! | #REF! | #REF! | #REF! | #REF!
19 | 4#建筑工程 | 散水 | m2 | 做法：19BJ1-1 散7 1.80厚C20混凝土 2.150厚3:7灰土 3.素土夯实，向外坡4% 未尽事宜详见图纸、招标文件，包括为满足设计、技术标准和要求、验收规范规定施工所需的一切工序内容及相应费用 | 124.79 | 96.7 | 12067.19 | #REF! | #REF! | #REF! | #REF! | #REF! | #REF! | 12067.19
| 4#建筑工程 | 素土夯实 | m3 |  | 24.96 | 2.75 | 68.64 | #REF! | #REF! | #REF! | #REF! | #REF! | #REF!
| 4#建筑工程 | 现浇混凝土构件 混凝土散水 厚度60mm 实际厚度(mm):80 | m2 |  | 124.79 | 78.7 | 9820.97 | #REF! | #REF! | #REF! | #REF! | #REF! | #REF!
| 4#建筑工程 | 基础回填 灰土 3:7 | m3 |  | 18.72 | 116.35 | 2178.07 | #REF! | #REF! | #REF! | #REF! | #REF! | #REF!
20 | 4#建筑工程 | 现浇构件钢筋 | t | 1.类别：HPB300 2.规格：直径6.5 未尽事宜详见图纸、招标文件，包括为满足设计、技术标准和要求、验收规范规定施工所需的一切工序内容及相应费用 | 8.152 | 7138.47 | 58192.81 | #REF! | #REF! | #REF! | #REF! | #REF! | #REF! | 58192.81
| 4#建筑工程 | 钢筋制作 φ10以内 | t |  | 8.152 | 5814.61 | 47400.7 | #REF! | #REF! | #REF! | #REF! | #REF! | #REF!
| 4#建筑工程 | 钢筋安装 φ10以内 | t |  | 8.152 | 1323.86 | 10792.11 | #REF! | #REF! | #REF! | #REF! | #REF! | #REF!
21 | 4#建筑工程 | 现浇构件钢筋 | t | 1.类别：HPB300 2.规格：直径8 未尽事宜详见图纸、招标文件，包括为满足设计、技术标准和要求、验收规范规定施工所需的一切工序内容及相应费用 | 0.209 | 7138.47 | 1491.94 | #REF! | #REF! | #REF! | #REF! | #REF! | #REF! | 1491.94
| 4#建筑工程 | 钢筋制作 φ10以内 | t |  | 0.209 | 5814.61 | 1215.25 | #REF! | #REF! | #REF! | #REF! | #REF! | #REF!
| 4#建筑工程 | 钢筋安装 φ10以内 | t |  | 0.209 | 1323.86 | 276.69 | #REF! | #REF! | #REF! | #REF! | #REF! | #REF!
22 | 4#建筑工程 | 现浇构件钢筋 | t | 1.类别：HPB300 2.规格：直径10 未尽事宜详见图纸、招标文件，包括为满足设计、技术标准和要求、验收规范规定施工所需的一切工序内容及相应费用 | 132.211 | 7059.53 | 933347.52 | #REF! | #REF! | #REF! | #REF! | #REF! | #REF! | 933347.52
| 4#建筑工程 | 钢筋制作 φ10以内 | t |  | 132.211 | 5735.67 | 758318.67 | #REF! | #REF! | #REF! | #REF! | #REF! | #REF!
| 4#建筑工程 | 钢筋安装 φ10以内 | t |  | 132.211 | 1323.86 | 175028.85 | #REF! | #REF! | #REF! | #REF! | #REF! | #REF!
23 | 4#建筑工程 | 现浇构件钢筋 | t | 1.类别：HRB400 2.规格：直径8 未尽事宜详见图纸、招标文件，包括为满足设计、技术标准和要求、验收规范规定施工所需的一切工序内容及相应费用 | 69.711 | 6816.78 | 475204.55 | #REF! | #REF! | #REF! | #REF! | #REF! | #REF! | 475204.55
| 4#建筑工程 | 钢筋制作 φ10以内 | t |  | 69.711 | 5492.92 | 382916.95 | #REF! | #REF! | #REF! | #REF! | #REF! | #REF!
| 4#建筑工程 | 钢筋安装 φ10以内 | t |  | 69.711 | 1323.86 | 92287.6 | #REF! | #REF! | #REF! | #REF! | #REF! | #REF!
24 | 4#建筑工程 | 现浇构件钢筋 | t | 1.类别：HRB400 2.规格：直径10 未尽事宜详见图纸、招标文件，包括为满足设计、技术标准和要求、验收规范规定施工所需的一切工序内容及相应费用 | 40.134 | 6807.36 | 273206.59 | #REF! | #REF! | #REF! | #REF! | #REF! | #REF! | 273206.59
| 4#建筑工程 | 钢筋制作 φ10以内 | t |  | 40.134 | 5483.5 | 220074.79 | #REF! | #REF! | #REF! | #REF! | #REF! | #REF!
| 4#建筑工程 | 钢筋安装 φ10以内 | t |  | 40.134 | 1323.86 | 53131.8 | #REF! | #REF! | #REF! | #REF! | #REF! | #REF!
25 | 4#建筑工程 | 现浇构件钢筋 | t | 1.类别：HRB400 2.规格：直径12 未尽事宜详见图纸、招标文件，包括为满足设计、技术标准和要求、验收规范规定施工所需的一切工序内容及相应费用 | 108.277 | 5931.03 | 642194.14 | #REF! | #REF! | #REF! | #REF! | #REF! | #REF! | 642194.14
| 4#建筑工程 | 钢筋制作 φ10以外 | t |  | 108.277 | 5037.7 | 545467.04 | #REF! | #REF! | #REF! | #REF! | #REF! | #REF!
| 4#建筑工程 | 钢筋安装 φ10以外 | t |  | 108.277 | 893.33 | 96727.09 | #REF! | #REF! | #REF! | #REF! | #REF! | #REF!
26 | 4#建筑工程 | 现浇构件钢筋 | t | 1.类别：HRB400 2.规格：直径14 未尽事宜详见图纸、招标文件，包括为满足设计、技术标准和要求、验收规范规定施工所需的一切工序内容及相应费用 | 22.68 | 5835.58 | 132350.95 | #REF! | #REF! | #REF! | #REF! | #REF! | #REF! | 132350.95
| 4#建筑工程 | 钢筋制作 φ10以外 | t |  | 22.68 | 4942.25 | 112090.23 | #REF! | #REF! | #REF! | #REF! | #REF! | #REF!
| 4#建筑工程 | 钢筋安装 φ10以外 | t |  | 22.68 | 893.33 | 20260.72 | #REF! | #REF! | #REF! | #REF! | #REF! | #REF!
27 | 4#建筑工程 | 现浇构件钢筋 | t | 1.类别：HRB400 2.规格：直径16 未尽事宜详见图纸、招标文件，包括为满足设计、技术标准和要求、验收规范规定施工所需的一切工序内容及相应费用 | 6.689 | 5832.04 | 39010.52 | #REF! | #REF! | #REF! | #REF! | #REF! | #REF! | 39010.52
| 4#建筑工程 | 钢筋制作 φ10以外 | t |  | 6.689 | 4938.71 | 33035.03 | #REF! | #REF! | #REF! | #REF! | #REF! | #REF!
| 4#建筑工程 | 钢筋安装 φ10以外 | t |  | 6.689 | 893.33 | 5975.48 | #REF! | #REF! | #REF! | #REF! | #REF! | #REF!
28 | 4#建筑工程 | 现浇构件钢筋 | t | 1.类别：HRB400 2.规格：直径18 未尽事宜详见图纸、招标文件，包括为满足设计、技术标准和要求、验收规范规定施工所需的一切工序内容及相应费用 | 31.041 | 5779.02 | 179386.56 | #REF! | #REF! | #REF! | #REF! | #REF! | #REF! | 179386.56
| 4#建筑工程 | 钢筋制作 φ10以外 | t |  | 31.041 | 4885.69 | 151656.7 | #REF! | #REF! | #REF! | #REF! | #REF! | #REF!
| 4#建筑工程 | 钢筋安装 φ10以外 | t |  | 31.041 | 893.33 | 27729.86 | #REF! | #REF! | #REF! | #REF! | #REF! | #REF!
29 | 4#建筑工程 | 现浇构件钢筋 | t | 1.类别：HRB400 2.规格：直径20 未尽事宜详见图纸、招标文件，包括为满足设计、技术标准和要求、验收规范规定施工所需的一切工序内容及相应费用 | 15.259 | 5779.02 | 88182.07 | #REF! | #REF! | #REF! | #REF! | #REF! | #REF! | 88182.07
| 4#建筑工程 | 钢筋制作 φ10以外 | t |  | 15.259 | 4885.69 | 74550.74 | #REF! | #REF! | #REF! | #REF! | #REF! | #REF!
| 4#建筑工程 | 钢筋安装 φ10以外 | t |  | 15.259 | 893.33 | 13631.32 | #REF! | #REF! | #REF! | #REF! | #REF! | #REF!
30 | 4#建筑工程 | 现浇构件钢筋 | t | 1.类别：HRB400 2.规格：直径22 未尽事宜详见图纸、招标文件，包括为满足设计、技术标准和要求、验收规范规定施工所需的一切工序内容及相应费用 | 11.601 | 5753.1 | 66741.71 | #REF! | #REF! | #REF! | #REF! | #REF! | #REF! | 66741.71
| 4#建筑工程 | 钢筋制作 φ10以外 | t |  | 11.601 | 4859.77 | 56378.19 | #REF! | #REF! | #REF! | #REF! | #REF! | #REF!
| 4#建筑工程 | 钢筋安装 φ10以外 | t |  | 11.601 | 893.33 | 10363.52 | #REF! | #REF! | #REF! | #REF! | #REF! | #REF!
31 | 4#建筑工程 | 现浇构件钢筋 | t | 1.类别：HRB400 2.规格：直径25 未尽事宜详见图纸、招标文件，包括为满足设计、技术标准和要求、验收规范规定施工所需的一切工序内容及相应费用 | 2.404 | 5815.54 | 13980.56 | #REF! | #REF! | #REF! | #REF! | #REF! | #REF! | 13980.56
| 4#建筑工程 | 钢筋制作 φ10以外 | t |  | 2.404 | 4922.21 | 11832.99 | #REF! | #REF! | #REF! | #REF! | #REF! | #REF!
| 4#建筑工程 | 钢筋安装 φ10以外 | t |  | 2.404 | 893.33 | 2147.57 | #REF! | #REF! | #REF! | #REF! | #REF! | #REF!
32 | 4#建筑工程 | 机械连接 | 个 | 1.连接方式:直螺纹连接 2.规格：直径16 未尽事宜详见图纸、招标文件，包括为满足设计、技术标准和要求、验收规范规定施工所需的一切工序内容及相应费用 | 2195 | 9.28 | 20369.6 | #REF! | #REF! | #REF! | #REF! | #REF! | #REF! | 20369.6
| 4#建筑工程 | 直螺纹接头 ≤φ25 | 个 |  | 2195 | 9.28 | 20369.6 | #REF! | #REF! | #REF! | #REF! | #REF! | #REF!
33 | 4#建筑工程 | 机械连接 | 个 | 1.连接方式:直螺纹连接 2.规格：直径18 未尽事宜详见图纸、招标文件，包括为满足设计、技术标准和要求、验收规范规定施工所需的一切工序内容及相应费用 | 125 | 9.57 | 1196.25 | #REF! | #REF! | #REF! | #REF! | #REF! | #REF! | 1196.25
| 4#建筑工程 | 直螺纹接头 ≤φ25 | 个 |  | 125 | 9.57 | 1196.25 | #REF! | #REF! | #REF! | #REF! | #REF! | #REF!
34 | 4#建筑工程 | 机械连接 | 个 | 1.连接方式:直螺纹连接 2.规格：直径20 未尽事宜详见图纸、招标文件，包括为满足设计、技术标准和要求、验收规范规定施工所需的一切工序内容及相应费用 | 784 | 10.31 | 8083.04 | #REF! | #REF! | #REF! | #REF! | #REF! | #REF! | 8083.04
| 4#建筑工程 | 直螺纹接头 ≤φ25 | 个 |  | 784 | 10.31 | 8083.04 | #REF! | #REF! | #REF! | #REF! | #REF! | #REF!
35 | 4#建筑工程 | 机械连接 | 个 | 1.连接方式:直螺纹连接 2.规格：直径22 未尽事宜详见图纸、招标文件，包括为满足设计、技术标准和要求、验收规范规定施工所需的一切工序内容及相应费用 | 146 | 11.99 | 1750.54 | #REF! | #REF! | #REF! | #REF! | #REF! | #REF! | 1750.54
| 4#建筑工程 | 直螺纹接头 ≤φ25 | 个 |  | 146 | 11.99 | 1750.54 | #REF! | #REF! | #REF! | #REF! | #REF! | #REF!
36 | 4#建筑工程 | 机械连接 | 个 | 1.连接方式:直螺纹连接 2.规格：直径25 未尽事宜详见图纸、招标文件，包括为满足设计、技术标准和要求、验收规范规定施工所需的一切工序内容及相应费用 | 178 | 12.78 | 2274.84 | #REF! | #REF! | #REF! | #REF! | #REF! | #REF! | 2274.84
| 4#建筑工程 | 直螺纹接头 ≤φ25 | 个 |  | 178 | 12.78 | 2274.84 | #REF! | #REF! | #REF! | #REF! | #REF! | #REF!
0 | 4#建筑工程 | 金属结构工程 | [12 empty] | 32350.76
1 | 4#建筑工程 | 钢梯 | t | 屋面检修梯 1.钢爬梯 2.防锈底漆，面漆氟碳漆两道 未尽事宜详见图纸、招标文件，包括为满足设计、技术标准和要求、验收规范规定施工所需的一切工序内容及相应费用 | 1.95 | 9960.99 | 19423.93 | #REF! | #REF! | #REF! | #REF! | #REF! | #REF! | 19423.93
| 4#建筑工程 | 钢爬梯 | t |  | 1.95 | 7562.64 | 14747.15 | #REF! | #REF! | #REF! | #REF! | #REF! | #REF!
| 4#建筑工程 | 金属面、钢构件油漆 氟碳漆面漆 二遍 | m2 |  | 73.65 | 63.5 | 4676.78 | #REF! | #REF! | #REF! | #REF! | #REF! | #REF!
2 | 4#建筑工程 | 钢梯 | t | 电梯机房检修梯 1.钢爬梯 2.防锈底漆，面漆氟碳漆两道 未尽事宜详见图纸、招标文件，包括为满足设计、技术标准和要求、验收规范规定施工所需的一切工序内容及相应费用 | 0.84 | 9961.29 | 8367.48 | #REF! | #REF! | #REF! | #REF! | #REF! | #REF! | 8367.48
| 4#建筑工程 | 钢爬梯 | t |  | 0.84 | 7562.64 | 6352.62 | #REF! | #REF! | #REF! | #REF! | #REF! | #REF!
| 4#建筑工程 | 金属面、钢构件油漆 氟碳漆面漆 二遍 | m2 |  | 31.73 | 63.5 | 2014.86 | #REF! | #REF! | #REF! | #REF! | #REF! | #REF!
3 | 4#建筑工程 | 预埋铁件 | t | 1.铁件制作及安装 未尽事宜详见图纸、招标文件，包括为满足设计、技术标准和要求、验收规范规定施工所需的一切工序内容及相应费用 | 0.85 | 5363.94 | 4559.35 | #REF! | #REF! | #REF! | #REF! | #REF! | #REF! | 4559.35
| 4#建筑工程 | 预埋铁件安装 | t |  | 0.85 | 5363.94 | 4559.35 | #REF! | #REF! | #REF! | #REF! | #REF! | #REF!
0 | 4#建筑工程 | 屋面及防水工程 | [12 empty] | 1097378.7
1 | 4#建筑工程 | 楼（地）面卷材防水 | m2 | 地下室底板防水，详见图集10J301,底板1 1.钢筋混凝土结构自防水底板 2.50厚C20细石混凝土 3.隔离层 4.4mm+3mm厚自粘型SBS聚合物改性沥青卷材（聚酯胎）防水层 5.20厚DS砂浆找平层 未尽事宜详见图纸、招标文件，包括为满足设计、技术标准和要求、验收规范规定施工所需的一切工序内容及相应费用 | 1039.39 | 178.33 | 185354.42 | #REF! | #REF! | #REF! | #REF! | #REF! | #REF! | 185354.42
| 4#建筑工程 | 细石混凝土楼地面 厚度35mm 实际厚度(mm):50 | m2 |  | 1039.39 | 53.95 | 56075.09 | #REF! | #REF! | #REF! | #REF! | #REF! | #REF!
| 4#建筑工程 | 楼(地)面卷材防水 聚合物改性沥青卷材(自粘法) 单层 换为【改性沥青聚酯胎防水卷材3mm,自粘】 | m2 |  | 1039.39 | 60.69 | 63080.58 | #REF! | #REF! | #REF! | #REF! | #REF! | #REF!
| 4#建筑工程 | 楼(地)面卷材防水 聚合物改性沥青卷材(自粘法) 每增一层 换为【改性沥青聚酯胎防水卷材3mm,自粘】 | m2 |  | 1039.39 | 40.82 | 42427.9 | #REF! | #REF! | #REF! | #REF! | #REF! | #REF!
| 4#建筑工程 | 找平层 DS砂浆 平面 厚度20mm 硬基层上 | m2 |  | 1039.39 | 22.87 | 23770.85 | #REF! | #REF! | #REF! | #REF! | #REF! | #REF!
2 | 4#建筑工程 | 墙面卷材防水 | m2 | 地下室外墙防水，详见图集10J301，外墙1C 1.60mm厚挤塑聚苯板 2.4mm+3mm厚自粘型SBS聚合物改性沥青卷材（聚酯胎）防水层 3.钢筋混凝土结构自防水 未尽事宜详见图纸、招标文件，包括为满足设计、技术标准和要求、验收规范规定施工所需的一切工序内容及相应费用 | 360.34 | 190.67 | 68706.03 | #REF! | #REF! | #REF! | #REF! | #REF! | #REF! | 68706.03
| 4#建筑工程 | 墙面卷材防水 自粘有胎改性沥青卷材(自粘法) 单层 | m2 |  | 360.34 | 66.93 | 24117.56 | #REF! | #REF! | #REF! | #REF! | #REF! | #REF!
| 4#建筑工程 | 墙面卷材防水 自粘有胎改性沥青卷材(自粘法) 每增一层 | m2 |  | 360.34 | 43.85 | 15800.91 | #REF! | #REF! | #REF! | #REF! | #REF! | #REF!
| 4#建筑工程 | 保温隔热墙面 外墙外保温 挤塑聚苯板 100mm厚 实际厚度(mm):60 | m2 |  | 360.34 | 79.89 | 28787.56 | #REF! | #REF! | #REF! | #REF! | #REF! | #REF!
3 | 4#建筑工程 | 型材屋面 | m2 | 做法：屋01-19BJ1-1 平屋正-3 1.50厚C20混凝土随打随抹平，按6m*6m分缝，缝宽10，缝内下部填B1级硬泡聚氨酯条，缝填密封膏 2.隔离层、防水层、找平层(另列清单项) 3.最薄50厚A3型轻质垫层找2%坡 4.160厚B1级挤塑聚苯板 5.钢筋混凝土屋面板 未尽事宜详见图纸、招标文件，包括为满足设计、技术标准和要求、验收规范规定施工所需的一切工序内容及相应费用 | 792.78 | 160.23 | 127027.14 | #REF! | #REF! | #REF! | #REF! | #REF! | #REF! | 127027.14
| 4#建筑工程 | 保温隔热屋面 挤塑聚苯板100mm厚 干铺 实际厚度(mm):160 | m2 |  | 792.78 | 83.78 | 66419.11 | #REF! | #REF! | #REF! | #REF! | #REF! | #REF!
| 4#建筑工程 | 屋面找坡 轻质保温垫层 | m3 |  | 43.6 | 556.18 | 24249.45 | #REF! | #REF! | #REF! | #REF! | #REF! | #REF!
| 4#建筑工程 | 混凝土楼地面 厚度60mm 实际厚度(mm):50 | m2 |  | 792.78 | 45.86 | 36356.89 | #REF! | #REF! | #REF! | #REF! | #REF! | #REF!
4 | 4#建筑工程 | 型材屋面 | m2 | 做法：屋04-12J201 第A8页 A17 1.浅色涂料保护层 2.防水层、找平层（另列清单项） 3.最薄30厚LC5.0复合轻集料混凝土垫层找2%坡 4.160厚B1级挤塑聚苯板 5.钢筋混凝土屋面板 未尽事宜详见图纸、招标文件，包括为满足设计、技术标准和要求、验收规范规定施工所需的一切工序内容及相应费用 | 80.4 | 111.41 | 8957.36 | #REF! | #REF! | #REF! | #REF! | #REF! | #REF! | 8957.36
| 4#建筑工程 | 型材及其他屋面 保护涂料 | m2 |  | 80.4 | 8.84 | 710.74 | #REF! | #REF! | #REF! | #REF! | #REF! | #REF!
| 4#建筑工程 | 屋面找坡 干拌复合轻集料 | m3 |  | 2.81 | 537.56 | 1510.54 | #REF! | #REF! | #REF! | #REF! | #REF! | #REF!
| 4#建筑工程 | 保温隔热屋面 挤塑聚苯板100mm厚 干铺 实际厚度(mm):160 | m2 |  | 80.4 | 83.78 | 6735.91 | #REF! | #REF! | #REF! | #REF! | #REF! | #REF!
5 | 4#建筑工程 | 屋面卷材防水 | m2 | 1.0.1厚聚氯乙烯塑料薄膜隔离层 2.3厚自粘型Ⅱ型SBS聚酯胎改性沥青防水卷材自粘性防水卷材两道 3.2mm厚特种非固化橡胶沥青防水涂料 4.20厚DS砂浆找平层 未尽事宜详见图纸、招标文件，包括为满足设计、技术标准和要求、验收规范规定施工所需的一切工序内容及相应费用 | 911.7 | 149.15 | 135980.06 | #REF! | #REF! | #REF! | #REF! | #REF! | #REF! | 135980.06
| 4#建筑工程 | 隔离层、防水布 PE膜 | m2 |  | 911.7 | 9.77 | 8907.31 | #REF! | #REF! | #REF! | #REF! | #REF! | #REF!
| 4#建筑工程 | 屋面卷材防水 自粘橡胶沥青聚酯胎卷材(自粘法) 单层 | m2 |  | 911.7 | 54.7 | 49869.99 | #REF! | #REF! | #REF! | #REF! | #REF! | #REF!
| 4#建筑工程 | 屋面涂膜防水 非固化橡胶沥青防水涂料(刮涂法) 2mm厚 | m2 |  | 911.7 | 61.81 | 56352.18 | #REF! | #REF! | #REF! | #REF! | #REF! | #REF!
| 4#建筑工程 | 找平层 DS砂浆 平面 厚度20mm 硬基层上 | m2 |  | 911.7 | 22.87 | 20850.58 | #REF! | #REF! | #REF! | #REF! | #REF! | #REF!
6 | 4#建筑工程 | 屋面排水管 | m | 雨水管、水簸箕等 1、雨水管为UPVC管，DN100； 2、屋面直落式雨水口，见19BJ5-1第18页； 3、屋面女儿墙雨水口，见19BJ5-1第12页； 4、雨水管安装方法，见见19BJ5-1第19页，内排式雨水管； 5、混凝土水簸箕，见19BJ5-1 14页 a，塑料水落管配成品塑料水斗 未尽事宜详见图纸、招标文件，包括为满足设计、技术标准和要求、验收规范规定施工所需的一切工序内容及相应费用 | 389.4 | 48.89 | 19037.77 | #REF! | #REF! | #REF! | #REF! | #REF! | #REF! | 19037.77
| 4#建筑工程 | 屋面排水管 塑料(含方形管)排水管 直径(mm) φ100 | m |  | 389.4 | 48.05 | 18710.67 | #REF! | #REF! | #REF! | #REF! | #REF! | #REF!
| 4#建筑工程 | 屋面排水管 塑料雨水斗 | 套 |  | 3 | 54.23 | 162.69 | #REF! | #REF! | #REF! | #REF! | #REF! | #REF!
| 4#建筑工程 | 屋面排水管 塑料雨水斗 | 套 |  | 3 | 55.12 | 165.36 | #REF! | #REF! | #REF! | #REF! | #REF! | #REF!
7 | 4#建筑工程 | 屋面排水管 | m | 空调冷凝管、空调板落水管 1、雨水管为UPVC管，DN75； 2、雨水管安装方法，见见19BJ5-1第15页，外排式雨水管； 未尽事宜详见图纸、招标文件，包括为满足设计、技术标准和要求、验收规范规定施工所需的一切工序内容及相应费用 | 194.7 | 36.3 | 7067.61 | #REF! | #REF! | #REF! | #REF! | #REF! | #REF! | 7067.61
| 4#建筑工程 | 屋面排水管 塑料(含方形管)排水管 直径(mm) φ100 | m |  | 194.7 | 36.3 | 7067.61 | #REF! | #REF! | #REF! | #REF! | #REF! | #REF!
8 | 4#建筑工程 | 屋面变形缝 | m | 1.屋面变形缝19BJ2-12 78页 ① 2.0.6厚铝合金板压顶 3.岩棉板嵌缝 未尽事宜详见图纸、招标文件，包括为满足设计、技术标准和要求、验收规范规定施工所需的一切工序内容及相应费用 | 15.02 | 169.24 | 2541.98 | #REF! | #REF! | #REF! | #REF! | #REF! | #REF! | 2541.98
| 4#建筑工程 | 屋面变形缝 金属盖板型 缝宽(mm) 200以内 | m |  | 15.02 | 138.92 | 2086.58 | #REF! | #REF! | #REF! | #REF! | #REF! | #REF!
| 4#建筑工程 | 屋面混凝土分隔缝嵌缝 | m |  | 15.02 | 30.32 | 455.41 | #REF! | #REF! | #REF! | #REF! | #REF! | #REF!
9 | 4#建筑工程 | 墙面变形缝 | m | 1.外墙变形缝19BJ2-12 第29页 2.0.6厚铝合金板，0.5厚镀锌薄钢板档条，中距900 3.100宽软质弹性发泡聚乙烯泡沫条，200宽憎水岩棉带 未尽事宜详见图纸、招标文件，包括为满足设计、技术标准和要求、验收规范规定施工所需的一切工序内容及相应费用 | 64.9 | 162.96 | 10576.1 | #REF! | #REF! | #REF! | #REF! | #REF! | #REF! | 10576.1
| 4#建筑工程 | 墙面变形缝 外墙面 金属盖板型 缝宽(mm) 200以内 | m |  | 64.9 | 139.61 | 9060.69 | #REF! | #REF! | #REF! | #REF! | #REF! | #REF!
| 4#建筑工程 | 塑料装饰线 板条、平线、槽线 | m |  | 64.9 | 9.06 | 587.99 | #REF! | #REF! | #REF! | #REF! | #REF! | #REF!
| 4#建筑工程 | 保温隔热墙面 外墙外保温 防火带岩棉板 50mm厚 | m2 |  | 12.98 | 71.46 | 927.55 | #REF! | #REF! | #REF! | #REF! | #REF! | #REF!
10 | 4#建筑工程 | 楼（地）面涂膜防水 | m2 | 1.防水膜品种:聚合物水泥防水涂料 2.涂膜厚度、遍数:1.5厚 未尽事宜详见图纸、招标文件，包括为满足设计、技术标准和要求、验收规范规定施工所需的一切工序内容及相应费用 | 476.16 | 57.37 | 27317.3 | #REF! | #REF! | #REF! | #REF! | #REF! | #REF! | 27317.3
| 4#建筑工程 | 楼(地)面涂膜防水 聚合物水泥基(JS)防水涂料(刷涂法) 1.5mm厚 | m2 |  | 476.16 | 57.37 | 27317.3 | #REF! | #REF! | #REF! | #REF! | #REF! | #REF!
11 | 4#建筑工程 | 楼（地）面涂膜防水 | m2 | 1.防水膜品种:聚氨酯防水 2.涂膜厚度、遍数:1.5厚，俩道 未尽事宜详见图纸、招标文件，包括为满足设计、技术标准和要求、验收规范规定施工所需的一切工序内容及相应费用 | 4441.2 | 62.36 | 276953.23 | #REF! | #REF! | #REF! | #REF! | #REF! | #REF! | 276953.23
| 4#建筑工程 | 楼(地)面涂膜防水 聚氨酯防水涂料(刮涂法) 2mm厚 实际厚度(mm):1.5 | m2 |  | 4441.2 | 62.36 | 276953.23 | #REF! | #REF! | #REF! | #REF! | #REF! | #REF!
12 | 4#建筑工程 | 墙面涂膜防水 | m2 | 1.防水膜品种:聚合物水泥防水涂料 2.涂膜厚度、遍数:1.5厚 未尽事宜详见图纸、招标文件，包括为满足设计、技术标准和要求、验收规范规定施工所需的一切工序内容及相应费用 | 1774.08 | 62.69 | 111217.08 | #REF! | #REF! | #REF! | #REF! | #REF! | #REF! | 111217.08
| 4#建筑工程 | 墙面涂膜防水 聚合物水泥基(JS)防水涂料(刷涂法) 1.5mm厚 | m2 |  | 1774.08 | 62.69 | 111217.08 | #REF! | #REF! | #REF! | #REF! | #REF! | #REF!
13 | 4#建筑工程 | 窗口涂膜防水 | m2 | 1.防水膜品种:聚合物水泥防水涂料 2.涂膜厚度、遍数:1.5厚 未尽事宜详见图纸、招标文件，包括为满足设计、技术标准和要求、验收规范规定施工所需的一切工序内容及相应费用 | 155.53 | 62.69 | 9750.18 | #REF! | #REF! | #REF! | #REF! | #REF! | #REF! | 9750.18
| 4#建筑工程 | 墙面涂膜防水 聚合物水泥基(JS)防水涂料(刷涂法) 1.5mm厚 | m2 |  | 155.53 | 62.69 | 9750.18 | #REF! | #REF! | #REF! | #REF! | #REF! | #REF!
14 | 4#建筑工程 | 墙面涂膜防水 | m2 | 1.防水膜品种:聚氨酯防水涂料 2.涂膜厚度、遍数:1.5厚 未尽事宜详见图纸、招标文件，包括为满足设计、技术标准和要求、验收规范规定施工所需的一切工序内容及相应费用 | 506.19 | 65.18 | 32993.46 | #REF! | #REF! | #REF! | #REF! | #REF! | #REF! | 32993.46
| 4#建筑工程 | 墙面涂膜防水 聚氨酯防水涂料(刮涂法) 2mm厚 实际厚度(mm):1.5 | m2 |  | 506.19 | 65.18 | 32993.46 | #REF! | #REF! | #REF! | #REF! | #REF! | #REF!
15 | 4#建筑工程 | 天棚防潮层 | m2 | 1.防水膜品种:聚合物水泥防水涂料 2.涂膜厚度、遍数:1厚 未尽事宜详见图纸、招标文件，包括为满足设计、技术标准和要求、验收规范规定施工所需的一切工序内容及相应费用 | 476.16 | 52.22 | 24865.08 | #REF! | #REF! | #REF! | #REF! | #REF! | #REF! | 24865.08
| 4#建筑工程 | 屋面涂膜防水 聚合物水泥基(JS)防水涂料(刷涂法) 1.5mm厚  | m2 |  | 476.16 | 52.22 | 24865.08 | #REF! | #REF! | #REF! | #REF! | #REF! | #REF!
16 | 4#建筑工程 | 钢板止水带 | m | 1.钢板止水带 未尽事宜详见图纸、招标文件，包括为满足设计、技术标准和要求、验收规范规定施工所需的一切工序内容及相应费用 | 311.98 | 78.99 | 24643.3 | #REF! | #REF! | #REF! | #REF! | #REF! | #REF! | 24643.3
| 4#建筑工程 | 止水带 钢板 | m |  | 311.98 | 78.99 | 24643.3 | #REF! | #REF! | #REF! | #REF! | #REF! | #REF!
17 | 4#建筑工程 | 楼（地）面变形缝 | m | 1.止水带材料种类:遇水膨胀止水条 未尽事宜详见图纸、招标文件，包括为满足设计、技术标准和要求、验收规范规定施工所需的一切工序内容及相应费用 | 623.96 | 39.09 | 24390.6 | #REF! | #REF! | #REF! | #REF! | #REF! | #REF! | 24390.6
| 4#建筑工程 | 膨胀止水胶条 | m |  | 623.96 | 39.09 | 24390.6 | #REF! | #REF! | #REF! | #REF! | #REF! | #REF!
0 | 4#建筑工程 | 保温、隔热、防腐工程 | [12 empty] | 610659.02
1 | 4#建筑工程 | 保温隔热墙面 | m2 | 19BJ2-12 外温A8 1.抹3-5厚DBI干拌砂浆（聚合物砂浆），中间压入一层玻纤网格布 2.φ8锚栓，不少于4个/m2 3.DEA砂浆粘贴100厚挤塑聚苯板 4.5~12厚DP砂浆找平（墙面平整时可取消此工艺） 5.基层墙体墙面 未尽事宜详见图纸、招标文件，包括为满足设计、技术标准和要求、验收规范规定施工所需的一切工序内容及相应费用 | 422.49 | 142.45 | 60183.7 | #REF! | #REF! | #REF! | #REF! | #REF! | #REF! | 60183.7
| 4#建筑工程 | 墙面一般抹灰 底层抹灰(打底) DP砂浆 厚度5mm | m2 |  | 422.49 | 12.45 | 5260 | #REF! | #REF! | #REF! | #REF! | #REF! | #REF!
| 4#建筑工程 | 保温隔热墙面 外墙外保温 挤塑聚苯板 100mm厚 | m2 |  | 422.49 | 100.61 | 42506.72 | #REF! | #REF! | #REF! | #REF! | #REF! | #REF!
| 4#建筑工程 | 保温隔热墙面 外墙外保温 保温层罩面砂浆 3mm厚 | m2 |  | 422.49 | 19.81 | 8369.53 | #REF! | #REF! | #REF! | #REF! | #REF! | #REF!
| 4#建筑工程 | 墙面一般抹灰 底层抹灰(打底) 贴玻纤网格布 | m2 |  | 422.49 | 9.58 | 4047.45 | #REF! | #REF! | #REF! | #REF! | #REF! | #REF!
2 | 4#建筑工程 | 保温隔热墙面 | m2 | 防火隔离带 1.500mm宽无机保温砂浆 2.厚度同保温材料 未尽事宜详见图纸、招标文件，包括为满足设计、技术标准和要求、验收规范规定施工所需的一切工序内容及相应费用 | 78 | 85.86 | 6697.08 | #REF! | #REF! | #REF! | #REF! | #REF! | #REF! | 6697.08
| 4#建筑工程 | 保温隔热墙面 外墙外保温 保温浆料 10mm厚 实际厚度(mm):50 | m2 |  | 78 | 85.86 | 6697.08 | #REF! | #REF! | #REF! | #REF! | #REF! | #REF!
3 | 4#建筑工程 | 保温隔热墙面 | m2 | 19BJ2-12 幕温A1 1.DEA砂浆粘贴120厚岩棉条 2.基层墙体墙面 未尽事宜详见图纸、招标文件，包括为满足设计、技术标准和要求、验收规范规定施工所需的一切工序内容及相应费用 | 3250.75 | 117.4 | 381638.05 | #REF! | #REF! | #REF! | #REF! | #REF! | #REF! | 381638.05
| 4#建筑工程 | 保温隔热墙面 外墙外保温 幕墙保温岩棉板 粘贴 100mm厚 实际厚度(mm):120 | m2 |  | 3250.75 | 117.4 | 381638.05 | #REF! | #REF! | #REF! | #REF! | #REF! | #REF!
4 | 4#建筑工程 | 保温隔热墙面 | m2 | 女儿墙内侧保温19BJ5-1第 11页① 1.30厚不燃保温浆料（燃烧性能A级） 2.5厚DBI砂浆，压入一层玻纤网格布 未尽事宜详见图纸、招标文件，包括为满足设计、技术标准和要求、验收规范规定施工所需的一切工序内容及相应费用 | 93.59 | 67.64 | 6330.43 | #REF! | #REF! | #REF! | #REF! | #REF! | #REF! | 6330.43
| 4#建筑工程 | 保温隔热墙面 外墙外保温 保温浆料 10mm厚 | m2 |  | 93.59 | 30.85 | 2887.25 | #REF! | #REF! | #REF! | #REF! | #REF! | #REF!
| 4#建筑工程 | 保温隔热墙面 外墙外保温 保温层罩面砂浆 3mm厚 实际厚度(mm):5 | m2 |  | 93.59 | 27.21 | 2546.58 | #REF! | #REF! | #REF! | #REF! | #REF! | #REF!
| 4#建筑工程 | 墙面一般抹灰 底层抹灰(打底) 贴玻纤网格布 | m2 |  | 93.59 | 9.58 | 896.59 | #REF! | #REF! | #REF! | #REF! | #REF! | #REF!
5 | 4#建筑工程 | 保温隔热屋面 | m2 | 卫生间厨房出屋面风道保温 1.30厚不燃保温浆料 2.做法见19BJ5-1第28页 未尽事宜详见图纸、招标文件，包括为满足设计、技术标准和要求、验收规范规定施工所需的一切工序内容及相应费用 | 48 | 69.96 | 3358.08 | #REF! | #REF! | #REF! | #REF! | #REF! | #REF! | 3358.08
| 4#建筑工程 | 保温隔热天棚 轻质保温浆料 20mm厚 实际厚度(mm):30 | m2 |  | 48 | 69.96 | 3358.08 | #REF! | #REF! | #REF! | #REF! | #REF! | #REF!
6 | 4#建筑工程 | 保温隔热墙面 | m2 | 电梯机房墙面隔声保温16BJ1-2第23页机房墙面-1 1.墙面用φ8*80胀管螺丝安装75Z型减震龙骨，龙骨与墙面之间加橡胶阻尼垫 2.龙骨内填50mmH-D6型吸音棉板 3.龙骨外钉6mm防火板 4.防火板外钉20mm吸音板 未尽事宜详见图纸、招标文件，包括为满足设计、技术标准和要求、验收规范规定施工所需的一切工序内容及相应费用 | 405 | 234.02 | 94778.1 | #REF! | #REF! | #REF! | #REF! | #REF! | #REF! | 94778.1
| 4#建筑工程 | 墙面隔声吸声 特制隔声板 填充 | m2 |  | 405 | 86.28 | 34943.4 | #REF! | #REF! | #REF! | #REF! | #REF! | #REF!
| 4#建筑工程 | 防火板 | m2 |  | 405 | 91.33 | 36988.65 | #REF! | #REF! | #REF! | #REF! | #REF! | #REF!
| 4#建筑工程 | 墙面隔声吸声 矿棉吸声板12mm厚 粘贴 | m2 |  | 405 | 56.41 | 22846.05 | #REF! | #REF! | #REF! | #REF! | #REF! | #REF!
7 | 4#建筑工程 | 保温隔热天棚 | m2 | 棚温3B改 1.喷抗裂固纤面层 2.喷涂40厚玻璃纤维保温层 3.喷涂界面剂 4.钢筋混凝楼板 未尽事宜详见图纸、招标文件，包括为满足设计、技术标准和要求、验收规范规定施工所需的一切工序内容及相应费用 | 781.76 | 61.5 | 48078.24 | #REF! | #REF! | #REF! | #REF! | #REF! | #REF! | 48078.24
| 4#建筑工程 | 天棚抹灰 天棚 界面剂 | m2 |  | 781.76 | 3.34 | 2611.08 | #REF! | #REF! | #REF! | #REF! | #REF! | #REF!
| 4#建筑工程 | 保温隔热天棚 喷无机纤维粒状棉现场喷发 80mm厚 实际厚度(mm):40 | m2 |  | 781.76 | 58.16 | 45467.16 | #REF! | #REF! | #REF! | #REF! | #REF! | #REF!
8 | 4#建筑工程 | 保温隔热墙面 | m2 | 1.两种材料的墙体交接处，加贴玻璃丝网格布 未尽事宜详见图纸、招标文件，包括为满足设计、技术标准和要求、验收规范规定施工所需的一切工序内容及相应费用 | 792.78 | 9.58 | 7594.83 | #REF! | #REF! | #REF! | #REF! | #REF! | #REF! | 7594.83
| 4#建筑工程 | 墙面一般抹灰 底层抹灰(打底) 贴玻纤网格布 | m2 |  | 792.78 | 9.58 | 7594.83 | #REF! | #REF! | #REF! | #REF! | #REF! | #REF!
9 | 4#建筑工程 | 保温隔热墙面 | m2 | 1.两种材料的墙体交接处，加贴镀锌钢丝网片 未尽事宜详见图纸、招标文件，包括为满足设计、技术标准和要求、验收规范规定施工所需的一切工序内容及相应费用 | 265.32 | 7.54 | 2000.51 | #REF! | #REF! | #REF! | #REF! | #REF! | #REF! | 2000.51
| 4#建筑工程 | 墙面一般抹灰 底层抹灰(打底) 挂钢丝网 | m2 |  | 265.32 | 7.54 | 2000.51 | #REF! | #REF! | #REF! | #REF! | #REF! | #REF!
0 | 4#建筑工程 | 其他工程 | [12 empty] | 66648.73
1 | 4#建筑工程 | 垃圾道、通风道、烟道 | m | 1.厨房排气道 2.规格：400*400 3.具体做法详见图集19BJ8-2 第3页 选用CB 4.包括配件、阻逆阀 未尽事宜详见图纸、招标文件，包括为满足设计、技术标准和要求、验收规范规定施工所需的一切工序内容及相应费用 | 194.7 | 114.82 | 22355.45 | #REF! | #REF! | #REF! | #REF! | #REF! | #REF! | 22355.45
| 4#建筑工程 | 水泥砂浆板通风道(周长mm) ≤1800 | m |  | 194.7 | 114.82 | 22355.45 | #REF! | #REF! | #REF! | #REF! | #REF! | #REF!
2 | 4#建筑工程 | 垃圾道、通风道、烟道 | m | 1.卫生间排气道 2.规格：300*300 3.具体做法详见图集19BJ8-2 第3页 选用WB 4.包括配件、阻逆阀 未尽事宜详见图纸、招标文件，包括为满足设计、技术标准和要求、验收规范规定施工所需的一切工序内容及相应费用 | 389.4 | 109.86 | 42779.48 | #REF! | #REF! | #REF! | #REF! | #REF! | #REF! | 42779.48
| 4#建筑工程 | 水泥砂浆板通风道(周长mm) ≤1800 | m |  | 389.4 | 109.86 | 42779.48 | #REF! | #REF! | #REF! | #REF! | #REF! | #REF!
3 | 4#建筑工程 | 屋面风帽制作安装 | 套 | 屋面风帽制作安装 1.做法及要求详见19BJ8-2 第21页 未尽事宜详见图纸、招标文件，包括为满足设计、技术标准和要求、验收规范规定施工所需的一切工序内容及相应费用 | 18 | 84.1 | 1513.8 | #REF! | #REF! | #REF! | #REF! | #REF! | #REF! | 1513.8
| 4#建筑工程 | 屋面排(透)气管 风帽 | 套 |  | 18 | 84.1 | 1513.8 | #REF! | #REF! | #REF! | #REF! | #REF! | #REF!
0 | 4#建筑工程 | 措施项目 | [12 empty] | 1518593.59
75 | 4#建筑工程 | 基础-垫层模板 | m2 | 1:模板制作 2:模板安装、拆除、整理堆放及场内外运输 3:清理模板粘结物及模内杂物、刷隔离剂等 | 31.2 | 46.69 | 1456.73 | #REF! | #REF! | #REF! | #REF! | #REF! | #REF! | 1456.73
76 | 4#建筑工程 | 基础-筏板基础模板 | m2 | 1:模板制作 2:模板安装、拆除、整理堆放及场内外运输 3:清理模板粘结物及模内杂物、刷隔离剂等 | 102.64 | 90.55 | 9294.05 | #REF! | #REF! | #REF! | #REF! | #REF! | #REF! | 9294.05
77 | 4#建筑工程 | 直形墙-模板 | m2 | 1:模板制作 2:模板安装、拆除、整理堆放及场内外运输 3:清理模板粘结物及模内杂物、刷隔离剂等 | 935.94 | 95.24 | 89138.93 | #REF! | #REF! | #REF! | #REF! | #REF! | #REF! | 89138.93
78 | 4#建筑工程 | 直形墙-模板 | m2 | 1:模板制作 2:模板安装、拆除、整理堆放及场内外运输 3:清理模板粘结物及模内杂物、刷隔离剂等 | 9841.83 | 83.49 | 821694.39 | #REF! | #REF! | #REF! | #REF! | #REF! | #REF! | 821694.39
79 | 4#建筑工程 | 矩形梁-模板 | m2 | 1:模板制作 2:模板安装、拆除、整理堆放及场内外运输 3:清理模板粘结物及模内杂物、刷隔离剂等 | 870.96 | 173.18 | 150832.85 | #REF! | #REF! | #REF! | #REF! | #REF! | #REF! | 150832.85
80 | 4#建筑工程 | 有梁板-模板 | m2 | 1:模板制作 2:模板安装、拆除、整理堆放及场内外运输 3:清理模板粘结物及模内杂物、刷隔离剂等 | 1654.82 | 133.46 | 220852.28 | #REF! | #REF! | #REF! | #REF! | #REF! | #REF! | 220852.28
81 | 4#建筑工程 | 构造柱-模板 | m2 | 1:模板制作 2:模板安装、拆除、整理堆放及场内外运输 3:清理模板粘结物及模内杂物、刷隔离剂等 | 130.64 | 103.8 | 13560.43 | #REF! | #REF! | #REF! | #REF! | #REF! | #REF! | 13560.43
82 | 4#建筑工程 | 过梁-模板 | m2 | 1:模板制作 2:模板安装、拆除、整理堆放及场内外运输 3:清理模板粘结物及模内杂物、刷隔离剂等 | 174.19 | 104.49 | 18201.11 | #REF! | #REF! | #REF! | #REF! | #REF! | #REF! | 18201.11
83 | 4#建筑工程 | 楼梯-模板 | m2 | 1:模板制作 2:模板安装、拆除、整理堆放及场内外运输 3:清理模板粘结物及模内杂物、刷隔离剂等 | 396 | 276.96 | 109676.16 | #REF! | #REF! | #REF! | #REF! | #REF! | #REF! | 109676.16
84 | 4#建筑工程 | 其他现浇构件-模板 | m2 | 1:模板制作 2:模板安装、拆除、整理堆放及场内外运输 3:清理模板粘结物及模内杂物、刷隔离剂等 | 522.57 | 117.9 | 61611 | #REF! | #REF! | #REF! | #REF! | #REF! | #REF! | 61611
85 | 4#建筑工程 | 后浇带-模板 | m2 | 1:模板制作 2:模板安装、拆除、整理堆放及场内外运输 3:清理模板粘结物及模内杂物、刷隔离剂等 | 50 | 77.19 | 3859.5 | #REF! | #REF! | #REF! | #REF! | #REF! | #REF! | 3859.5
86 | 4#建筑工程 | 后浇带-模板 | m2 | 1:模板制作 2:模板安装、拆除、整理堆放及场内外运输 3:清理模板粘结物及模内杂物、刷隔离剂等 | 46.98 | 129.84 | 6099.88 | #REF! | #REF! | #REF! | #REF! | #REF! | #REF! | 6099.88
87 | 4#建筑工程 | 后浇带-模板 | m2 | 1:模板制作 2:模板安装、拆除、整理堆放及场内外运输 3:清理模板粘结物及模内杂物、刷隔离剂等 | 79.65 | 154.63 | 12316.28 | #REF! | #REF! | #REF! | #REF! | #REF! | #REF! | 12316.28
0 | 4#装配式工程 | 预制构件 | [12 empty] | 3785575.63
1 | 4#装配式工程 | 预制墙体 | m3 | 1.成品预制构件:预制混凝土外墙 2.混凝土强度等级:C35 4.规格参数： 钢筋80kg/m3; 套筒个数10 5.构件运输、卸车、储存、支撑杆连接件预埋,翻身、就位,结合面清理,校正、垫实、固定,接头钢筋调直、构件打磨,搭设及拆除支 撑等且满足设计要求的全部安装工序； 6.含预埋线管、线盒等 未尽事宜详见图纸、招标文件，包括为满足设计、技术标准和要求、验收规范规定施工所需的一切工序内容及相应费用 | 403.06 | 2932.77 | 1182082.28 | #REF! | #REF! | #REF! | #REF! | #REF! | #REF! | 1182082.28
| 4#装配式工程 | 装配式预制混凝土构件 外墙板 实心剪力墙 | m3 |  | 403.06 | 2932.77 | 1182082.28 | #REF! | #REF! | #REF! | #REF! | #REF! | #REF!
2 | 4#装配式工程 | 预制墙体 | m3 | 1.成品预制构件:预制混凝土外墙 2.混凝土强度等级:C45 4.规格参数： 钢筋80kg/m3; 套筒个数10 5.构件运输、卸车、储存、支撑杆连接件预埋,翻身、就位,结合面清理,校正、垫实、固定,接头钢筋调直、构件打磨,搭设及拆除支 撑等且满足设计要求的全部安装工序； 6.含预埋线管、线盒等 未尽事宜详见图纸、招标文件，包括为满足设计、技术标准和要求、验收规范规定施工所需的一切工序内容及相应费用 | 115.16 | 2932.77 | 337737.79 | #REF! | #REF! | #REF! | #REF! | #REF! | #REF! | 337737.79
| 4#装配式工程 | 装配式预制混凝土构件 外墙板 实心剪力墙 | m3 |  | 115.16 | 2932.77 | 337737.79 | #REF! | #REF! | #REF! | #REF! | #REF! | #REF!
3 | 4#装配式工程 | 预制墙体 | m3 | 1.成品预制构件:预制混凝土内墙 2.混凝土强度等级:C35 3.规格参数： 钢筋80kg/m3; 套筒个数10 4.构件运输、卸车、储存、支撑杆连接件预埋,翻身、就位,结合面清理,校正、垫实、固定,接头钢筋调直、构件打磨,搭设及拆除支 撑等且满足设计要求的全部安装工序； 5.含预埋线管、线盒等 未尽事宜详见图纸、招标文件，包括为满足设计、技术标准和要求、验收规范规定施工所需的一切工序内容及相应费用 | 224.56 | 2877.92 | 646265.72 | #REF! | #REF! | #REF! | #REF! | #REF! | #REF! | 646265.72
| 4#装配式工程 | 装配式预制混凝土构件 内墙板 实心剪力墙 | m3 |  | 224.56 | 2877.92 | 646265.72 | #REF! | #REF! | #REF! | #REF! | #REF! | #REF!
4 | 4#装配式工程 | 预制墙体 | m3 | 1.成品预制构件:预制混凝土内墙 2.混凝土强度等级:C45 3.规格参数： 钢筋80kg/m3; 套筒个数10 4.构件运输、卸车、储存、支撑杆连接件预埋,翻身、就位,结合面清理,校正、垫实、固定,接头钢筋调直、构件打磨,搭设及拆除支 撑等且满足设计要求的全部安装工序； 5.含预埋线管、线盒等 未尽事宜详见图纸、招标文件，包括为满足设计、技术标准和要求、验收规范规定施工所需的一切工序内容及相应费用 | 64.16 | 2877.92 | 184647.35 | #REF! | #REF! | #REF! | #REF! | #REF! | #REF! | 184647.35
| 4#装配式工程 | 装配式预制混凝土构件 内墙板 实心剪力墙 | m3 |  | 64.16 | 2877.92 | 184647.35 | #REF! | #REF! | #REF! | #REF! | #REF! | #REF!
5 | 4#装配式工程 | 预制楼板 | m3 | 1.成品预制构件:预制叠合板楼板 2.混凝土强度等级:C35 3.规格参数： 厚度60mm以上;钢筋140kg/m3 3.构件运输、卸车、储存、翻身、就位,结合面清理,校正、垫实、固定、接头钢筋调直、焊接,搭设及拆除支撑等且满足设计要求的全部安装工序 4.含预埋线盒等 未尽事宜详见图纸、招标文件，包括为满足设计、技术标准和要求、验收规范规定施工所需的一切工序内容及相应费用 | 296.12 | 2742.92 | 812233.47 | #REF! | #REF! | #REF! | #REF! | #REF! | #REF! | 812233.47 |  |  | 木模板不得重复计算
| 4#装配式工程 | 装配式预制混凝土构件 叠合楼板 | m3 |  | 296.12 | 2742.92 | 812233.47 | #REF! | #REF! | #REF! | #REF! | #REF! | #REF!
6 | 4#装配式工程 | 预制楼梯 | m3 | 1.成品预制构件:预制楼梯 2.混凝土强度等级:C30 3.规格参数： 厚度60mm以上;钢筋140kg/m3 4.构件运输、卸车、储存、翻身、就位,结合面清理,校正、垫实、固定,搭设及拆除支撑等且满足设计要求的全部安装工序； 未尽事宜详见图纸、招标文件，包括为满足设计、技术标准和要求、验收规范规定施工所需的一切工序内容及相应费用 | 73.13 | 2785.81 | 203726.29 | #REF! | #REF! | #REF! | #REF! | #REF! | #REF! | 203726.29
| 4#装配式工程 | 装配式预制混凝土构件 楼梯 | m3 |  | 73.13 | 2785.81 | 203726.29 | #REF! | #REF! | #REF! | #REF! | #REF! | #REF!
7 | 4#装配式工程 | 直形墙（预制混凝土墙连接处） | m3 | 墙体（预制混凝土墙连接处） 1.混凝土强度等级预拌C45 未尽事宜详见图纸、招标文件，包括为满足设计、技术标准和要求、验收规范规定施工所需的一切工序内容及相应费用 | 88.83 | 601.91 | 53467.67 | #REF! | #REF! | #REF! | #REF! | #REF! | #REF! | 53467.67
| 4#装配式工程 | 现浇混凝土构件 直形墙 换为【预拌混凝土C45】 | m3 |  | 88.83 | 601.91 | 53467.67 | #REF! | #REF! | #REF! | #REF! | #REF! | #REF!
8 | 4#装配式工程 | 直形墙（预制混凝土墙连接处） | m3 | 墙体（预制混凝土墙连接处） 1.混凝土强度等级预拌C35 未尽事宜详见图纸、招标文件，包括为满足设计、技术标准和要求、验收规范规定施工所需的一切工序内容及相应费用 | 148.06 | 569.42 | 84308.33 | #REF! | #REF! | #REF! | #REF! | #REF! | #REF! | 84308.33
| 4#装配式工程 | 现浇混凝土构件 直形墙 换为【预拌混凝土C35】 | m3 |  | 148.06 | 569.42 | 84308.33 | #REF! | #REF! | #REF! | #REF! | #REF! | #REF!
9 | 4#装配式工程 | 直形墙（预制混凝土墙连接处） | m3 | 墙体（预制混凝土墙连接处） 1.混凝土强度等级预拌C30 未尽事宜详见图纸、招标文件，包括为满足设计、技术标准和要求、验收规范规定施工所需的一切工序内容及相应费用 | 59.23 | 553.11 | 32760.71 | #REF! | #REF! | #REF! | #REF! | #REF! | #REF! | 32760.71
| 4#装配式工程 | 现浇混凝土构件 直形墙 | m3 |  | 59.23 | 553.11 | 32760.71 | #REF! | #REF! | #REF! | #REF! | #REF! | #REF!
10 | 4#装配式工程 | 清缝打胶 | m | 1.清缝打胶 2.清理缝道、剪裁、固定、注胶、现场清理 3.缝宽综合考虑 未尽事宜详见图纸、招标文件，包括为满足设计、技术标准和要求、验收规范规定施工所需的一切工序内容及相应费用 | 2109.9 | 8.14 | 17174.59 | #REF! | #REF! | #REF! | #REF! | #REF! | #REF! | 17174.59
| 4#装配式工程 | 清缝打胶 | m |  | 2109.9 | 8.14 | 17174.59 | #REF! | #REF! | #REF! | #REF! | #REF! | #REF!
11 | 4#装配式工程 | 套筒灌浆 | 个 | 1.套筒灌浆 2.结合面清理、分仓、封仓、注浆料搅拌、注浆、养护、现场清理等 3.灌浆 未尽事宜详见图纸、招标文件，包括为满足设计、技术标准和要求、验收规范规定施工所需的一切工序内容及相应费用 | 5470 | 36.44 | 199326.8 | #REF! | #REF! | #REF! | #REF! | #REF! | #REF! | 199326.8
| 4#装配式工程 | 装配式预制混凝土构件 套筒灌浆 | 个 |  | 5470 | 36.44 | 199326.8 | #REF! | #REF! | #REF! | #REF! | #REF! | #REF!
12 | 4#装配式工程 | 补板缝 | m3 | 补板缝 1.混凝土强度等级：C30； 2.混凝土运输、浇筑、振捣、养护等； 未尽事宜详见图纸、招标文件，包括为满足设计、技术标准和要求、验收规范规定施工所需的一切工序内容及相应费用 | 43.55 | 731.22 | 31844.63 | #REF! | #REF! | #REF! | #REF! | #REF! | #REF! | 31844.63
| 4#装配式工程 | 一般预制混凝土构件 补板缝 | m3 |  | 43.55 | 731.22 | 31844.63 | #REF! | #REF! | #REF! | #REF! | #REF! | #REF!
0 | 4#装配式工程 | 预制构件连接混凝土钢筋 | [12 empty] | 535789.77
1 | 4#装配式工程 | 现浇构件钢筋 | t | 1.类别：HPB300 2.规格：直径8 未尽事宜详见图纸、招标文件，包括为满足设计、技术标准和要求、验收规范规定施工所需的一切工序内容及相应费用 | 1.748 | 7138.47 | 12478.05 | #REF! | #REF! | #REF! | #REF! | #REF! | #REF! | 12478.05
| 4#装配式工程 | 钢筋制作 φ10以内 | t |  | 1.748 | 5814.61 | 10163.94 | #REF! | #REF! | #REF! | #REF! | #REF! | #REF!
| 4#装配式工程 | 钢筋安装 φ10以内 | t |  | 1.748 | 1323.86 | 2314.11 | #REF! | #REF! | #REF! | #REF! | #REF! | #REF!
2 | 4#装配式工程 | 现浇构件钢筋 | t | 1.类别：HRB400 2.规格：直径14 未尽事宜详见图纸、招标文件，包括为满足设计、技术标准和要求、验收规范规定施工所需的一切工序内容及相应费用 | 4.359 | 5835.58 | 25437.29 | #REF! | #REF! | #REF! | #REF! | #REF! | #REF! | 25437.29
| 4#装配式工程 | 钢筋制作 φ10以外 | t |  | 4.359 | 4942.25 | 21543.27 | #REF! | #REF! | #REF! | #REF! | #REF! | #REF!
| 4#装配式工程 | 钢筋安装 φ10以外 | t |  | 4.359 | 893.33 | 3894.03 | #REF! | #REF! | #REF! | #REF! | #REF! | #REF!
3 | 4#装配式工程 | 现浇构件钢筋 | t | 1.类别：HRB400 2.规格：直径16 未尽事宜详见图纸、招标文件，包括为满足设计、技术标准和要求、验收规范规定施工所需的一切工序内容及相应费用 | 2.615 | 5832.04 | 15250.78 | #REF! | #REF! | #REF! | #REF! | #REF! | #REF! | 15250.78
| 4#装配式工程 | 钢筋制作 φ10以外 | t |  | 2.615 | 4938.71 | 12914.73 | #REF! | #REF! | #REF! | #REF! | #REF! | #REF!
| 4#装配式工程 | 钢筋安装 φ10以外 | t |  | 2.615 | 893.33 | 2336.06 | #REF! | #REF! | #REF! | #REF! | #REF! | #REF!
0 | 4#装配式工程 | 措施项目 | [12 empty] | 82149.18
16 | 4#装配式工程 | 墙板或柱等预制垂直构件之间采用现浇混凝土连接-模板 | m2 | 1:模板制作 2:模板安装、拆除、整理堆放及场内外运输 3:清理模板粘结物及模内杂物、刷隔离剂等 | 4093.5 | 117.9 | 482623.65 | #REF! | #REF! | #REF! | #REF! | #REF! | #REF! | 482623.65
17 | 4#装配式工程 | 平板-模板 | m2 | 1:模板制作 2:模板安装、拆除、整理堆放及场内外运输 3:清理模板粘结物及模内杂物、刷隔离剂等 | 696.77 | 117.9 | 82149.18 | #REF! | #REF! | #REF! | #REF! | #REF! | #REF! | 82149.18
0 | 4#装饰工程 | 楼地面装饰工程 | [12 empty] | 954145.12
1 | 4#装饰工程 | 细石混凝土楼地面-送风机房、附属库房 | m2 | 做法：19BJ1-1楼整1-50 1.50厚C20细石混凝土随打随抹平 2.钢筋混凝土楼板 未尽事宜详见图纸、招标文件，包括为满足设计、技术标准和要求、验收规范规定施工所需的一切工序内容及相应费用 | 373.98 | 53.95 | 20176.22 | #REF! | #REF! | #REF! | #REF! | #REF! | #REF! | 20176.22
| 4#装饰工程 | 细石混凝土楼地面 厚度35mm 实际厚度(mm):50 | m2 |  | 373.98 | 53.95 | 20176.22 | #REF! | #REF! | #REF! | #REF! | #REF! | #REF!
2 | 4#装饰工程 | 水泥砂浆防水面层-窗井、风井、热力小室 | m2 | 做法：19BJ1-1楼整9S改1/改2 1.20厚DS干拌砂浆压实赶光 2.防水层另列清单项 3.15厚（地漏处）DS干拌砂浆找1%坡，四周及管根部位抹小八字角； 4.钢筋混凝土楼板 未尽事宜详见图纸、招标文件，包括为满足设计、技术标准和要求、验收规范规定施工所需的一切工序内容及相应费用 | 104.6 | 43.91 | 4592.99 | #REF! | #REF! | #REF! | #REF! | #REF! | #REF! | 4592.99
| 4#装饰工程 | DS砂浆楼地面 厚度20mm 混凝土或硬基层上 | m2 |  | 104.6 | 26.59 | 2781.31 | #REF! | #REF! | #REF! | #REF! | #REF! | #REF!
| 4#装饰工程 | 找平层 DS砂浆 平面 厚度20mm 硬基层上 实际厚度(mm):15 | m2 |  | 104.6 | 17.32 | 1811.67 | #REF! | #REF! | #REF! | #REF! | #REF! | #REF!
3 | 4#装饰工程 | 水泥砂浆防水面层-设备管井 | m2 | 做法：19BJ1-1楼整9S改3 1.20厚DS干拌砂浆压实赶光 2.防水层另列清单项 3.30厚（地漏处）DS干拌砂浆找1%坡，四周及管根部位抹小八字角； 4.钢筋混凝土楼板 未尽事宜详见图纸、招标文件，包括为满足设计、技术标准和要求、验收规范规定施工所需的一切工序内容及相应费用 | 4.5 | 60.56 | 272.52 | #REF! | #REF! | #REF! | #REF! | #REF! | #REF! | 272.52
| 4#装饰工程 | DS砂浆楼地面 厚度20mm 混凝土或硬基层上 | m2 |  | 4.5 | 26.59 | 119.66 | #REF! | #REF! | #REF! | #REF! | #REF! | #REF!
| 4#装饰工程 | 找平层 DS砂浆 平面 厚度20mm 硬基层上 实际厚度(mm):30 | m2 |  | 4.5 | 33.97 | 152.87 | #REF! | #REF! | #REF! | #REF! | #REF! | #REF!
4 | 4#装饰工程 | 块料楼地面-弱电间、固定通信设备间、π接室、配电室、地下合用前室、电梯厅 | m2 | 做法：19BJ1-1楼块1改1 1.10厚地砖，勾缝剂勾缝 2.5~8厚瓷砖粘贴剂； 3.35厚DS干拌砂浆找平层 4.钢筋混凝土楼板 未尽事宜详见图纸、招标文件，包括为满足设计、技术标准和要求、验收规范规定施工所需的一切工序内容及相应费用 | 64.2 | 155.9 | 10008.78 | #REF! | #REF! | #REF! | #REF! | #REF! | #REF! | 10008.78
| 4#装饰工程 | 块料 每块面积(m2) 0.36以内 | m2 |  | 64.2 | 116.41 | 7473.52 | #REF! | #REF! | #REF! | #REF! | #REF! | #REF!
| 4#装饰工程 | 找平层 DS砂浆 平面 厚度20mm 硬基层上 实际厚度(mm):35 | m2 |  | 64.2 | 39.49 | 2535.26 | #REF! | #REF! | #REF! | #REF! | #REF! | #REF!
5 | 4#装饰工程 | 水泥砂浆面层-电气管井、设备夹层 | m2 | 做法：19BJ1-1楼整8 1.20厚DS干拌砂浆压实赶光 2.素水泥浆一道（内掺建筑胶）； 3.钢筋混凝土楼板 未尽事宜详见图纸、招标文件，包括为满足设计、技术标准和要求、验收规范规定施工所需的一切工序内容及相应费用 | 511.45 | 34.61 | 17701.28 | #REF! | #REF! | #REF! | #REF! | #REF! | #REF! | 17701.28
| 4#装饰工程 | DS砂浆楼地面 厚度20mm 混凝土或硬基层上 | m2 |  | 511.45 | 26.59 | 13599.46 | #REF! | #REF! | #REF! | #REF! | #REF! | #REF!
| 4#装饰工程 | 聚合物水泥浆 | m2 |  | 511.45 | 8.02 | 4101.83 | #REF! | #REF! | #REF! | #REF! | #REF! | #REF!
6 | 4#装饰工程 | 水泥砂浆楼梯面层-楼梯面层 | m2 | 做法：19BJ1-1楼整8改 1.30厚DS干拌砂浆压实赶光 2.素水泥浆一道（内掺建筑胶）； 3.钢筋混凝土楼板 未尽事宜详见图纸、招标文件，包括为满足设计、技术标准和要求、验收规范规定施工所需的一切工序内容及相应费用 | 1209.78 | 89.41 | 108166.43 | #REF! | #REF! | #REF! | #REF! | #REF! | #REF! | 108166.43
| 4#装饰工程 | 楼梯面层 DS砂浆 厚20mm 实际厚度(mm):30 | m2 |  | 1209.78 | 81.39 | 98463.99 | #REF! | #REF! | #REF! | #REF! | #REF! | #REF!
| 4#装饰工程 | 聚合物水泥浆 | m2 |  | 1209.78 | 8.02 | 9702.44 | #REF! | #REF! | #REF! | #REF! | #REF! | #REF!
7 | 4#装饰工程 | 地上块料楼地面-合用前室、电梯厅、入户大堂、侯梯厅 | m2 | 做法：19BJ1-1楼块2-A3-70 1.5-10厚地砖，专用勾缝剂勾缝 2.5~8厚瓷砖粘贴剂 3.25厚DS干拌砂浆找平层 4.70厚楼面轻质垫层 5.钢筋混凝土楼板 未尽事宜详见图纸、招标文件，包括为满足设计、技术标准和要求、验收规范规定施工所需的一切工序内容及相应费用 | 1696.95 | 171.83 | 291586.92 | #REF! | #REF! | #REF! | #REF! | #REF! | #REF! | 291586.92
| 4#装饰工程 | 块料 每块面积(m2) 0.36以内 | m2 |  | 1696.95 | 116.41 | 197541.95 | #REF! | #REF! | #REF! | #REF! | #REF! | #REF!
| 4#装饰工程 | 找平层 DS砂浆 平面 厚度20mm 硬基层上 实际厚度(mm):25 | m2 |  | 1696.95 | 28.42 | 48227.32 | #REF! | #REF! | #REF! | #REF! | #REF! | #REF!
| 4#装饰工程 | 现浇混凝土构件 楼地面垫层 轻质垫层 | m3 |  | 118.79 | 385.76 | 45824.43 | #REF! | #REF! | #REF! | #REF! | #REF! | #REF!
8 | 4#装饰工程 | 细石混凝土楼地面-电梯机房 | m2 | 做法：楼隔1-1改 1.45厚C20细石混凝土随打随抹平，上撒1:1水泥沙子压实赶光，内配钢筋：双向φ6@150 2.5厚减振垫板（毡） 3.钢筋混凝土楼板，板面随浇随抹平 未尽事宜详见图纸、招标文件，包括为满足设计、技术标准和要求、验收规范规定施工所需的一切工序内容及相应费用 | 13.86 | 94.01 | 1302.98 | #REF! | #REF! | #REF! | #REF! | #REF! | #REF! | 1302.98
| 4#装饰工程 | 细石混凝土楼地面 厚度35mm 实际厚度(mm):45 | m2 |  | 13.86 | 49.49 | 685.93 | #REF! | #REF! | #REF! | #REF! | #REF! | #REF!
| 4#装饰工程 | 地毯 橡胶衬垫 | m2 |  | 13.86 | 38.8 | 537.77 | #REF! | #REF! | #REF! | #REF! | #REF! | #REF!
| 4#装饰工程 | 楼地面铺设钢丝网 | m2 |  | 13.86 | 5.72 | 79.28 | #REF! | #REF! | #REF! | #REF! | #REF! | #REF!
9 | 4#装饰工程 | 水泥砂浆面层-监控设备间送风机房 | m2 | 做法：楼温Z1 1. 20厚DS砂浆压实赶光 2.素水泥浆一道（内掺建筑胶） 3.45厚C20细石混凝土，内配钢筋，双向6中距@150 4.30厚挤塑聚苯板 5.5厚发泡橡胶或电子交联发泡聚乙烯减振垫层、 6.钢筋混凝土楼板； 未尽事宜详见图纸、招标文件，包括为满足设计、技术标准和要求、验收规范规定施工所需的一切工序内容及相应费用 | 7.82 | 140.25 | 1096.76 | #REF! | #REF! | #REF! | #REF! | #REF! | #REF! | 1096.76
| 4#装饰工程 | DS砂浆楼地面 厚度20mm 混凝土或硬基层上 | m2 |  | 7.82 | 26.59 | 207.93 | #REF! | #REF! | #REF! | #REF! | #REF! | #REF!
| 4#装饰工程 | 找平层 细石混凝土 厚度30mm 实际厚度(mm):45 | m2 |  | 7.82 | 41.44 | 324.06 | #REF! | #REF! | #REF! | #REF! | #REF! | #REF!
| 4#装饰工程 | 楼地面铺设钢丝网 | m2 |  | 7.82 | 5.72 | 44.73 | #REF! | #REF! | #REF! | #REF! | #REF! | #REF!
| 4#装饰工程 | 保温隔热楼地面 挤塑聚苯板30mm厚 干铺 | m2 |  | 7.82 | 19.68 | 153.9 | #REF! | #REF! | #REF! | #REF! | #REF! | #REF!
| 4#装饰工程 | 地毯 橡胶衬垫 | m2 |  | 7.82 | 38.8 | 303.42 | #REF! | #REF! | #REF! | #REF! | #REF! | #REF!
| 4#装饰工程 | 聚合物水泥浆 | m2 |  | 7.82 | 8.02 | 62.72 | #REF! | #REF! | #REF! | #REF! | #REF! | #REF!
10 | 4#装饰工程 | 细石混凝土楼地面-户内地暖 | m2 | 做法：楼隔51改 1.60厚C20细石混凝土垫层，上下配φ4@50钢筋网片； 2.延外墙内侧贴20厚挤塑板，高与垫层上皮平； 3.铺真空镀铝聚脂薄膜（或铺玻璃布基铝箔贴面层）绝缘层； 4.20厚挤塑聚苯板保温层 5.1.5厚聚氨酯防水层（俩道）（另列清单，此处不报价） 未尽事宜详见图纸、招标文件，包括为满足设计、技术标准和要求、验收规范规定施工所需的一切工序内容及相应费用 | 4441.2 | 101.19 | 449405.03 | #REF! | #REF! | #REF! | #REF! | #REF! | #REF! | 449405.03
| 4#装饰工程 | 细石混凝土楼地面 厚度35mm 实际厚度(mm):60 | m2 |  | 4441.2 | 62.86 | 279173.83 | #REF! | #REF! | #REF! | #REF! | #REF! | #REF!
| 4#装饰工程 | 楼地面铺设钢丝网 | m2 |  | 4441.2 | 5.72 | 25403.66 | #REF! | #REF! | #REF! | #REF! | #REF! | #REF!
| 4#装饰工程 | 保温隔热楼地面 挤塑聚苯板30mm厚 干铺 实际厚度(mm):20 | m2 |  | 4441.2 | 14.61 | 64885.93 | #REF! | #REF! | #REF! | #REF! | #REF! | #REF!
| 4#装饰工程 | 保温隔热层敷设 保护层(铝箔) | m2 |  | 4441.2 | 3.39 | 15055.67 | #REF! | #REF! | #REF! | #REF! | #REF! | #REF!
| 4#装饰工程 | 保温隔热楼地面 挤塑聚苯板30mm厚 干铺 实际厚度(mm):20 | m2 |  | 4441.2 | 14.61 | 64885.93 | #REF! | #REF! | #REF! | #REF! | #REF! | #REF!
11 | 4#装饰工程 | 水泥砂浆踢脚线-混凝土墙 | m | 做法：19BJ1-1踢2C 1.8厚DP砂浆打底 2.6厚DP砂浆压光 3.高度120mm 未尽事宜详见图纸、招标文件，包括为满足设计、技术标准和要求、验收规范规定施工所需的一切工序内容及相应费用 | 881.545 | 10.44 | 9203.33 | #REF! | #REF! | #REF! | #REF! | #REF! | #REF! | 9203.33
| 4#装饰工程 | 踢脚线 DP砂浆 | m |  | 881.55 | 10.44 | 9203.38 | #REF! | #REF! | #REF! | #REF! | #REF! | #REF!
12 | 4#装饰工程 | 水泥砂浆踢脚线-砌体墙 | m | 做法：19BJ1-1踢2D 1.5厚DP砂浆打底 2.6厚DP砂浆压光 3.DP砂浆勾实接缝、修补墙面拉毛 4.高度120mm 未尽事宜详见图纸、招标文件，包括为满足设计、技术标准和要求、验收规范规定施工所需的一切工序内容及相应费用 | 377.805 | 10.44 | 3944.28 | #REF! | #REF! | #REF! | #REF! | #REF! | #REF! | 3944.28
| 4#装饰工程 | 踢脚线 DP砂浆 | m |  | 377.81 | 10.44 | 3944.34 | #REF! | #REF! | #REF! | #REF! | #REF! | #REF!
13 | 4#装饰工程 | 块料踢脚线-混凝土墙 | m | 做法：19BJ1-1踢3C 1.DTG砂浆勾缝； 2.粘贴5~6厚陶瓷地砖； 3.5厚DTA粘结层； 4.高度120mm 未尽事宜详见图纸、招标文件，包括为满足设计、技术标准和要求、验收规范规定施工所需的一切工序内容及相应费用 | 1194.48 | 21.5 | 25681.32 | #REF! | #REF! | #REF! | #REF! | #REF! | #REF! | 25681.32
| 4#装饰工程 | 踢脚线 块料 | m |  | 1194.48 | 21.5 | 25681.32 | #REF! | #REF! | #REF! | #REF! | #REF! | #REF!
14 | 4#装饰工程 | 块料踢脚线-砌体墙 | m | 做法：19BJ1-1踢3D 1.DTG砂浆勾缝 2.粘贴5~6厚陶瓷地砖 3.5厚DTA粘结层 4.8厚DP砂浆打底 5.DP砂浆勾实接缝、修补墙面拉毛 6.高度120mm 未尽事宜详见图纸、招标文件，包括为满足设计、技术标准和要求、验收规范规定施工所需的一切工序内容及相应费用 | 511.92 | 21.5 | 11006.28 | #REF! | #REF! | #REF! | #REF! | #REF! | #REF! | 11006.28
| 4#装饰工程 | 踢脚线 块料 | m |  | 511.92 | 21.5 | 11006.28 | #REF! | #REF! | #REF! | #REF! | #REF! | #REF!
0 | 4#装饰工程 | 墙、柱面装饰与隔断 | [12 empty] | 501816.27
1 | 4#装饰工程 | 墙面一般抹灰-管井、风井、设备夹层-混凝土 | m2 | 做法：19BJ1-1 内墙2C 水泥砂浆墙面 1.5厚DP砂浆找平抹光 2.9厚DP砂浆打底 未尽事宜详见图纸、招标文件，包括为满足设计、技术标准和要求、验收规范规定施工所需的一切工序内容及相应费用 | 1257.512 | 30.15 | 37913.99 | #REF! | #REF! | #REF! | #REF! | #REF! | #REF! | 37913.99
| 4#装饰工程 | 墙面一般抹灰 底层抹灰(打底) DP砂浆 厚度5mm  | m2 |  | 1257.51 | 12.45 | 15656 | #REF! | #REF! | #REF! | #REF! | #REF! | #REF!
| 4#装饰工程 | 墙面一般抹灰 面层抹灰(罩面或找平抹光) DP砂浆 厚度5mm 实际厚度(mm):9 | m2 |  | 1257.51 | 17.7 | 22257.93 | #REF! | #REF! | #REF! | #REF! | #REF! | #REF!
2 | 4#装饰工程 | 墙面一般抹灰-管井-砌块 | m2 | 做法：19BJ1-1 内墙2D2 水泥砂浆墙面 1.5厚DP砂浆找平抹光 2.10厚DP砂浆打底 3.DP砂浆勾实接缝、修补墙面、拉毛接缝处表面粘贴耐碱玻纤网格布 未尽事宜详见图纸、招标文件，包括为满足设计、技术标准和要求、验收规范规定施工所需的一切工序内容及相应费用 | 538.934 | 31.13 | 16777.02 | #REF! | #REF! | #REF! | #REF! | #REF! | #REF! | 16777.02
| 4#装饰工程 | 墙面一般抹灰 底层抹灰(打底) DP砂浆 厚度5mm  | m2 |  | 538.93 | 12.45 | 6709.68 | #REF! | #REF! | #REF! | #REF! | #REF! | #REF!
| 4#装饰工程 | 墙面一般抹灰 面层抹灰(罩面或找平抹光) DP砂浆 厚度5mm 实际厚度(mm):10 | m2 |  | 538.93 | 18.68 | 10067.21 | #REF! | #REF! | #REF! | #REF! | #REF! | #REF!
3 | 4#装饰工程 | 墙面喷刷涂料-楼梯间、库房、弱电间、固定通信设备间、π接室、配电室、热力小室-混凝土 | m2 | 做法：19BJ1-1 内墙3C-内涂3 1.喷（刷、辊）无机内墙涂料2道 2.满刮2mm厚耐水腻子 3.2厚DP砂浆找平抹光 4.8厚DP砂浆打底 未尽事宜详见图纸、招标文件，包括为满足设计、技术标准和要求、验收规范规定施工所需的一切工序内容及相应费用 | 716.8 | 52.66 | 37746.69 | #REF! | #REF! | #REF! | #REF! | #REF! | #REF! | 37746.69
| 4#装饰工程 | 墙面一般抹灰 底层抹灰(打底) DP砂浆 厚度5mm 实际厚度(mm):8 | m2 |  | 716.8 | 15.42 | 11053.06 | #REF! | #REF! | #REF! | #REF! | #REF! | #REF!
| 4#装饰工程 | 墙面一般抹灰 面层抹灰(罩面或找平抹光) DP砂浆 厚度5mm 实际厚度(mm):2 | m2 |  | 716.8 | 10.79 | 7734.27 | #REF! | #REF! | #REF! | #REF! | #REF! | #REF!
| 4#装饰工程 | 抹灰面油漆 内墙 耐水腻子两遍 抹灰面 | m2 |  | 716.8 | 15.36 | 11010.05 | #REF! | #REF! | #REF! | #REF! | #REF! | #REF!
| 4#装饰工程 | 内墙面层涂料 乳胶漆 二遍 | m2 |  | 716.8 | 11.09 | 7949.31 | #REF! | #REF! | #REF! | #REF! | #REF! | #REF!
4 | 4#装饰工程 | 墙面喷刷涂料-楼梯间、库房、弱电间、固定通信设备间、π接室、配电室、热力小室-砌块 | m2 | 做法：19BJ1-1 内墙3D2-内涂3 1.喷（刷、辊）无机内墙涂料2道 2.满刮2mm厚耐水腻子 3.2厚DP砂浆找平抹光 4.8厚DP砂浆打底 5.DP砂浆勾实接缝、修补墙面、拉毛 未尽事宜详见图纸、招标文件，包括为满足设计、技术标准和要求、验收规范规定施工所需的一切工序内容及相应费用 | 307.2 | 52.66 | 16177.15 | #REF! | #REF! | #REF! | #REF! | #REF! | #REF! | 16177.15
| 4#装饰工程 | 墙面一般抹灰 底层抹灰(打底) DP砂浆 厚度5mm 实际厚度(mm):8 | m2 |  | 307.2 | 15.42 | 4737.02 | #REF! | #REF! | #REF! | #REF! | #REF! | #REF!
| 4#装饰工程 | 墙面一般抹灰 面层抹灰(罩面或找平抹光) DP砂浆 厚度5mm 实际厚度(mm):2 | m2 |  | 307.2 | 10.79 | 3314.69 | #REF! | #REF! | #REF! | #REF! | #REF! | #REF!
| 4#装饰工程 | 抹灰面油漆 内墙 耐水腻子两遍 抹灰面 | m2 |  | 307.2 | 15.36 | 4718.59 | #REF! | #REF! | #REF! | #REF! | #REF! | #REF!
| 4#装饰工程 | 内墙面层涂料 乳胶漆 二遍 | m2 |  | 307.2 | 11.09 | 3406.85 | #REF! | #REF! | #REF! | #REF! | #REF! | #REF!
5 | 4#装饰工程 | 墙面喷刷涂料-楼梯间-管井-采暖与非采暖 | m2 | 做法：内墙温W1 1.喷（刷、辊）无机内墙涂料2道 2.满刮2mm厚耐水腻子 3. 抹30厚SF憎水膨珠保温浆料； 4. 钢筋混凝土、加气混凝土砌块墙面，墙面做界面处理 未尽事宜详见图纸、招标文件，包括为满足设计、技术标准和要求、验收规范规定施工所需的一切工序内容及相应费用 | 1024 | 57.13 | 58501.12 | #REF! | #REF! | #REF! | #REF! | #REF! | #REF! | 58501.12
| 4#装饰工程 | 保温隔热屋面 SF憎水膨珠保温砂浆 20mm厚 实际厚度(mm):30 | m2 |  | 1024 | 30.68 | 31416.32 | #REF! | #REF! | #REF! | #REF! | #REF! | #REF!
| 4#装饰工程 | 抹灰面油漆 内墙 耐水腻子两遍 抹灰面 | m2 |  | 1024 | 15.36 | 15728.64 | #REF! | #REF! | #REF! | #REF! | #REF! | #REF!
| 4#装饰工程 | 内墙面层涂料 乳胶漆 二遍 | m2 |  | 1024 | 11.09 | 11356.16 | #REF! | #REF! | #REF! | #REF! | #REF! | #REF!
6 | 4#装饰工程 | 墙面抹灰-合用前室、电梯厅、入户大堂-采暖与非采暖 | m2 | 做法：内墙温W2 1.抹4~6厚DBI砂浆； 2.φ6胀管螺钉0.9厚镀锌钢丝网，胀管螺钉双向中距600； 3. 抹30厚SF憎水膨珠保温浆料； 4. 钢筋混凝土、加气混凝土砌块墙面，墙面做界面处理 未尽事宜详见图纸、招标文件，包括为满足设计、技术标准和要求、验收规范规定施工所需的一切工序内容及相应费用 | 78 | 61.76 | 4817.28 | #REF! | #REF! | #REF! | #REF! | #REF! | #REF! | 4817.28
| 4#装饰工程 | 保温隔热墙面 外墙外保温 保温层罩面砂浆 3mm厚 实际厚度(mm):4 | m2 |  | 78 | 23.54 | 1836.12 | #REF! | #REF! | #REF! | #REF! | #REF! | #REF!
| 4#装饰工程 | 墙面一般抹灰 底层抹灰(打底) 挂钢丝网 | m2 |  | 78 | 7.54 | 588.12 | #REF! | #REF! | #REF! | #REF! | #REF! | #REF!
| 4#装饰工程 | 保温隔热屋面 SF憎水膨珠保温砂浆 20mm厚 实际厚度(mm):30 | m2 |  | 78 | 30.68 | 2393.04 | #REF! | #REF! | #REF! | #REF! | #REF! | #REF!
7 | 4#装饰工程 | 块料墙面-合用前室、电梯厅、入户大堂-混凝土 | m2 | 做法：19BJ1-1 内墙9C 1.专用勾缝剂勾缝 2.粘贴5-10厚陶瓷墙砖 3. 5~8厚瓷砖粘贴剂 4. 9厚DP砂浆打底压实抹平 未尽事宜详见图纸、招标文件，包括为满足设计、技术标准和要求、验收规范规定施工所需的一切工序内容及相应费用 | 1248.1 | 160.87 | 200781.85 | #REF! | #REF! | #REF! | #REF! | #REF! | #REF! | 200781.85
| 4#装饰工程 | 墙面一般抹灰 底层抹灰(打底) DP砂浆 厚度5mm 实际厚度(mm):9 | m2 |  | 1248.1 | 16.4 | 20468.84 | #REF! | #REF! | #REF! | #REF! | #REF! | #REF!
| 4#装饰工程 | 内墙 厚型釉面砖 每块面积0.06m2以外 勾缝 DTA厚度5mm | m2 |  | 1248.1 | 144.47 | 180313.01 | #REF! | #REF! | #REF! | #REF! | #REF! | #REF!
8 | 4#装饰工程 | 块料墙面-合用前室、电梯厅、入户大堂-砌块 | m2 | 做法：19BJ1-1 内墙9D 1.专用勾缝剂勾缝 2.粘贴5-10厚陶瓷墙砖 3. 5~8厚瓷砖粘贴剂 4. 8厚DP砂浆打底 5.DP砂浆勾实接缝，修补墙面，拉毛 未尽事宜详见图纸、招标文件，包括为满足设计、技术标准和要求、验收规范规定施工所需的一切工序内容及相应费用 | 534.9 | 159.89 | 85525.16 | #REF! | #REF! | #REF! | #REF! | #REF! | #REF! | 85525.16
| 4#装饰工程 | 墙面一般抹灰 底层抹灰(打底) DP砂浆 厚度5mm 实际厚度(mm):8 | m2 |  | 534.9 | 15.42 | 8248.16 | #REF! | #REF! | #REF! | #REF! | #REF! | #REF!
| 4#装饰工程 | 内墙 厚型釉面砖 每块面积0.06m2以外 勾缝 DTA厚度5mm | m2 |  | 534.9 | 144.47 | 77277 | #REF! | #REF! | #REF! | #REF! | #REF! | #REF!
9 | 4#装饰工程 | 墙面装饰板-送风机房-混凝土 | m2 | 做法：23J909内29C 1.15厚穿孔吸音复合板600*600，板背面点状抹粉刷石膏（至少5个点）粘贴于墙面，板边接缝处平面压T型塑料压条，板角对角处用尼龙压盘膨胀螺栓固定 2.放水平线及垂直线,预留踢脚位置 3.防潮层 4.墙体基层干燥、除油、除尘 5.聚合物水泥砂浆局部修补墙面 未尽事宜详见图纸、招标文件，包括为满足设计、技术标准和要求、验收规范规定施工所需的一切工序内容及相应费用 | 25.41 | 67.82 | 1723.31 | #REF! | #REF! | #REF! | #REF! | #REF! | #REF! | 1723.31
| 4#装饰工程 | 矿棉吸声板 抹灰面上 | m2 |  | 25.41 | 67.82 | 1723.31 | #REF! | #REF! | #REF! | #REF! | #REF! | #REF!
10 | 4#装饰工程 | 墙面装饰板-送风机房-砌体 | m2 | 做法：23J909内29D 1.15厚穿孔吸音复合板600*600，板背面点状抹粉刷石膏（至少5个点）粘贴于墙面，板边接缝处平面压T型塑料压条，板角对角处用尼龙压盘膨胀螺栓固定 2.放水平线及垂直线,预留踢脚位置 3.防潮层(按工程设计) 4.6厚DP砂浆罩面 5.界面剂一道 6.用修补砂浆局部修补墙面，DP砂浆勾实接缝并拉毛，接缝处粘贴耐碱玻纤网格布 未尽事宜详见图纸、招标文件，包括为满足设计、技术标准和要求、验收规范规定施工所需的一切工序内容及相应费用 | 10.89 | 80.27 | 874.14 | #REF! | #REF! | #REF! | #REF! | #REF! | #REF! | 874.14
| 4#装饰工程 | 墙面一般抹灰 底层抹灰(打底) DP砂浆 厚度5mm | m2 |  | 10.89 | 12.45 | 135.58 | #REF! | #REF! | #REF! | #REF! | #REF! | #REF!
| 4#装饰工程 | 矿棉吸声板 抹灰面上 | m2 |  | 10.89 | 67.82 | 738.56 | #REF! | #REF! | #REF! | #REF! | #REF! | #REF!
11 | 4#装饰工程 | 电梯井道隔声 | m2 | 做法：08J931-40页石膏板隔墙 1.12厚双层纸面石膏板 2.50厚岩棉 3.75轻钢龙骨 未尽事宜详见图纸、招标文件，包括为满足设计、技术标准和要求、验收规范规定施工所需的一切工序内容及相应费用 | 268.8 | 152.45 | 40978.56 | #REF! | #REF! | #REF! | #REF! | #REF! | #REF! | 40978.56
| 4#装饰工程 | 龙骨式隔墙 轻钢龙骨 75系列 单排 | m2 |  | 268.8 | 64.94 | 17455.87 | #REF! | #REF! | #REF! | #REF! | #REF! | #REF!
| 4#装饰工程 | 龙骨式隔墙 纸面石膏板 单层 | m2 |  | 268.8 | 38.31 | 10297.73 | #REF! | #REF! | #REF! | #REF! | #REF! | #REF!
| 4#装饰工程 | 其他保温隔热 岩棉板 50mm厚 | m2 |  | 268.8 | 49.2 | 13224.96 | #REF! | #REF! | #REF! | #REF! | #REF! | #REF!
0 | 4#装饰工程 | 天棚工程 | [12 empty] | 197907.63
1 | 4#装饰工程 | 天棚喷刷涂料-管井、设备夹层 | m2 | 做法：19BJ1-1棚1 刷白水泥浆顶棚 1.板底清理干净 2.刷白水泥浆 未尽事宜详见图纸、招标文件，包括为满足设计、技术标准和要求、验收规范规定施工所需的一切工序内容及相应费用 | 511.45 | 12.79 | 6541.45 | #REF! | #REF! | #REF! | #REF! | #REF! | #REF! | 6541.45
| 4#装饰工程 | 天棚涂料 白水泥浆 | m2 |  | 511.45 | 7.53 | 3851.22 | #REF! | #REF! | #REF! | #REF! | #REF! | #REF!
| 4#装饰工程 | 天棚涂料层清除 | m2 |  | 511.45 | 5.26 | 2690.23 | #REF! | #REF! | #REF! | #REF! | #REF! | #REF!
2 | 4#装饰工程 | 天棚喷刷涂料-楼梯间、户内、库房、热力小室、弱电间、固定通信设备间、π接室、配电室 | m2 | 做法：19BJ1-1棚2C 刷涂料顶棚 1.板底5-10厚DGP（粉刷石膏）抹平 2.刮2厚耐水腻子 3.刷无机涂料 未尽事宜详见图纸、招标文件，包括为满足设计、技术标准和要求、验收规范规定施工所需的一切工序内容及相应费用 | 438.18 | 43.84 | 19209.81 | #REF! | #REF! | #REF! | #REF! | #REF! | #REF! | 19209.81
| 4#装饰工程 | 天棚抹灰 粉刷石膏 厚度10mm 现浇板 实际厚度(mm):5 | m2 |  | 438.18 | 13.05 | 5718.25 | #REF! | #REF! | #REF! | #REF! | #REF! | #REF!
| 4#装饰工程 | 抹灰面油漆 天棚 耐水腻子两遍 抹灰面 | m2 |  | 438.18 | 15.59 | 6831.23 | #REF! | #REF! | #REF! | #REF! | #REF! | #REF!
| 4#装饰工程 | 天棚涂料 乳胶漆二遍 换为【无机涂料】 | m2 |  | 438.18 | 15.2 | 6660.34 | #REF! | #REF! | #REF! | #REF! | #REF! | #REF!
3 | 4#装饰工程 | 吊顶天棚-合用前室、电梯厅、入户大堂 | m2 | 做法：19BJ1-1棚14A-4 耐火纸面石膏板顶棚 1.钢筋混凝土板内预留φ8钢筋吊环（勾），中距横向≤429，纵向≤800（预制混凝土板可在板缝内预留吊环） 2.U型轻钢次龙骨CB60X27(或CB50x20)中距429,10号镀锌低碳钢丝（或φ6钢筋）吊杆，中距纵向≤800，横向429，吊杆上部与混凝土板预留钢筋吊环固定； 3.U型轻钢龙骨横撑CB60X27(或CB50x20)中距1200 4.12厚纸面石膏板，用自攻螺栓与龙骨固定 5.无机涂料 未尽事宜详见图纸、招标文件，包括为满足设计、技术标准和要求、验收规范规定施工所需的一切工序内容及相应费用 | 1131.3 | 137.87 | 155972.33 | #REF! | #REF! | #REF! | #REF! | #REF! | #REF! | 155972.33
| 4#装饰工程 | U型轻钢龙骨 双层龙骨 不上人型 面板规格(m2) 0.5以外 | m2 |  | 1131.3 | 70.46 | 79711.4 | #REF! | #REF! | #REF! | #REF! | #REF! | #REF!
| 4#装饰工程 | 天棚面层 纸面石膏板 U形龙骨上 | m2 |  | 1131.3 | 33.63 | 38045.62 | #REF! | #REF! | #REF! | #REF! | #REF! | #REF!
| 4#装饰工程 | 抹灰面油漆 天棚 耐水腻子两遍 纸面石膏板 | m2 |  | 1131.3 | 18.58 | 21019.55 | #REF! | #REF! | #REF! | #REF! | #REF! | #REF!
| 4#装饰工程 | 天棚涂料 乳胶漆二遍 换为【无机涂料】 | m2 |  | 1131.3 | 15.2 | 17195.76 | #REF! | #REF! | #REF! | #REF! | #REF! | #REF!
4 | 4#装饰工程 | 吊顶天棚-首层住宅公区大堂、门厅、走道、电梯厅（上方为采暖房间） | m2 | 做法：19BJ1-1棚14A-4 耐火纸面石膏板顶棚 1.钢筋混凝土板内预留φ8钢筋吊环（勾），中距横向≤429，纵向≤800（预制混凝土板可在板缝内预留吊环） 2.喷涂40厚玻璃纤维保温层 3.抹3~5厚DBI砂浆，中间加入一层玻纤网格布 4.刮涂刮2厚耐水腻子 5.U型轻钢次龙骨CB60X27(或CB50x20)中距429,10号镀锌低碳钢丝（或φ6钢筋）吊杆，中距纵向≤800，横向429，吊杆上部与混凝土板预留钢筋吊环固定； 6.U型轻钢龙骨横撑CB60X27(或CB50x20)中距1200 7.12厚纸面石膏板，用自攻螺栓与龙骨固定 8.无机涂料 未尽事宜详见图纸、招标文件，包括为满足设计、技术标准和要求、验收规范规定施工所需的一切工序内容及相应费用 | 60.37 | 196.03 | 11834.33 | #REF! | #REF! | #REF! | #REF! | #REF! | #REF! | 11834.33
| 4#装饰工程 | U型轻钢龙骨 双层龙骨 不上人型 面板规格(m2) 0.5以外 | m2 |  | 60.37 | 70.46 | 4253.67 | #REF! | #REF! | #REF! | #REF! | #REF! | #REF!
| 4#装饰工程 | 天棚面层 纸面石膏板 U形龙骨上 | m2 |  | 60.37 | 33.63 | 2030.24 | #REF! | #REF! | #REF! | #REF! | #REF! | #REF!
| 4#装饰工程 | 抹灰面油漆 天棚 耐水腻子两遍 纸面石膏板 | m2 |  | 60.37 | 18.58 | 1121.67 | #REF! | #REF! | #REF! | #REF! | #REF! | #REF!
| 4#装饰工程 | 天棚涂料 乳胶漆二遍 换为【无机涂料】 | m2 |  | 60.37 | 15.2 | 917.62 | #REF! | #REF! | #REF! | #REF! | #REF! | #REF!
| 4#装饰工程 | 保温隔热天棚 喷无机纤维粒状棉现场喷发 80mm厚 实际厚度(mm):40 | m2 |  | 60.37 | 58.16 | 3511.12 | #REF! | #REF! | #REF! | #REF! | #REF! | #REF!
5 | 4#装饰工程 | 吊顶天棚-电梯机房 | m2 | 做法：16BJ1-2机房顶棚1 1.U型安装卡降C型龙骨固定安装于顶棚 2.龙骨外安装6mm厚防火板 3.防火板外钉20mm厚H-A1型吸音板 未尽事宜详见图纸、招标文件，包括为满足设计、技术标准和要求、验收规范规定施工所需的一切工序内容及相应费用 | 13.86 | 245.59 | 3403.88 | #REF! | #REF! | #REF! | #REF! | #REF! | #REF! | 3403.88
| 4#装饰工程 | U型轻钢龙骨 双层龙骨 不上人型 面板规格(m2) 0.5以内 | m2 |  | 13.86 | 77.75 | 1077.62 | #REF! | #REF! | #REF! | #REF! | #REF! | #REF!
| 4#装饰工程 | 龙骨式隔墙 防火板 轻钢龙骨上 | m2 |  | 13.86 | 73.32 | 1016.22 | #REF! | #REF! | #REF! | #REF! | #REF! | #REF!
| 4#装饰工程 | 天棚隔声吸声 吸声棉板13mm厚 钉装 | m2 |  | 13.86 | 94.52 | 1310.05 | #REF! | #REF! | #REF! | #REF! | #REF! | #REF!
6 | 4#装饰工程 | 吊顶天棚-电梯机房、送风机房 | m2 | 做法：19BJ1-1棚16A 1.T型轻钢主龙骨TB24X38(或TBA24X38)中距600主龙骨吊件用膨胀螺栓与钢筋混凝土楼板固定。中距:横向≤600,纵向1200; 2.T型轻钢龙骨(横撑)TB24X28(或TBA24X28)中距600(或1200) 3.15厚矿棉吸声板面层 未尽事宜详见图纸、招标文件，包括为满足设计、技术标准和要求、验收规范规定施工所需的一切工序内容及相应费用 | 7.82 | 120.95 | 945.83 | #REF! | #REF! | #REF! | #REF! | #REF! | #REF! | 945.83
| 4#装饰工程 | T形龙骨 暗龙骨 | m2 |  | 7.82 | 67.84 | 530.51 | #REF! | #REF! | #REF! | #REF! | #REF! | #REF!
| 4#装饰工程 | 天棚面层 矿棉吸音板 T形龙骨上 | m2 |  | 7.82 | 53.11 | 415.32 | #REF! | #REF! | #REF! | #REF! | #REF! | #REF!
0 | 4#装饰工程 | 其他装饰工程 | [12 empty] | 105207.81
1 | 4#装饰工程 | 硬木扶手、栏杆、栏板 | m | 做法：16BJ7-1 第33页A5型 1.楼梯栏杆 2.高度：1100mm 3.材质为钢栏杆，木扶手 未尽事宜详见图纸、招标文件，包括为满足设计、技术标准和要求、验收规范规定施工所需的一切工序内容及相应费用 | 144 | 247.6 | 35654.4 | #REF! | #REF! | #REF! | #REF! | #REF! | #REF! | 35654.4
| 4#装饰工程 | 楼梯栏杆(板) 金属栏杆 直形 | m2 |  | 158.4 | 225.09 | 35654.26 | #REF! | #REF! | #REF! | #REF! | #REF! | #REF!
2 | 4#装饰工程 | 硬木扶手、栏杆、栏板 | m | 做法：16BJ7-1 第99页 F1型 1.靠墙扶手 2.φ50硬木扶手 3.其余详见图集 未尽事宜详见图纸、招标文件，包括为满足设计、技术标准和要求、验收规范规定施工所需的一切工序内容及相应费用 | 144 | 190.24 | 27394.56 | #REF! | #REF! | #REF! | #REF! | #REF! | #REF! | 27394.56
| 4#装饰工程 | 木扶手 通廊 | m |  | 144 | 190.24 | 27394.56 | #REF! | #REF! | #REF! | #REF! | #REF! | #REF!
3 | 4#装饰工程 | 金属扶手、栏杆、栏板 | m | 做法：15J403-1 D13页PB1型 1.屋面栏杆 2.高度：1100mm 3.其余详见图集 未尽事宜详见图纸、招标文件，包括为满足设计、技术标准和要求、验收规范规定施工所需的一切工序内容及相应费用 | 170.27 | 247.6 | 42158.85 | #REF! | #REF! | #REF! | #REF! | #REF! | #REF! | 42158.85
| 4#装饰工程 | 楼梯栏杆(板) 金属栏杆 直形 | m2 |  | 187.3 | 225.09 | 42159.36 | #REF! | #REF! | #REF! | #REF! | #REF! | #REF!
0 | 4#装饰工程 | 室外装修及其他工程 | [12 empty] | 5420744.28
1 | 4#装饰工程 | 墙面喷刷涂料 | m2 | 做法：19BJ2-12外温A8 外墙涂料 1.真石漆饰面 2.刮涂柔性耐水腻子俩道 3.基层墙面 未尽事宜详见图纸、招标文件，包括为满足设计、技术标准和要求、验收规范规定施工所需的一切工序内容及相应费用 | 422.49 | 80.36 | 33951.3 | #REF! | #REF! | #REF! | #REF! | #REF! | #REF! | 33951.3
| 4#装饰工程 | 抹灰面油漆 外墙 耐水腻子两遍 换为【双组分柔性腻子JD3004】 | m2 |  | 422.49 | 30.08 | 12708.5 | #REF! | #REF! | #REF! | #REF! | #REF! | #REF!
| 4#装饰工程 | 抹灰面油漆 抗碱封闭底漆 | m2 |  | 422.49 | 6.73 | 2843.36 | #REF! | #REF! | #REF! | #REF! | #REF! | #REF!
| 4#装饰工程 | 抹灰面油漆 真石漆 二遍 | m2 |  | 422.49 | 43.55 | 18399.44 | #REF! | #REF! | #REF! | #REF! | #REF! | #REF!
2 | 4#装饰工程 | 墙面装饰板 | m2 | 1.2.5mm氟碳喷涂铝单板 2.龙骨：钢龙骨，铝合金连接件，钢材采用国产优质Q235B,可视位置钢材表面处理：氟碳喷涂，除锈要求：喷砂除锈等级不低于Sa2.5级，厂内；涂层要求：富锌底漆---干膜厚度75μm以上；中间漆--- 干膜厚度100μm以上；常温氟碳面漆。非可视位置钢材表面处理：热浸镀锌，涂层厚度遵循《热镀锌镀层检验标准》GB/T 13912-2002，防锈处理满足规范要求 3.防水透气膜 4.耐候密封胶 ：选用高性能常温固化单组份胶，应符合《硅酮和改性硅酮建筑密封胶》GB/T14683-2017、《建筑密封胶分级和要求》GB/T22083-2008要求，具有+100/-50位移能力。） 5.嵌缝、塞口材料种类:耐候密封胶、结构胶、密封胶条、泡沫条 未尽事宜详见图纸、招标文件，包括为满足设计、技术标准和要求、验收规范规定施工所需的一切工序内容及相应费用 | 6260.07 | 629.49 | 3940651.46 | #REF! | #REF! | #REF! | #REF! | #REF! | #REF! | 3940651.46
| 4#装饰工程 | 内墙饰面板龙骨 型钢 | m2 |  | 6260.07 | 198.12 | 1240245.07 | #REF! | #REF! | #REF! | #REF! | #REF! | #REF!
| 4#装饰工程 | 金属面、钢构件油漆 氟碳漆面漆 二遍 | m2 |  | 6260.07 | 63.5 | 397514.45 | #REF! | #REF! | #REF! | #REF! | #REF! | #REF!
| 4#装饰工程 | 幕墙面层 金属板面层 单块面板面积(m2) 1.2以外 | m2 |  | 6260.07 | 367.87 | 2302891.95 | #REF! | #REF! | #REF! | #REF! | #REF! | #REF!
3 | 4#装饰工程 | 墙面装饰板 | m2 | 1.5双银low-e+12A+5中空玻璃 2.龙骨：钢龙骨，铝合金连接件，钢材采用国产优质Q235B,可视位置钢材表面处理：氟碳喷涂，除锈要求：喷砂除锈等级不低于Sa2.5级，厂内；涂层要求：富锌底漆---干膜厚度75μm以上；中间漆--- 干膜厚度100μm以上；常温氟碳面漆。非可视位置钢材表面处理：热浸镀锌，涂层厚度遵循《热镀锌镀层检验标准》GB/T 13912-2002，防锈处理满足规范要求 3.防水透气膜 4.耐候密封胶 ：选用高性能常温固化单组份胶，应符合《硅酮和改性硅酮建筑密封胶》GB/T14683-2017、《建筑密封胶分级和要求》GB/T22083-2008要求，具有+100/-50位移能力。） 5.嵌缝、塞口材料种类:耐候密封胶、结构胶、密封胶条、泡沫条 未尽事宜详见图纸、招标文件，包括为满足设计、技术标准和要求、验收规范规定施工所需的一切工序内容及相应费用 | 392.31 | 786.3 | 308473.35 | #REF! | #REF! | #REF! | #REF! | #REF! | #REF! | 308473.35
| 4#装饰工程 | 内墙饰面板龙骨 型钢 | m2 |  | 392.31 | 198.12 | 77724.46 | #REF! | #REF! | #REF! | #REF! | #REF! | #REF!
| 4#装饰工程 | 动力工具除锈 金属面 轻锈 | m2 |  | 392.31 | 6.48 | 2542.17 | #REF! | #REF! | #REF! | #REF! | #REF! | #REF!
| 4#装饰工程 | 金属面、钢构件油漆 无机富锌底漆 一遍 | m2 |  | 392.31 | 27.07 | 10619.83 | #REF! | #REF! | #REF! | #REF! | #REF! | #REF!
| 4#装饰工程 | 金属面、钢构件油漆 厚浆型云铁、玻璃鳞片类中涂漆 一遍 | m2 |  | 392.31 | 18.89 | 7410.74 | #REF! | #REF! | #REF! | #REF! | #REF! | #REF!
| 4#装饰工程 | 金属面、钢构件油漆 氟碳漆面漆 二遍 | m2 |  | 392.31 | 63.5 | 24911.69 | #REF! | #REF! | #REF! | #REF! | #REF! | #REF!
| 4#装饰工程 | 幕墙面层 全玻璃幕墙 单块面板面积(m2) 3以内 | m2 |  | 392.31 | 472.24 | 185264.47 | #REF! | #REF! | #REF! | #REF! | #REF! | #REF!
4 | 4#装饰工程 | 墙面装饰板 | m2 | 做法： 外墙01 保温装饰一体板 1.2.5mm氟碳喷涂铝单板，保温为100厚挤塑聚苯板 未尽事宜详见图纸、招标文件，包括为满足设计、技术标准和要求、验收规范规定施工所需的一切工序内容及相应费用 | 781.52 | 630.04 | 492388.86 | #REF! | #REF! | #REF! | #REF! | #REF! | #REF! | 492388.86
| 4#装饰工程 | 干挂装饰保温一体化 铝板 | m2 |  | 781.52 | 630.04 | 492388.86 | #REF! | #REF! | #REF! | #REF! | #REF! | #REF!
5 | 4#装饰工程 | 石材幕墙 | m2 | 1.幕墙名称:石材幕墙 2.面层品种、规格、颜色:30mm厚光面花岗岩，采用密缝系统 3.龙骨：钢龙骨，铝合金连接件，钢材采用国产优质Q235B,可视位置钢材表面处理：氟碳喷涂，除锈要求：喷砂除锈等级不低于Sa2.5级，厂内；涂层要求：富锌底漆---干膜厚度75μm以上；中间漆--- 干膜厚度100μm以上；常温氟碳面漆。非可视位置钢材表面处理：热浸镀锌，涂层厚度遵循《热镀锌镀层检验标准》GB/T 13912-2002，防锈处理满足规范要求 4.防水透气膜 5.耐候密封胶 ：选用高性能常温固化单组份胶，应符合《硅酮和改性硅酮建筑密封胶》GB/T14683-2017、《建筑密封胶分级和要求》GB/T22083-2008要求，具有+100/-50位移能力。） 6.嵌缝、塞口材料种类:耐候密封胶、结构胶、密封胶条、泡沫条 未尽事宜详见图纸、招标文件，包括为满足设计、技术标准和要求、验收规范规定施工所需的一切工序内容及相应费用 | 13.93 | 711.57 | 9912.17 | #REF! | #REF! | #REF! | #REF! | #REF! | #REF! | 9912.17
| 4#装饰工程 | 内墙饰面板龙骨 型钢 | m2 |  | 13.93 | 198.12 | 2759.81 | #REF! | #REF! | #REF! | #REF! | #REF! | #REF!
| 4#装饰工程 | 动力工具除锈 金属面 轻锈 | m2 |  | 13.93 | 6.48 | 90.27 | #REF! | #REF! | #REF! | #REF! | #REF! | #REF!
| 4#装饰工程 | 金属面、钢构件油漆 无机富锌底漆 一遍 | m2 |  | 13.93 | 27.07 | 377.09 | #REF! | #REF! | #REF! | #REF! | #REF! | #REF!
| 4#装饰工程 | 金属面、钢构件油漆 厚浆型云铁、玻璃鳞片类中涂漆 一遍 | m2 |  | 13.93 | 18.89 | 263.14 | #REF! | #REF! | #REF! | #REF! | #REF! | #REF!
| 4#装饰工程 | 金属面、钢构件油漆 氟碳漆面漆 二遍 | m2 |  | 13.93 | 63.5 | 884.56 | #REF! | #REF! | #REF! | #REF! | #REF! | #REF!
| 4#装饰工程 | 幕墙面层 干挂石材面层 单块面板面积(m2) 1.2以外 | m2 |  | 13.93 | 397.51 | 5537.31 | #REF! | #REF! | #REF! | #REF! | #REF! | #REF!
6 | 4#装饰工程 | 玻璃栏板 | m | 阳台玻璃栏板 1.栏杆玻璃的种类、规格、颜色:8+1.52PVB+8高透夹胶玻璃，高度1200mm 未尽事宜详见图纸、招标文件，包括为满足设计、技术标准和要求、验收规范规定施工所需的一切工序内容及相应费用 | 544.97 | 593.25 | 323303.45 | #REF! | #REF! | #REF! | #REF! | #REF! | #REF! | 323303.45
| 4#装饰工程 | 通廊栏杆(板) 玻璃栏板 直形 | m2 |  | 653.96 | 494.38 | 323304.74 | #REF! | #REF! | #REF! | #REF! | #REF! | #REF!
7 | 4#装饰工程 | 玻璃栏板 | m | 阳台玻璃栏板（弧形） 1.栏杆玻璃的种类、规格、颜色:8+1.52PVB+8高透夹胶玻璃，高度1200mm 未尽事宜详见图纸、招标文件，包括为满足设计、技术标准和要求、验收规范规定施工所需的一切工序内容及相应费用 | 136.24 | 593.26 | 80825.74 | #REF! | #REF! | #REF! | #REF! | #REF! | #REF! | 80825.74
| 4#装饰工程 | 通廊栏杆(板) 玻璃栏板 直形 | m2 |  | 163.49 | 494.38 | 80826.19 | #REF! | #REF! | #REF! | #REF! | #REF! | #REF!
8 | 4#装饰工程 | 装饰花架格栅 | m2 | 装饰花架格栅-镂空装饰线条 边框及立柱：50×50×1.2铝合金方管，横杆：50×100×1.2铝合金方管，中距220mm。 未尽事宜详见图纸、招标文件，包括为满足设计、技术标准和要求、验收规范规定施工所需的一切工序内容及相应费用 | 250.415 | 295.02 | 73877.43 | #REF! | #REF! | #REF! | #REF! | #REF! | #REF! | 73877.43
| 4#装饰工程 | 灵活隔断 | m2 |  | 250.42 | 295.01 | 73876.4 | #REF! | #REF! | #REF! | #REF! | #REF! | #REF!
9 | 4#装饰工程 | 空调百叶（栏杆） | m2 | 空调装饰格栅 1.材质：铝合金栅氟碳喷涂； 未尽事宜详见图纸、招标文件，包括为满足设计、技术标准和要求、验收规范规定施工所需的一切工序内容及相应费用 | 354 | 258.91 | 91654.14 | #REF! | #REF! | #REF! | #REF! | #REF! | #REF! | 91654.14
| 4#装饰工程 | 空调金属百页护栏 | m2 |  | 354 | 258.91 | 91654.14 | #REF! | #REF! | #REF! | #REF! | #REF! | #REF!
10 | 4#装饰工程 | 墙面喷刷涂料 | m2 | 做法：做法Z1 1.真石漆饰面 2.抗碱封闭底漆一道 3.刮涂柔性耐水腻子俩道 4.基层墙面 未尽事宜详见图纸、招标文件，包括为满足设计、技术标准和要求、验收规范规定施工所需的一切工序内容及相应费用 | 108 | 80.36 | 8678.88 | #REF! | #REF! | #REF! | #REF! | #REF! | #REF! | 8678.88
| 4#装饰工程 | 抹灰面油漆 外墙 耐水腻子两遍 换为【双组分柔性腻子JD3004】 | m2 |  | 108 | 30.08 | 3248.64 | #REF! | #REF! | #REF! | #REF! | #REF! | #REF!
| 4#装饰工程 | 抹灰面油漆 抗碱封闭底漆 | m2 |  | 108 | 6.73 | 726.84 | #REF! | #REF! | #REF! | #REF! | #REF! | #REF!
| 4#装饰工程 | 抹灰面油漆 真石漆 二遍 | m2 |  | 108 | 43.55 | 4703.4 | #REF! | #REF! | #REF! | #REF! | #REF! | #REF!
11 | 4#装饰工程 | 窗口涂料 | m2 | 1. 涂料面层 2. 满刮2厚耐水腻子找平 3. 2厚DP-G面层石膏罩面 4. 5厚DP-G底层石膏打底，表面压入耐碱玻纤网，在转角处四周墙面延伸100宽搭接 5. 抹20厚憎水膨珠保温砂浆，表面压入耐碱玻纤网，在转角处四周墙面延伸100宽搭接 6. 抹10厚憎水膨珠保温砂浆 7. 墙面拉毛 8. 基层墙面用DP砂浆修补（墙面平整无此工艺） 未尽事宜详见图纸、招标文件，包括为满足设计、技术标准和要求、验收规范规定施工所需的一切工序内容及相应费用 | 155.53 | 136.83 | 21281.17 | #REF! | #REF! | #REF! | #REF! | #REF! | #REF! | 21281.17
| 4#装饰工程 | 墙面一般抹灰 基层处理 修补刮平 | m2 |  | 155.53 | 5.2 | 808.76 | #REF! | #REF! | #REF! | #REF! | #REF! | #REF!
| 4#装饰工程 | 保温隔热屋面 SF憎水膨珠保温砂浆 20mm厚 | m2 |  | 155.53 | 24.26 | 3773.16 | #REF! | #REF! | #REF! | #REF! | #REF! | #REF!
| 4#装饰工程 | 墙面一般抹灰 底层抹灰(打底) DGP砂浆 厚度5mm | m2 |  | 155.53 | 14.84 | 2308.07 | #REF! | #REF! | #REF! | #REF! | #REF! | #REF!
| 4#装饰工程 | 墙面一般抹灰 底层抹灰(打底) 贴玻纤网格布 | m2 |  | 155.53 | 9.58 | 1489.98 | #REF! | #REF! | #REF! | #REF! | #REF! | #REF!
| 4#装饰工程 | 墙面一般抹灰 面层抹灰(罩面或找平抹光) DGP砂浆 厚度5mm 实际厚度(mm):2 | m2 |  | 155.53 | 13.14 | 2043.66 | #REF! | #REF! | #REF! | #REF! | #REF! | #REF!
| 4#装饰工程 | 抹灰面油漆 外墙 耐水腻子两遍 | m2 |  | 155.53 | 26.26 | 4084.22 | #REF! | #REF! | #REF! | #REF! | #REF! | #REF!
| 4#装饰工程 | 抹灰面油漆 真石漆 二遍 | m2 |  | 155.53 | 43.55 | 6773.33 | #REF! | #REF! | #REF! | #REF! | #REF! | #REF!
12 | 4#装饰工程 | 铝板雨篷 | m2 | 1.2.5mm氟碳喷涂铝单板(雨棚) （含钢骨架） 未尽事宜详见图纸、招标文件，包括为满足设计、技术标准和要求、验收规范规定施工所需的一切工序内容及相应费用 | 68.29 | 491.36 | 33554.97 | #REF! | #REF! | #REF! | #REF! | #REF! | #REF! | 33554.97
| 4#装饰工程 | 天棚面层 铝板 | m2 |  | 68.29 | 293.24 | 20025.36 | #REF! | #REF! | #REF! | #REF! | #REF! | #REF!
| 4#装饰工程 | 内墙饰面板龙骨 型钢 | m2 |  | 68.29 | 198.12 | 13529.61 | #REF! | #REF! | #REF! | #REF! | #REF! | #REF!
13 | 4#装饰工程 | 信报箱 | 个 | 信报箱 1.各单元门禁系统外的入口处设置信报箱 2.满足一户一箱 3.需执行京01SJ40 第9页 4.满足设计、规范及相关部门要求 计算规则：按户数计算 未尽事宜详见图纸、招标文件，包括为满足设计、技术标准和要求、验收规范规定施工所需的一切工序内容及相应费用 | 64 | 34.24 | 2191.36 | #REF! | #REF! | #REF! | #REF! | #REF! | #REF! | 2191.36
| 4#装饰工程 | 信报箱 | 个 |  | 64 | 34.24 | 2191.36 | #REF! | #REF! | #REF! | #REF! | #REF! | #REF!
0 | 4#精装修工程 | 楼地面装饰工程 | [12 empty] | 919724.96
1 | 4#精装修工程 | 竹、木（复合）地板-玄关、起居室、衣帽间、卧室 | m2 | 做法：楼1/楼2 1.10厚硅酸钙板复合地板 2.10厚DS砂浆找平层 3.钢筋混凝土板 未尽事宜详见图纸、招标文件，包括为满足设计、技术标准和要求、验收规范规定施工所需的一切工序内容及相应费用 | 4441.2 | 119.94 | 532677.53 | #REF! | #REF! | #REF! | #REF! | #REF! | #REF! | 532677.53
| 4#精装修工程 | 找平层 DS砂浆 平面 厚度20mm 硬基层上 实际厚度(mm):10 | m2 |  | 4441.2 | 11.79 | 52361.75 | #REF! | #REF! | #REF! | #REF! | #REF! | #REF!
| 4#精装修工程 | 条形实木地板 水泥地面上 | m2 |  | 4441.2 | 108.15 | 480315.78 | #REF! | #REF! | #REF! | #REF! | #REF! | #REF!
2 | 4#精装修工程 | 竹、木（复合）地板-开敞阳台 （下方为不采暖房间） | m2 | 做法：楼3 1. 10厚阻燃型弹性硬实木复合地板做法 2.100X100X15防腐木垫块，中距400，用12号镀锌低碳钢丝与铁鼻子绑牢 3.最薄处20厚DS砂浆找坡层，向出水口找1%坡 4.30厚挤塑聚苯板 5.1.5厚聚合物水泥基防水涂料（已列项，此处不报价） 6.20厚DS砂浆找平层 7.钢筋混凝土板 未尽事宜详见图纸、招标文件，包括为满足设计、技术标准和要求、验收规范规定施工所需的一切工序内容及相应费用 | 11.13 | 285.36 | 3176.06 | #REF! | #REF! | #REF! | #REF! | #REF! | #REF! | 3176.06
| 4#精装修工程 | 找平层 DS砂浆 平面 厚度20mm 硬基层上 | m2 |  | 11.13 | 22.87 | 254.54 | #REF! | #REF! | #REF! | #REF! | #REF! | #REF!
| 4#精装修工程 | 保温隔热楼地面 挤塑聚苯板30mm厚 干铺 | m2 |  | 11.13 | 19.68 | 219.04 | #REF! | #REF! | #REF! | #REF! | #REF! | #REF!
| 4#精装修工程 | 块料路面 室外木地板 木龙骨 厚50mm以内 | m2 |  | 11.13 | 242.81 | 2702.48 | #REF! | #REF! | #REF! | #REF! | #REF! | #REF!
3 | 4#精装修工程 | 竹、木（复合）地板-开敞阳台 （下方为采暖房间） | m2 | 做法：楼3-1 1. 10厚预留阻燃型弹性硬实木复合地板做法 2.100X100X15防腐木垫块，中距400，用12号镀锌低碳钢丝与铁鼻子绑牢 3.最薄处20厚DS砂浆找坡层，向出水口找1%坡 4.90厚挤塑聚苯板 5.1.5厚聚合物水泥基防水涂料（已列项，此处不报价） 6.20厚DS砂浆找平层 7.钢筋混凝土板 未尽事宜详见图纸、招标文件，包括为满足设计、技术标准和要求、验收规范规定施工所需的一切工序内容及相应费用 | 136.68 | 315.73 | 43153.98 | #REF! | #REF! | #REF! | #REF! | #REF! | #REF! | 43153.98
| 4#精装修工程 | 找平层 DS砂浆 平面 厚度20mm 硬基层上 | m2 |  | 136.68 | 22.87 | 3125.87 | #REF! | #REF! | #REF! | #REF! | #REF! | #REF!
| 4#精装修工程 | 保温隔热楼地面 挤塑聚苯板30mm厚 干铺 实际厚度(mm):90 | m2 |  | 136.68 | 50.05 | 6840.83 | #REF! | #REF! | #REF! | #REF! | #REF! | #REF!
| 4#精装修工程 | 块料路面 室外木地板 木龙骨 厚50mm以内 | m2 |  | 136.68 | 242.81 | 33187.27 | #REF! | #REF! | #REF! | #REF! | #REF! | #REF!
4 | 4#精装修工程 | 块料楼地面-卫生间 | m2 | 做法：19BJ1-1楼块4S-S2 1.5-10厚铺地砖，专用勾缝剂勾缝 2.5~8厚瓷砖粘贴剂 3.20厚DS干拌砂浆找平层 4.防水层（已列项，此处不报价） 5.最薄处35厚C20细石混凝土向地漏找1%坡，随打随抹平，四周及管根部位抹小八字角 6.钢筋混凝土楼板 | 473.79 | 170.57 | 80814.36 | #REF! | #REF! | #REF! | #REF! | #REF! | #REF! | 80814.36
| 4#精装修工程 | 块料 每块面积(m2) 0.36以内 | m2 |  | 473.79 | 110.68 | 52439.08 | #REF! | #REF! | #REF! | #REF! | #REF! | #REF!
| 4#精装修工程 | 找平层 DS砂浆 平面 厚度20mm 硬基层上  | m2 |  | 473.79 | 22.87 | 10835.58 | #REF! | #REF! | #REF! | #REF! | #REF! | #REF!
| 4#精装修工程 | 找平层 细石混凝土 厚度30mm 实际厚度(mm):40 | m2 |  | 473.79 | 37.02 | 17539.71 | #REF! | #REF! | #REF! | #REF! | #REF! | #REF!
5 | 4#精装修工程 | 木质踢脚线 | m | 做法：19BJ1-1踢8改 1. 安装阻燃型成品踢脚线 2. 2厚DP-G面层石膏罩面 3. 5厚DP-G石膏打底 4.高度120mm 未尽事宜详见图纸、招标文件，包括为满足设计、技术标准和要求、验收规范规定施工所需的一切工序内容及相应费用 | 5513.1 | 22.75 | 125423.03 | #REF! | #REF! | #REF! | #REF! | #REF! | #REF! | 125423.03
| 4#精装修工程 | 墙面一般抹灰 底层抹灰(打底) DGP砂浆 厚度5mm 实际厚度(mm):2 | m2 |  | 661.57 | 11.84 | 7832.99 | #REF! | #REF! | #REF! | #REF! | #REF! | #REF!
| 4#精装修工程 | 墙面一般抹灰 面层抹灰(罩面或找平抹光) DGP砂浆 厚度5mm | m2 |  | 661.57 | 16.15 | 10684.36 | #REF! | #REF! | #REF! | #REF! | #REF! | #REF!
| 4#精装修工程 | 踢脚线 木质 | m |  | 5513.1 | 19.39 | 106899.01 | #REF! | #REF! | #REF! | #REF! | #REF! | #REF!
6 | 4#精装修工程 | 块料楼地面-过门石 | m2 | 过门石 1.15-30mm过门石，DTG擦缝； 2.20厚1:3干硬性水泥结合层 未尽事宜详见图纸、招标文件，包括为满足设计、技术标准和要求、验收规范规定施工所需的一切工序内容及相应费用 | 128 | 332.95 | 42617.6 | #REF! | #REF! | #REF! | #REF! | #REF! | #REF! | 42617.6
| 4#精装修工程 | 石材 波打线 | m2 |  | 128 | 310.08 | 39690.24 | #REF! | #REF! | #REF! | #REF! | #REF! | #REF!
| 4#精装修工程 | 找平层 DS砂浆 平面 厚度20mm 硬基层上 | m2 |  | 128 | 22.87 | 2927.36 | #REF! | #REF! | #REF! | #REF! | #REF! | #REF!
7 | 4#精装修工程 | 石材窗台板 | m2 | 窗台板 1、15-25mm石材 2、石材专用粘贴剂 3、钢筋混凝土或砌块墙体 未尽事宜详见图纸、招标文件，包括为满足设计、技术标准和要求、验收规范规定施工所需的一切工序内容及相应费用 | 320 | 287.07 | 91862.4 | #REF! | #REF! | #REF! | #REF! | #REF! | #REF! | 91862.4
| 4#精装修工程 | 窗台板 石材 | m2 |  | 320 | 287.07 | 91862.4 | #REF! | #REF! | #REF! | #REF! | #REF! | #REF!
0 | 4#精装修工程 | 墙、柱面装饰与隔断 | [12 empty] | 1210753.47
1 | 4#精装修工程 | 墙纸裱糊-玄关、起居室、衣帽间、卧室、餐厅、客厅 | m2 | 1.壁纸饰面（采用环保糯米胶粘贴） 2.滚涂壁纸基膜一道 3.耐水腻子找平，俩遍 4.粉刷石膏找平层（冲筋、找方、阴阳角水平、垂直） 5.原结构墙滚涂界面剂一道 未尽事宜详见图纸、招标文件，包括为满足设计、技术标准和要求、验收规范规定施工所需的一切工序内容及相应费用 | 10034.24 | 61.45 | 616604.05 | #REF! | #REF! | #REF! | #REF! | #REF! | #REF! | 616604.05
| 4#精装修工程 | 墙面一般抹灰 基层处理 界面剂 | m2 |  | 10034.24 | 3.2 | 32109.57 | #REF! | #REF! | #REF! | #REF! | #REF! | #REF!
| 4#精装修工程 | 墙面一般抹灰 底层抹灰(打底) DGP砂浆 厚度5mm | m2 |  | 10034.24 | 14.84 | 148908.12 | #REF! | #REF! | #REF! | #REF! | #REF! | #REF!
| 4#精装修工程 | 抹灰面油漆 内墙 耐水腻子两遍 抹灰面 | m2 |  | 10034.24 | 15.36 | 154125.93 | #REF! | #REF! | #REF! | #REF! | #REF! | #REF!
| 4#精装修工程 | 内墙面粘贴壁纸 对花 | m2 |  | 10034.24 | 28.05 | 281460.43 | #REF! | #REF! | #REF! | #REF! | #REF! | #REF!
2 | 4#精装修工程 | 块料墙面-卫生间厨房-混凝土 | m2 | 做法：19BJ1-1 内墙10C-f2 薄型面砖墙面 1.专用勾缝剂勾缝 2.粘贴5~6厚面砖 3.5~8厚瓷砖粘贴剂 4.防水层另计 5.9厚DP-HR砂浆打底 未尽事宜详见图纸、招标文件，包括为满足设计、技术标准和要求、验收规范规定施工所需的一切工序内容及相应费用 | 2556.84 | 160.87 | 411318.85 | #REF! | #REF! | #REF! | #REF! | #REF! | #REF! | 411318.85
| 4#精装修工程 | 墙面一般抹灰 底层抹灰(打底) DP砂浆 厚度5mm 实际厚度(mm):9 | m2 |  | 2556.84 | 16.4 | 41932.18 | #REF! | #REF! | #REF! | #REF! | #REF! | #REF!
| 4#精装修工程 | 内墙 厚型釉面砖 每块面积0.06m2以外 勾缝 DTA厚度5mm | m2 |  | 2556.84 | 144.47 | 369386.67 | #REF! | #REF! | #REF! | #REF! | #REF! | #REF!
3 | 4#精装修工程 | 块料墙面-卫生间厨房-砌块 | m2 | 做法：19BJ1-1 内墙10D-f2 薄型面砖墙面 1.专用勾缝剂勾缝 2.粘贴5~6厚面砖 3.5~8厚瓷砖粘贴剂 4.防水层另计 5.8厚DP砂浆打底 6.DP砂浆勾实接缝、修补墙面、拉毛 未尽事宜详见图纸、招标文件，包括为满足设计、技术标准和要求、验收规范规定施工所需的一切工序内容及相应费用 | 1107.46 | 165.09 | 182830.57 | #REF! | #REF! | #REF! | #REF! | #REF! | #REF! | 182830.57
| 4#精装修工程 | 墙面一般抹灰 底层抹灰(打底) DP砂浆 厚度5mm 实际厚度(mm):8 | m2 |  | 1107.46 | 15.42 | 17077.03 | #REF! | #REF! | #REF! | #REF! | #REF! | #REF!
| 4#精装修工程 | 内墙 厚型釉面砖 每块面积0.06m2以外 勾缝 DTA厚度5mm | m2 |  | 1107.46 | 144.47 | 159994.75 | #REF! | #REF! | #REF! | #REF! | #REF! | #REF!
| 4#精装修工程 | 墙面一般抹灰 基层处理 修补刮平 | m2 |  | 1107.46 | 5.2 | 5758.79 | #REF! | #REF! | #REF! | #REF! | #REF! | #REF!
0 | 4#精装修工程 | 天棚工程 | [12 empty] | 391426.52
1 | 4#精装修工程 | 天棚喷刷涂料-户内 | m2 | 做法：19BJ1-1棚2C 刷涂料顶棚 1.板底5-10厚DGP（粉刷石膏）抹平 2.刮2厚耐水腻子 3.刷无机涂料 未尽事宜详见图纸、招标文件，包括为满足设计、技术标准和要求、验收规范规定施工所需的一切工序内容及相应费用 | 5551.15 | 43.84 | 243362.42 | #REF! | #REF! | #REF! | #REF! | #REF! | #REF! | 243362.42
| 4#精装修工程 | 天棚抹灰 粉刷石膏 厚度10mm 现浇板 实际厚度(mm):5 | m2 |  | 5551.15 | 13.05 | 72442.51 | #REF! | #REF! | #REF! | #REF! | #REF! | #REF!
| 4#精装修工程 | 抹灰面油漆 天棚 耐水腻子两遍 抹灰面 | m2 |  | 5551.15 | 15.59 | 86542.43 | #REF! | #REF! | #REF! | #REF! | #REF! | #REF!
| 4#精装修工程 | 天棚涂料 乳胶漆二遍 换为【无机涂料】 | m2 |  | 5551.15 | 15.2 | 84377.48 | #REF! | #REF! | #REF! | #REF! | #REF! | #REF!
2 | 4#精装修工程 | 吊顶天棚-卫生间、厨房 | m2 | 做法：19BJ1-1棚8A 1.L40X4,L=40用膨胀螺栓固定在钢筋混凝土楼板底。中距横向≤1200,纵向≤1500(与 龙骨中距相对应), 2.φ4吊杆下部固定在吊件上。上端焊在L40X4短角钢上: 3,特制U型轻钢龙骨中距≤1500,用特制吊件LB50-1P吊挂: 4. 0.7厚铝扣板吊顶 未尽事宜详见图纸、招标文件，包括为满足设计、技术标准和要求、验收规范规定施工所需的一切工序内容及相应费用 | 930.46 | 159.13 | 148064.1 | #REF! | #REF! | #REF! | #REF! | #REF! | #REF! | 148064.1
| 4#精装修工程 | 铝合金方板天棚龙骨(不上人型) 嵌入式 面板规格(m2) 0.4以内 | m2 |  | 930.46 | 71.69 | 66704.68 | #REF! | #REF! | #REF! | #REF! | #REF! | #REF!
| 4#精装修工程 | 天棚面层 铝合金方板 嵌入式 | m2 |  | 930.46 | 87.44 | 81359.42 | #REF! | #REF! | #REF! | #REF! | #REF! | #REF!
0 | 4#精装修工程 | 其他装饰工程 | [12 empty] | 1277516.61
1 | 4#精装修工程 | 金属扶手、栏杆、栏板 | m | 15J403-1 第D13页PB1型 1.护窗栏杆 2.高度:1100mm 未尽事宜详见图纸、招标文件，包括为满足设计、技术标准和要求、验收规范规定施工所需的一切工序内容及相应费用 | 493.6 | 247.6 | 122215.36 | #REF! | #REF! | #REF! | #REF! | #REF! | #REF! | 122215.36
| 4#精装修工程 | 楼梯栏杆(板) 金属栏杆 直形 | m2 |  | 542.96 | 225.09 | 122214.87 | #REF! | #REF! | #REF! | #REF! | #REF! | #REF!
2 | 4#精装修工程 | 厨房吊柜 | m | 吊柜 1、定制成品吊柜 2、木纹+吸塑 未尽事宜详见图纸、招标文件，包括为满足设计、技术标准和要求、验收规范规定施工所需的一切工序内容及相应费用 | 273.92 | 442.26 | 121143.86 | #REF! | #REF! | #REF! | #REF! | #REF! | #REF! | 121143.86
| 4#精装修工程 | 定制成品吊柜 | m |  | 273.92 | 442.26 | 121143.86 | #REF! | #REF! | #REF! | #REF! | #REF! | #REF!
3 | 4#精装修工程 | 厨房地柜 | m | 地柜 1、定制成品地柜（含地柜、台面、拉篮等） 2、材质：木纹+吸塑，人造石台面 未尽事宜详见图纸、招标文件，包括为满足设计、技术标准和要求、验收规范规定施工所需的一切工序内容及相应费用 | 273.92 | 663.39 | 181715.79 | #REF! | #REF! | #REF! | #REF! | #REF! | #REF! | 181715.79
| 4#精装修工程 | 定制成品地柜（含地柜、台面、拉篮等） | m |  | 273.92 | 663.39 | 181715.79 | #REF! | #REF! | #REF! | #REF! | #REF! | #REF!
4 | 4#精装修工程 | 卫生间台下柜 | 个 | 台下柜 1、成品木制台下柜 未尽事宜详见图纸、招标文件，包括为满足设计、技术标准和要求、验收规范规定施工所需的一切工序内容及相应费用 | 128 | 770.77 | 98658.56 | #REF! | #REF! | #REF! | #REF! | #REF! | #REF! | 98658.56
| 4#精装修工程 | 成品洗漱台柜 壁挂式 | 个 |  | 128 | 770.77 | 98658.56 | #REF! | #REF! | #REF! | #REF! | #REF! | #REF!
5 | 4#精装修工程 | 镜柜 | 个 | 1.成品镜柜（镜面+收纳） 未尽事宜详见图纸、招标文件，包括为满足设计、技术标准和要求、验收规范规定施工所需的一切工序内容及相应费用 | 128 | 408.49 | 52286.72 | #REF! | #REF! | #REF! | #REF! | #REF! | #REF! | 52286.72
| 4#精装修工程 | 盥洗室镜箱 | 个 |  | 128 | 408.49 | 52286.72 | #REF! | #REF! | #REF! | #REF! | #REF! | #REF!
6 | 4#精装修工程 | 洗脸盆 | 组 | 1.名称:洗脸盆 2.采用节水型器具 3.含洁具、龙头（冲洗阀）、角阀、软管、下水口等所有上、下水配件 4.未尽事宜详见图纸、招标文件，包括为满足设计、技术标准和要求、验收规范规定施工所需的一切工序内容及相应费用 | 128 | 1181.25 | 151200 | #REF! | #REF! | #REF! | #REF! | #REF! | #REF! | 151200
| 4#精装修工程 | 洗脸盆安装 全自动感应式水嘴 | 组 |  | 128 | 1181.25 | 151200 | #REF! | #REF! | #REF! | #REF! | #REF! | #REF!
7 | 4#精装修工程 | 大便器 | 组 | 1.名称:座便器 2.采用节水型器具 3.含洁具、龙头（冲洗阀）、角阀、软管、下水口等所有上、下水配件 4.未尽事宜详见图纸、招标文件，包括为满足设计、技术标准和要求、验收规范规定施工所需的一切工序内容及相应费用 | 128 | 891.74 | 114142.72 | #REF! | #REF! | #REF! | #REF! | #REF! | #REF! | 114142.72
| 4#精装修工程 | 座便器安装 坐箱式/连体式 | 组 |  | 128 | 891.74 | 114142.72 | #REF! | #REF! | #REF! | #REF! | #REF! | #REF!
8 | 4#精装修工程 | 淋浴器 | 套 | 1.名称:淋浴器 2.采用节水型卫生洁具 3.含龙头、角阀、软管、下水口等所有上、下水配件 4.未尽事宜详见图纸、招标文件，包括为满足设计、技术标准和要求、验收规范规定施工所需的一切工序内容及相应费用 | 128 | 583.3 | 74662.4 | #REF! | #REF! | #REF! | #REF! | #REF! | #REF! | 74662.4
| 4#精装修工程 | 成品淋浴器安装 双管成品 | 组 |  | 128 | 583.3 | 74662.4 | #REF! | #REF! | #REF! | #REF! | #REF! | #REF!
9 | 4#精装修工程 | 热水器 | 台 | 1.名称:燃气热水器 2.安装方式:挂式 3.包括设备、软管及附件的供应及安装，气、水管道连接、找平找正、试气试水等工作内容 4.未尽事宜详见图纸、招标文件，包括为满足设计、技术标准和要求、验收规范规定施工所需的一切工序内容及相应费用 | 64 | 1292.9 | 82745.6 | #REF! | #REF! | #REF! | #REF! | #REF! | #REF! | 82745.6
| 4#精装修工程 | 燃气热水器 | 台 |  | 64 | 1292.9 | 82745.6 | #REF! | #REF! | #REF! | #REF! | #REF! | #REF!
10 | 4#精装修工程 | 洗涤盆 | 组 | 1.名称:不锈钢洗涤盆 2.采用节水型卫生洁具 3.含洁具、龙头（冲洗阀）、角阀、软管、下水口等所有上、下水配件 4.未尽事宜详见图纸、招标文件，包括为满足设计、技术标准和要求、验收规范规定施工所需的一切工序内容及相应费用 | 64 | 1124.34 | 71957.76 | #REF! | #REF! | #REF! | #REF! | #REF! | #REF! | 71957.76
| 4#精装修工程 | 洗涤盆 单冷 | 组 |  | 64 | 1124.34 | 71957.76 | #REF! | #REF! | #REF! | #REF! | #REF! | #REF!
11 | 4#精装修工程 | 给、排水附(配)件 | 个 | 1.类型：洗衣机水嘴 2.型号规格:DN15 3.未尽事宜详见图纸、招标文件，包括为满足设计、技术标准和要求、验收规范规定施工所需的一切工序内容及相应费用 | 64 | 38.92 | 2490.88 | #REF! | #REF! | #REF! | #REF! | #REF! | #REF! | 2490.88
| 4#精装修工程 | 给水附件安装 洗衣机水嘴 | 个 |  | 64 | 38.92 | 2490.88 | #REF! | #REF! | #REF! | #REF! | #REF! | #REF!
12 | 4#精装修工程 | 燃气灶具 | 台 | 1.名称:双眼灶具 2.包括灶前软管连接、灶具及附件的供应和安装、调试等工作内容 3.未尽事宜详见图纸、招标文件，包括为满足设计、技术标准和要求、验收规范规定施工所需的一切工序内容及相应费用 | 64 | 829.65 | 53097.6 | #REF! | #REF! | #REF! | #REF! | #REF! | #REF! | 53097.6
| 4#精装修工程 | 燃气灶具 民用灶具安装 不锈钢双眼灶 | 台 |  | 64 | 829.65 | 53097.6 | #REF! | #REF! | #REF! | #REF! | #REF! | #REF!
13 | 4#精装修工程 | 其他风机 | 台 | 1.名称:抽油烟机 2.包括设备及附件的供应及安装、调试等工作内容 3.未尽事宜详见图纸、招标文件，包括为满足设计、技术标准和要求、验收规范规定施工所需的一切工序内容及相应费用 | 64 | 1178.35 | 75414.4 | #REF! | #REF! | #REF! | #REF! | #REF! | #REF! | 75414.4
| 4#精装修工程 | 油烟净化机组安装 (风量m3/h以内) 3000 | 台 |  | 64 | 1178.35 | 75414.4 | #REF! | #REF! | #REF! | #REF! | #REF! | #REF!
14 | 4#精装修工程 | 其他风机 | 台 | 1.名称:浴霸（含接线） 2.主要性能:照明、换气、暖风、送风合一 3.含安装所需要的风管及70°防火止逆阀 4.未尽事宜详见图纸、招标文件，包括为满足设计、技术标准和要求、验收规范规定施工所需的一切工序内容及相应费用 | 128 | 592.07 | 75784.96 | #REF! | #REF! | #REF! | #REF! | #REF! | #REF! | 75784.96
| 4#精装修工程 | 红外线浴霸安装(光源个数) 二个 | 套 |  | 128 | 592.07 | 75784.96 | #REF! | #REF! | #REF! | #REF! | #REF! | #REF!
0 | 4#楼电气工程 | 配电箱 | [12 empty] | 369686.65
1 | 4#楼电气工程 | 配电箱 | 台 | 1.名称:配电柜AA 2.规格、型号:800*2200*600 4回路以内 3.安装方式：落地式 4.本体安装 5.基础型钢制作、安装 6.焊、压接线端子 7.接地 8.其他：根据现场实际情况，未尽事宜详见图纸、招标文件，并满足施工及验收规范相关要求 | 5 | 9479.27 | 47396.35 | #REF! | #REF! | #REF! | #REF! | #REF! | #REF! | 47396.35
| 4#楼电气工程 | 配电箱落地安装 规格(回路以内) 4 | 台 |  | 5 | 8782.97 | 43914.85 | #REF! | #REF! | #REF! | #REF! | #REF! | #REF!
| 4#楼电气工程 | 设备基础型钢(槽钢) | kg |  | 140.1 | 24.85 | 3481.49 | #REF! | #REF! | #REF! | #REF! | #REF! | #REF!
2 | 4#楼电气工程 | 配电箱 | 台 | 1.名称:配电箱DT 2.规格、型号: 8回路以内 3.安装方式：明装 4.本体安装 5.基础型钢制作、安装 6.焊、压接线端子 7.接地 8.其他：根据现场实际情况，未尽事宜详见图纸、招标文件，并满足施工及验收规范相关要求 | 3 | 3760.49 | 11281.47 | #REF! | #REF! | #REF! | #REF! | #REF! | #REF! | 11281.47
| 4#楼电气工程 | 配电箱墙上(柱上)明装 规格(回路以内) 8 | 台 |  | 3 | 3760.49 | 11281.47 | #REF! | #REF! | #REF! | #REF! | #REF! | #REF!
3 | 4#楼电气工程 | 配电箱 | 台 | 1.名称:配电箱B1APE 2.规格、型号: 4回路以内 3.安装方式：明装 4.本体安装 5.基础型钢制作、安装 6.焊、压接线端子 7.接地 8.其他：根据现场实际情况，未尽事宜详见图纸、招标文件，并满足施工及验收规范相关要求 | 3 | 4613.32 | 13839.96 | #REF! | #REF! | #REF! | #REF! | #REF! | #REF! | 13839.96
| 4#楼电气工程 | 配电箱墙上(柱上)明装 规格(回路以内) 4 | 台 |  | 3 | 4613.32 | 13839.96 | #REF! | #REF! | #REF! | #REF! | #REF! | #REF!
4 | 4#楼电气工程 | 配电箱 | 台 | 1.名称:配电箱B1AP 2.规格、型号: 4回路以内 3.安装方式：明装 4.本体安装 5.基础型钢制作、安装 6.焊、压接线端子 7.接地 8.其他：根据现场实际情况，未尽事宜详见图纸、招标文件，并满足施工及验收规范相关要求 | 3 | 4213.32 | 12639.96 | #REF! | #REF! | #REF! | #REF! | #REF! | #REF! | 12639.96
| 4#楼电气工程 | 配电箱墙上(柱上)明装 规格(回路以内) 4 | 台 |  | 3 | 4213.32 | 12639.96 | #REF! | #REF! | #REF! | #REF! | #REF! | #REF!
5 | 4#楼电气工程 | 配电箱 | 台 | 1.名称:配电箱B1AL 2.规格、型号: 8回路以内 3.安装方式：明装 4.本体安装 5.基础型钢制作、安装 6.焊、压接线端子 7.接地 8.其他：根据现场实际情况，未尽事宜详见图纸、招标文件，并满足施工及验收规范相关要求 | 1 | 4360.49 | 4360.49 | #REF! | #REF! | #REF! | #REF! | #REF! | #REF! | 4360.49
| 4#楼电气工程 | 配电箱墙上(柱上)明装 规格(回路以内) 8 | 台 |  | 1 | 4360.49 | 4360.49 | #REF! | #REF! | #REF! | #REF! | #REF! | #REF!
6 | 4#楼电气工程 | 配电箱 | 台 | 1.名称:配电箱B1ALE 2.规格、型号: 8回路以内 3.安装方式：明装 4.本体安装 5.基础型钢制作、安装 6.焊、压接线端子 7.接地 8.其他：根据现场实际情况，未尽事宜详见图纸、招标文件，并满足施工及验收规范相关要求 | 1 | 3960.49 | 3960.49 | #REF! | #REF! | #REF! | #REF! | #REF! | #REF! | 3960.49
| 4#楼电气工程 | 配电箱墙上(柱上)明装 规格(回路以内) 8 | 台 |  | 1 | 3960.49 | 3960.49 | #REF! | #REF! | #REF! | #REF! | #REF! | #REF!
7 | 4#楼电气工程 | 配电箱 | 台 | 1.名称:配电箱B1AP(qwb) 2.规格、型号: 4回路以内 3.安装方式：明装 4.本体安装 5.基础型钢制作、安装 6.焊、压接线端子 7.接地 8.其他：根据现场实际情况，未尽事宜详见图纸、招标文件，并满足施工及验收规范相关要求 | 3 | 1813.32 | 5439.96 | #REF! | #REF! | #REF! | #REF! | #REF! | #REF! | 5439.96
| 4#楼电气工程 | 配电箱墙上(柱上)明装 规格(回路以内) 4 | 台 |  | 3 | 1813.32 | 5439.96 | #REF! | #REF! | #REF! | #REF! | #REF! | #REF!
8 | 4#楼电气工程 | 配电箱 | 台 | 1.名称:配电箱ALE 2.规格、型号: 8回路以内 3.安装方式：明装 4.本体安装 5.基础型钢制作、安装 6.焊、压接线端子 7.接地 8.其他：根据现场实际情况，未尽事宜详见图纸、招标文件，并满足施工及验收规范相关要求 | 9 | 3760.49 | 33844.41 | #REF! | #REF! | #REF! | #REF! | #REF! | #REF! | 33844.41
| 4#楼电气工程 | 配电箱墙上(柱上)明装 规格(回路以内) 8 | 台 |  | 9 | 3760.49 | 33844.41 | #REF! | #REF! | #REF! | #REF! | #REF! | #REF!
9 | 4#楼电气工程 | 配电箱 | 台 | 1.名称:配电箱AL 2.规格、型号: 8回路以内 3.安装方式：明装 4.本体安装 5.基础型钢制作、安装 6.焊、压接线端子 7.接地 8.其他：根据现场实际情况，未尽事宜详见图纸、招标文件，并满足施工及验收规范相关要求 | 4 | 3760.49 | 15041.96 | #REF! | #REF! | #REF! | #REF! | #REF! | #REF! | 15041.96
| 4#楼电气工程 | 配电箱墙上(柱上)明装 规格(回路以内) 8 | 台 |  | 4 | 3760.49 | 15041.96 | #REF! | #REF! | #REF! | #REF! | #REF! | #REF!
10 | 4#楼电气工程 | 配电箱 | 台 | 1.名称:配电箱WDAPE 2.规格、型号: 4回路以内 3.安装方式：明装 4.本体安装 5.基础型钢制作、安装 6.焊、压接线端子 7.接地 8.其他：根据现场实际情况，未尽事宜详见图纸、招标文件，并满足施工及验收规范相关要求 | 3 | 3613.32 | 10839.96 | #REF! | #REF! | #REF! | #REF! | #REF! | #REF! | 10839.96
| 4#楼电气工程 | 配电箱墙上(柱上)明装 规格(回路以内) 4 | 台 |  | 3 | 3613.32 | 10839.96 | #REF! | #REF! | #REF! | #REF! | #REF! | #REF!
11 | 4#楼电气工程 | 配电箱 | 台 | 1.名称:配电箱(电表箱)AW 2.规格、型号: 4回路以内 3.安装方式：明装 4.本体安装 5.基础型钢制作、安装 6.焊、压接线端子 7.接地 8.其他：根据现场实际情况，未尽事宜详见图纸、招标文件，并满足施工及验收规范相关要求 | 33 | 2313.32 | 76339.56 | #REF! | #REF! | #REF! | #REF! | #REF! | #REF! | 76339.56
| 4#楼电气工程 | 配电箱墙上(柱上)明装 规格(回路以内) 4 | 台 |  | 33 | 2313.32 | 76339.56 | #REF! | #REF! | #REF! | #REF! | #REF! | #REF!
12 | 4#楼电气工程 | 配电箱 | 台 | 1.名称:户内配电箱 2.规格、型号:380*240*120 8回路以内 3.安装方式：暗装 4.本体安装 5.基础型钢制作、安装 6.焊、压接线端子 7.接地 8.其他：根据现场实际情况，未尽事宜详见图纸、招标文件，并满足施工及验收规范相关要求 | 64 | 2104.72 | 134702.08 | #REF! | #REF! | #REF! | #REF! | #REF! | #REF! | 134702.08
| 4#楼电气工程 | 配电箱嵌入式安装 规格(回路以内) 8 | 台 |  | 64 | 2104.72 | 134702.08 | #REF! | #REF! | #REF! | #REF! | #REF! | #REF!
0 | 4#楼电气工程 | 配管配线 | [12 empty] | 733036.04
1 | 4#楼电气工程 | 电缆保护管 | 根 | 1.名称:密封电缆保护管 2.材质:钢制 3.规格:SC150 4.敷设方式:埋地穿外墙敷设，出外墙处作止水钢板 5.保护管敷设 6.其他：根据现场实际情况，未尽事宜详见图纸、招标文件，并满足施工及验收规范相关要求 | 9 | 548.6 | 4937.4 | #REF! | #REF! | #REF! | #REF! | #REF! | #REF! | 4937.4
| 4#楼电气工程 | 密封电缆保护管制作安装 公称直径(mm) 150 | 根 |  | 9 | 548.6 | 4937.4 | #REF! | #REF! | #REF! | #REF! | #REF! | #REF!
2 | 4#楼电气工程 | 电缆保护管 | 根 | 1.名称:密封电缆保护管 2.材质:钢制 3.规格:SC100 4.敷设方式:埋地穿外墙敷设，出外墙处作止水钢板 5.保护管敷设 6.其他：根据现场实际情况，未尽事宜详见图纸、招标文件，并满足施工及验收规范相关要求 | 6 | 366.29 | 2197.74 | #REF! | #REF! | #REF! | #REF! | #REF! | #REF! | 2197.74
| 4#楼电气工程 | 密封电缆保护管制作安装 公称直径(mm) 100 | 根 |  | 6 | 366.29 | 2197.74 | #REF! | #REF! | #REF! | #REF! | #REF! | #REF!
3 | 4#楼电气工程 | 配管 | m | 1.名称:热镀锌厚壁钢管 2.材质:钢制 3.规格:SC70 4.配置形式:砖、混凝土结构暗配 5.电线管路敷设 6.接地 7.其他：根据现场实际情况，未尽事宜详见图纸、招标文件，并满足施工及验收规范相关要求 | 15 | 65.24 | 978.6 | #REF! | #REF! | #REF! | #REF! | #REF! | #REF! | 978.6
| 4#楼电气工程 | 镀锌钢管敷设 砖、混凝土结构暗配 公称直径(mm以内) 70 | m |  | 15 | 65.24 | 978.6 | #REF! | #REF! | #REF! | #REF! | #REF! | #REF!
4 | 4#楼电气工程 | 配管 | m | 1.名称:热镀锌厚壁钢管 2.材质:钢制 3.规格:SC50 4.配置形式:砖、混凝土结构暗配 5.电线管路敷设 6.接地 7.其他：根据现场实际情况，未尽事宜详见图纸、招标文件，并满足施工及验收规范相关要求 | 15 | 49.96 | 749.4 | #REF! | #REF! | #REF! | #REF! | #REF! | #REF! | 749.4
| 4#楼电气工程 | 镀锌钢管敷设 砖、混凝土结构暗配 公称直径(mm以内) 50 | m |  | 15 | 49.96 | 749.4 | #REF! | #REF! | #REF! | #REF! | #REF! | #REF!
5 | 4#楼电气工程 | 配管 | m | 1.名称:热镀锌厚壁钢管 2.材质:钢制 3.规格:SC40 4.配置形式:砖、混凝土结构暗配 5.电线管路敷设 6.接地 7.其他：根据现场实际情况，未尽事宜详见图纸、招标文件，并满足施工及验收规范相关要求 | 244.94 | 43.61 | 10681.83 | #REF! | #REF! | #REF! | #REF! | #REF! | #REF! | 10681.83
| 4#楼电气工程 | 镀锌钢管敷设 砖、混凝土结构暗配 公称直径(mm以内) 40 | m |  | 244.94 | 43.61 | 10681.83 | #REF! | #REF! | #REF! | #REF! | #REF! | #REF!
6 | 4#楼电气工程 | 配管 | m | 1.名称:热镀锌厚壁钢管 2.材质:钢制 3.规格:SC32 4.配置形式:砖、混凝土结构暗配 5.电线管路敷设 6.接地 7.其他：根据现场实际情况，未尽事宜详见图纸、招标文件，并满足施工及验收规范相关要求 | 88.45 | 31.19 | 2758.76 | #REF! | #REF! | #REF! | #REF! | #REF! | #REF! | 2758.76
| 4#楼电气工程 | 镀锌钢管敷设 砖、混凝土结构暗配 公称直径(mm以内) 32 | m |  | 88.45 | 31.19 | 2758.76 | #REF! | #REF! | #REF! | #REF! | #REF! | #REF!
7 | 4#楼电气工程 | 配管 | m | 1.名称:热镀锌厚壁钢管 2.材质:钢制 3.规格:SC25 4.配置形式:砖、混凝土结构暗配 5.电线管路敷设 6.接地 7.其他：根据现场实际情况，未尽事宜详见图纸、招标文件，并满足施工及验收规范相关要求 | 381.1 | 27.71 | 10560.28 | #REF! | #REF! | #REF! | #REF! | #REF! | #REF! | 10560.28
| 4#楼电气工程 | 镀锌钢管敷设 砖、混凝土结构暗配 公称直径(mm以内) 25 | m |  | 381.1 | 27.71 | 10560.28 | #REF! | #REF! | #REF! | #REF! | #REF! | #REF!
8 | 4#楼电气工程 | 配管 | m | 1.名称:热镀锌厚壁钢管 2.材质:钢制 3.规格:SC20 4.配置形式:砖、混凝土结构暗配 5.电线管路敷设 6.接地 7.其他：根据现场实际情况，未尽事宜详见图纸、招标文件，并满足施工及验收规范相关要求 | 2311.94 | 20.93 | 48388.9 | #REF! | #REF! | #REF! | #REF! | #REF! | #REF! | 48388.9
| 4#楼电气工程 | 镀锌钢管敷设 砖、混凝土结构暗配 公称直径(mm以内) 20 | m |  | 2311.94 | 20.93 | 48388.9 | #REF! | #REF! | #REF! | #REF! | #REF! | #REF!
9 | 4#楼电气工程 | 配管 | m | 1.名称:热镀锌厚壁钢管 2.材质:钢制 3.规格:SC15 4.配置形式:砖、混凝土结构暗配 5.电线管路敷设 6.接地 7.其他：根据现场实际情况，未尽事宜详见图纸、招标文件，并满足施工及验收规范相关要求 | 1567.72 | 18.57 | 29112.56 | #REF! | #REF! | #REF! | #REF! | #REF! | #REF! | 29112.56
| 4#楼电气工程 | 镀锌钢管敷设 砖、混凝土结构暗配 公称直径(mm以内) 15 | m |  | 1567.72 | 18.57 | 29112.56 | #REF! | #REF! | #REF! | #REF! | #REF! | #REF!
10 | 4#楼电气工程 | 配管 | m | 1.名称:塑料管敷设 2.材质:PC 3.规格:PC20 4.配置形式:暗配 5.其他:根据现场实际情况，未尽事宜详见图纸、招标文件，并满足施工及验收规范相关要求 | 5179.82 | 12.8 | 66301.7 | #REF! | #REF! | #REF! | #REF! | #REF! | #REF! | 66301.7
| 4#楼电气工程 | PVC阻燃塑料管敷设 暗敷设 公称直径(mm以内) 20 | m |  | 5179.82 | 12.8 | 66301.7 | #REF! | #REF! | #REF! | #REF! | #REF! | #REF!
11 | 4#楼电气工程 | 配管 | m | 1.名称:塑料管敷设 2.材质:PC 3.规格:PC25 4.配置形式:暗配 5.其他:根据现场实际情况，未尽事宜详见图纸、招标文件，并满足施工及验收规范相关要求 | 11159.98 | 14.76 | 164721.3 | #REF! | #REF! | #REF! | #REF! | #REF! | #REF! | 164721.3
| 4#楼电气工程 | PVC阻燃塑料管敷设 暗敷设 公称直径(mm以内) 25 | m |  | 11159.98 | 14.76 | 164721.3 | #REF! | #REF! | #REF! | #REF! | #REF! | #REF!
12 | 4#楼电气工程 | 配线 | m | 1.名称:电气配线 2.规格、型号: WDZ-BYJ-25mm2 3.配线部位、形式:管内敷设 4.配线 5.其他:根据现场实际情况，未尽事宜详见图纸、招标文件，并满足施工及验收规范相关要求 | 448.34 | 24.93 | 11177.12 | #REF! | #REF! | #REF! | #REF! | #REF! | #REF! | 11177.12
| 4#楼电气工程 | 管内穿铜芯线 动力线路 导线截面(mm2以内) 25 | m |  | 448.34 | 24.93 | 11177.12 | #REF! | #REF! | #REF! | #REF! | #REF! | #REF!
13 | 4#楼电气工程 | 配线 | m | 1.名称:电气配线 2.规格、型号: WDZ-BYJ-16mm2 3.配线部位、形式:管内敷设 4.配线 5.其他:根据现场实际情况，未尽事宜详见图纸、招标文件，并满足施工及验收规范相关要求 | 223.91 | 15.55 | 3481.8 | #REF! | #REF! | #REF! | #REF! | #REF! | #REF! | 3481.8
| 4#楼电气工程 | 管内穿铜芯线 动力线路 导线截面(mm2以内) 16 | m |  | 223.91 | 15.55 | 3481.8 | #REF! | #REF! | #REF! | #REF! | #REF! | #REF!
14 | 4#楼电气工程 | 配线 | m | 1.名称:电气配线 2.规格、型号: WDZ-BYJ-10mm2 3.配线部位、形式:管内敷设 4.配线 5.其他:根据现场实际情况，未尽事宜详见图纸、招标文件，并满足施工及验收规范相关要求 | 75.07 | 10.14 | 761.21 | #REF! | #REF! | #REF! | #REF! | #REF! | #REF! | 761.21
| 4#楼电气工程 | 管内穿铜芯线 动力线路 导线截面(mm2以内) 10 | m |  | 75.07 | 10.14 | 761.21 | #REF! | #REF! | #REF! | #REF! | #REF! | #REF!
15 | 4#楼电气工程 | 配线 | m | 1.名称:电气配线 2.规格、型号: WDZ-BYJ-6mm2 3.配线部位、形式:管内敷设 4.配线 5.其他:根据现场实际情况，未尽事宜详见图纸、招标文件，并满足施工及验收规范相关要求 | 58.67 | 6.22 | 364.93 | #REF! | #REF! | #REF! | #REF! | #REF! | #REF! | 364.93
| 4#楼电气工程 | 管内穿铜芯线 动力线路 导线截面(mm2以内) 6 | m |  | 58.67 | 6.22 | 364.93 | #REF! | #REF! | #REF! | #REF! | #REF! | #REF!
16 | 4#楼电气工程 | 配线 | m | 1.名称:电气配线 2.规格、型号: WDZ-BYJ-4mm2 3.配线部位、形式:管内敷设 4.配线 5.其他:根据现场实际情况，未尽事宜详见图纸、招标文件，并满足施工及验收规范相关要求 | 35653.76 | 4.72 | 168285.75 | #REF! | #REF! | #REF! | #REF! | #REF! | #REF! | 168285.75
| 4#楼电气工程 | 管内穿铜芯线 照明线路 导线截面(mm2以内) 4 | m |  | 35653.76 | 4.72 | 168285.75 | #REF! | #REF! | #REF! | #REF! | #REF! | #REF!
17 | 4#楼电气工程 | 配线 | m | 1.名称:电气配线 2.规格、型号: WDZ-BYJ-2.5mm2 3.配线部位、形式:管内敷设 4.配线 5.其他:根据现场实际情况，未尽事宜详见图纸、招标文件，并满足施工及验收规范相关要求 | 21110.65 | 3.31 | 69876.25 | #REF! | #REF! | #REF! | #REF! | #REF! | #REF! | 69876.25
| 4#楼电气工程 | 管内穿铜芯线 照明线路 导线截面(mm2以内) 2.5 | m |  | 21110.65 | 3.31 | 69876.25 | #REF! | #REF! | #REF! | #REF! | #REF! | #REF!
18 | 4#楼电气工程 | 配线 | m | 1.名称:电气配线 2.规格、型号: WDZN-BYJ-2.5mm2 3.配线部位、形式:管内敷设 4.配线 5.其他:根据现场实际情况，未尽事宜详见图纸、招标文件，并满足施工及验收规范相关要求 | 4483.06 | 3.44 | 15421.73 | #REF! | #REF! | #REF! | #REF! | #REF! | #REF! | 15421.73
| 4#楼电气工程 | 管内穿铜芯线 照明线路 导线截面(mm2以内) 2.5 | m |  | 4483.06 | 3.44 | 15421.73 | #REF! | #REF! | #REF! | #REF! | #REF! | #REF!
19 | 4#楼电气工程 | 接线箱 | 个 | 1.名称:接线箱安装 2.规格:接线箱半周长(mm以内) 700 3.安装形式:根据现场实际情况，未尽事宜详见图纸、招标文件，并满足施工及验收规范相关要求 | 79 | 254.68 | 20119.72 | #REF! | #REF! | #REF! | #REF! | #REF! | #REF! | 20119.72
| 4#楼电气工程 | 明装 接线箱半周长(mm以内) 700 | 个 |  | 79 | 254.68 | 20119.72 | #REF! | #REF! | #REF! | #REF! | #REF! | #REF!
20 | 4#楼电气工程 | 接线盒 | 个 | 1.名称:钢制接线盒（灯头盒）安装 2.安装形式:暗装 3.其他:根据现场实际情况，未尽事宜详见图纸、招标文件，并满足施工及验收规范相关要求 | 806 | 15.77 | 12710.62 | #REF! | #REF! | #REF! | #REF! | #REF! | #REF! | 12710.62
| 4#楼电气工程 | 钢制接线盒 暗装 砖结构 | 个 |  | 806 | 15.77 | 12710.62 | #REF! | #REF! | #REF! | #REF! | #REF! | #REF!
21 | 4#楼电气工程 | 接线盒 | 个 | 1.名称:塑料接线盒（灯头盒）安装 2.安装形式:暗装 3.其他:根据现场实际情况，未尽事宜详见图纸、招标文件，并满足施工及验收规范相关要求 | 3834 | 15.77 | 60462.18 | #REF! | #REF! | #REF! | #REF! | #REF! | #REF! | 60462.18
| 4#楼电气工程 | 钢制接线盒 暗装 砖结构 | 个 |  | 3834 | 15.77 | 60462.18 | #REF! | #REF! | #REF! | #REF! | #REF! | #REF!
22 | 4#楼电气工程 | 其他电器 | 个 | 1.名称:阀类接线 2.其他:根据现场实际情况，未尽事宜详见图纸、招标文件，并满足施工及验收规范相关要求 | 134 | 51.43 | 6891.62 | #REF! | #REF! | #REF! | #REF! | #REF! | #REF! | 6891.62
| 4#楼电气工程 | 阀类接线 | 个 |  | 134 | 51.43 | 6891.62 | #REF! | #REF! | #REF! | #REF! | #REF! | #REF!
23 | 4#楼电气工程 | 其他电器 | 台 | 1.名称:电机检查接线及调试 2.其他:根据现场实际情况，未尽事宜详见图纸、招标文件，并满足施工及验收规范相关要求 | 12 | 605.22 | 7262.64 | #REF! | #REF! | #REF! | #REF! | #REF! | #REF! | 7262.64
| 4#楼电气工程 | 低压交流异步电动机检查接线及调试(功率kW以下) 3 | 台 |  | 12 | 605.22 | 7262.64 | #REF! | #REF! | #REF! | #REF! | #REF! | #REF!
24 | 4#楼电气工程 | 其他电器 | 个 | 1.名称:焊压铜接线端子 2.规格:导线截面(mm2以内) 16以内 3.其他:根据现场实际情况，未尽事宜详见图纸、招标文件，并满足施工及验收规范相关要求 | 1600 | 9.27 | 14832 | #REF! | #REF! | #REF! | #REF! | #REF! | #REF! | 14832
| 4#楼电气工程 | 焊压铜接线端子 导线截面(mm2以内) 16 | 个 |  | 1600 | 9.27 | 14832 | #REF! | #REF! | #REF! | #REF! | #REF! | #REF!
0 | 4#楼电气工程 | 桥架 | [12 empty] | 133379.08
1 | 4#楼电气工程 | 桥架 | m | 1.名称:强电钢制桥架 2.规格、型号:800*150 3.材质:钢制 4.本体安装 5.接地 6.其他：根据现场实际情况，未尽事宜详见图纸、招标文件，并满足施工及验收规范相关要求 | 6.1 | 391.06 | 2385.47 | #REF! | #REF! | #REF! | #REF! | #REF! | #REF! | 2385.47
| 4#楼电气工程 | 钢制槽式桥架(宽+高)(mm以下) 1000 | m |  | 6.1 | 391.06 | 2385.47 | #REF! | #REF! | #REF! | #REF! | #REF! | #REF!
2 | 4#楼电气工程 | 桥架 | m | 1.名称:强电钢制桥架 2.规格、型号:600*150 3.材质:钢制 4.本体安装 5.接地 6.其他：根据现场实际情况，未尽事宜详见图纸、招标文件，并满足施工及验收规范相关要求 | 8.23 | 318.22 | 2618.95 | #REF! | #REF! | #REF! | #REF! | #REF! | #REF! | 2618.95
| 4#楼电气工程 | 钢制槽式桥架(宽+高)(mm以下) 800 | m |  | 8.23 | 318.22 | 2618.95 | #REF! | #REF! | #REF! | #REF! | #REF! | #REF!
3 | 4#楼电气工程 | 桥架 | m | 1.名称:强电钢制桥架 2.规格、型号:400*150 3.材质:钢制 4.本体安装 5.接地 6.其他：根据现场实际情况，未尽事宜详见图纸、招标文件，并满足施工及验收规范相关要求 | 46.89 | 216.3 | 10142.31 | #REF! | #REF! | #REF! | #REF! | #REF! | #REF! | 10142.31
| 4#楼电气工程 | 钢制槽式桥架(宽+高)(mm以下) 600 | m |  | 46.89 | 216.3 | 10142.31 | #REF! | #REF! | #REF! | #REF! | #REF! | #REF!
4 | 4#楼电气工程 | 桥架 | m | 1.名称:强电钢制桥架 2.规格、型号:300*150 3.材质:钢制 4.本体安装 5.接地 6.其他：根据现场实际情况，未尽事宜详见图纸、招标文件，并满足施工及验收规范相关要求 | 95.85 | 181.21 | 17368.98 | #REF! | #REF! | #REF! | #REF! | #REF! | #REF! | 17368.98
| 4#楼电气工程 | 钢制槽式桥架(宽+高)(mm以下) 600 | m |  | 95.85 | 181.21 | 17368.98 | #REF! | #REF! | #REF! | #REF! | #REF! | #REF!
5 | 4#楼电气工程 | 桥架 | m | 1.名称:强电钢制桥架 2.规格、型号:200*100 3.材质:钢制 4.本体安装 5.接地 6.其他：根据现场实际情况，未尽事宜详见图纸、招标文件，并满足施工及验收规范相关要求 | 23.21 | 123.07 | 2856.45 | #REF! | #REF! | #REF! | #REF! | #REF! | #REF! | 2856.45
| 4#楼电气工程 | 钢制槽式桥架(宽+高)(mm以下) 400 | m |  | 23.21 | 123.07 | 2856.45 | #REF! | #REF! | #REF! | #REF! | #REF! | #REF!
6 | 4#楼电气工程 | 桥架 | m | 1.名称:防火钢制桥架 2.规格、型号:800*150 3.材质:钢制 4.本体安装 5.接地 6.其他：根据现场实际情况，未尽事宜详见图纸、招标文件，并满足施工及验收规范相关要求 | 6.1 | 391.06 | 2385.47 | #REF! | #REF! | #REF! | #REF! | #REF! | #REF! | 2385.47
| 4#楼电气工程 | 钢制槽式桥架(宽+高)(mm以下) 1000 | m |  | 6.1 | 391.06 | 2385.47 | #REF! | #REF! | #REF! | #REF! | #REF! | #REF!
7 | 4#楼电气工程 | 桥架 | m | 1.名称:防火钢制桥架 2.规格、型号:600*150 3.材质:钢制 4.本体安装 5.接地 6.其他：根据现场实际情况，未尽事宜详见图纸、招标文件，并满足施工及验收规范相关要求 | 8.23 | 318.22 | 2618.95 | #REF! | #REF! | #REF! | #REF! | #REF! | #REF! | 2618.95
| 4#楼电气工程 | 钢制槽式桥架(宽+高)(mm以下) 800 | m |  | 8.23 | 318.22 | 2618.95 | #REF! | #REF! | #REF! | #REF! | #REF! | #REF!
8 | 4#楼电气工程 | 桥架 | m | 1.名称:防火钢制桥架 2.规格、型号:400*150 3.材质:钢制 4.本体安装 5.接地 6.其他：根据现场实际情况，未尽事宜详见图纸、招标文件，并满足施工及验收规范相关要求 | 46.89 | 216.3 | 10142.31 | #REF! | #REF! | #REF! | #REF! | #REF! | #REF! | 10142.31
| 4#楼电气工程 | 钢制槽式桥架(宽+高)(mm以下) 600 | m |  | 46.89 | 216.3 | 10142.31 | #REF! | #REF! | #REF! | #REF! | #REF! | #REF!
9 | 4#楼电气工程 | 桥架 | m | 1.名称:防火钢制桥架 2.规格、型号:300*150 3.材质:钢制 4.本体安装 5.接地 6.其他：根据现场实际情况，未尽事宜详见图纸、招标文件，并满足施工及验收规范相关要求 | 95.85 | 181.21 | 17368.98 | #REF! | #REF! | #REF! | #REF! | #REF! | #REF! | 17368.98
| 4#楼电气工程 | 钢制槽式桥架(宽+高)(mm以下) 600 | m |  | 95.85 | 181.21 | 17368.98 | #REF! | #REF! | #REF! | #REF! | #REF! | #REF!
10 | 4#楼电气工程 | 桥架 | m | 1.名称:防火钢制桥架 2.规格、型号:200*100 3.材质:钢制 4.本体安装 5.接地 6.其他：根据现场实际情况，未尽事宜详见图纸、招标文件，并满足施工及验收规范相关要求 | 23.21 | 123.07 | 2856.45 | #REF! | #REF! | #REF! | #REF! | #REF! | #REF! | 2856.45
| 4#楼电气工程 | 钢制槽式桥架(宽+高)(mm以下) 400 | m |  | 23.21 | 123.07 | 2856.45 | #REF! | #REF! | #REF! | #REF! | #REF! | #REF!
11 | 4#楼电气工程 | 铁构件 | kg | 1.名称:桥架支架制作 2.材质:综合考虑 3.其他:满足招标文件、设计图纸及施工规范、验收规范要求 | 98.11 | 19.96 | 1958.28 | #REF! | #REF! | #REF! | #REF! | #REF! | #REF! | 1958.28
| 4#楼电气工程 | 金属支架制作 | kg |  | 98.11 | 19.96 | 1958.28 | #REF! | #REF! | #REF! | #REF! | #REF! | #REF!
12 | 4#楼电气工程 | 防火堵洞 | 处 | 1.名称:桥架穿楼板防火封堵 2.材质:防火枕 3.部位:穿楼板处 4.其他：根据现场实际情况，未尽事宜详见图纸、招标文件，并满足施工及验收规范相关要求 | 39 | 601.6 | 23462.4 | #REF! | #REF! | #REF! | #REF! | #REF! | #REF! | 23462.4
| 4#楼电气工程 | 防火堵洞 | 处 |  | 39 | 601.6 | 23462.4 | #REF! | #REF! | #REF! | #REF! | #REF! | #REF!
13 | 4#楼电气工程 | 防火堵洞 | 处 | 1.名称:桥架穿楼板防火封堵 2.材质:防火枕 3.部位:穿墙处 4.其他：根据现场实际情况，未尽事宜详见图纸、招标文件，并满足施工及验收规范相关要求 | 26 | 601.6 | 15641.6 | #REF! | #REF! | #REF! | #REF! | #REF! | #REF! | 15641.6
| 4#楼电气工程 | 防火堵洞 | 处 |  | 26 | 601.6 | 15641.6 | #REF! | #REF! | #REF! | #REF! | #REF! | #REF!
14 | 4#楼电气工程 | 防火隔板 | m2 | 1.名称:桥架穿墙/楼板防火隔板 2.材质:防火隔板 3.部位:穿楼板及墙处 4.其他：根据现场实际情况，未尽事宜详见图纸、招标文件，并满足施工及验收规范相关要求 | 64 | 337.07 | 21572.48 | #REF! | #REF! | #REF! | #REF! | #REF! | #REF! | 21572.48
| 4#楼电气工程 | 防火隔板 | m2 |  | 64 | 337.07 | 21572.48 | #REF! | #REF! | #REF! | #REF! | #REF! | #REF!
0 | 4#楼电气工程 | 电力电缆 | [12 empty] | 355908.41
1 | 4#楼电气工程 | 电力电缆 | m | 1.名称:电力电缆沿桥架敷设 2.型号:WDZ-YJY-4*240+1*120 3.其他:根据现场实际情况，未尽事宜详见图纸、招标文件，并满足施工及验收规范相关要求 | 82.03 | 822.85 | 67498.39 | #REF! | #REF! | #REF! | #REF! | #REF! | #REF! | 67498.39
| 4#楼电气工程 | 电缆沿桥架、线槽敷设 电缆截面(mm2以内) 240 五芯 单价*1.15 | m |  | 82.03 | 822.85 | 67498.39 | #REF! | #REF! | #REF! | #REF! | #REF! | #REF!
2 | 4#楼电气工程 | 电力电缆 | m | 1.名称:电力电缆沿桥架敷设 2.型号:WDZ-YJY-4*120+1*95 3.其他:根据现场实际情况，未尽事宜详见图纸、招标文件，并满足施工及验收规范相关要求 | 422.52 | 488.61 | 206447.5 | #REF! | #REF! | #REF! | #REF! | #REF! | #REF! | 206447.5
| 4#楼电气工程 | 电缆沿桥架、线槽敷设 电缆截面(mm2以内) 120 五芯 单价*1.15 | m |  | 422.52 | 488.61 | 206447.5 | #REF! | #REF! | #REF! | #REF! | #REF! | #REF!
3 | 4#楼电气工程 | 电力电缆 | m | 1.名称:电力电缆沿桥架敷设 2.型号:WDZ-YJY-4*35+1*16 3.其他:根据现场实际情况，未尽事宜详见图纸、招标文件，并满足施工及验收规范相关要求 | 251.06 | 150.3 | 37734.32 | #REF! | #REF! | #REF! | #REF! | #REF! | #REF! | 37734.32
| 4#楼电气工程 | 电缆沿桥架、线槽敷设 电缆截面(mm2以内) 35 五芯 单价*1.15 | m |  | 251.06 | 150.3 | 37734.32 | #REF! | #REF! | #REF! | #REF! | #REF! | #REF!
4 | 4#楼电气工程 | 电力电缆 | m | 1.名称:电力电缆沿桥架敷设 2.型号:WDZ-YJY-4*25+1*16 3.其他:根据现场实际情况，未尽事宜详见图纸、招标文件，并满足施工及验收规范相关要求 | 23.89 | 117.73 | 2812.57 | #REF! | #REF! | #REF! | #REF! | #REF! | #REF! | 2812.57
| 4#楼电气工程 | 电缆沿桥架、线槽敷设 电缆截面(mm2以内) 35 五芯 单价*1.15 | m |  | 23.89 | 117.73 | 2812.57 | #REF! | #REF! | #REF! | #REF! | #REF! | #REF!
5 | 4#楼电气工程 | 电力电缆 | m | 1.名称:电力电缆沿桥架敷设 2.型号:WDZN-YJY-5*10 3.其他:根据现场实际情况，未尽事宜详见图纸、招标文件，并满足施工及验收规范相关要求 | 372.46 | 66.86 | 24902.68 | #REF! | #REF! | #REF! | #REF! | #REF! | #REF! | 24902.68
| 4#楼电气工程 | 电缆沿桥架、线槽敷设 电缆截面(mm2以内) 16 五芯 单价*1.15 | m |  | 372.46 | 66.86 | 24902.68 | #REF! | #REF! | #REF! | #REF! | #REF! | #REF!
6 | 4#楼电气工程 | 电力电缆头 | 个 | 1.名称:电力电缆终端头制作安装 2.型号:WDZ-YJY-4*240+1*120 3.材质、类型:根据现场实际情况，未尽事宜详见图纸、招标文件，并满足施工及验收规范相关要求 | 10 | 675.22 | 6752.2 | #REF! | #REF! | #REF! | #REF! | #REF! | #REF! | 6752.2
| 4#楼电气工程 | 户内热缩式非铠装电缆终端头制作安装 1kV以下(mm2以内) 4×240 | 个 |  | 10 | 675.22 | 6752.2 | #REF! | #REF! | #REF! | #REF! | #REF! | #REF!
7 | 4#楼电气工程 | 电力电缆头 | 个 | 1.名称:电力电缆终端头制作安装 2.型号:WDZ-YJY-4*120+1*95 3.材质、类型:根据现场实际情况，未尽事宜详见图纸、招标文件，并满足施工及验收规范相关要求 | 9 | 389.01 | 3501.09 | #REF! | #REF! | #REF! | #REF! | #REF! | #REF! | 3501.09
| 4#楼电气工程 | 户内热缩式非铠装电缆终端头制作安装 1kV以下(mm2以内) 4×120 | 个 |  | 9 | 389.01 | 3501.09 | #REF! | #REF! | #REF! | #REF! | #REF! | #REF!
8 | 4#楼电气工程 | 电力电缆头 | 个 | 1.名称:电力电缆终端头制作安装 2.型号:WDZ-YJY-4*35+1*16 3.材质、类型:根据现场实际情况，未尽事宜详见图纸、招标文件，并满足施工及验收规范相关要求 | 12 | 176.5 | 2118 | #REF! | #REF! | #REF! | #REF! | #REF! | #REF! | 2118
| 4#楼电气工程 | 户内热缩式非铠装电缆终端头制作安装 1kV以下(mm2以内) 4×35 | 个 |  | 12 | 176.5 | 2118 | #REF! | #REF! | #REF! | #REF! | #REF! | #REF!
9 | 4#楼电气工程 | 电力电缆头 | 个 | 1.名称:电力电缆终端头制作安装 2.型号:WDZ-YJY-4*25+1*16 3.材质、类型:根据现场实际情况，未尽事宜详见图纸、招标文件，并满足施工及验收规范相关要求 | 8 | 171.5 | 1372 | #REF! | #REF! | #REF! | #REF! | #REF! | #REF! | 1372
| 4#楼电气工程 | 户内热缩式非铠装电缆终端头制作安装 1kV以下(mm2以内) 4×35 | 个 |  | 8 | 171.5 | 1372 | #REF! | #REF! | #REF! | #REF! | #REF! | #REF!
10 | 4#楼电气工程 | 电力电缆头 | 个 | 1.名称:电力电缆终端头制作安装 2.型号:WDZN-YJY-5*10 3.材质、类型:根据现场实际情况，未尽事宜详见图纸、招标文件，并满足施工及验收规范相关要求 | 18 | 153.87 | 2769.66 | #REF! | #REF! | #REF! | #REF! | #REF! | #REF! | 2769.66
| 4#楼电气工程 | 户内热缩式非铠装电缆终端头制作安装 1kV以下(mm2以内) 5×16 | 个 |  | 18 | 153.87 | 2769.66 | #REF! | #REF! | #REF! | #REF! | #REF! | #REF!
0 | 4#楼电气工程 | 灯具、开关、插座 | [12 empty] | 199487.71
1 | 4#楼电气工程 | 装饰灯 | 套 | 1.名称:安全出口指示灯安装 2.安装形式:壁式 3.其他:根据现场实际情况，未尽事宜详见图纸、招标文件，并满足施工及验收规范相关要求 | 52 | 116.07 | 6035.64 | #REF! | #REF! | #REF! | #REF! | #REF! | #REF! | 6035.64
| 4#楼电气工程 | 智能应急灯具及标志灯具安装 标志灯 壁装 | 套 |  | 52 | 116.07 | 6035.64 | #REF! | #REF! | #REF! | #REF! | #REF! | #REF!
2 | 4#楼电气工程 | 装饰灯 | 套 | 1.名称:单向/双向疏散指示灯安装 2.安装形式:壁式 3.其他:根据现场实际情况，未尽事宜详见图纸、招标文件，并满足施工及验收规范相关要求 | 52 | 107.66 | 5598.32 | #REF! | #REF! | #REF! | #REF! | #REF! | #REF! | 5598.32
| 4#楼电气工程 | 智能应急灯具及标志灯具安装 标志灯 壁装 | 套 |  | 52 | 107.66 | 5598.32 | #REF! | #REF! | #REF! | #REF! | #REF! | #REF!
3 | 4#楼电气工程 | 装饰灯 | 套 | 1.名称:楼层指示灯安装 2.安装形式:壁装 3.其他:根据现场实际情况，未尽事宜详见图纸、招标文件，并满足施工及验收规范相关要求 | 35 | 116.07 | 4062.45 | #REF! | #REF! | #REF! | #REF! | #REF! | #REF! | 4062.45
| 4#楼电气工程 | 智能应急灯具及标志灯具安装 标志灯 壁装 | 套 |  | 35 | 116.07 | 4062.45 | #REF! | #REF! | #REF! | #REF! | #REF! | #REF!
4 | 4#楼电气工程 | 普通灯具 | 套 | 1.名称:单管荧光灯安装 2.型号:220V 23W，LED 3.其他:根据现场实际情况，未尽事宜详见图纸、招标文件，并满足施工及验收规范相关要求 | 16 | 69.78 | 1116.48 | #REF! | #REF! | #REF! | #REF! | #REF! | #REF! | 1116.48
| 4#楼电气工程 | 吸顶式 无吊顶处 单管 | 套 |  | 16 | 69.78 | 1116.48 | #REF! | #REF! | #REF! | #REF! | #REF! | #REF!
5 | 4#楼电气工程 | 普通灯具 | 套 | 1.名称:应急单管荧光灯安装 2.型号:220V 23W，LED 3.其他:根据现场实际情况，未尽事宜详见图纸、招标文件，并满足施工及验收规范相关要求 | 16 | 103.28 | 1652.48 | #REF! | #REF! | #REF! | #REF! | #REF! | #REF! | 1652.48
| 4#楼电气工程 | 吸顶式 无吊顶处 单管 | 套 |  | 16 | 103.28 | 1652.48 | #REF! | #REF! | #REF! | #REF! | #REF! | #REF!
6 | 4#楼电气工程 | 普通灯具 | 套 | 1.名称:双管荧光灯安装 2.型号:220V 2*23W，LED 3.其他:根据现场实际情况，未尽事宜详见图纸、招标文件，并满足施工及验收规范相关要求 | 5 | 121.46 | 607.3 | #REF! | #REF! | #REF! | #REF! | #REF! | #REF! | 607.3
| 4#楼电气工程 | 吸顶式 无吊顶处 双管 | 套 |  | 5 | 121.46 | 607.3 | #REF! | #REF! | #REF! | #REF! | #REF! | #REF!
7 | 4#楼电气工程 | 普通灯具 | 套 | 1.名称:应急双管荧光灯安装 2.型号:220V 2*23W，LED 3.其他:根据现场实际情况，未尽事宜详见图纸、招标文件，并满足施工及验收规范相关要求 | 5 | 160.55 | 802.75 | #REF! | #REF! | #REF! | #REF! | #REF! | #REF! | 802.75
| 4#楼电气工程 | 吸顶式 无吊顶处 双管 | 套 |  | 5 | 160.55 | 802.75 | #REF! | #REF! | #REF! | #REF! | #REF! | #REF!
8 | 4#楼电气工程 | 普通灯具 | 套 | 1.名称:吸顶灯安装 2.型号:220V 13W，LED 3.其他:根据现场实际情况，未尽事宜详见图纸、招标文件，并满足施工及验收规范相关要求 | 90 | 81.44 | 7329.6 | #REF! | #REF! | #REF! | #REF! | #REF! | #REF! | 7329.6
| 4#楼电气工程 | 混凝土楼板上安装 单罩 | 套 |  | 90 | 81.44 | 7329.6 | #REF! | #REF! | #REF! | #REF! | #REF! | #REF!
9 | 4#楼电气工程 | 普通灯具 | 套 | 1.名称:应急吸顶灯安装 2.型号:220V 13W，LED 3.其他:根据现场实际情况，未尽事宜详见图纸、招标文件，并满足施工及验收规范相关要求 | 98 | 109.36 | 10717.28 | #REF! | #REF! | #REF! | #REF! | #REF! | #REF! | 10717.28
| 4#楼电气工程 | 混凝土楼板上安装 单罩 | 套 |  | 98 | 109.36 | 10717.28 | #REF! | #REF! | #REF! | #REF! | #REF! | #REF!
10 | 4#楼电气工程 | 普通灯具 | 套 | 1.名称:座灯头安装（不带罩） 2.型号:220V 13W，LED 3.其他:根据现场实际情况，未尽事宜详见图纸、招标文件，并满足施工及验收规范相关要求 | 512 | 24.76 | 12677.12 | #REF! | #REF! | #REF! | #REF! | #REF! | #REF! | 12677.12
| 4#楼电气工程 | 座灯头 不带罩 | 套 |  | 512 | 24.76 | 12677.12 | #REF! | #REF! | #REF! | #REF! | #REF! | #REF!
11 | 4#楼电气工程 | 工厂灯 | 套 | 1.名称:防潮密闭灯安装 2.型号:220V 10W LED 3.其他:根据现场实际情况，未尽事宜详见图纸、招标文件，并满足施工及验收规范相关要求 | 3 | 147.84 | 443.52 | #REF! | #REF! | #REF! | #REF! | #REF! | #REF! | 443.52
| 4#楼电气工程 | 防潮灯 | 套 |  | 3 | 147.84 | 443.52 | #REF! | #REF! | #REF! | #REF! | #REF! | #REF!
12 | 4#楼电气工程 | 照明开关 | 个 | 1.名称:跷板式暗开关(单控) 单联 2.规格:10A 3.其他:满足招标文件、设计图纸及施工规范、验收规范要求 | 277 | 27.64 | 7656.28 | #REF! | #REF! | #REF! | #REF! | #REF! | #REF! | 7656.28
| 4#楼电气工程 | 跷板式暗开关(单控) 单联 | 个 |  | 277 | 27.64 | 7656.28 | #REF! | #REF! | #REF! | #REF! | #REF! | #REF!
13 | 4#楼电气工程 | 照明开关 | 个 | 1.名称:跷板式暗开关(单控) 双联 2.规格:10A 3.其他:满足招标文件、设计图纸及施工规范、验收规范要求 | 140 | 32.76 | 4586.4 | #REF! | #REF! | #REF! | #REF! | #REF! | #REF! | 4586.4
| 4#楼电气工程 | 跷板式暗开关(单控) 双联 | 个 |  | 140 | 32.76 | 4586.4 | #REF! | #REF! | #REF! | #REF! | #REF! | #REF!
14 | 4#楼电气工程 | 照明开关 | 个 | 1.名称:跷板式暗开关(单控) 三联 2.规格:10A 3.其他:满足招标文件、设计图纸及施工规范、验收规范要求 | 67 | 38.37 | 2570.79 | #REF! | #REF! | #REF! | #REF! | #REF! | #REF! | 2570.79
| 4#楼电气工程 | 跷板式暗开关(单控) 三联 | 个 |  | 67 | 38.37 | 2570.79 | #REF! | #REF! | #REF! | #REF! | #REF! | #REF!
15 | 4#楼电气工程 | 照明开关 | 个 | 1.名称:跷板式暗开关(双控) 单联 2.规格:10A 3.其他:满足招标文件、设计图纸及施工规范、验收规范要求 | 12 | 34.31 | 411.72 | #REF! | #REF! | #REF! | #REF! | #REF! | #REF! | 411.72
| 4#楼电气工程 | 跷板式暗开关(双控) 单联 | 个 |  | 12 | 34.31 | 411.72 | #REF! | #REF! | #REF! | #REF! | #REF! | #REF!
16 | 4#楼电气工程 | 插座 | 个 | 1.名称:带安全门二三孔插座 2.规格:250V 10A 3.安装方式:暗装 4.其他:满足招标文件、设计图纸及施工规范、验收规范要求 | 1920 | 39.91 | 76627.2 | #REF! | #REF! | #REF! | #REF! | #REF! | #REF! | 76627.2
| 4#楼电气工程 | 插座暗装 单相 双联 | 个 |  | 1920 | 39.91 | 76627.2 | #REF! | #REF! | #REF! | #REF! | #REF! | #REF!
17 | 4#楼电气工程 | 插座 | 个 | 1.名称:冰箱插座 2.安装方式:暗装 3.其他:满足招标文件、设计图纸及施工规范、验收规范要求 | 64 | 39.91 | 2554.24 | #REF! | #REF! | #REF! | #REF! | #REF! | #REF! | 2554.24
| 4#楼电气工程 | 插座暗装 单相 双联 | 个 |  | 64 | 39.91 | 2554.24 | #REF! | #REF! | #REF! | #REF! | #REF! | #REF!
18 | 4#楼电气工程 | 插座 | 个 | 1.名称:洗衣机插座 2.安装方式:暗装 3.其他:满足招标文件、设计图纸及施工规范、验收规范要求 | 64 | 39.91 | 2554.24 | #REF! | #REF! | #REF! | #REF! | #REF! | #REF! | 2554.24
| 4#楼电气工程 | 插座暗装 单相 双联 | 个 |  | 64 | 39.91 | 2554.24 | #REF! | #REF! | #REF! | #REF! | #REF! | #REF!
19 | 4#楼电气工程 | 插座 | 个 | 1.名称:低位空调插座 2.安装方式:暗装 3.其他:满足招标文件、设计图纸及施工规范、验收规范要求 | 64 | 39.91 | 2554.24 | #REF! | #REF! | #REF! | #REF! | #REF! | #REF! | 2554.24
| 4#楼电气工程 | 插座暗装 单相 双联 | 个 |  | 64 | 39.91 | 2554.24 | #REF! | #REF! | #REF! | #REF! | #REF! | #REF!
20 | 4#楼电气工程 | 插座 | 个 | 1.名称:高位空调插座 2.安装方式:暗装 3.其他:满足招标文件、设计图纸及施工规范、验收规范要求 | 192 | 39.91 | 7662.72 | #REF! | #REF! | #REF! | #REF! | #REF! | #REF! | 7662.72
| 4#楼电气工程 | 插座暗装 单相 双联 | 个 |  | 192 | 39.91 | 7662.72 | #REF! | #REF! | #REF! | #REF! | #REF! | #REF!
21 | 4#楼电气工程 | 插座 | 个 | 1.名称:厨房插座 2.安装方式:暗装 3.其他:满足招标文件、设计图纸及施工规范、验收规范要求 | 256 | 39.91 | 10216.96 | #REF! | #REF! | #REF! | #REF! | #REF! | #REF! | 10216.96
| 4#楼电气工程 | 插座暗装 单相 双联 | 个 |  | 256 | 39.91 | 10216.96 | #REF! | #REF! | #REF! | #REF! | #REF! | #REF!
22 | 4#楼电气工程 | 插座 | 个 | 1.名称:油烟机插座 2.安装方式:暗装 3.其他:满足招标文件、设计图纸及施工规范、验收规范要求 | 64 | 39.91 | 2554.24 | #REF! | #REF! | #REF! | #REF! | #REF! | #REF! | 2554.24
| 4#楼电气工程 | 插座暗装 单相 双联 | 个 |  | 64 | 39.91 | 2554.24 | #REF! | #REF! | #REF! | #REF! | #REF! | #REF!
23 | 4#楼电气工程 | 插座 | 个 | 1.名称:燃气热水器插座 2.安装方式:暗装 3.其他:满足招标文件、设计图纸及施工规范、验收规范要求 | 64 | 39.91 | 2554.24 | #REF! | #REF! | #REF! | #REF! | #REF! | #REF! | 2554.24
| 4#楼电气工程 | 插座暗装 单相 双联 | 个 |  | 64 | 39.91 | 2554.24 | #REF! | #REF! | #REF! | #REF! | #REF! | #REF!
24 | 4#楼电气工程 | 插座 | 个 | 1.名称:厨宝插座 2.安装方式:暗装 3.其他:满足招标文件、设计图纸及施工规范、验收规范要求 | 64 | 39.91 | 2554.24 | #REF! | #REF! | #REF! | #REF! | #REF! | #REF! | 2554.24
| 4#楼电气工程 | 插座暗装 单相 双联 | 个 |  | 64 | 39.91 | 2554.24 | #REF! | #REF! | #REF! | #REF! | #REF! | #REF!
25 | 4#楼电气工程 | 插座 | 个 | 1.名称:可燃气体报警插座 2.安装方式:暗装 3.其他:满足招标文件、设计图纸及施工规范、验收规范要求 | 64 | 39.91 | 2554.24 | #REF! | #REF! | #REF! | #REF! | #REF! | #REF! | 2554.24
| 4#楼电气工程 | 插座暗装 单相 双联 | 个 |  | 64 | 39.91 | 2554.24 | #REF! | #REF! | #REF! | #REF! | #REF! | #REF!
26 | 4#楼电气工程 | 插座 | 个 | 1.名称:马桶插座 2.安装方式:暗装 3.其他:满足招标文件、设计图纸及施工规范、验收规范要求 | 138 | 39.91 | 5507.58 | #REF! | #REF! | #REF! | #REF! | #REF! | #REF! | 5507.58
| 4#楼电气工程 | 插座暗装 单相 双联 | 个 |  | 138 | 39.91 | 5507.58 | #REF! | #REF! | #REF! | #REF! | #REF! | #REF!
27 | 4#楼电气工程 | 插座 | 个 | 1.名称:卫生间插座 2.安装方式:暗装 3.其他:满足招标文件、设计图纸及施工规范、验收规范要求 | 384 | 39.91 | 15325.44 | #REF! | #REF! | #REF! | #REF! | #REF! | #REF! | 15325.44
| 4#楼电气工程 | 插座暗装 单相 双联 | 个 |  | 384 | 39.91 | 15325.44 | #REF! | #REF! | #REF! | #REF! | #REF! | #REF!
0 | 4#楼电气工程 | 防雷接地 | [12 empty] | 62403.24
1 | 4#楼电气工程 | 接地母线 | m | 1.名称:接地母线敷设 2.材质:热镀锌扁钢 3.规格:40*4 4.安装部位:暗敷设 5.其他:根据现场实际情况，未尽事宜详见图纸、招标文件，并满足施工及验收规范相关要求 | 98.34 | 13.6 | 1337.42 | #REF! | #REF! | #REF! | #REF! | #REF! | #REF! | 1337.42
| 4#楼电气工程 | 型钢接地母线敷设 暗敷设 镀锌扁钢 40×4 | m |  | 98.34 | 13.6 | 1337.42 | #REF! | #REF! | #REF! | #REF! | #REF! | #REF!
2 | 4#楼电气工程 | 接地母线 | m | 1.名称:接地母线敷设 2.材质:热镀锌扁钢 3.规格:40*4 4.安装部位:明敷设 5.其他:根据现场实际情况，未尽事宜详见图纸、招标文件，并满足施工及验收规范相关要求 | 146.91 | 39.76 | 5841.14 | #REF! | #REF! | #REF! | #REF! | #REF! | #REF! | 5841.14
| 4#楼电气工程 | 型钢接地母线敷设 明敷设 镀锌扁钢 40×4 | m |  | 146.91 | 39.76 | 5841.14 | #REF! | #REF! | #REF! | #REF! | #REF! | #REF!
3 | 4#楼电气工程 | 避雷引下线 | m | 1.名称:避雷引下线制作安装 2.材质:详见设计图纸 3.规格:利用结构主筋≥Φ16 4.其他:根据现场实际情况，未尽事宜详见图纸、招标文件，并满足施工及验收规范相关要求 | 468 | 13.21 | 6182.28 | #REF! | #REF! | #REF! | #REF! | #REF! | #REF! | 6182.28
| 4#楼电气工程 | 防雷引下线 利用结构主筋 | m |  | 468 | 13.21 | 6182.28 | #REF! | #REF! | #REF! | #REF! | #REF! | #REF!
4 | 4#楼电气工程 | 避雷网 | m | 1.名称:避雷网制作安装 2.材质:镀锌圆钢 3.规格:φ10 4.安装形式:沿女儿墙明敷 5.其他:根据现场实际情况，未尽事宜详见图纸、招标文件，并满足施工及验收规范相关要求 | 238.91 | 43.85 | 10476.2 | #REF! | #REF! | #REF! | #REF! | #REF! | #REF! | 10476.2
| 4#楼电气工程 | 沿女儿墙敷设 避雷网直径(mm以内) 10 | m |  | 238.91 | 43.85 | 10476.2 | #REF! | #REF! | #REF! | #REF! | #REF! | #REF!
5 | 4#楼电气工程 | 进出户及竖向金属管道 | 处 | 1.名称:进出户及竖向金属管道等电位连接 2.其他:根据现场实际情况，未尽事宜详见图纸、招标文件，并满足施工及验收规范相关要求 | 37 | 46.09 | 1705.33 | #REF! | #REF! | #REF! | #REF! | #REF! | #REF! | 1705.33
| 4#楼电气工程 | 进出户及竖向金属管道 | 处 |  | 37 | 46.09 | 1705.33 | #REF! | #REF! | #REF! | #REF! | #REF! | #REF!
6 | 4#楼电气工程 | 突出建筑物金属物 | 处 | 1.名称:突出建筑物金属物等电位连接 2.其他:根据现场实际情况，未尽事宜详见图纸、招标文件，并满足施工及验收规范相关要求 | 8 | 32.12 | 256.96 | #REF! | #REF! | #REF! | #REF! | #REF! | #REF! | 256.96
| 4#楼电气工程 | 突出建筑物金属物 | 处 |  | 8 | 32.12 | 256.96 | #REF! | #REF! | #REF! | #REF! | #REF! | #REF!
7 | 4#楼电气工程 | 突出建筑物金属物 | 处 | 1.名称:卫生间等电位连接 2.其他:根据现场实际情况，未尽事宜详见图纸、招标文件，并满足施工及验收规范相关要求 | 128 | 11.3 | 1446.4 | #REF! | #REF! | #REF! | #REF! | #REF! | #REF! | 1446.4
| 4#楼电气工程 | 卫生间 | 处 |  | 128 | 11.3 | 1446.4 | #REF! | #REF! | #REF! | #REF! | #REF! | #REF!
8 | 4#楼电气工程 | 等电位端子箱、测试板 | 台 | 1.名称:总等电位端子箱安装 2.其他:根据现场实际情况，未尽事宜详见图纸、招标文件，并满足施工及验收规范相关要求 | 1 | 587.96 | 587.96 | #REF! | #REF! | #REF! | #REF! | #REF! | #REF! | 587.96
| 4#楼电气工程 | 总等电位箱 | 台 |  | 1 | 587.96 | 587.96 | #REF! | #REF! | #REF! | #REF! | #REF! | #REF!
9 | 4#楼电气工程 | 等电位端子箱、测试板 | 台 | 1.名称:局部电位端子箱安装 2.其他:根据现场实际情况，未尽事宜详见图纸、招标文件，并满足施工及验收规范相关要求 | 128 | 169.33 | 21674.24 | #REF! | #REF! | #REF! | #REF! | #REF! | #REF! | 21674.24
| 4#楼电气工程 | 等电位箱 | 台 |  | 128 | 169.33 | 21674.24 | #REF! | #REF! | #REF! | #REF! | #REF! | #REF!
10 | 4#楼电气工程 | 等电位端子箱、测试板 | 点 | 1.名称:接地测试板制作安装 2.其他:根据现场实际情况，未尽事宜详见图纸、招标文件，并满足施工及验收规范相关要求 | 4 | 147.58 | 590.32 | #REF! | #REF! | #REF! | #REF! | #REF! | #REF! | 590.32
| 4#楼电气工程 | 接地测试板制作安装 | 点 |  | 4 | 147.58 | 590.32 | #REF! | #REF! | #REF! | #REF! | #REF! | #REF!
11 | 4#楼电气工程 | 配管 | m | 1.名称:塑料管敷设 2.材质:PC 3.规格:PC20 4.配置形式:暗配 5.其他:根据现场实际情况，未尽事宜详见图纸、招标文件，并满足施工及验收规范相关要求 | 646.95 | 12.8 | 8280.96 | #REF! | #REF! | #REF! | #REF! | #REF! | #REF! | 8280.96
| 4#楼电气工程 | PVC阻燃塑料管敷设 暗敷设 公称直径(mm以内) 20 | m |  | 646.95 | 12.8 | 8280.96 | #REF! | #REF! | #REF! | #REF! | #REF! | #REF!
12 | 4#楼电气工程 | 配线 | m | 1.名称:电气配线 2.规格、型号: BVR-6mm2 3.配线部位、形式:管内敷设 4.配线 5.其他:根据现场实际情况，未尽事宜详见图纸、招标文件，并满足施工及验收规范相关要求 | 646.95 | 6.22 | 4024.03 | #REF! | #REF! | #REF! | #REF! | #REF! | #REF! | 4024.03
| 4#楼电气工程 | 管内穿铜芯线 动力线路 导线截面(mm2以内) 6 | m |  | 646.95 | 6.22 | 4024.03 | #REF! | #REF! | #REF! | #REF! | #REF! | #REF!
0 | 4#楼电气工程 | 附属工程 | [12 empty] | 45701.66
1 | 4#楼电气工程 | 凿（压)槽 | m | 1.名称:凿（压)槽及恢复 2.规格:DN20（管道） 3.其他:根据现场实际情况，未尽事宜详见图纸、招标文件，并满足施工及验收规范相关要求 | 380.34 | 42.76 | 16263.34 | #REF! | #REF! | #REF! | #REF! | #REF! | #REF! | 16263.34
| 4#楼电气工程 | 凿槽 砌筑结构 管径(mm以内) 20 | m |  | 380.34 | 42.76 | 16263.34 | #REF! | #REF! | #REF! | #REF! | #REF! | #REF!
2 | 4#楼电气工程 | 凿（压)槽 | m | 1.名称:凿（压)槽及恢复 2.规格:DN25（管道） 3.其他:根据现场实际情况，未尽事宜详见图纸、招标文件，并满足施工及验收规范相关要求 | 380.34 | 77.4 | 29438.32 | #REF! | #REF! | #REF! | #REF! | #REF! | #REF! | 29438.32
| 4#楼电气工程 | 凿槽 砌筑结构 管径(mm以内) 32 | m |  | 380.34 | 77.4 | 29438.32 | #REF! | #REF! | #REF! | #REF! | #REF! | #REF!
0 | 4#楼火灾自动报警 | 火灾自动报警 | [12 empty] | 370285.6
1 | 4#楼火灾自动报警 | 防火堵洞 | 处 | 1.名称:桥架穿楼板防火封堵 2.材质:防火枕 3.部位:穿楼板处 4.其他：根据现场实际情况，未尽事宜详见图纸、招标文件，并满足施工及验收规范相关要求 | 39 | 601.6 | 23462.4 | #REF! | #REF! | #REF! | #REF! | #REF! | #REF! | 23462.4
| 4#楼火灾自动报警 | 防火堵洞 | 处 |  | 39 | 601.6 | 23462.4 | #REF! | #REF! | #REF! | #REF! | #REF! | #REF!
2 | 4#楼火灾自动报警 | 防火堵洞 | 处 | 1.名称:桥架穿楼板防火封堵 2.材质:防火枕 3.部位:穿墙处 4.其他：根据现场实际情况，未尽事宜详见图纸、招标文件，并满足施工及验收规范相关要求 | 16 | 601.6 | 9625.6 | #REF! | #REF! | #REF! | #REF! | #REF! | #REF! | 9625.6
| 4#楼火灾自动报警 | 防火堵洞 | 处 |  | 16 | 601.6 | 9625.6 | #REF! | #REF! | #REF! | #REF! | #REF! | #REF!
3 | 4#楼火灾自动报警 | 防火隔板 | m2 | 1.名称:桥架穿墙/楼板防火隔板 2.材质:防火隔板 3.部位:穿楼板及墙处 4.其他：根据现场实际情况，未尽事宜详见图纸、招标文件，并满足施工及验收规范相关要求 | 27.5 | 337.07 | 9269.43 | #REF! | #REF! | #REF! | #REF! | #REF! | #REF! | 9269.43
| 4#楼火灾自动报警 | 防火隔板 | m2 |  | 27.5 | 337.07 | 9269.43 | #REF! | #REF! | #REF! | #REF! | #REF! | #REF!
4 | 4#楼火灾自动报警 | 配管 | m | 1.名称:热镀锌厚壁钢管 2.材质:钢制 3.规格:SC15 4.配置形式:砖、混凝土结构暗配 5.电线管路敷设 6.接地 7.其他：根据现场实际情况，未尽事宜详见图纸、招标文件，并满足施工及验收规范相关要求 | 1405.6 | 18.57 | 26101.99 | #REF! | #REF! | #REF! | #REF! | #REF! | #REF! | 26101.99
| 4#楼火灾自动报警 | 镀锌钢管敷设 砖、混凝土结构暗配 公称直径(mm以内) 15 | m |  | 1405.6 | 18.57 | 26101.99 | #REF! | #REF! | #REF! | #REF! | #REF! | #REF!
5 | 4#楼火灾自动报警 | 配管 | m | 1.名称:热镀锌厚壁钢管 2.材质:钢制 3.规格:SC20 4.配置形式:砖、混凝土结构暗配 5.电线管路敷设 6.接地 7.其他：根据现场实际情况，未尽事宜详见图纸、招标文件，并满足施工及验收规范相关要求 | 2303.44 | 20.93 | 48211 | #REF! | #REF! | #REF! | #REF! | #REF! | #REF! | 48211
| 4#楼火灾自动报警 | 镀锌钢管敷设 砖、混凝土结构暗配 公称直径(mm以内) 20 | m |  | 2303.44 | 20.93 | 48211 | #REF! | #REF! | #REF! | #REF! | #REF! | #REF!
6 | 4#楼火灾自动报警 | 配管 | m | 1.名称:热镀锌厚壁钢管 2.材质:钢制 3.规格:SC25 4.配置形式:砖、混凝土结构暗配 5.电线管路敷设 6.接地 7.其他：根据现场实际情况，未尽事宜详见图纸、招标文件，并满足施工及验收规范相关要求 | 63.23 | 27.71 | 1752.1 | #REF! | #REF! | #REF! | #REF! | #REF! | #REF! | 1752.1
| 4#楼火灾自动报警 | 镀锌钢管敷设 砖、混凝土结构暗配 公称直径(mm以内) 25 | m |  | 63.23 | 27.71 | 1752.1 | #REF! | #REF! | #REF! | #REF! | #REF! | #REF!
7 | 4#楼火灾自动报警 | 配管 | m | 1.名称:热镀锌厚壁钢管 2.材质:钢制 3.规格:SC32 4.配置形式:砖、混凝土结构暗配 5.电线管路敷设 6.接地 7.其他：根据现场实际情况，未尽事宜详见图纸、招标文件，并满足施工及验收规范相关要求 | 97.25 | 31.19 | 3033.23 | #REF! | #REF! | #REF! | #REF! | #REF! | #REF! | 3033.23
| 4#楼火灾自动报警 | 镀锌钢管敷设 砖、混凝土结构暗配 公称直径(mm以内) 32 | m |  | 97.25 | 31.19 | 3033.23 | #REF! | #REF! | #REF! | #REF! | #REF! | #REF!
8 | 4#楼火灾自动报警 | 桥架 | m | 1.名称:防火钢制桥架 2.规格、型号:200*100 3.材质:钢制 4.本体安装 5.接地 6.其他：根据现场实际情况，未尽事宜详见图纸、招标文件，并满足施工及验收规范相关要求 | 166.78 | 123.07 | 20525.61 | #REF! | #REF! | #REF! | #REF! | #REF! | #REF! | 20525.61
| 4#楼火灾自动报警 | 钢制槽式桥架(宽+高)(mm以下) 400 | m |  | 166.78 | 123.07 | 20525.61 | #REF! | #REF! | #REF! | #REF! | #REF! | #REF!
9 | 4#楼火灾自动报警 | 配线 | m | 1.名称:电气配线 2.规格、型号: ZRRVS-2*1.0 3.配线部位、形式:管内敷设 4.配线 5.其他:根据现场实际情况，未尽事宜详见图纸、招标文件，并满足施工及验收规范相关要求 | 3861.32 | 3.47 | 13398.78 | #REF! | #REF! | #REF! | #REF! | #REF! | #REF! | 13398.78
| 4#楼火灾自动报警 | 管内穿多芯软导线 导线截面(mm2以内) 二芯 1 | m |  | 3861.32 | 3.47 | 13398.78 | #REF! | #REF! | #REF! | #REF! | #REF! | #REF!
10 | 4#楼火灾自动报警 | 配线 | m | 1.名称:电气配线 2.规格、型号: NH-BV-2.5mm2 3.配线部位、形式:管内敷设 4.配线 5.其他:根据现场实际情况，未尽事宜详见图纸、招标文件，并满足施工及验收规范相关要求 | 5283.42 | 3.38 | 17857.96 | #REF! | #REF! | #REF! | #REF! | #REF! | #REF! | 17857.96
| 4#楼火灾自动报警 | 管内穿铜芯线 照明线路 导线截面(mm2以内) 2.5 | m |  | 5283.42 | 3.38 | 17857.96 | #REF! | #REF! | #REF! | #REF! | #REF! | #REF!
11 | 4#楼火灾自动报警 | 配线 | m | 1.名称:电气配线 2.规格、型号: ZRRVVP-2*1.5 3.配线部位、形式:管内敷设 4.配线 5.其他:根据现场实际情况，未尽事宜详见图纸、招标文件，并满足施工及验收规范相关要求 | 393.59 | 7.43 | 2924.37 | #REF! | #REF! | #REF! | #REF! | #REF! | #REF! | 2924.37
| 4#楼火灾自动报警 | 管内穿护套线 导线截面(mm2以内) 二芯 2.5 | m |  | 393.59 | 7.43 | 2924.37 | #REF! | #REF! | #REF! | #REF! | #REF! | #REF!
12 | 4#楼火灾自动报警 | 配线 | m | 1.名称:电气配线 2.规格、型号: NHKVV-4*2.5 3.配线部位、形式:管内敷设 4.配线 5.其他:根据现场实际情况，未尽事宜详见图纸、招标文件，并满足施工及验收规范相关要求 | 207.14 | 12.87 | 2665.89 | #REF! | #REF! | #REF! | #REF! | #REF! | #REF! | 2665.89
| 4#楼火灾自动报警 | 管内穿多芯软导线 导线截面(mm2以内) 四芯 2.5 | m |  | 207.14 | 12.87 | 2665.89 | #REF! | #REF! | #REF! | #REF! | #REF! | #REF!
13 | 4#楼火灾自动报警 | 配线 | m | 1.名称:电气配线 2.规格、型号: NHRVS-2*1.5 3.配线部位、形式:管内敷设 4.配线 5.其他:根据现场实际情况，未尽事宜详见图纸、招标文件，并满足施工及验收规范相关要求 | 205.88 | 4.32 | 889.4 | #REF! | #REF! | #REF! | #REF! | #REF! | #REF! | 889.4
| 4#楼火灾自动报警 | 管内穿多芯软导线 导线截面(mm2以内) 二芯 1.5 | m |  | 205.88 | 4.32 | 889.4 | #REF! | #REF! | #REF! | #REF! | #REF! | #REF!
14 | 4#楼火灾自动报警 | 配线 | m | 1.名称:电气配线 2.规格、型号: ZRRVS-2*1.0 3.配线部位、形式:桥架内敷设 4.配线 5.其他:根据现场实际情况，未尽事宜详见图纸、招标文件，并满足施工及验收规范相关要求 | 1381.26 | 3.47 | 4792.97 | #REF! | #REF! | #REF! | #REF! | #REF! | #REF! | 4792.97
| 4#楼火灾自动报警 | 管内穿多芯软导线 导线截面(mm2以内) 二芯 1 | m |  | 1381.26 | 3.47 | 4792.97 | #REF! | #REF! | #REF! | #REF! | #REF! | #REF!
15 | 4#楼火灾自动报警 | 配线 | m | 1.名称:电气配线 2.规格、型号: NHKVV-4*2.5 3.配线部位、形式:桥架内敷设 4.配线 5.其他:根据现场实际情况，未尽事宜详见图纸、招标文件，并满足施工及验收规范相关要求 | 122.65 | 13.21 | 1620.21 | #REF! | #REF! | #REF! | #REF! | #REF! | #REF! | 1620.21
| 4#楼火灾自动报警 | 线槽/桥架/支架布放多芯软导线 导线截面(mm2以内) 四芯 2.5 | m |  | 122.65 | 13.21 | 1620.21 | #REF! | #REF! | #REF! | #REF! | #REF! | #REF!
16 | 4#楼火灾自动报警 | 配线 | m | 1.名称:电气配线 2.规格、型号: ZRRVVP-2*1.5 3.配线部位、形式:桥架内敷设 4.配线 5.其他:根据现场实际情况，未尽事宜详见图纸、招标文件，并满足施工及验收规范相关要求 | 78.48 | 7.07 | 554.85 | #REF! | #REF! | #REF! | #REF! | #REF! | #REF! | 554.85
| 4#楼火灾自动报警 | 线槽/桥架/支架布放多芯软导线 导线截面(mm2以内) 二芯 1.5 | m |  | 78.48 | 7.07 | 554.85 | #REF! | #REF! | #REF! | #REF! | #REF! | #REF!
17 | 4#楼火灾自动报警 | 接线盒 | 个 | 1.名称:钢制接线盒安装 2.安装形式:暗装 3.其他:根据现场实际情况，未尽事宜详见图纸、招标文件，并满足施工及验收规范相关要求 | 660 | 15.77 | 10408.2 | #REF! | #REF! | #REF! | #REF! | #REF! | #REF! | 10408.2
| 4#楼火灾自动报警 | 钢制接线盒 暗装 砖结构 | 个 |  | 660 | 15.77 | 10408.2 | #REF! | #REF! | #REF! | #REF! | #REF! | #REF!
18 | 4#楼火灾自动报警 | 铁构件 | kg | 1.名称:桥架支架制作 2.材质:综合考虑 3.其他:满足招标文件、设计图纸及施工规范、验收规范要求 | 68.09 | 19.96 | 1359.08 | #REF! | #REF! | #REF! | #REF! | #REF! | #REF! | 1359.08
| 4#楼火灾自动报警 | 金属支架制作 | kg |  | 68.09 | 19.96 | 1359.08 | #REF! | #REF! | #REF! | #REF! | #REF! | #REF!
19 | 4#楼火灾自动报警 | 点型探测器 | 个 | 1.名称:点型感烟探测器 2.安装方式:吸顶 3.其他:根据现场实际情况，未尽事宜详见图纸、招标文件，并满足施工及验收规范相关要求 | 270 | 161.41 | 43580.7 | #REF! | #REF! | #REF! | #REF! | #REF! | #REF! | 43580.7
| 4#楼火灾自动报警 | 点型探测器安装 感烟 | 个 |  | 270 | 161.41 | 43580.7 | #REF! | #REF! | #REF! | #REF! | #REF! | #REF!
20 | 4#楼火灾自动报警 | 点型探测器 | 个 | 1.名称:点型感温探测器 2.安装方式:吸顶 3.其他:根据现场实际情况，未尽事宜详见图纸、招标文件，并满足施工及验收规范相关要求 | 8 | 181.36 | 1450.88 | #REF! | #REF! | #REF! | #REF! | #REF! | #REF! | 1450.88
| 4#楼火灾自动报警 | 点型探测器安装 感温 | 个 |  | 8 | 181.36 | 1450.88 | #REF! | #REF! | #REF! | #REF! | #REF! | #REF!
21 | 4#楼火灾自动报警 | 按钮 | 个 | 1.名称:手动报警按钮（带电话插孔） 2.其他:根据现场实际情况，未尽事宜详见图纸、招标文件，并满足施工及验收规范相关要求 | 42 | 213.11 | 8950.62 | #REF! | #REF! | #REF! | #REF! | #REF! | #REF! | 8950.62
| 4#楼火灾自动报警 | 按钮安装 火灾报警按钮 | 个 |  | 42 | 213.11 | 8950.62 | #REF! | #REF! | #REF! | #REF! | #REF! | #REF!
22 | 4#楼火灾自动报警 | 按钮 | 个 | 1.名称:消火栓直启按钮 2.其他:根据现场实际情况，未尽事宜详见图纸、招标文件，并满足施工及验收规范相关要求 | 45 | 170.15 | 7656.75 | #REF! | #REF! | #REF! | #REF! | #REF! | #REF! | 7656.75
| 4#楼火灾自动报警 | 按钮安装 消火栓报警按钮 | 个 |  | 45 | 170.15 | 7656.75 | #REF! | #REF! | #REF! | #REF! | #REF! | #REF!
23 | 4#楼火灾自动报警 | 声光报警器 | 个 | 1.名称:火灾声光报警器安装 2.其他:根据现场实际情况，未尽事宜详见图纸、招标文件，并满足施工及验收规范相关要求 | 42 | 194.8 | 8181.6 | #REF! | #REF! | #REF! | #REF! | #REF! | #REF! | 8181.6
| 4#楼火灾自动报警 | 消防警铃、声光报警器安装 声光报警器 | 个 |  | 42 | 194.8 | 8181.6 | #REF! | #REF! | #REF! | #REF! | #REF! | #REF!
24 | 4#楼火灾自动报警 | 声光报警器 | 个 | 1.名称:火灾发声报警器安装 2.其他:根据现场实际情况，未尽事宜详见图纸、招标文件，并满足施工及验收规范相关要求 | 4 | 264.8 | 1059.2 | #REF! | #REF! | #REF! | #REF! | #REF! | #REF! | 1059.2
| 4#楼火灾自动报警 | 消防警铃、声光报警器安装 声光报警器 | 个 |  | 4 | 264.8 | 1059.2 | #REF! | #REF! | #REF! | #REF! | #REF! | #REF!
25 | 4#楼火灾自动报警 | 声光报警器 | 个 | 1.名称:火灾光报警器安装 2.其他:根据现场实际情况，未尽事宜详见图纸、招标文件，并满足施工及验收规范相关要求 | 33 | 264.8 | 8738.4 | #REF! | #REF! | #REF! | #REF! | #REF! | #REF! | 8738.4
| 4#楼火灾自动报警 | 消防警铃、声光报警器安装 声光报警器 | 个 |  | 33 | 264.8 | 8738.4 | #REF! | #REF! | #REF! | #REF! | #REF! | #REF!
26 | 4#楼火灾自动报警 | 消防报警电话插孔(电话） | 个 | 1.名称:消防报警电话 2.安装方式:挂装 3.其他:根据现场实际情况，未尽事宜详见图纸、招标文件，并满足施工及验收规范相关要求 | 8 | 136.73 | 1093.84 | #REF! | #REF! | #REF! | #REF! | #REF! | #REF! | 1093.84
| 4#楼火灾自动报警 | 消防报警电话插孔(电话)安装 电话分机 | 个 |  | 8 | 136.73 | 1093.84 | #REF! | #REF! | #REF! | #REF! | #REF! | #REF!
27 | 4#楼火灾自动报警 | 消防广播(扬声器） | 个 | 1.名称:阻燃型火灾应急广播扬声器 2.安装方式:吸顶安装 3.其他:根据现场实际情况，未尽事宜详见图纸、招标文件，并满足施工及验收规范相关要求 | 42 | 203.98 | 8567.16 | #REF! | #REF! | #REF! | #REF! | #REF! | #REF! | 8567.16
| 4#楼火灾自动报警 | 消防广播(扬声器)安装 扬声器 吸顶式(3W-5W) | 个 |  | 42 | 203.98 | 8567.16 | #REF! | #REF! | #REF! | #REF! | #REF! | #REF!
28 | 4#楼火灾自动报警 | 模块(模块箱） | 个 | 1.名称:输入输出模块 2.其他:根据现场实际情况，未尽事宜详见图纸、招标文件，并满足施工及验收规范相关要求 | 52 | 400.39 | 20820.28 | #REF! | #REF! | #REF! | #REF! | #REF! | #REF! | 20820.28
| 4#楼火灾自动报警 | 模块安装 模块 单输入单输出 | 个 |  | 52 | 400.39 | 20820.28 | #REF! | #REF! | #REF! | #REF! | #REF! | #REF!
29 | 4#楼火灾自动报警 | 模块(模块箱） | 个 | 1.名称:输入模块 2.其他:根据现场实际情况，未尽事宜详见图纸、招标文件，并满足施工及验收规范相关要求 | 35 | 355.14 | 12429.9 | #REF! | #REF! | #REF! | #REF! | #REF! | #REF! | 12429.9
| 4#楼火灾自动报警 | 模块安装 模块 单输入 | 个 |  | 35 | 355.14 | 12429.9 | #REF! | #REF! | #REF! | #REF! | #REF! | #REF!
30 | 4#楼火灾自动报警 | 模块(模块箱） | 个 | 1.名称:隔离模块 2.其他:根据现场实际情况，未尽事宜详见图纸、招标文件，并满足施工及验收规范相关要求 | 36 | 345.14 | 12425.04 | #REF! | #REF! | #REF! | #REF! | #REF! | #REF! | 12425.04
| 4#楼火灾自动报警 | 模块安装 模块 单输入 | 个 |  | 36 | 345.14 | 12425.04 | #REF! | #REF! | #REF! | #REF! | #REF! | #REF!
31 | 4#楼火灾自动报警 | 模块(模块箱） | 个 | 1.名称:广播模块 2.其他:根据现场实际情况，未尽事宜详见图纸、招标文件，并满足施工及验收规范相关要求 | 3 | 365.14 | 1095.42 | #REF! | #REF! | #REF! | #REF! | #REF! | #REF! | 1095.42
| 4#楼火灾自动报警 | 模块安装 模块 单输入 | 个 |  | 3 | 365.14 | 1095.42 | #REF! | #REF! | #REF! | #REF! | #REF! | #REF!
32 | 4#楼火灾自动报警 | 模块(模块箱） | 个 | 1.名称:直启模块 2.其他:根据现场实际情况，未尽事宜详见图纸、招标文件，并满足施工及验收规范相关要求 | 12 | 345.14 | 4141.68 | #REF! | #REF! | #REF! | #REF! | #REF! | #REF! | 4141.68
| 4#楼火灾自动报警 | 模块安装 模块 单输入 | 个 |  | 12 | 345.14 | 4141.68 | #REF! | #REF! | #REF! | #REF! | #REF! | #REF!
33 | 4#楼火灾自动报警 | 模块(模块箱） | 台 | 1.名称:4位模块箱 2.其他:根据现场实际情况，未尽事宜详见图纸、招标文件，并满足施工及验收规范相关要求 | 5 | 366.06 | 1830.3 | #REF! | #REF! | #REF! | #REF! | #REF! | #REF! | 1830.3
| 4#楼火灾自动报警 | 消防专用模块箱、端子箱安装 模块箱(模块数量以内) 4 | 台 |  | 5 | 366.06 | 1830.3 | #REF! | #REF! | #REF! | #REF! | #REF! | #REF!
34 | 4#楼火灾自动报警 | 模块(模块箱） | 台 | 1.名称:40位接线端子箱 2.其他:根据现场实际情况，未尽事宜详见图纸、招标文件，并满足施工及验收规范相关要求 | 39 | 497.55 | 19404.45 | #REF! | #REF! | #REF! | #REF! | #REF! | #REF! | 19404.45
| 4#楼火灾自动报警 | 消防专用模块箱、端子箱安装 端子箱 | 台 |  | 39 | 497.55 | 19404.45 | #REF! | #REF! | #REF! | #REF! | #REF! | #REF!
35 | 4#楼火灾自动报警 | 模块(模块箱） | 套 | 1.名称:单门常闭塑料一体式门磁开关 2.其他:根据现场实际情况，未尽事宜详见图纸、招标文件，并满足施工及验收规范相关要求 | 36 | 55.6 | 2001.6 | #REF! | #REF! | #REF! | #REF! | #REF! | #REF! | 2001.6
| 4#楼火灾自动报警 | 防火门门磁开关、电动闭门器、电磁门吸安装 门磁开关 | 套 |  | 36 | 55.6 | 2001.6 | #REF! | #REF! | #REF! | #REF! | #REF! | #REF!
36 | 4#楼火灾自动报警 | 区域报警控制箱 | 台 | 1.名称:火灾显示盘 2.安装方式:壁挂式 3.其他:根据现场实际情况，未尽事宜详见图纸、招标文件，并满足施工及验收规范相关要求 | 3 | 2801.57 | 8404.71 | #REF! | #REF! | #REF! | #REF! | #REF! | #REF! | 8404.71
| 4#楼火灾自动报警 | 火灾报警控制微机、图形显示及打印终端 | 台 |  | 3 | 2801.57 | 8404.71 | #REF! | #REF! | #REF! | #REF! | #REF! | #REF!
0 | 4#楼建筑智能化工程 | 有线电视系统 | [12 empty] | 39724.9
1 | 4#楼建筑智能化工程 | 配管 | m | 1.名称:塑料管敷设 2.材质:PC 3.规格:PC25 4.配置形式:暗配 5.其他:根据现场实际情况，未尽事宜详见图纸、招标文件，并满足施工及验收规范相关要求 | 2080.57 | 14.76 | 30709.21 | #REF! | #REF! | #REF! | #REF! | #REF! | #REF! | 30709.21
| 4#楼建筑智能化工程 | PVC阻燃塑料管敷设 暗敷设 公称直径(mm以内) 25 | m |  | 2080.57 | 14.76 | 30709.21 | #REF! | #REF! | #REF! | #REF! | #REF! | #REF!
2 | 4#楼建筑智能化工程 | 配管 | m | 1.名称:热镀锌厚壁钢管 2.材质:钢制 3.规格:SC32 4.配置形式:砖、混凝土结构暗配 5.电线管路敷设 6.接地 7.其他：根据现场实际情况，未尽事宜详见图纸、招标文件，并满足施工及验收规范相关要求 | 122.47 | 31.19 | 3819.84 | #REF! | #REF! | #REF! | #REF! | #REF! | #REF! | 3819.84
| 4#楼建筑智能化工程 | 镀锌钢管敷设 砖、混凝土结构暗配 公称直径(mm以内) 32 | m |  | 122.47 | 31.19 | 3819.84 | #REF! | #REF! | #REF! | #REF! | #REF! | #REF!
3 | 4#楼建筑智能化工程 | 接线盒 | 个 | 1.名称:钢制接线盒安装 2.安装形式:暗装 3.其他:根据现场实际情况，未尽事宜详见图纸、招标文件，并满足施工及验收规范相关要求 | 180 | 15.77 | 2838.6 | #REF! | #REF! | #REF! | #REF! | #REF! | #REF! | 2838.6
| 4#楼建筑智能化工程 | 钢制接线盒 暗装 砖结构 | 个 |  | 180 | 15.77 | 2838.6 | #REF! | #REF! | #REF! | #REF! | #REF! | #REF!
4 | 4#楼建筑智能化工程 | 配管 | m | 1.名称:管内穿引线 2.其他:根据现场实际情况，未尽事宜详见图纸、招标文件，并满足施工及验收规范相关要求 | 2203.04 | 1.07 | 2357.25 | #REF! | #REF! | #REF! | #REF! | #REF! | #REF! | 2357.25
| 4#楼建筑智能化工程 | 穿引线 | m |  | 2203.04 | 1.07 | 2357.25 | #REF! | #REF! | #REF! | #REF! | #REF! | #REF!
0 | 4#楼建筑智能化工程 | 电话网络系统 | [12 empty] | 183768.14
1 | 4#楼建筑智能化工程 | 电缆保护管 | 根 | 1.名称:密封电缆保护管 2.材质:钢制 3.规格:SC100 4.敷设方式:埋地穿外墙敷设，出外墙处作止水钢板 5.保护管敷设 6.其他：根据现场实际情况，未尽事宜详见图纸、招标文件，并满足施工及验收规范相关要求 | 9 | 366.29 | 3296.61 | #REF! | #REF! | #REF! | #REF! | #REF! | #REF! | 3296.61
| 4#楼建筑智能化工程 | 密封电缆保护管制作安装 公称直径(mm) 100 | 根 |  | 9 | 366.29 | 3296.61 | #REF! | #REF! | #REF! | #REF! | #REF! | #REF!
2 | 4#楼建筑智能化工程 | 配管 | m | 1.名称:塑料管敷设 2.材质:PC 3.规格:PC20 4.配置形式:暗配 5.其他:根据现场实际情况，未尽事宜详见图纸、招标文件，并满足施工及验收规范相关要求 | 4793.89 | 12.8 | 61361.79 | #REF! | #REF! | #REF! | #REF! | #REF! | #REF! | 61361.79
| 4#楼建筑智能化工程 | PVC阻燃塑料管敷设 暗敷设 公称直径(mm以内) 20 | m |  | 4793.89 | 12.8 | 61361.79 | #REF! | #REF! | #REF! | #REF! | #REF! | #REF!
3 | 4#楼建筑智能化工程 | 配管 | m | 1.名称:热镀锌厚壁钢管 2.材质:钢制 3.规格:SC32 4.配置形式:砖、混凝土结构暗配 5.电线管路敷设 6.接地 7.其他：根据现场实际情况，未尽事宜详见图纸、招标文件，并满足施工及验收规范相关要求 | 260 | 31.19 | 8109.4 | #REF! | #REF! | #REF! | #REF! | #REF! | #REF! | 8109.4
| 4#楼建筑智能化工程 | 镀锌钢管敷设 砖、混凝土结构暗配 公称直径(mm以内) 32 | m |  | 260 | 31.19 | 8109.4 | #REF! | #REF! | #REF! | #REF! | #REF! | #REF!
4 | 4#楼建筑智能化工程 | 接线盒 | 个 | 1.名称:钢制接线盒安装 2.安装形式:暗装 3.其他:根据现场实际情况，未尽事宜详见图纸、招标文件，并满足施工及验收规范相关要求 | 320 | 15.77 | 5046.4 | #REF! | #REF! | #REF! | #REF! | #REF! | #REF! | 5046.4
| 4#楼建筑智能化工程 | 钢制接线盒 暗装 砖结构 | 个 |  | 320 | 15.77 | 5046.4 | #REF! | #REF! | #REF! | #REF! | #REF! | #REF!
5 | 4#楼建筑智能化工程 | 配管 | m | 1.名称:管内穿引线 2.其他:根据现场实际情况，未尽事宜详见图纸、招标文件，并满足施工及验收规范相关要求 | 5053.89 | 1.07 | 5407.66 | #REF! | #REF! | #REF! | #REF! | #REF! | #REF! | 5407.66
| 4#楼建筑智能化工程 | 穿引线 | m |  | 5053.89 | 1.07 | 5407.66 | #REF! | #REF! | #REF! | #REF! | #REF! | #REF!
6 | 4#楼建筑智能化工程 | 接线箱 | 个 | 1.名称:弱电家居配线箱 2.安装形式:暗装 3.其他:根据现场实际情况，未尽事宜详见图纸、招标文件，并满足施工及验收规范相关要求 | 64 | 215.13 | 13768.32 | #REF! | #REF! | #REF! | #REF! | #REF! | #REF! | 13768.32
| 4#楼建筑智能化工程 | 弱电箱体挂墙安装 半周长1m以内 | 台 |  | 64 | 215.13 | 13768.32 | #REF! | #REF! | #REF! | #REF! | #REF! | #REF!
7 | 4#楼建筑智能化工程 | 接线箱 | 个 | 1.名称:接线箱 2.安装形式:暗装 3.其他:根据现场实际情况，未尽事宜详见图纸、招标文件，并满足施工及验收规范相关要求 | 99 | 273.93 | 27119.07 | #REF! | #REF! | #REF! | #REF! | #REF! | #REF! | 27119.07
| 4#楼建筑智能化工程 | 暗装 接线箱半周长(mm以内) 700 | 个 |  | 99 | 273.93 | 27119.07 | #REF! | #REF! | #REF! | #REF! | #REF! | #REF!
8 | 4#楼建筑智能化工程 | 桥架 | m | 1.名称:强电钢制桥架 2.规格、型号:200*100 3.材质:钢制 4.本体安装 5.接地 6.其他：根据现场实际情况，未尽事宜详见图纸、招标文件，并满足施工及验收规范相关要求 | 129.17 | 123.07 | 15896.95 | #REF! | #REF! | #REF! | #REF! | #REF! | #REF! | 15896.95
| 4#楼建筑智能化工程 | 钢制槽式桥架(宽+高)(mm以下) 400 | m |  | 129.17 | 123.07 | 15896.95 | #REF! | #REF! | #REF! | #REF! | #REF! | #REF!
9 | 4#楼建筑智能化工程 | 铁构件 | kg | 1.名称:桥架支架制作 2.材质:综合考虑 3.其他:满足招标文件、设计图纸及施工规范、验收规范要求 | 51.02 | 19.96 | 1018.36 | #REF! | #REF! | #REF! | #REF! | #REF! | #REF! | 1018.36
| 4#楼建筑智能化工程 | 金属支架制作 | kg |  | 51.02 | 19.96 | 1018.36 | #REF! | #REF! | #REF! | #REF! | #REF! | #REF!
10 | 4#楼建筑智能化工程 | 防火堵洞 | 处 | 1.名称:桥架穿楼板防火封堵 2.材质:防火枕 3.部位:穿楼板处 4.其他：根据现场实际情况，未尽事宜详见图纸、招标文件，并满足施工及验收规范相关要求 | 39 | 601.6 | 23462.4 | #REF! | #REF! | #REF! | #REF! | #REF! | #REF! | 23462.4
| 4#楼建筑智能化工程 | 防火堵洞 | 处 |  | 39 | 601.6 | 23462.4 | #REF! | #REF! | #REF! | #REF! | #REF! | #REF!
11 | 4#楼建筑智能化工程 | 防火堵洞 | 处 | 1.名称:桥架穿楼板防火封堵 2.材质:防火枕 3.部位:穿墙处 4.其他：根据现场实际情况，未尽事宜详见图纸、招标文件，并满足施工及验收规范相关要求 | 13 | 601.6 | 7820.8 | #REF! | #REF! | #REF! | #REF! | #REF! | #REF! | 7820.8
| 4#楼建筑智能化工程 | 防火堵洞 | 处 |  | 13 | 601.6 | 7820.8 | #REF! | #REF! | #REF! | #REF! | #REF! | #REF!
12 | 4#楼建筑智能化工程 | 防火隔板 | m2 | 1.名称:桥架穿墙/楼板防火隔板 2.材质:防火隔板 3.部位:穿楼板及墙处 4.其他：根据现场实际情况，未尽事宜详见图纸、招标文件，并满足施工及验收规范相关要求 | 34 | 337.07 | 11460.38 | #REF! | #REF! | #REF! | #REF! | #REF! | #REF! | 11460.38
| 4#楼建筑智能化工程 | 防火隔板 | m2 |  | 34 | 337.07 | 11460.38 | #REF! | #REF! | #REF! | #REF! | #REF! | #REF!
0 | 4#楼建筑智能化工程 | 安防监控系统 | [12 empty] | 17355.08
1 | 4#楼建筑智能化工程 | 配管 | m | 1.名称:JDG管铺设 2.规格:DN2O 3.配置形式:暗配 4.其他:根据现场实际情况，未尽事宜详见图纸、招标文件，并满足施工及验收规范相关要求 | 908.5 | 15.95 | 14490.58 | #REF! | #REF! | #REF! | #REF! | #REF! | #REF! | 14490.58
| 4#楼建筑智能化工程 | 紧定(扣压)式薄壁钢管敷设 砖、混凝土结构暗配 公称直径(mm以内) 20 | m |  | 908.5 | 15.95 | 14490.58 | #REF! | #REF! | #REF! | #REF! | #REF! | #REF!
2 | 4#楼建筑智能化工程 | 接线盒 | 个 | 1.名称:钢制接线盒安装 2.安装形式:暗装 3.其他:根据现场实际情况，未尽事宜详见图纸、招标文件，并满足施工及验收规范相关要求 | 120 | 15.77 | 1892.4 | #REF! | #REF! | #REF! | #REF! | #REF! | #REF! | 1892.4
| 4#楼建筑智能化工程 | 钢制接线盒 暗装 砖结构 | 个 |  | 120 | 15.77 | 1892.4 | #REF! | #REF! | #REF! | #REF! | #REF! | #REF!
3 | 4#楼建筑智能化工程 | 配管 | m | 1.名称:管内穿引线 2.其他:根据现场实际情况，未尽事宜详见图纸、招标文件，并满足施工及验收规范相关要求 | 908.5 | 1.07 | 972.1 | #REF! | #REF! | #REF! | #REF! | #REF! | #REF! | 972.1
| 4#楼建筑智能化工程 | 穿引线 | m |  | 908.5 | 1.07 | 972.1 | #REF! | #REF! | #REF! | #REF! | #REF! | #REF!
0 | 4#楼给排水工程 | 管道及阀门
0 | 4#楼给排水工程 | 给水工程 | [12 empty] | 177421.36
1 | 4#楼给排水工程 | 复合管 | m | 1.安装部位(室内、外): 室内 2.输送介质（给水、排水、热煤体、燃气、雨水）: 给水 3.材质: 内衬塑镀锌钢管（含管件） 4.型号、规格: DN80 5.连接方式: 螺纹连接 6.水冲洗、消毒冲洗、水压试验，试验要求符合设计及施工规范规定 7.未尽事宜详见图纸、招标文件，包括为满足设计、技术标准和要求、验收规范规定施工所需的一切工序内容及相应费用 | 9 | 98.21 | 883.89 | #REF! | #REF! | #REF! | #REF! | #REF! | #REF! | 883.89
| 4#楼给排水工程 | 室内给水钢塑复合管(螺纹连接) 公称直径(mm以内) 80 设计要求管道进行消毒冲洗 人工*1.05,材料[34000011] 含量为2.1,机械[99460004] 含量为3.15 | m |  | 9 | 98.21 | 883.89 | #REF! | #REF! | #REF! | #REF! | #REF! | #REF!
2 | 4#楼给排水工程 | 复合管 | m | 1.安装部位(室内、外): 室内 2.输送介质（给水、排水、热煤体、燃气、雨水）: 给水 3.材质: 内衬塑镀锌钢管（含管件） 4.型号、规格: DN65 5.连接方式: 螺纹连接 6.水冲洗、消毒冲洗、水压试验，试验要求符合设计及施工规范规定 7.未尽事宜详见图纸、招标文件，包括为满足设计、技术标准和要求、验收规范规定施工所需的一切工序内容及相应费用 | 9 | 86.73 | 780.57 | #REF! | #REF! | #REF! | #REF! | #REF! | #REF! | 780.57
| 4#楼给排水工程 | 室内给水钢塑复合管(螺纹连接) 公称直径(mm以内) 70 设计要求管道进行消毒冲洗 人工*1.05,材料[34000011] 含量为2.1,机械[99460004] 含量为3.15 | m |  | 9 | 86.73 | 780.57 | #REF! | #REF! | #REF! | #REF! | #REF! | #REF!
3 | 4#楼给排水工程 | 复合管 | m | 1.安装部位(室内、外): 室内 2.输送介质（给水、排水、热煤体、燃气、雨水）: 给水 3.材质: 内衬塑镀锌钢管（含管件） 4.型号、规格: DN50 5.连接方式: 螺纹连接 6.水冲洗、消毒冲洗、水压试验，试验要求符合设计及施工规范规定 7.未尽事宜详见图纸、招标文件，包括为满足设计、技术标准和要求、验收规范规定施工所需的一切工序内容及相应费用 | 126 | 75.42 | 9502.92 | #REF! | #REF! | #REF! | #REF! | #REF! | #REF! | 9502.92
| 4#楼给排水工程 | 室内给水钢塑复合管(螺纹连接) 公称直径(mm以内) 50 设计要求管道进行消毒冲洗 人工*1.05,材料[34000011] 含量为2.1,机械[99460004] 含量为3.15 | m |  | 126 | 75.42 | 9502.92 | #REF! | #REF! | #REF! | #REF! | #REF! | #REF!
4 | 4#楼给排水工程 | 复合管 | m | 1.安装部位(室内、外): 室内 2.输送介质（给水、排水、热煤体、燃气、雨水）: 给水 3.材质: 内衬塑镀锌钢管（含管件） 4.型号、规格: DN40 5.连接方式: 螺纹连接 6.水冲洗、消毒冲洗、水压试验，试验要求符合设计及施工规范规定 7.未尽事宜详见图纸、招标文件，包括为满足设计、技术标准和要求、验收规范规定施工所需的一切工序内容及相应费用 | 6 | 65.95 | 395.7 | #REF! | #REF! | #REF! | #REF! | #REF! | #REF! | 395.7
| 4#楼给排水工程 | 室内给水钢塑复合管(螺纹连接) 公称直径(mm以内) 40 设计要求管道进行消毒冲洗 人工*1.05,材料[34000011] 含量为2.1,机械[99460004] 含量为3.15 | m |  | 6 | 65.95 | 395.7 | #REF! | #REF! | #REF! | #REF! | #REF! | #REF!
5 | 4#楼给排水工程 | 复合管 | m | 1.安装部位(室内、外): 室内 2.输送介质（给水、排水、热煤体、燃气、雨水）: 给水 3.材质: 内衬塑镀锌钢管（含管件） 4.型号、规格: DN32 5.连接方式: 螺纹连接 6.水冲洗、消毒冲洗、水压试验，试验要求符合设计及施工规范规定 7.未尽事宜详见图纸、招标文件，包括为满足设计、技术标准和要求、验收规范规定施工所需的一切工序内容及相应费用 | 6 | 61.04 | 366.24 | #REF! | #REF! | #REF! | #REF! | #REF! | #REF! | 366.24
| 4#楼给排水工程 | 室内给水钢塑复合管(螺纹连接) 公称直径(mm以内) 32 设计要求管道进行消毒冲洗 人工*1.05,材料[34000011] 含量为2.1,机械[99460004] 含量为3.15 | m |  | 6 | 61.04 | 366.24 | #REF! | #REF! | #REF! | #REF! | #REF! | #REF!
6 | 4#楼给排水工程 | 复合管 | m | 1.安装部位(室内、外): 室内 2.输送介质（给水、排水、热煤体、燃气、雨水）: 给水 3.材质: 内衬塑镀锌钢管（含管件） 4.型号、规格: DN25 5.连接方式: 螺纹连接 6.水冲洗、消毒冲洗、水压试验，试验要求符合设计及施工规范规定 7.未尽事宜详见图纸、招标文件，包括为满足设计、技术标准和要求、验收规范规定施工所需的一切工序内容及相应费用 | 130 | 54.28 | 7056.4 | #REF! | #REF! | #REF! | #REF! | #REF! | #REF! | 7056.4
| 4#楼给排水工程 | 室内给水钢塑复合管(螺纹连接) 公称直径(mm以内) 25 设计要求管道进行消毒冲洗 人工*1.05,材料[34000011] 含量为2.1,机械[99460004] 含量为3.15 | m |  | 130 | 54.28 | 7056.4 | #REF! | #REF! | #REF! | #REF! | #REF! | #REF!
7 | 4#楼给排水工程 | 复合管 | m | 1.安装部位(室内、外): 室内 2.输送介质（给水、排水、热煤体、燃气、雨水）: 给水 3.材质: 内衬塑镀锌钢管（含管件） 4.型号、规格: DN20 5.连接方式: 螺纹连接 6.水冲洗、消毒冲洗、水压试验，试验要求符合设计及施工规范规定 7.未尽事宜详见图纸、招标文件，包括为满足设计、技术标准和要求、验收规范规定施工所需的一切工序内容及相应费用 | 4 | 48.26 | 193.04 | #REF! | #REF! | #REF! | #REF! | #REF! | #REF! | 193.04
| 4#楼给排水工程 | 室内给水钢塑复合管(螺纹连接) 公称直径(mm以内) 20 设计要求管道进行消毒冲洗 人工*1.05,材料[34000011] 含量为2.1,机械[99460004] 含量为3.15 | m |  | 4 | 48.26 | 193.04 | #REF! | #REF! | #REF! | #REF! | #REF! | #REF!
8 | 4#楼给排水工程 | 塑料管 | m | 1.安装部位(室内、外):室内 2.输送介质（给水、排水、热煤体、燃气、雨水）:给水 3.材质:PPR管 S5（含管件） 4.型号、规格:DN25 5.连接方式:热熔连接 6.水冲洗、消毒冲洗、水压试验，试验要求符合设计及施工规范规定 7.未尽事宜详见图纸、招标文件，包括为满足设计、技术标准和要求、验收规范规定施工所需的一切工序内容及相应费用 | 448 | 37.43 | 16768.64 | #REF! | #REF! | #REF! | #REF! | #REF! | #REF! | 16768.64
| 4#楼给排水工程 | 给水塑料管(热熔连接) 公称直径(mm以内) 25 设计要求管道进行消毒冲洗 人工*1.05,材料[34000011] 含量为2.1,机械[99460004] 含量为3.15 | m |  | 448 | 37.43 | 16768.64 | #REF! | #REF! | #REF! | #REF! | #REF! | #REF!
9 | 4#楼给排水工程 | 塑料管 | m | 1.安装部位(室内、外):室内 2.输送介质（给水、排水、热煤体、燃气、雨水）:给水 3.材质:PPR管 S5（含管件） 4.型号、规格:DN20 5.连接方式:热熔连接 6.水冲洗、消毒冲洗、水压试验，试验要求符合设计及施工规范规定 7.未尽事宜详见图纸、招标文件，包括为满足设计、技术标准和要求、验收规范规定施工所需的一切工序内容及相应费用 | 608 | 33.13 | 20143.04 | #REF! | #REF! | #REF! | #REF! | #REF! | #REF! | 20143.04
| 4#楼给排水工程 | 给水塑料管(热熔连接) 公称直径(mm以内) 20 设计要求管道进行消毒冲洗 人工*1.05,材料[34000011] 含量为2.1,机械[99460004] 含量为3.15 | m |  | 608 | 33.13 | 20143.04 | #REF! | #REF! | #REF! | #REF! | #REF! | #REF!
10 | 4#楼给排水工程 | 塑料管 | m | 1.安装部位(室内、外):室内 2.输送介质（给水、排水、热煤体、燃气、雨水）:给水 3.材质:PPR管 S5（含管件） 4.型号、规格:DN15 5.连接方式:热熔连接 6.水冲洗、消毒冲洗、水压试验，试验要求符合设计及施工规范规定 7.未尽事宜详见图纸、招标文件，包括为满足设计、技术标准和要求、验收规范规定施工所需的一切工序内容及相应费用 | 1024 | 29.4 | 30105.6 | #REF! | #REF! | #REF! | #REF! | #REF! | #REF! | 30105.6
| 4#楼给排水工程 | 给水塑料管(热熔连接) 公称直径(mm以内) 15 设计要求管道进行消毒冲洗 人工*1.05,材料[34000011] 含量为2.1,机械[99460004] 含量为3.15 | m |  | 1024 | 29.4 | 30105.6 | #REF! | #REF! | #REF! | #REF! | #REF! | #REF!
11 | 4#楼给排水工程 | 套管 | 个 | 1.名称、类型:刚性防水套管 2.主管道规格:DN65 3.未尽事宜详见图纸、招标文件，包括为满足设计、技术标准和要求、验收规范规定施工所需的一切工序内容及相应费用 | 1 | 452.23 | 452.23 | #REF! | #REF! | #REF! | #REF! | #REF! | #REF! | 452.23
| 4#楼给排水工程 | 刚性防水套管制作 公称直径(mm以内) 80 | 个 |  | 1 | 264.38 | 264.38 | #REF! | #REF! | #REF! | #REF! | #REF! | #REF!
| 4#楼给排水工程 | 刚性防水套管安装 公称直径(mm以内) 100 | 个 |  | 1 | 187.85 | 187.85 | #REF! | #REF! | #REF! | #REF! | #REF! | #REF!
12 | 4#楼给排水工程 | 套管 | 个 | 1.名称、类型:刚性防水套管 2.主管道规格:DN50 3.未尽事宜详见图纸、招标文件，包括为满足设计、技术标准和要求、验收规范规定施工所需的一切工序内容及相应费用 | 2 | 363.02 | 726.04 | #REF! | #REF! | #REF! | #REF! | #REF! | #REF! | 726.04
| 4#楼给排水工程 | 刚性防水套管制作 公称直径(mm以内) 50 | 个 |  | 2 | 206.07 | 412.14 | #REF! | #REF! | #REF! | #REF! | #REF! | #REF!
| 4#楼给排水工程 | 刚性防水套管安装 公称直径(mm以内) 50 | 个 |  | 2 | 156.95 | 313.9 | #REF! | #REF! | #REF! | #REF! | #REF! | #REF!
13 | 4#楼给排水工程 | 套管 | 个 | 1.名称、类型:一般填料套管 2.主管道规格:DN65 3.未尽事宜详见图纸、招标文件，包括为满足设计、技术标准和要求、验收规范规定施工所需的一切工序内容及相应费用 | 2 | 87.31 | 174.62 | #REF! | #REF! | #REF! | #REF! | #REF! | #REF! | 174.62
| 4#楼给排水工程 | 一般填料套管制作安装 公称直径(mm以内) 80 | 个 |  | 2 | 87.31 | 174.62 | #REF! | #REF! | #REF! | #REF! | #REF! | #REF!
14 | 4#楼给排水工程 | 套管 | 个 | 1.名称、类型:一般填料套管 2.主管道规格:DN50 3.未尽事宜详见图纸、招标文件，包括为满足设计、技术标准和要求、验收规范规定施工所需的一切工序内容及相应费用 | 30 | 53.95 | 1618.5 | #REF! | #REF! | #REF! | #REF! | #REF! | #REF! | 1618.5
| 4#楼给排水工程 | 一般填料套管制作安装 公称直径(mm以内) 50 | 个 |  | 30 | 53.95 | 1618.5 | #REF! | #REF! | #REF! | #REF! | #REF! | #REF!
15 | 4#楼给排水工程 | 套管 | 个 | 1.名称、类型:一般填料套管 2.主管道规格:DN40 3.未尽事宜详见图纸、招标文件，包括为满足设计、技术标准和要求、验收规范规定施工所需的一切工序内容及相应费用 | 2 | 48.33 | 96.66 | #REF! | #REF! | #REF! | #REF! | #REF! | #REF! | 96.66
| 4#楼给排水工程 | 一般填料套管制作安装 公称直径(mm以内) 40 | 个 |  | 2 | 48.33 | 96.66 | #REF! | #REF! | #REF! | #REF! | #REF! | #REF!
16 | 4#楼给排水工程 | 套管 | 个 | 1.名称、类型:一般填料套管 2.规格:DN32 3.未尽事宜详见图纸、招标文件，包括为满足设计、技术标准和要求、验收规范规定施工所需的一切工序内容及相应费用 | 2 | 41.54 | 83.08 | #REF! | #REF! | #REF! | #REF! | #REF! | #REF! | 83.08
| 4#楼给排水工程 | 一般填料套管制作安装 公称直径(mm以内) 32 | 个 |  | 2 | 41.54 | 83.08 | #REF! | #REF! | #REF! | #REF! | #REF! | #REF!
17 | 4#楼给排水工程 | 套管 | 个 | 1.名称、类型:一般填料套管 2.主管道规格:DN25 3.未尽事宜详见图纸、招标文件，包括为满足设计、技术标准和要求、验收规范规定施工所需的一切工序内容及相应费用 | 2 | 36.36 | 72.72 | #REF! | #REF! | #REF! | #REF! | #REF! | #REF! | 72.72
| 4#楼给排水工程 | 一般填料套管制作安装 公称直径(mm以内) 25 | 个 |  | 2 | 36.36 | 72.72 | #REF! | #REF! | #REF! | #REF! | #REF! | #REF!
18 | 4#楼给排水工程 | 套管 | 个 | 1.名称、类型:一般填料套管 2.主管道规格:DN20 3.未尽事宜详见图纸、招标文件，包括为满足设计、技术标准和要求、验收规范规定施工所需的一切工序内容及相应费用 | 1 | 31.38 | 31.38 | #REF! | #REF! | #REF! | #REF! | #REF! | #REF! | 31.38
| 4#楼给排水工程 | 一般填料套管制作安装 公称直径(mm以内) 20 | 个 |  | 1 | 31.38 | 31.38 | #REF! | #REF! | #REF! | #REF! | #REF! | #REF!
19 | 4#楼给排水工程 | 水表 | 组 | 1.名称:远传水表 2.型号、规格:DN50 3.未尽事宜详见图纸、招标文件，包括为满足设计、技术标准和要求、验收规范规定施工所需的一切工序内容及相应费用 | 3 | 933.83 | 2801.49 | #REF! | #REF! | #REF! | #REF! | #REF! | #REF! | 2801.49
| 4#楼给排水工程 | 远传水表(螺纹连接) 公称直径(mm以内) 50 | 个 |  | 3 | 933.83 | 2801.49 | #REF! | #REF! | #REF! | #REF! | #REF! | #REF!
20 | 4#楼给排水工程 | 水表 | 组 | 1.名称:远传水表 2.型号、规格:DN40 3.未尽事宜详见图纸、招标文件，包括为满足设计、技术标准和要求、验收规范规定施工所需的一切工序内容及相应费用 | 3 | 790.17 | 2370.51 | #REF! | #REF! | #REF! | #REF! | #REF! | #REF! | 2370.51
| 4#楼给排水工程 | 远传水表(螺纹连接) 公称直径(mm以内) 40 | 个 |  | 3 | 790.17 | 2370.51 | #REF! | #REF! | #REF! | #REF! | #REF! | #REF!
21 | 4#楼给排水工程 | 水表 | 组 | 1.名称:住户远传水表 2.型号、规格:DN20 3.未尽事宜详见图纸、招标文件，包括为满足设计、技术标准和要求、验收规范规定施工所需的一切工序内容及相应费用 | 64 | 645.64 | 41320.96 | #REF! | #REF! | #REF! | #REF! | #REF! | #REF! | 41320.96
| 4#楼给排水工程 | 远传水表(螺纹连接) 公称直径(mm以内) 20 | 个 |  | 64 | 645.64 | 41320.96 | #REF! | #REF! | #REF! | #REF! | #REF! | #REF!
22 | 4#楼给排水工程 | 倒流防止器 | 套 | 1.名称:倒流防止器 2.型号、规格:DN50 3.未尽事宜详见图纸、招标文件，包括为满足设计、技术标准和要求、验收规范规定施工所需的一切工序内容及相应费用 | 3 | 1412.27 | 4236.81 | #REF! | #REF! | #REF! | #REF! | #REF! | #REF! | 4236.81
| 4#楼给排水工程 | 倒流防止器组成与安装(法兰连接) 公称直径(mm以内) 50 | 组 |  | 3 | 1412.27 | 4236.81 | #REF! | #REF! | #REF! | #REF! | #REF! | #REF!
23 | 4#楼给排水工程 | 螺纹阀门 | 个 | 1.类型:止回阀 2.规格、压力等级:DN20 工作压力为1.60MPa 3.未尽事宜详见图纸、招标文件，包括为满足设计、技术标准和要求、验收规范规定施工所需的一切工序内容及相应费用 | 8 | 52.67 | 421.36 | #REF! | #REF! | #REF! | #REF! | #REF! | #REF! | 421.36
| 4#楼给排水工程 | 螺纹阀门 公称直径(mm以内) 20 | 个 |  | 8 | 52.67 | 421.36 | #REF! | #REF! | #REF! | #REF! | #REF! | #REF!
24 | 4#楼给排水工程 | 螺纹阀门 | 个 | 1.类型:全铜质截止阀 2.规格、压力等级:DN20 工作压力为1.60MPa 3.未尽事宜详见图纸、招标文件，包括为满足设计、技术标准和要求、验收规范规定施工所需的一切工序内容及相应费用 | 64 | 54.2 | 3468.8 | #REF! | #REF! | #REF! | #REF! | #REF! | #REF! | 3468.8
| 4#楼给排水工程 | 螺纹阀门 公称直径(mm以内) 20 | 个 |  | 64 | 54.2 | 3468.8 | #REF! | #REF! | #REF! | #REF! | #REF! | #REF!
25 | 4#楼给排水工程 | 螺纹阀门 | 个 | 1.类型:全铜质截止阀 2.规格、压力等级:DN25 工作压力为1.60MPa 3.未尽事宜详见图纸、招标文件，包括为满足设计、技术标准和要求、验收规范规定施工所需的一切工序内容及相应费用 | 1 | 65.5 | 65.5 | #REF! | #REF! | #REF! | #REF! | #REF! | #REF! | 65.5
| 4#楼给排水工程 | 螺纹阀门 公称直径(mm以内) 25 | 个 |  | 1 | 65.5 | 65.5 | #REF! | #REF! | #REF! | #REF! | #REF! | #REF!
26 | 4#楼给排水工程 | 螺纹阀门 | 个 | 1.类型:全铜质截止阀 2.规格、压力等级:DN32 工作压力为1.60MPa 3.未尽事宜详见图纸、招标文件，包括为满足设计、技术标准和要求、验收规范规定施工所需的一切工序内容及相应费用 | 3 | 101 | 303 | #REF! | #REF! | #REF! | #REF! | #REF! | #REF! | 303
| 4#楼给排水工程 | 螺纹阀门 公称直径(mm以内) 32 | 个 |  | 3 | 101 | 303 | #REF! | #REF! | #REF! | #REF! | #REF! | #REF!
27 | 4#楼给排水工程 | 螺纹阀门 | 个 | 1.类型:全铜质截止阀 2.规格、压力等级:DN40工作压力为1.60MPa 3.未尽事宜详见图纸、招标文件，包括为满足设计、技术标准和要求、验收规范规定施工所需的一切工序内容及相应费用 | 3 | 134.2 | 402.6 | #REF! | #REF! | #REF! | #REF! | #REF! | #REF! | 402.6
| 4#楼给排水工程 | 螺纹阀门 公称直径(mm以内) 40 | 个 |  | 3 | 134.2 | 402.6 | #REF! | #REF! | #REF! | #REF! | #REF! | #REF!
28 | 4#楼给排水工程 | 螺纹法兰阀门 | 个 | 1.类型:全铜质截止阀 2.规格、压力等级:DN50 工作压力为1.60MPa 3.未尽事宜详见图纸、招标文件，包括为满足设计、技术标准和要求、验收规范规定施工所需的一切工序内容及相应费用 | 3 | 263.7 | 791.1 | #REF! | #REF! | #REF! | #REF! | #REF! | #REF! | 791.1
| 4#楼给排水工程 | 螺纹法兰阀门 公称直径(mm以内) 50 | 个 |  | 3 | 263.7 | 791.1 | #REF! | #REF! | #REF! | #REF! | #REF! | #REF!
29 | 4#楼给排水工程 | 焊接法兰阀门 | 个 | 1.类型:闸阀 2.连接方式:法兰连接 3.规格、压力等级:DN70 4.未尽事宜详见图纸、招标文件，包括为满足设计、技术标准和要求、验收规范规定施工所需的一切工序内容及相应费用 | 3 | 572.33 | 1716.99 | #REF! | #REF! | #REF! | #REF! | #REF! | #REF! | 1716.99
| 4#楼给排水工程 | 焊接法兰阀门 公称直径(mm以内) 70 | 个 |  | 3 | 572.33 | 1716.99 | #REF! | #REF! | #REF! | #REF! | #REF! | #REF!
30 | 4#楼给排水工程 | 螺纹阀门 | 个 | 1.类型:减压阀 2.规格、压力等级:DN20 工作压力为1.60MPa 3.未尽事宜详见图纸、招标文件，包括为满足设计、技术标准和要求、验收规范规定施工所需的一切工序内容及相应费用 | 42 | 79.22 | 3327.24 | #REF! | #REF! | #REF! | #REF! | #REF! | #REF! | 3327.24
| 4#楼给排水工程 | 螺纹阀门 公称直径(mm以内) 20 | 个 |  | 42 | 79.22 | 3327.24 | #REF! | #REF! | #REF! | #REF! | #REF! | #REF!
31 | 4#楼给排水工程 | 螺纹阀门 | 个 | 1.类型:减压阀 2.规格、压力等级:DN25 工作压力为1.60MPa 3.未尽事宜详见图纸、招标文件，包括为满足设计、技术标准和要求、验收规范规定施工所需的一切工序内容及相应费用 | 42 | 104.18 | 4375.56 | #REF! | #REF! | #REF! | #REF! | #REF! | #REF! | 4375.56
| 4#楼给排水工程 | 螺纹阀门 公称直径(mm以内) 25 | 个 |  | 42 | 104.18 | 4375.56 | #REF! | #REF! | #REF! | #REF! | #REF! | #REF!
32 | 4#楼给排水工程 | 螺纹阀门 | 个 | 1.类型:锁闭阀 2.规格、压力等级:DN20 工作压力为1.60MPa 3.未尽事宜详见图纸、招标文件，包括为满足设计、技术标准和要求、验收规范规定施工所需的一切工序内容及相应费用 | 2 | 48.4 | 96.8 | #REF! | #REF! | #REF! | #REF! | #REF! | #REF! | 96.8
| 4#楼给排水工程 | 螺纹阀门 公称直径(mm以内) 20 | 个 |  | 2 | 48.4 | 96.8 | #REF! | #REF! | #REF! | #REF! | #REF! | #REF!
33 | 4#楼给排水工程 | 螺纹阀门 | 个 | 1.类型: 自动排气阀(含一个同规格闸阀) 2.型号、规格: DN20 3.未尽事宜详见图纸、招标文件，包括为满足设计、技术标准和要求、验收规范规定施工所需的一切工序内容及相应费用 | 4 | 117.46 | 469.84 | #REF! | #REF! | #REF! | #REF! | #REF! | #REF! | 469.84
| 4#楼给排水工程 | 自动排气阀、手动放风门 公称直径(mm以内) 20 | 个 |  | 4 | 117.46 | 469.84 | #REF! | #REF! | #REF! | #REF! | #REF! | #REF!
34 | 4#楼给排水工程 | 管道支架 | kg | 1.材质:型钢支架 2.管架形式:一般管架 3.未尽事宜详见图纸、招标文件，包括为满足设计、技术标准和要求、验收规范规定施工所需的一切工序内容及相应费用 | 340 | 28.93 | 9836.2 | #REF! | #REF! | #REF! | #REF! | #REF! | #REF! | 9836.2
| 4#楼给排水工程 | 制作 一般管架 | 100kg |  | 3.4 | 1810.58 | 6155.97 | #REF! | #REF! | #REF! | #REF! | #REF! | #REF!
| 4#楼给排水工程 | 安装 一般管架 | 100kg |  | 3.4 | 1082.91 | 3681.89 | #REF! | #REF! | #REF! | #REF! | #REF! | #REF!
35 | 4#楼给排水工程 | 金属结构刷油 | kg | 1.油漆品种:防锈漆 2.结构类型:一般管架 3.涂刷遍数、漆膜厚度:两遍 4.未尽事宜详见图纸、招标文件，包括为满足设计、技术标准和要求、验收规范规定施工所需的一切工序内容及相应费用 | 340 | 0.94 | 319.6 | #REF! | #REF! | #REF! | #REF! | #REF! | #REF! | 319.6
| 4#楼给排水工程 | 管道支吊架刷油 防锈漆 第一遍 | 100kg |  | 3.4 | 55.56 | 188.9 | #REF! | #REF! | #REF! | #REF! | #REF! | #REF!
| 4#楼给排水工程 | 管道支吊架刷油 防锈漆 第二遍 | 100kg |  | 3.4 | 38.71 | 131.61 | #REF! | #REF! | #REF! | #REF! | #REF! | #REF!
36 | 4#楼给排水工程 | 金属结构刷油 | kg | 1.油漆品种:调合漆 2.结构类型:一般管架 3.涂刷遍数、漆膜厚度:两遍 4.未尽事宜详见图纸、招标文件，包括为满足设计、技术标准和要求、验收规范规定施工所需的一切工序内容及相应费用 | 340 | 0.64 | 217.6 | #REF! | #REF! | #REF! | #REF! | #REF! | #REF! | 217.6
| 4#楼给排水工程 | 管道支吊架刷油 调合漆 第一遍 | 100kg |  | 3.4 | 34.83 | 118.42 | #REF! | #REF! | #REF! | #REF! | #REF! | #REF!
| 4#楼给排水工程 | 管道支吊架刷油 调合漆 第二遍 | 100kg |  | 3.4 | 29.03 | 98.7 | #REF! | #REF! | #REF! | #REF! | #REF! | #REF!
37 | 4#楼给排水工程 | 管道绝热 | m3 | 1.绝热材料品种:B1级橡塑管壳保温 2.绝热厚度:30mm 3.管道直径:DN50以内 4.未尽事宜详见图纸、招标文件，包括为满足设计、技术标准和要求、验收规范规定施工所需的一切工序内容及相应费用 | 2.1 | 2454.91 | 5155.31 | #REF! | #REF! | #REF! | #REF! | #REF! | #REF! | 5155.31
| 4#楼给排水工程 | 管道绝热 橡塑制品安装 公称直径(mm以内) 50 | m3 |  | 2.1 | 2454.91 | 5155.31 | #REF! | #REF! | #REF! | #REF! | #REF! | #REF!
38 | 4#楼给排水工程 | 管道绝热 | m3 | 1.绝热材料品种:B1级橡塑管壳保温 2.绝热厚度:30mm 3.管道直径:DN100以内 4.未尽事宜详见图纸、招标文件，包括为满足设计、技术标准和要求、验收规范规定施工所需的一切工序内容及相应费用 | 0.4 | 1998.85 | 799.54 | #REF! | #REF! | #REF! | #REF! | #REF! | #REF! | 799.54
| 4#楼给排水工程 | 管道绝热 橡塑制品安装 公称直径(mm以内) 125 | m3 |  | 0.4 | 1998.85 | 799.54 | #REF! | #REF! | #REF! | #REF! | #REF! | #REF!
39 | 4#楼给排水工程 | 凿（压)槽 | m | 1.名称:墙面剔槽 2.规格:DN20以内 3.墙体材质:综合考虑各种材质 4.未尽事宜详见图纸、招标文件，包括为满足设计、技术标准和要求、验收规范规定施工所需的一切工序内容及相应费用 | 128 | 42.76 | 5473.28 | #REF! | #REF! | #REF! | #REF! | #REF! | #REF! | 5473.28
| 4#楼给排水工程 | 凿槽 砌筑结构 管径(mm以内) 20 | m |  | 128 | 42.76 | 5473.28 | #REF! | #REF! | #REF! | #REF! | #REF! | #REF!
0 | 4#楼给排水工程 | 中水工程 | [12 empty] | 92955.8
1 | 4#楼给排水工程 | 复合管 | m | 1.安装部位(室内、外): 室内 2.输送介质（给水、排水、热煤体、燃气、雨水）: 中水 3.材质: 内衬塑镀锌钢（含管件） 4.型号、规格: DN50 5.连接方式: 螺纹连接 6.水冲洗、水压试验，试验要求符合设计及施工规范规定 7.未尽事宜详见图纸、招标文件，包括为满足设计、技术标准和要求、验收规范规定施工所需的一切工序内容及相应费用 | 22 | 73.07 | 1607.54 | #REF! | #REF! | #REF! | #REF! | #REF! | #REF! | 1607.54
| 4#楼给排水工程 | 室内给水钢塑复合管(螺纹连接) 公称直径(mm以内) 50 | m |  | 22 | 73.07 | 1607.54 | #REF! | #REF! | #REF! | #REF! | #REF! | #REF!
2 | 4#楼给排水工程 | 复合管 | m | 1.安装部位(室内、外): 室内 2.输送介质（给水、排水、热煤体、燃气、雨水）: 中水 3.材质: 内衬塑镀锌钢（含管件） 4.型号、规格: DN40 5.连接方式: 螺纹连接 6.水冲洗、水压试验，试验要求符合设计及施工规范规定 7.未尽事宜详见图纸、招标文件，包括为满足设计、技术标准和要求、验收规范规定施工所需的一切工序内容及相应费用 | 129 | 63.79 | 8228.91 | #REF! | #REF! | #REF! | #REF! | #REF! | #REF! | 8228.91
| 4#楼给排水工程 | 室内给水钢塑复合管(螺纹连接) 公称直径(mm以内) 40 | m |  | 129 | 63.79 | 8228.91 | #REF! | #REF! | #REF! | #REF! | #REF! | #REF!
3 | 4#楼给排水工程 | 复合管 | m | 1.安装部位(室内、外): 室内 2.输送介质（给水、排水、热煤体、燃气、雨水）: 中水 3.材质: 内衬塑镀锌钢（含管件） 4.型号、规格: DN32 5.连接方式: 螺纹连接 6.水冲洗、水压试验，试验要求符合设计及施工规范规定 7.未尽事宜详见图纸、招标文件，包括为满足设计、技术标准和要求、验收规范规定施工所需的一切工序内容及相应费用 | 9 | 58.94 | 530.46 | #REF! | #REF! | #REF! | #REF! | #REF! | #REF! | 530.46
| 4#楼给排水工程 | 室内给水钢塑复合管(螺纹连接) 公称直径(mm以内) 32 | m |  | 9 | 58.94 | 530.46 | #REF! | #REF! | #REF! | #REF! | #REF! | #REF!
4 | 4#楼给排水工程 | 复合管 | m | 1.安装部位(室内、外): 室内 2.输送介质（给水、排水、热煤体、燃气、雨水）: 中水 3.材质: 内衬塑镀锌钢（含管件） 4.型号、规格: DN25 5.连接方式: 螺纹连接 6.水冲洗、水压试验，试验要求符合设计及施工规范规定 7.未尽事宜详见图纸、招标文件，包括为满足设计、技术标准和要求、验收规范规定施工所需的一切工序内容及相应费用 | 9 | 52.32 | 470.88 | #REF! | #REF! | #REF! | #REF! | #REF! | #REF! | 470.88
| 4#楼给排水工程 | 室内给水钢塑复合管(螺纹连接) 公称直径(mm以内) 25 | m |  | 9 | 52.32 | 470.88 | #REF! | #REF! | #REF! | #REF! | #REF! | #REF!
5 | 4#楼给排水工程 | 复合管 | m | 1.安装部位(室内、外): 室内 2.输送介质（给水、排水、热煤体、燃气、雨水）:中水 3.材质: 内衬塑镀锌钢（含管件） 4.型号、规格: DN20 5.连接方式: 螺纹连接 6.水冲洗、水压试验，试验要求符合设计及施工规范规定 7.未尽事宜详见图纸、招标文件，包括为满足设计、技术标准和要求、验收规范规定施工所需的一切工序内容及相应费用 | 90 | 46.72 | 4204.8 | #REF! | #REF! | #REF! | #REF! | #REF! | #REF! | 4204.8
| 4#楼给排水工程 | 室内给水钢塑复合管(螺纹连接) 公称直径(mm以内) 20 | m |  | 90 | 46.72 | 4204.8 | #REF! | #REF! | #REF! | #REF! | #REF! | #REF!
6 | 4#楼给排水工程 | 塑料管 | m | 1.安装部位(室内、外):室内 2.输送介质（给水、排水、热煤体、燃气、雨水）:中水 3.材质:PPR管 S5（含管件） 4.型号、规格:DN20 5.连接方式:热熔连接 6.水冲洗、水压试验，试验要求符合设计及施工规范规定 7.未尽事宜详见图纸、招标文件，包括为满足设计、技术标准和要求、验收规范规定施工所需的一切工序内容及相应费用 | 448 | 32.18 | 14416.64 | #REF! | #REF! | #REF! | #REF! | #REF! | #REF! | 14416.64
| 4#楼给排水工程 | 给水塑料管(热熔连接) 公称直径(mm以内) 20 | m |  | 448 | 32.18 | 14416.64 | #REF! | #REF! | #REF! | #REF! | #REF! | #REF!
7 | 4#楼给排水工程 | 塑料管 | m | 1.安装部位(室内、外):室内 2.输送介质（给水、排水、热煤体、燃气、雨水）:中水 3.材质:PPR管 S5（含管件） 4.型号、规格:DN15 5.连接方式:热熔连接 6.水冲洗、水压试验，试验要求符合设计及施工规范规定 7.未尽事宜详见图纸、招标文件，包括为满足设计、技术标准和要求、验收规范规定施工所需的一切工序内容及相应费用 | 576 | 28.55 | 16444.8 | #REF! | #REF! | #REF! | #REF! | #REF! | #REF! | 16444.8
| 4#楼给排水工程 | 给水塑料管(热熔连接) 公称直径(mm以内) 15 | m |  | 576 | 28.55 | 16444.8 | #REF! | #REF! | #REF! | #REF! | #REF! | #REF!
8 | 4#楼给排水工程 | 套管 | 个 | 1.名称、类型:刚性防水套管 2.主管道规格:DN40 3.未尽事宜详见图纸、招标文件，包括为满足设计、技术标准和要求、验收规范规定施工所需的一切工序内容及相应费用 | 3 | 363.02 | 1089.06 | #REF! | #REF! | #REF! | #REF! | #REF! | #REF! | 1089.06
| 4#楼给排水工程 | 刚性防水套管制作 公称直径(mm以内) 50 | 个 |  | 3 | 206.07 | 618.21 | #REF! | #REF! | #REF! | #REF! | #REF! | #REF!
| 4#楼给排水工程 | 刚性防水套管安装 公称直径(mm以内) 50 | 个 |  | 3 | 156.95 | 470.85 | #REF! | #REF! | #REF! | #REF! | #REF! | #REF!
9 | 4#楼给排水工程 | 套管 | 个 | 1.名称、类型:刚性防水套管 2.主管道规格:DN32 3.未尽事宜详见图纸、招标文件，包括为满足设计、技术标准和要求、验收规范规定施工所需的一切工序内容及相应费用 | 3 | 346.96 | 1040.88 | #REF! | #REF! | #REF! | #REF! | #REF! | #REF! | 1040.88
| 4#楼给排水工程 | 刚性防水套管制作 公称直径(mm以内) 50 | 个 |  | 3 | 206.07 | 618.21 | #REF! | #REF! | #REF! | #REF! | #REF! | #REF!
| 4#楼给排水工程 | 刚性防水套管安装 公称直径(mm以内) 50 | 个 |  | 3 | 140.89 | 422.67 | #REF! | #REF! | #REF! | #REF! | #REF! | #REF!
10 | 4#楼给排水工程 | 套管 | 个 | 1.名称、类型:一般填料套管 2.主管道规格:DN40 3.未尽事宜详见图纸、招标文件，包括为满足设计、技术标准和要求、验收规范规定施工所需的一切工序内容及相应费用 | 30 | 48.33 | 1449.9 | #REF! | #REF! | #REF! | #REF! | #REF! | #REF! | 1449.9
| 4#楼给排水工程 | 一般填料套管制作安装 公称直径(mm以内) 40 | 个 |  | 30 | 48.33 | 1449.9 | #REF! | #REF! | #REF! | #REF! | #REF! | #REF!
11 | 4#楼给排水工程 | 套管 | 个 | 1.名称、类型:一般填料套管 2.规格:DN32 3.未尽事宜详见图纸、招标文件，包括为满足设计、技术标准和要求、验收规范规定施工所需的一切工序内容及相应费用 | 6 | 41.54 | 249.24 | #REF! | #REF! | #REF! | #REF! | #REF! | #REF! | 249.24
| 4#楼给排水工程 | 一般填料套管制作安装 公称直径(mm以内) 32 | 个 |  | 6 | 41.54 | 249.24 | #REF! | #REF! | #REF! | #REF! | #REF! | #REF!
12 | 4#楼给排水工程 | 套管 | 个 | 1.名称、类型:一般填料套管 2.主管道规格:DN25 3.未尽事宜详见图纸、招标文件，包括为满足设计、技术标准和要求、验收规范规定施工所需的一切工序内容及相应费用 | 3 | 36.36 | 109.08 | #REF! | #REF! | #REF! | #REF! | #REF! | #REF! | 109.08
| 4#楼给排水工程 | 一般填料套管制作安装 公称直径(mm以内) 25 | 个 |  | 3 | 36.36 | 109.08 | #REF! | #REF! | #REF! | #REF! | #REF! | #REF!
13 | 4#楼给排水工程 | 套管 | 个 | 1.名称、类型:一般填料套管 2.主管道规格:DN20 3.未尽事宜详见图纸、招标文件，包括为满足设计、技术标准和要求、验收规范规定施工所需的一切工序内容及相应费用 | 3 | 31.38 | 94.14 | #REF! | #REF! | #REF! | #REF! | #REF! | #REF! | 94.14
| 4#楼给排水工程 | 一般填料套管制作安装 公称直径(mm以内) 20 | 个 |  | 3 | 31.38 | 94.14 | #REF! | #REF! | #REF! | #REF! | #REF! | #REF!
14 | 4#楼给排水工程 | 水表 | 组 | 1.名称:机械水表 2.型号、规格:DN40 3.未尽事宜详见图纸、招标文件，包括为满足设计、技术标准和要求、验收规范规定施工所需的一切工序内容及相应费用 | 3 | 265.41 | 796.23 | #REF! | #REF! | #REF! | #REF! | #REF! | #REF! | 796.23
| 4#楼给排水工程 | 远传水表(螺纹连接) 公称直径(mm以内) 40 | 个 |  | 3 | 265.41 | 796.23 | #REF! | #REF! | #REF! | #REF! | #REF! | #REF!
15 | 4#楼给排水工程 | 水表 | 组 | 1.名称:住户智能中水表 2.型号、规格:DN20 3.未尽事宜详见图纸、招标文件，包括为满足设计、技术标准和要求、验收规范规定施工所需的一切工序内容及相应费用 | 64 | 380.28 | 24337.92 | #REF! | #REF! | #REF! | #REF! | #REF! | #REF! | 24337.92
| 4#楼给排水工程 | 远传水表(螺纹连接) 公称直径(mm以内) 20 | 个 |  | 64 | 380.28 | 24337.92 | #REF! | #REF! | #REF! | #REF! | #REF! | #REF!
16 | 4#楼给排水工程 | 螺纹阀门 | 个 | 1.类型:全铜质截止阀 2.规格、压力等级:DN20 工作压力为1.60MPa 3.未尽事宜详见图纸、招标文件，包括为满足设计、技术标准和要求、验收规范规定施工所需的一切工序内容及相应费用 | 64 | 54.2 | 3468.8 | #REF! | #REF! | #REF! | #REF! | #REF! | #REF! | 3468.8
| 4#楼给排水工程 | 螺纹阀门 公称直径(mm以内) 20 | 个 |  | 64 | 54.2 | 3468.8 | #REF! | #REF! | #REF! | #REF! | #REF! | #REF!
17 | 4#楼给排水工程 | 螺纹阀门 | 个 | 1.类型:全铜质截止阀 2.规格、压力等级:DN40工作压力为1.60MPa 3.未尽事宜详见图纸、招标文件，包括为满足设计、技术标准和要求、验收规范规定施工所需的一切工序内容及相应费用 | 3 | 134.2 | 402.6 | #REF! | #REF! | #REF! | #REF! | #REF! | #REF! | 402.6
| 4#楼给排水工程 | 螺纹阀门 公称直径(mm以内) 40 | 个 |  | 3 | 134.2 | 402.6 | #REF! | #REF! | #REF! | #REF! | #REF! | #REF!
18 | 4#楼给排水工程 | 螺纹阀门 | 个 | 1.类型:减压阀 2.规格、压力等级:DN20 工作压力为1.60MPa 3.未尽事宜详见图纸、招标文件，包括为满足设计、技术标准和要求、验收规范规定施工所需的一切工序内容及相应费用 | 36 | 79.22 | 2851.92 | #REF! | #REF! | #REF! | #REF! | #REF! | #REF! | 2851.92
| 4#楼给排水工程 | 螺纹阀门 公称直径(mm以内) 20 | 个 |  | 36 | 79.22 | 2851.92 | #REF! | #REF! | #REF! | #REF! | #REF! | #REF!
19 | 4#楼给排水工程 | 螺纹阀门 | 个 | 1.类型: 自动排气阀(含一个同规格闸阀) 2.型号、规格: DN20 3.未尽事宜详见图纸、招标文件，包括为满足设计、技术标准和要求、验收规范规定施工所需的一切工序内容及相应费用 | 3 | 117.46 | 352.38 | #REF! | #REF! | #REF! | #REF! | #REF! | #REF! | 352.38
| 4#楼给排水工程 | 自动排气阀、手动放风门 公称直径(mm以内) 20 | 个 |  | 3 | 117.46 | 352.38 | #REF! | #REF! | #REF! | #REF! | #REF! | #REF!
20 | 4#楼给排水工程 | 管道支架 | kg | 1.材质:型钢支架 2.管架形式:一般管架 3.未尽事宜详见图纸、招标文件，包括为满足设计、技术标准和要求、验收规范规定施工所需的一切工序内容及相应费用 | 160 | 28.93 | 4628.8 | #REF! | #REF! | #REF! | #REF! | #REF! | #REF! | 4628.8
| 4#楼给排水工程 | 制作 一般管架 | 100kg |  | 1.6 | 1810.58 | 2896.93 | #REF! | #REF! | #REF! | #REF! | #REF! | #REF!
| 4#楼给排水工程 | 安装 一般管架 | 100kg |  | 1.6 | 1082.91 | 1732.66 | #REF! | #REF! | #REF! | #REF! | #REF! | #REF!
21 | 4#楼给排水工程 | 金属结构刷油 | kg | 1.油漆品种:防锈漆 2.结构类型:一般管架 3.涂刷遍数、漆膜厚度:两遍 4.未尽事宜详见图纸、招标文件，包括为满足设计、技术标准和要求、验收规范规定施工所需的一切工序内容及相应费用 | 160 | 0.94 | 150.4 | #REF! | #REF! | #REF! | #REF! | #REF! | #REF! | 150.4
| 4#楼给排水工程 | 管道支吊架刷油 防锈漆 第一遍 | 100kg |  | 1.6 | 55.56 | 88.9 | #REF! | #REF! | #REF! | #REF! | #REF! | #REF!
| 4#楼给排水工程 | 管道支吊架刷油 防锈漆 第二遍 | 100kg |  | 1.6 | 38.71 | 61.94 | #REF! | #REF! | #REF! | #REF! | #REF! | #REF!
22 | 4#楼给排水工程 | 金属结构刷油 | kg | 1.油漆品种:调合漆 2.结构类型:一般管架 3.涂刷遍数、漆膜厚度:两遍 4.未尽事宜详见图纸、招标文件，包括为满足设计、技术标准和要求、验收规范规定施工所需的一切工序内容及相应费用 | 160 | 0.64 | 102.4 | #REF! | #REF! | #REF! | #REF! | #REF! | #REF! | 102.4
| 4#楼给排水工程 | 管道支吊架刷油 调合漆 第一遍 | 100kg |  | 1.6 | 34.83 | 55.73 | #REF! | #REF! | #REF! | #REF! | #REF! | #REF!
| 4#楼给排水工程 | 管道支吊架刷油 调合漆 第二遍 | 100kg |  | 1.6 | 29.03 | 46.45 | #REF! | #REF! | #REF! | #REF! | #REF! | #REF!
23 | 4#楼给排水工程 | 管道绝热 | m3 | 1.绝热材料品种:B1级橡塑管壳保温 2.绝热厚度:30mm 3.管道直径:DN50以内 4.未尽事宜详见图纸、招标文件，包括为满足设计、技术标准和要求、验收规范规定施工所需的一切工序内容及相应费用 | 1.3 | 2454.91 | 3191.38 | #REF! | #REF! | #REF! | #REF! | #REF! | #REF! | 3191.38
| 4#楼给排水工程 | 管道绝热 橡塑制品安装 公称直径(mm以内) 50 | m3 |  | 1.3 | 2454.91 | 3191.38 | #REF! | #REF! | #REF! | #REF! | #REF! | #REF!
24 | 4#楼给排水工程 | 凿（压)槽 | m | 1.名称:墙面剔槽 2.规格:DN20以内 3.墙体材质:综合考虑各种材质 4.未尽事宜详见图纸、招标文件，包括为满足设计、技术标准和要求、验收规范规定施工所需的一切工序内容及相应费用 | 64 | 42.76 | 2736.64 | #REF! | #REF! | #REF! | #REF! | #REF! | #REF! | 2736.64
| 4#楼给排水工程 | 凿槽 砌筑结构 管径(mm以内) 20 | m |  | 64 | 42.76 | 2736.64 | #REF! | #REF! | #REF! | #REF! | #REF! | #REF!
0 | 4#楼给排水工程 | 热水工程 | [12 empty] | 68805.12
1 | 4#楼给排水工程 | 塑料管 | m | 1.安装部位(室内、外):室内 2.输送介质（给水、排水、热煤体、燃气、雨水）:热水 3.材质:PPR管 S3.2（含管件） 4.型号、规格:DN15 5.连接方式:热熔连接 6.水冲洗、消毒冲洗、水压试验，试验要求符合设计及施工规范规定 7.未尽事宜详见图纸、招标文件，包括为满足设计、技术标准和要求、验收规范规定施工所需的一切工序内容及相应费用 | 448 | 28.67 | 12844.16 | #REF! | #REF! | #REF! | #REF! | #REF! | #REF! | 12844.16
| 4#楼给排水工程 | 给水塑料管(热熔连接) 公称直径(mm以内) 15 设计要求管道进行消毒冲洗 人工*1.05,材料[34000011] 含量为2.1,机械[99460004] 含量为3.15 | m |  | 448 | 28.67 | 12844.16 | #REF! | #REF! | #REF! | #REF! | #REF! | #REF!
2 | 4#楼给排水工程 | 塑料管 | m | 1.安装部位(室内、外):室内 2.输送介质（给水、排水、热煤体、燃气、雨水）:热水 3.材质:PPR管 S3.2（含管件） 4.型号、规格:DN20 5.连接方式:热熔连接 6.水冲洗、消毒冲洗、水压试验，试验要求符合设计及施工规范规定 7.未尽事宜详见图纸、招标文件，包括为满足设计、技术标准和要求、验收规范规定施工所需的一切工序内容及相应费用 | 1600 | 32.41 | 51856 | #REF! | #REF! | #REF! | #REF! | #REF! | #REF! | 51856
| 4#楼给排水工程 | 给水塑料管(热熔连接) 公称直径(mm以内) 20 设计要求管道进行消毒冲洗 人工*1.05,材料[34000011] 含量为2.1,机械[99460004] 含量为3.15 | m |  | 1600 | 32.41 | 51856 | #REF! | #REF! | #REF! | #REF! | #REF! | #REF!
3 | 4#楼给排水工程 | 凿（压)槽 | m | 1.名称:墙面剔槽 2.规格:DN20以内 3.墙体材质:综合考虑各种材质 4.未尽事宜详见图纸、招标文件，包括为满足设计、技术标准和要求、验收规范规定施工所需的一切工序内容及相应费用 | 96 | 42.76 | 4104.96 | #REF! | #REF! | #REF! | #REF! | #REF! | #REF! | 4104.96
| 4#楼给排水工程 | 凿槽 砌筑结构 管径(mm以内) 20 | m |  | 96 | 42.76 | 4104.96 | #REF! | #REF! | #REF! | #REF! | #REF! | #REF!
0 | 4#楼给排水工程 | 排水工程 | [12 empty] | 252014.99
1 | 4#楼给排水工程 | 铸铁管 | m | 1.安装部位:室内 2.介质:排水 3.材质、规格:机制排水铸铁管 DN150（含管件） 4.连接形式:W型连接 5.灌水及通球试验，试验要求符合设计及施工规范规定 6.未尽事宜详见图纸、招标文件，包括为满足设计、技术标准和要求、验收规范规定施工所需的一切工序内容及相应费用 | 36 | 220.46 | 7936.56 | #REF! | #REF! | #REF! | #REF! | #REF! | #REF! | 7936.56
| 4#楼给排水工程 | W型无承口柔性铸铁排水管(管箍连接) 公称直径(mm以内) 150 设计要求管道进行通球试验 人工*1.1,材料[34000011] 含量为3,机械[99460004] 含量为3.05 | m |  | 36 | 220.46 | 7936.56 | #REF! | #REF! | #REF! | #REF! | #REF! | #REF!
2 | 4#楼给排水工程 | 铸铁管 | m | 1.安装部位:室内 2.介质:排水 3.材质、规格:机制排水铸铁管 DN100（含管件） 4.连接形式:W型连接 5.灌水及通球试验，试验要求符合设计及施工规范规定 6.未尽事宜详见图纸、招标文件，包括为满足设计、技术标准和要求、验收规范规定施工所需的一切工序内容及相应费用 | 120 | 173.91 | 20869.2 | #REF! | #REF! | #REF! | #REF! | #REF! | #REF! | 20869.2
| 4#楼给排水工程 | W型无承口柔性铸铁排水管(管箍连接) 公称直径(mm以内) 100 设计要求管道进行通球试验 人工*1.1,材料[34000011] 含量为3,机械[99460004] 含量为3.05 | m |  | 120 | 173.91 | 20869.2 | #REF! | #REF! | #REF! | #REF! | #REF! | #REF!
3 | 4#楼给排水工程 | 铸铁管 | m | 1.安装部位:室内 2.介质:排水 3.材质、规格:机制排水铸铁管 DN75（含管件） 4.连接形式:W型连接 5.灌水及通球试验，试验要求符合设计及施工规范规定 6.未尽事宜详见图纸、招标文件，包括为满足设计、技术标准和要求、验收规范规定施工所需的一切工序内容及相应费用 | 18 | 121.95 | 2195.1 | #REF! | #REF! | #REF! | #REF! | #REF! | #REF! | 2195.1
| 4#楼给排水工程 | W型无承口柔性铸铁排水管(管箍连接) 公称直径(mm以内) 75 设计要求管道进行通球试验 人工*1.1,材料[34000011] 含量为3,机械[99460004] 含量为3.05 | m |  | 18 | 121.95 | 2195.1 | #REF! | #REF! | #REF! | #REF! | #REF! | #REF!
4 | 4#楼给排水工程 | 铸铁管 | m | 1.安装部位:室内（支管） 2.介质:排水 3.材质、规格:机制排水铸铁管 DN50（含管件） 4.连接形式:W型连接 5.灌水及通球试验，试验要求符合设计及施工规范规定 6.未尽事宜详见图纸、招标文件，包括为满足设计、技术标准和要求、验收规范规定施工所需的一切工序内容及相应费用 | 54 | 93.61 | 5054.94 | #REF! | #REF! | #REF! | #REF! | #REF! | #REF! | 5054.94
| 4#楼给排水工程 | W型无承口柔性铸铁排水管(管箍连接) 公称直径(mm以内) 50 设计要求管道进行通球试验 人工*1.1,材料[34000011] 含量为3,机械[99460004] 含量为3.05 | m |  | 54 | 93.61 | 5054.94 | #REF! | #REF! | #REF! | #REF! | #REF! | #REF!
5 | 4#楼给排水工程 | 塑料管 | m | 1.安装部位(室内、外): 室内 2.输送介质（给水、排水、热煤体、燃气、雨水）: 排水 3.材质: UPVC螺旋消音管（含管件） 4.型号、规格: De160 5.连接方式: 粘接连接 6.灌水及通球试验，试验要求符合设计及施工规范规定 7.未尽事宜详见图纸、招标文件，包括为满足设计、技术标准和要求、验收规范规定施工所需的一切工序内容及相应费用 | 198 | 112.44 | 22263.12 | #REF! | #REF! | #REF! | #REF! | #REF! | #REF! | 22263.12
| 4#楼给排水工程 | 排水塑料管(粘接) 公称直径(mm以内) 150 设计要求管道进行通球试验 人工*1.1,材料[34000011] 含量为3,机械[99460004] 含量为3.05 | m |  | 198 | 112.44 | 22263.12 | #REF! | #REF! | #REF! | #REF! | #REF! | #REF!
6 | 4#楼给排水工程 | 塑料管 | m | 1.安装部位(室内、外): 室内 2.输送介质（给水、排水、热煤体、燃气、雨水）: 排水 3.材质:UPVC螺旋消音管（含管件） 4.型号、规格: De110 5.连接方式: 粘接连接 6.灌水及通球试验，试验要求符合设计及施工规范规定 7.未尽事宜详见图纸、招标文件，包括为满足设计、技术标准和要求、验收规范规定施工所需的一切工序内容及相应费用 | 297 | 77.69 | 23073.93 | #REF! | #REF! | #REF! | #REF! | #REF! | #REF! | 23073.93
| 4#楼给排水工程 | 排水塑料管(粘接) 公称直径(mm以内) 100 设计要求管道进行通球试验 人工*1.1,材料[34000011] 含量为3,机械[99460004] 含量为3.05 | m |  | 297 | 77.69 | 23073.93 | #REF! | #REF! | #REF! | #REF! | #REF! | #REF!
7 | 4#楼给排水工程 | 塑料管 | m | 1.安装部位(室内、外): 室内 2.输送介质（给水、排水、热煤体、燃气、雨水）: 通气管 3.材质: UPVC管道（含管件） 4.型号、规格: De110 5.连接方式: 粘接连接 6.灌水试验，试验要求符合设计及施工规范规定 7.未尽事宜详见图纸、招标文件，包括为满足设计、技术标准和要求、验收规范规定施工所需的一切工序内容及相应费用 | 198 | 81.43 | 16123.14 | #REF! | #REF! | #REF! | #REF! | #REF! | #REF! | 16123.14
| 4#楼给排水工程 | 排水塑料管(粘接) 公称直径(mm以内) 100 | m |  | 198 | 81.43 | 16123.14 | #REF! | #REF! | #REF! | #REF! | #REF! | #REF!
8 | 4#楼给排水工程 | 塑料管 | m | 1.安装部位(室内、外): 室内 2.输送介质（给水、排水、热煤体、燃气、雨水）: 排水 3.材质: UPVC管道（含管件） 4.型号、规格: De110 5.连接方式: 粘接连接 6.灌水试验，试验要求符合设计及施工规范规定 7.未尽事宜详见图纸、招标文件，包括为满足设计、技术标准和要求、验收规范规定施工所需的一切工序内容及相应费用 | 290 | 81.43 | 23614.7 | #REF! | #REF! | #REF! | #REF! | #REF! | #REF! | 23614.7
| 4#楼给排水工程 | 排水塑料管(粘接) 公称直径(mm以内) 100 | m |  | 290 | 81.43 | 23614.7 | #REF! | #REF! | #REF! | #REF! | #REF! | #REF!
9 | 4#楼给排水工程 | 塑料管 | m | 1.安装部位(室内、外): 室内 2.输送介质（给水、排水、热煤体、燃气、雨水）: 排水 3.材质: UPVC管道（含管件） 4.型号、规格: De75 5.连接方式: 粘接连接 6.灌水试验，试验要求符合设计及施工规范规定 7.未尽事宜详见图纸、招标文件，包括为满足设计、技术标准和要求、验收规范规定施工所需的一切工序内容及相应费用 | 58 | 62.03 | 3597.74 | #REF! | #REF! | #REF! | #REF! | #REF! | #REF! | 3597.74
| 4#楼给排水工程 | 排水塑料管(粘接) 公称直径(mm以内) 75 | m |  | 58 | 62.03 | 3597.74 | #REF! | #REF! | #REF! | #REF! | #REF! | #REF!
10 | 4#楼给排水工程 | 塑料管 | m | 1.安装部位(室内、外): 室内 2.输送介质（给水、排水、热煤体、燃气、雨水）: 排水 3.材质: UPVC管道（含管件） 4.型号、规格: De50 5.连接方式: 粘接连接 6.灌水试验，试验要求符合设计及施工规范规定 7.未尽事宜详见图纸、招标文件，包括为满足设计、技术标准和要求、验收规范规定施工所需的一切工序内容及相应费用 | 522 | 41.36 | 21589.92 | #REF! | #REF! | #REF! | #REF! | #REF! | #REF! | 21589.92
| 4#楼给排水工程 | 排水塑料管(粘接) 公称直径(mm以内) 50 | m |  | 522 | 41.36 | 21589.92 | #REF! | #REF! | #REF! | #REF! | #REF! | #REF!
11 | 4#楼给排水工程 | 管道支架 | kg | 1.材质:型钢支架 2.管架形式:一般管架 3.未尽事宜详见图纸、招标文件，包括为满足设计、技术标准和要求、验收规范规定施工所需的一切工序内容及相应费用 | 250 | 28.93 | 7232.5 | #REF! | #REF! | #REF! | #REF! | #REF! | #REF! | 7232.5
| 4#楼给排水工程 | 制作 一般管架 | 100kg |  | 2.5 | 1810.58 | 4526.45 | #REF! | #REF! | #REF! | #REF! | #REF! | #REF!
| 4#楼给排水工程 | 安装 一般管架 | 100kg |  | 2.5 | 1082.91 | 2707.28 | #REF! | #REF! | #REF! | #REF! | #REF! | #REF!
12 | 4#楼给排水工程 | 金属结构刷油 | kg | 1.油漆品种:防锈漆 2.结构类型:一般管架 3.涂刷遍数、漆膜厚度:两遍 4.未尽事宜详见图纸、招标文件，包括为满足设计、技术标准和要求、验收规范规定施工所需的一切工序内容及相应费用 | 250 | 0.94 | 235 | #REF! | #REF! | #REF! | #REF! | #REF! | #REF! | 235
| 4#楼给排水工程 | 管道支吊架刷油 防锈漆 第一遍 | 100kg |  | 2.5 | 55.56 | 138.9 | #REF! | #REF! | #REF! | #REF! | #REF! | #REF!
| 4#楼给排水工程 | 管道支吊架刷油 防锈漆 第二遍 | 100kg |  | 2.5 | 38.71 | 96.78 | #REF! | #REF! | #REF! | #REF! | #REF! | #REF!
13 | 4#楼给排水工程 | 金属结构刷油 | kg | 1.油漆品种:调合漆 2.结构类型:一般管架 3.涂刷遍数、漆膜厚度:两遍 4.未尽事宜详见图纸、招标文件，包括为满足设计、技术标准和要求、验收规范规定施工所需的一切工序内容及相应费用 | 250 | 0.64 | 160 | #REF! | #REF! | #REF! | #REF! | #REF! | #REF! | 160
| 4#楼给排水工程 | 管道支吊架刷油 调合漆 第一遍 | 100kg |  | 2.5 | 34.83 | 87.08 | #REF! | #REF! | #REF! | #REF! | #REF! | #REF!
| 4#楼给排水工程 | 管道支吊架刷油 调合漆 第二遍 | 100kg |  | 2.5 | 29.03 | 72.58 | #REF! | #REF! | #REF! | #REF! | #REF! | #REF!
14 | 4#楼给排水工程 | 铸铁管、暖气片刷油 | m2 | 1.除锈管道:铸铁管 2.油漆品种:防锈漆 3.涂刷遍数、漆膜厚度:两遍 4.未尽事宜详见图纸、招标文件，包括为满足设计、技术标准和要求、验收规范规定施工所需的一切工序内容及相应费用 | 70 | 18.22 | 1275.4 | #REF! | #REF! | #REF! | #REF! | #REF! | #REF! | 1275.4
| 4#楼给排水工程 | 管道刷油 防锈漆 第一遍 | m2 |  | 70 | 11.18 | 782.6 | #REF! | #REF! | #REF! | #REF! | #REF! | #REF!
| 4#楼给排水工程 | 管道刷油 防锈漆 第二遍 | m2 |  | 70 | 7.04 | 492.8 | #REF! | #REF! | #REF! | #REF! | #REF! | #REF!
15 | 4#楼给排水工程 | 阻火圈 | 个 | 1.名称：阻火圈 2.规格：DN150 | 66 | 243.67 | 16082.22 | #REF! | #REF! | #REF! | #REF! | #REF! | #REF! | 16082.22
| 4#楼给排水工程 | 阻火圈安装 公称直径(mm以内) 150 | 个 |  | 66 | 243.67 | 16082.22 | #REF! | #REF! | #REF! | #REF! | #REF! | #REF!
16 | 4#楼给排水工程 | 阻火圈 | 个 | 1.名称：阻火圈 2.规格：DN100 | 210 | 161.49 | 33912.9 | #REF! | #REF! | #REF! | #REF! | #REF! | #REF! | 33912.9
| 4#楼给排水工程 | 阻火圈安装 公称直径(mm以内) 100 | 个 |  | 210 | 161.49 | 33912.9 | #REF! | #REF! | #REF! | #REF! | #REF! | #REF!
17 | 4#楼给排水工程 | 给、排水附(配)件 | 个 | 1.名称:地漏 2.型号、规格:DN50 3.未尽事宜详见图纸、招标文件，包括为满足设计、技术标准和要求、验收规范规定施工所需的一切工序内容及相应费用 | 3 | 57.12 | 171.36 | #REF! | #REF! | #REF! | #REF! | #REF! | #REF! | 171.36
| 4#楼给排水工程 | 地漏安装 公称直径(mm以内) 50 | 组 |  | 3 | 57.12 | 171.36 | #REF! | #REF! | #REF! | #REF! | #REF! | #REF!
18 | 4#楼给排水工程 | 给、排水附(配)件 | 个 | 1.名称:地漏 2.型号、规格:DN100 3.未尽事宜详见图纸、招标文件，包括为满足设计、技术标准和要求、验收规范规定施工所需的一切工序内容及相应费用 | 3 | 95.06 | 285.18 | #REF! | #REF! | #REF! | #REF! | #REF! | #REF! | 285.18
| 4#楼给排水工程 | 地漏安装 公称直径(mm以内) 100 | 组 |  | 3 | 95.06 | 285.18 | #REF! | #REF! | #REF! | #REF! | #REF! | #REF!
19 | 4#楼给排水工程 | 给、排水附(配)件 | 个 | 1.名称:淋浴地漏 2.型号、规格:DN50 3.未尽事宜详见图纸、招标文件，包括为满足设计、技术标准和要求、验收规范规定施工所需的一切工序内容及相应费用 | 128 | 57.12 | 7311.36 | #REF! | #REF! | #REF! | #REF! | #REF! | #REF! | 7311.36
| 4#楼给排水工程 | 地漏安装 公称直径(mm以内) 50 | 组 |  | 128 | 57.12 | 7311.36 | #REF! | #REF! | #REF! | #REF! | #REF! | #REF!
20 | 4#楼给排水工程 | 给、排水附(配)件 | 个 | 1.名称:洗衣机地漏 2.型号、规格:DN50 3.未尽事宜详见图纸、招标文件，包括为满足设计、技术标准和要求、验收规范规定施工所需的一切工序内容及相应费用 | 64 | 57.12 | 3655.68 | #REF! | #REF! | #REF! | #REF! | #REF! | #REF! | 3655.68
| 4#楼给排水工程 | 地漏安装 公称直径(mm以内) 50 | 组 |  | 64 | 57.12 | 3655.68 | #REF! | #REF! | #REF! | #REF! | #REF! | #REF!
21 | 4#楼给排水工程 | 给、排水附(配)件 | 个 | 1.名称:清扫口 2.型号、规格:DN100 3.未尽事宜详见图纸、招标文件，包括为满足设计、技术标准和要求、验收规范规定施工所需的一切工序内容及相应费用 | 6 | 80.15 | 480.9 | #REF! | #REF! | #REF! | #REF! | #REF! | #REF! | 480.9
| 4#楼给排水工程 | 清扫口安装 公称直径(mm以内) 100 | 个 |  | 6 | 80.15 | 480.9 | #REF! | #REF! | #REF! | #REF! | #REF! | #REF!
22 | 4#楼给排水工程 | 给、排水附(配)件 | 个 | 1.名称:清扫口 2.型号、规格:DN150 3.未尽事宜详见图纸、招标文件，包括为满足设计、技术标准和要求、验收规范规定施工所需的一切工序内容及相应费用 | 6 | 122.21 | 733.26 | #REF! | #REF! | #REF! | #REF! | #REF! | #REF! | 733.26
| 4#楼给排水工程 | 清扫口安装 公称直径(mm以内) 150 | 个 |  | 6 | 122.21 | 733.26 | #REF! | #REF! | #REF! | #REF! | #REF! | #REF!
23 | 4#楼给排水工程 | 管道绝热 | m3 | 1.绝热材料品种:B1级橡塑管壳防结露保温 2.绝热厚度:10mm 3.管道直径:DN50以内 4.未尽事宜详见图纸、招标文件，包括为满足设计、技术标准和要求、验收规范规定施工所需的一切工序内容及相应费用 | 0.12 | 4470.17 | 536.42 | #REF! | #REF! | #REF! | #REF! | #REF! | #REF! | 536.42
| 4#楼给排水工程 | 橡塑制品防结露 公称直径(mm以内) 50 厚度10mm | m3 |  | 0.12 | 4470.14 | 536.42 | #REF! | #REF! | #REF! | #REF! | #REF! | #REF!
24 | 4#楼给排水工程 | 管道绝热 | m3 | 1.绝热材料品种:B1级橡塑管壳防结露保温 2.绝热厚度:10mm 3.管道直径:DN100以内 4.未尽事宜详见图纸、招标文件，包括为满足设计、技术标准和要求、验收规范规定施工所需的一切工序内容及相应费用 | 0.48 | 3367.21 | 1616.26 | #REF! | #REF! | #REF! | #REF! | #REF! | #REF! | 1616.26
| 4#楼给排水工程 | 橡塑制品防结露 公称直径(mm以内) 100 厚度10mm | m3 |  | 0.48 | 3367.2 | 1616.26 | #REF! | #REF! | #REF! | #REF! | #REF! | #REF!
25 | 4#楼给排水工程 | 预留孔洞 | 个 | 1.名称:留、堵孔洞 2.主管道规格:DN50 3.类型:穿混凝土楼板 4.填充(恢复）方式:符合设计要求及施工规范规定 5.混凝土标准:符合设计要求及施工规范规定 6.未尽事宜详见图纸、招标文件，包括为满足设计、技术标准和要求、验收规范规定施工所需的一切工序内容及相应费用 | 192 | 50.85 | 9763.2 | #REF! | #REF! | #REF! | #REF! | #REF! | #REF! | 9763.2
| 4#楼给排水工程 | 混凝土结构水钻打洞(孔) 孔洞直径(mm以内) 50 | 个 |  | 192 | 50.85 | 9763.2 | #REF! | #REF! | #REF! | #REF! | #REF! | #REF!
26 | 4#楼给排水工程 | 预留孔洞 | 个 | 1.名称:留、堵孔洞 2.主管道规格:DN100 3.类型:穿混凝土楼板 4.填充(恢复）方式:符合设计要求及施工规范规定 5.混凝土标准:符合设计要求及施工规范规定 6.未尽事宜详见图纸、招标文件，包括为满足设计、技术标准和要求、验收规范规定施工所需的一切工序内容及相应费用 | 192 | 73.28 | 14069.76 | #REF! | #REF! | #REF! | #REF! | #REF! | #REF! | 14069.76
| 4#楼给排水工程 | 混凝土结构水钻打洞(孔) 孔洞直径(mm以内) 100 | 个 |  | 192 | 73.28 | 14069.76 | #REF! | #REF! | #REF! | #REF! | #REF! | #REF!
27 | 4#楼给排水工程 | 套管 | 个 | 1.名称、类型:刚性防水套管 2.主管道规格:DN100 3.未尽事宜详见图纸、招标文件，包括为满足设计、技术标准和要求、验收规范规定施工所需的一切工序内容及相应费用 | 6 | 542.49 | 3254.94 | #REF! | #REF! | #REF! | #REF! | #REF! | #REF! | 3254.94
| 4#楼给排水工程 | 刚性防水套管安装 公称直径(mm以内) 100 | 个 |  | 6 | 210.34 | 1262.04 | #REF! | #REF! | #REF! | #REF! | #REF! | #REF!
| 4#楼给排水工程 | 刚性防水套管制作 公称直径(mm以内) 100 | 个 |  | 6 | 332.15 | 1992.9 | #REF! | #REF! | #REF! | #REF! | #REF! | #REF!
28 | 4#楼给排水工程 | 套管 | 个 | 1.名称、类型:刚性防水套管 2.主管道规格:DN150 3.未尽事宜详见图纸、招标文件，包括为满足设计、技术标准和要求、验收规范规定施工所需的一切工序内容及相应费用 | 6 | 820.05 | 4920.3 | #REF! | #REF! | #REF! | #REF! | #REF! | #REF! | 4920.3
| 4#楼给排水工程 | 刚性防水套管制作 公称直径(mm以内) 150 | 个 |  | 6 | 480.84 | 2885.04 | #REF! | #REF! | #REF! | #REF! | #REF! | #REF!
| 4#楼给排水工程 | 刚性防水套管安装 公称直径(mm以内) 150 | 个 |  | 6 | 339.21 | 2035.26 | #REF! | #REF! | #REF! | #REF! | #REF! | #REF!
0 | 4#楼给排水工程 | 压力排水 | [12 empty] | 72633.28
1 | 4#楼给排水工程 | 潜水泵 | 台 | 1.名称:潜水排污泵 2.型号:15m³/h 15m 2.2KW 3.含支架制作安装、支架刷漆以及减震器、耦合装置、控制柜（箱）、防水电缆，控制电缆 4.满足招标文件、现行规范、图集、竣工验收等所有规定的要求 | 6 | 5863.32 | 35179.92 | #REF! | #REF! | #REF! | #REF! | #REF! | #REF! | 35179.92
| 4#楼给排水工程 | 离心式潜水泵 设备重量(t以内) 0.5 | 台 |  | 6 | 3702.96 | 22217.76 | #REF! | #REF! | #REF! | #REF! | #REF! | #REF!
| 4#楼给排水工程 | 耦合装置 轨道宽度 40 | 台 |  | 6 | 547.04 | 3282.24 | #REF! | #REF! | #REF! | #REF! | #REF! | #REF!
| 4#楼给排水工程 | 配电箱墙上(柱上)明装 规格(回路以内) 4 | 台 |  | 6 | 1613.32 | 9679.92 | #REF! | #REF! | #REF! | #REF! | #REF! | #REF!
2 | 4#楼给排水工程 | 镀锌钢管 | m | 1.安装部位:室内 2.介质:压力排水 3.材质：热镀锌钢管 3.规格、压力等级:DN80 4.连接形式:螺纹连接 5.管道试验:闭水、通球试验 6.满足招标文件、现行规范、图集、竣工验收等所有规定的要求 | 12 | 98.04 | 1176.48 | #REF! | #REF! | #REF! | #REF! | #REF! | #REF! | 1176.48
| 4#楼给排水工程 | 室内镀锌钢管(螺纹连接) 公称直径(mm以内) 80  | m |  | 12 | 98.04 | 1176.48 | #REF! | #REF! | #REF! | #REF! | #REF! | #REF!
3 | 4#楼给排水工程 | 镀锌钢管 | m | 1.安装部位:室内 2.介质:压力排水 3.材质：热镀锌钢管 3.规格、压力等级:DN100 4.连接形式:螺纹连接 5.管道试验:闭水、通球试验 6.满足招标文件、现行规范、图集、竣工验收等所有规定的要求 | 65 | 129.83 | 8438.95 | #REF! | #REF! | #REF! | #REF! | #REF! | #REF! | 8438.95
| 4#楼给排水工程 | 室内镀锌钢管(螺纹连接) 公称直径(mm以内) 100  | m |  | 65 | 129.83 | 8438.95 | #REF! | #REF! | #REF! | #REF! | #REF! | #REF!
4 | 4#楼给排水工程 | 套管 | 个 | 1.名称、类型:刚性防水套管 2.主管道规格:DN100 3.未尽事宜详见图纸、招标文件，包括为满足设计、技术标准和要求、验收规范规定施工所需的一切工序内容及相应费用 | 3 | 542.49 | 1627.47 | #REF! | #REF! | #REF! | #REF! | #REF! | #REF! | 1627.47
| 4#楼给排水工程 | 刚性防水套管安装 公称直径(mm以内) 100 | 个 |  | 3 | 210.34 | 631.02 | #REF! | #REF! | #REF! | #REF! | #REF! | #REF!
| 4#楼给排水工程 | 刚性防水套管制作 公称直径(mm以内) 100 | 个 |  | 3 | 332.15 | 996.45 | #REF! | #REF! | #REF! | #REF! | #REF! | #REF!
5 | 4#楼给排水工程 | 焊接法兰阀门 | 个 | 1.类型:闸阀 2.连接方式:法兰连接 3.规格、压力等级:DN80 4.未尽事宜详见图纸、招标文件，包括为满足设计、技术标准和要求、验收规范规定施工所需的一切工序内容及相应费用 | 6 | 709.95 | 4259.7 | #REF! | #REF! | #REF! | #REF! | #REF! | #REF! | 4259.7
| 4#楼给排水工程 | 焊接法兰阀门 公称直径(mm以内) 80 | 个 |  | 6 | 709.95 | 4259.7 | #REF! | #REF! | #REF! | #REF! | #REF! | #REF!
6 | 4#楼给排水工程 | 焊接法兰阀门 | 个 | 1.类型:闸阀 2.连接方式:法兰连接 3.规格、压力等级:DN100 4.未尽事宜详见图纸、招标文件，包括为满足设计、技术标准和要求、验收规范规定施工所需的一切工序内容及相应费用 | 6 | 956.49 | 5738.94 | #REF! | #REF! | #REF! | #REF! | #REF! | #REF! | 5738.94
| 4#楼给排水工程 | 焊接法兰阀门 公称直径(mm以内) 100 | 个 |  | 6 | 956.49 | 5738.94 | #REF! | #REF! | #REF! | #REF! | #REF! | #REF!
7 | 4#楼给排水工程 | 焊接法兰阀门 | 个 | 1.类型:止回阀 2.规格、压力等级:DN80 工作压力为1.60MPa 3.未尽事宜详见图纸、招标文件，包括为满足设计、技术标准和要求、验收规范规定施工所需的一切工序内容及相应费用 | 6 | 744.19 | 4465.14 | #REF! | #REF! | #REF! | #REF! | #REF! | #REF! | 4465.14
| 4#楼给排水工程 | 焊接法兰阀门 公称直径(mm以内) 80 | 个 |  | 6 | 744.19 | 4465.14 | #REF! | #REF! | #REF! | #REF! | #REF! | #REF!
8 | 4#楼给排水工程 | 焊接法兰阀门 | 个 | 1.类型:止回阀 2.规格、压力等级:DN100 工作压力为1.60MPa 3.未尽事宜详见图纸、招标文件，包括为满足设计、技术标准和要求、验收规范规定施工所需的一切工序内容及相应费用 | 6 | 928.83 | 5572.98 | #REF! | #REF! | #REF! | #REF! | #REF! | #REF! | 5572.98
| 4#楼给排水工程 | 焊接法兰阀门 公称直径(mm以内) 100 | 个 |  | 6 | 928.83 | 5572.98 | #REF! | #REF! | #REF! | #REF! | #REF! | #REF!
9 | 4#楼给排水工程 | 软接头(软管） | 个 | 1.类型:橡胶软接头 2.规格、压力等级:DN80 工作压力为1.60MPa 3.未尽事宜详见图纸、招标文件，包括为满足设计、技术标准和要求、验收规范规定施工所需的一切工序内容及相应费用 | 6 | 312.24 | 1873.44 | #REF! | #REF! | #REF! | #REF! | #REF! | #REF! | 1873.44
| 4#楼给排水工程 | 软接头(法兰连接) 公称直径(mm以内) 80 | 个 |  | 6 | 312.24 | 1873.44 | #REF! | #REF! | #REF! | #REF! | #REF! | #REF!
10 | 4#楼给排水工程 | 软接头(软管） | 个 | 1.类型:橡胶软接头 2.规格、压力等级:DN100 工作压力为1.60MPa 3.未尽事宜详见图纸、招标文件，包括为满足设计、技术标准和要求、验收规范规定施工所需的一切工序内容及相应费用 | 6 | 356.61 | 2139.66 | #REF! | #REF! | #REF! | #REF! | #REF! | #REF! | 2139.66
| 4#楼给排水工程 | 软接头(法兰连接) 公称直径(mm以内) 100 | 个 |  | 6 | 356.61 | 2139.66 | #REF! | #REF! | #REF! | #REF! | #REF! | #REF!
11 | 4#楼给排水工程 | 压力仪表 | 台 | 1、名称:压力表 2、规格:含表弯、表阀 3、未尽事宜详见图纸、招标文件，包括为满足设计、技术标准和要求、验收规范规定施工所需的一切工序内容及相应费用 | 12 | 180.05 | 2160.6 | #REF! | #REF! | #REF! | #REF! | #REF! | #REF! | 2160.6
| 4#楼给排水工程 | 压力仪表 压力表 就地 | 台(块) |  | 12 | 180.05 | 2160.6 | #REF! | #REF! | #REF! | #REF! | #REF! | #REF!
0 | 4#楼给排水工程 | 预留预埋 | [12 empty] | 11723.91
1 | 4#楼给排水工程 | 预留孔洞 | 个 | 1.名称:空调冷媒管预留洞 2.主管道规格:DN50 3.填充(恢复）方式:符合设计要求及施工规范规定 4.混凝土标准:符合设计 要求及施工规范规定 5.未尽事宜详见图纸、招标文件，包括为满足设计、技术标准和要求、验收规范规定施工所需的一切工序内容及相应费用 | 64 | 15.38 | 984.32 | #REF! | #REF! | #REF! | #REF! | #REF! | #REF! | 984.32
| 4#楼给排水工程 | 砌筑结构打洞(孔) 孔洞直径(mm以内) 50 | 个 |  | 64 | 15.38 | 984.32 | #REF! | #REF! | #REF! | #REF! | #REF! | #REF!
2 | 4#楼给排水工程 | 套管 | 个 | 1.名称:燃气热水器预留套管 2.主管道规格:DN100 3.填充(恢复）方式:符合设计要求及施工规范规定 4.混凝土标准:符合设计 要求及施工规范规定 5.未尽事宜详见图纸、招标文件，包括为满足设计、技术标准和要求、验收规范规定施工所需的一切工序内容及相应费用 | 64 | 114.55 | 7331.2 | #REF! | #REF! | #REF! | #REF! | #REF! | #REF! | 7331.2
| 4#楼给排水工程 | 一般填料套管制作安装 公称直径(mm以内) 100 | 个 |  | 64 | 114.55 | 7331.2 | #REF! | #REF! | #REF! | #REF! | #REF! | #REF!
3 | 4#楼给排水工程 | 套管 | 个 | 1.名称、类型:刚性防水套管（燃气） 2.规格:DN50 | 3 | 354.98 | 1064.94 | #REF! | #REF! | #REF! | #REF! | #REF! | #REF! | 1064.94
| 4#楼给排水工程 | 刚性防水套管制作 公称直径(mm以内) 50 | 个 |  | 3 | 206.07 | 618.21 | #REF! | #REF! | #REF! | #REF! | #REF! | #REF!
| 4#楼给排水工程 | 刚性防水套管安装 公称直径(mm以内) 50 | 个 |  | 3 | 148.91 | 446.73 | #REF! | #REF! | #REF! | #REF! | #REF! | #REF!
4 | 4#楼给排水工程 | 套管 | 个 | 1.名称、类型:一般套管（燃气） 2.规格:DN50 | 30 | 53.95 | 1618.5 | #REF! | #REF! | #REF! | #REF! | #REF! | #REF! | 1618.5
| 4#楼给排水工程 | 一般填料套管制作安装 公称直径(mm以内) 50 | 个 |  | 30 | 53.95 | 1618.5 | #REF! | #REF! | #REF! | #REF! | #REF! | #REF!
5 | 4#楼给排水工程 | 套管 | 个 | 1.名称、类型:一般套管（燃气） 2.规格:DN40 | 15 | 48.33 | 724.95 | #REF! | #REF! | #REF! | #REF! | #REF! | #REF! | 724.95
| 4#楼给排水工程 | 一般填料套管制作安装 公称直径(mm以内) 40 | 个 |  | 15 | 48.33 | 724.95 | #REF! | #REF! | #REF! | #REF! | #REF! | #REF!
0 | 4#楼采暖工程 | 公共部位 | [12 empty] | 241657.18
1 | 4#楼采暖工程 | 镀锌钢管 | m | 1.安装部位:室内 2.介质:采暖供回水 3.规格、压力等级:内外壁热镀锌钢管DN100（含管件） 4.连接形式:螺纹连接 5.压力试验及吹、洗设计要求:水冲洗、水压试验，试验要求符合设计及施工规范规定 6.未尽事宜详见图纸、招标文件，包括为满足设计、技术标准和要求、验收规范规定施工所需的一切工序内容及相应费用 | 12 | 129.83 | 1557.96 | #REF! | #REF! | #REF! | #REF! | #REF! | #REF! | 1557.96
| 4#楼采暖工程 | 室内镀锌钢管(螺纹连接) 公称直径(mm以内) 100 | m |  | 12 | 129.83 | 1557.96 | #REF! | #REF! | #REF! | #REF! | #REF! | #REF!
2 | 4#楼采暖工程 | 镀锌钢管 | m | 1.安装部位:室内 2.介质:采暖供回水 3.规格、压力等级:内外壁热镀锌钢管DN80（含管件） 4.连接形式:螺纹连接 5.压力试验及吹、洗设计要求:水冲洗、水压试验，试验要求符合设计及施工规范规定 6.未尽事宜详见图纸、招标文件，包括为满足设计、技术标准和要求、验收规范规定施工所需的一切工序内容及相应费用 | 36 | 98.04 | 3529.44 | #REF! | #REF! | #REF! | #REF! | #REF! | #REF! | 3529.44
| 4#楼采暖工程 | 室内镀锌钢管(螺纹连接) 公称直径(mm以内) 80 | m |  | 36 | 98.04 | 3529.44 | #REF! | #REF! | #REF! | #REF! | #REF! | #REF!
3 | 4#楼采暖工程 | 镀锌钢管 | m | 1.安装部位:室内 2.介质:采暖供回水 3.规格、压力等级:内外壁热镀锌钢管DN65（含管件） 4.连接形式:螺纹连接 5.压力试验及吹、洗设计要求:水冲洗、水压试验，试验要求符合设计及施工规范规定 6.未尽事宜详见图纸、招标文件，包括为满足设计、技术标准和要求、验收规范规定施工所需的一切工序内容及相应费用 | 163 | 90.85 | 14808.55 | #REF! | #REF! | #REF! | #REF! | #REF! | #REF! | 14808.55
| 4#楼采暖工程 | 室内镀锌钢管(螺纹连接) 公称直径(mm以内) 70 | m |  | 163 | 90.85 | 14808.55 | #REF! | #REF! | #REF! | #REF! | #REF! | #REF!
4 | 4#楼采暖工程 | 镀锌钢管 | m | 1.安装部位:室内 2.介质:采暖供回水 3.规格、压力等级:内外壁热镀锌钢管DN50（含管件） 4.连接形式:螺纹连接 5.压力试验及吹、洗设计要求:水冲洗、水压试验，试验要求符合设计及施工规范规定 6.未尽事宜详见图纸、招标文件，包括为满足设计、技术标准和要求、验收规范规定施工所需的一切工序内容及相应费用 | 54 | 77.95 | 4209.3 | #REF! | #REF! | #REF! | #REF! | #REF! | #REF! | 4209.3
| 4#楼采暖工程 | 室内镀锌钢管(螺纹连接) 公称直径(mm以内) 50 | m |  | 54 | 77.95 | 4209.3 | #REF! | #REF! | #REF! | #REF! | #REF! | #REF!
5 | 4#楼采暖工程 | 镀锌钢管 | m | 1.安装部位:室内 2.介质:采暖供回水 3.规格、压力等级:内外壁热镀锌钢管DN40（含管件） 4.连接形式:螺纹连接 5.压力试验及吹、洗设计要求:水冲洗、水压试验，试验要求符合设计及施工规范规定 6.未尽事宜详见图纸、招标文件，包括为满足设计、技术标准和要求、验收规范规定施工所需的一切工序内容及相应费用 | 36 | 69.12 | 2488.32 | #REF! | #REF! | #REF! | #REF! | #REF! | #REF! | 2488.32
| 4#楼采暖工程 | 室内镀锌钢管(螺纹连接) 公称直径(mm以内) 40 | m |  | 36 | 69.12 | 2488.32 | #REF! | #REF! | #REF! | #REF! | #REF! | #REF!
6 | 4#楼采暖工程 | 镀锌钢管 | m | 1.安装部位:室内 2.介质:采暖供回水 3.规格、压力等级:内外壁热镀锌钢管DN32（含管件） 4.连接形式:螺纹连接 5.压力试验及吹、洗设计要求:水冲洗、水压试验，试验要求符合设计及施工规范规定 6.未尽事宜详见图纸、招标文件，包括为满足设计、技术标准和要求、验收规范规定施工所需的一切工序内容及相应费用 | 18 | 63.09 | 1135.62 | #REF! | #REF! | #REF! | #REF! | #REF! | #REF! | 1135.62
| 4#楼采暖工程 | 室内镀锌钢管(螺纹连接) 公称直径(mm以内) 32 | m |  | 18 | 63.09 | 1135.62 | #REF! | #REF! | #REF! | #REF! | #REF! | #REF!
7 | 4#楼采暖工程 | 镀锌钢管 | m | 1.安装部位:室内 2.介质:采暖供回水 3.规格、压力等级:内外壁热镀锌钢管DN25（含管件） 4.连接形式:螺纹连接 5.压力试验及吹、洗设计要求:水冲洗、水压试验，试验要求符合设计及施工规范规定 6.未尽事宜详见图纸、招标文件，包括为满足设计、技术标准和要求、验收规范规定施工所需的一切工序内容及相应费用 | 132 | 57.16 | 7545.12 | #REF! | #REF! | #REF! | #REF! | #REF! | #REF! | 7545.12
| 4#楼采暖工程 | 室内镀锌钢管(螺纹连接) 公称直径(mm以内) 25 | m |  | 132 | 57.16 | 7545.12 | #REF! | #REF! | #REF! | #REF! | #REF! | #REF!
8 | 4#楼采暖工程 | 镀锌钢管 | m | 1.安装部位:室内 2.介质:采暖供回水 3.规格、压力等级:内外壁热镀锌钢管DN20（含管件） 4.连接形式:螺纹连接 5.压力试验及吹、洗设计要求:水冲洗、水压试验，试验要求符合设计及施工规范规定 6.未尽事宜详见图纸、招标文件，包括为满足设计、技术标准和要求、验收规范规定施工所需的一切工序内容及相应费用 | 4 | 43.18 | 172.72 | #REF! | #REF! | #REF! | #REF! | #REF! | #REF! | 172.72
| 4#楼采暖工程 | 室内镀锌钢管(螺纹连接) 公称直径(mm以内) 20 | m |  | 4 | 43.18 | 172.72 | #REF! | #REF! | #REF! | #REF! | #REF! | #REF!
9 | 4#楼采暖工程 | 塑料管 | m | 1.安装部位:室内 2.介质:采暖供回水 3.规格、压力等级:PE-RT管De32（含管件） 4.连接形式：热熔连接 5.压力试验及吹、洗设计要求:水冲洗、水压试验，试验要求符合设计及施工规范规定 6.未尽事宜详见图纸、招标文件，包括为满足设计、技术标准和要求、验收规范规定施工所需的一切工序内容及相应费用 | 528 | 37.56 | 19831.68 | #REF! | #REF! | #REF! | #REF! | #REF! | #REF! | 19831.68
| 4#楼采暖工程 | 给水塑料管(热熔连接) 公称直径(mm以内) 32 | m |  | 528 | 37.56 | 19831.68 | #REF! | #REF! | #REF! | #REF! | #REF! | #REF!
10 | 4#楼采暖工程 | 塑料管 | m | 1.安装部位:室内 2.介质:采暖供回水 3.规格、压力等级:PE-RT管De20（含管件） 4.连接形式：热熔连接 5.压力试验及吹、洗设计要求:水冲洗、水压试验，试验要求符合设计及施工规范规定 6.未尽事宜详见图纸、招标文件，包括为满足设计、技术标准和要求、验收规范规定施工所需的一切工序内容及相应费用 | 960 | 28.89 | 27734.4 | #REF! | #REF! | #REF! | #REF! | #REF! | #REF! | 27734.4
| 4#楼采暖工程 | 给水塑料管(热熔连接) 公称直径(mm以内) 20 | m |  | 960 | 28.89 | 27734.4 | #REF! | #REF! | #REF! | #REF! | #REF! | #REF!
11 | 4#楼采暖工程 | 管道支架 | kg | 1.材质:型钢支架 2.管架形式:一般管架 3.未尽事宜详见图纸、招标文件，包括为满足设计、技术标准和要求、验收规范规定施工所需的一切工序内容及相应费用 | 470 | 28.93 | 13597.1 | #REF! | #REF! | #REF! | #REF! | #REF! | #REF! | 13597.1
| 4#楼采暖工程 | 制作 一般管架 | 100kg |  | 4.7 | 1810.58 | 8509.73 | #REF! | #REF! | #REF! | #REF! | #REF! | #REF!
| 4#楼采暖工程 | 安装 一般管架 | 100kg |  | 4.7 | 1082.91 | 5089.68 | #REF! | #REF! | #REF! | #REF! | #REF! | #REF!
12 | 4#楼采暖工程 | 金属结构刷油 | kg | 1.油漆品种:防锈漆 2.结构类型:一般管架 3.涂刷遍数、漆膜厚度:两遍 4.未尽事宜详见图纸、招标文件，包括为满足设计、技术标准和要求、验收规范规定施工所需的一切工序内容及相应费用 | 470 | 0.94 | 441.8 | #REF! | #REF! | #REF! | #REF! | #REF! | #REF! | 441.8
| 4#楼采暖工程 | 管道支吊架刷油 防锈漆 第一遍 | 100kg |  | 4.7 | 55.56 | 261.13 | #REF! | #REF! | #REF! | #REF! | #REF! | #REF!
| 4#楼采暖工程 | 管道支吊架刷油 防锈漆 第二遍 | 100kg |  | 4.7 | 38.71 | 181.94 | #REF! | #REF! | #REF! | #REF! | #REF! | #REF!
13 | 4#楼采暖工程 | 金属结构刷油 | kg | 1.油漆品种:调合漆 2.结构类型:一般管架 3.涂刷遍数、漆膜厚度:两遍 4.未尽事宜详见图纸、招标文件，包括为满足设计、技术标准和要求、验收规范规定施工所需的一切工序内容及相应费用 | 470 | 0.64 | 300.8 | #REF! | #REF! | #REF! | #REF! | #REF! | #REF! | 300.8
| 4#楼采暖工程 | 管道支吊架刷油 调合漆 第一遍 | 100kg |  | 4.7 | 34.83 | 163.7 | #REF! | #REF! | #REF! | #REF! | #REF! | #REF!
| 4#楼采暖工程 | 管道支吊架刷油 调合漆 第二遍 | 100kg |  | 4.7 | 29.03 | 136.44 | #REF! | #REF! | #REF! | #REF! | #REF! | #REF!
14 | 4#楼采暖工程 | 管道绝热 | m3 | 1.绝热材料品种:铝箔离心玻璃棉管壳 2.绝热厚度:60mm 3.管道直径:DN65-100 4.未尽事宜详见图纸、招标文件，包括为满足设计、技术标准和要求、验收规范规定施工所需的一切工序内容及相应费用 | 4.8 | 1437.54 | 6900.19 | #REF! | #REF! | #REF! | #REF! | #REF! | #REF! | 6900.19
| 4#楼采暖工程 | 管道绝热 带铝箔玻璃棉制品安装 公称直径(mm以内) 125 | m3 |  | 4.8 | 1437.54 | 6900.19 | #REF! | #REF! | #REF! | #REF! | #REF! | #REF!
15 | 4#楼采暖工程 | 管道绝热 | m3 | 1.绝热材料品种:铝箔离心玻璃棉管壳 2.绝热厚度:50mm 3.管道直径:DN50以内 4.未尽事宜详见图纸、招标文件，包括为满足设计、技术标准和要求、验收规范规定施工所需的一切工序内容及相应费用 | 4.9 | 1836.52 | 8998.95 | #REF! | #REF! | #REF! | #REF! | #REF! | #REF! | 8998.95
| 4#楼采暖工程 | 管道绝热 带铝箔玻璃棉制品安装 公称直径(mm以内) 50 | m3 |  | 4.9 | 1836.52 | 8998.95 | #REF! | #REF! | #REF! | #REF! | #REF! | #REF!
16 | 4#楼采暖工程 | 套管 | 个 | 1.名称、类型:一般填料套管 2.主管道规格:DN65（管道带保温） 3.未尽事宜详见图纸、招标文件，包括为满足设计、技术标准和要求、验收规范规定施工所需的一切工序内容及相应费用 | 66 | 87.31 | 5762.46 | #REF! | #REF! | #REF! | #REF! | #REF! | #REF! | 5762.46
| 4#楼采暖工程 | 一般填料套管制作安装 公称直径(mm以内) 80 | 个 |  | 66 | 87.31 | 5762.46 | #REF! | #REF! | #REF! | #REF! | #REF! | #REF!
17 | 4#楼采暖工程 | 套管 | 个 | 1.名称、类型:一般填料套管 2.主管道规格:DN50（管道带保温） 3.未尽事宜详见图纸、招标文件，包括为满足设计、技术标准和要求、验收规范规定施工所需的一切工序内容及相应费用 | 18 | 53.95 | 971.1 | #REF! | #REF! | #REF! | #REF! | #REF! | #REF! | 971.1
| 4#楼采暖工程 | 一般填料套管制作安装 公称直径(mm以内) 50 | 个 |  | 18 | 53.95 | 971.1 | #REF! | #REF! | #REF! | #REF! | #REF! | #REF!
18 | 4#楼采暖工程 | 套管 | 个 | 1.名称、类型:一般填料套管 2.主管道规格:DN40（管道带保温） 3.未尽事宜详见图纸、招标文件，包括为满足设计、技术标准和要求、验收规范规定施工所需的一切工序内容及相应费用 | 12 | 48.33 | 579.96 | #REF! | #REF! | #REF! | #REF! | #REF! | #REF! | 579.96
| 4#楼采暖工程 | 一般填料套管制作安装 公称直径(mm以内) 40 | 个 |  | 12 | 48.33 | 579.96 | #REF! | #REF! | #REF! | #REF! | #REF! | #REF!
19 | 4#楼采暖工程 | 套管 | 个 | 1.名称、类型:一般填料套管 2.规格:DN32（管道带保温） 3.未尽事宜详见图纸、招标文件，包括为满足设计、技术标准和要求、验收规范规定施工所需的一切工序内容及相应费用 | 6 | 41.54 | 249.24 | #REF! | #REF! | #REF! | #REF! | #REF! | #REF! | 249.24
| 4#楼采暖工程 | 一般填料套管制作安装 公称直径(mm以内) 32 | 个 |  | 6 | 41.54 | 249.24 | #REF! | #REF! | #REF! | #REF! | #REF! | #REF!
20 | 4#楼采暖工程 | 套管 | 个 | 1.名称、类型:一般填料套管 2.主管道规格:DN25（管道带保温） 3.未尽事宜详见图纸、招标文件，包括为满足设计、技术标准和要求、验收规范规定施工所需的一切工序内容及相应费用 | 6 | 36.36 | 218.16 | #REF! | #REF! | #REF! | #REF! | #REF! | #REF! | 218.16
| 4#楼采暖工程 | 一般填料套管制作安装 公称直径(mm以内) 25 | 个 |  | 6 | 36.36 | 218.16 | #REF! | #REF! | #REF! | #REF! | #REF! | #REF!
21 | 4#楼采暖工程 | 螺纹法兰阀门 | 个 | 1.类型:蝶阀 2.规格:DN65 3.连接形式:螺纹连接 4.未尽事宜详见图纸、招标文件，包括为满足设计、技术标准和要求、验收规范规定施工所需的一切工序内容及相应费用 | 6 | 531.49 | 3188.94 | #REF! | #REF! | #REF! | #REF! | #REF! | #REF! | 3188.94
| 4#楼采暖工程 | 螺纹法兰阀门 公称直径(mm以内) 70 | 个 |  | 6 | 531.49 | 3188.94 | #REF! | #REF! | #REF! | #REF! | #REF! | #REF!
22 | 4#楼采暖工程 | 螺纹法兰阀门 | 个 | 1.类型:蝶阀 2.规格:DN80 4.连接形式:螺纹法兰连接 5.未尽事宜详见图纸、招标文件，包括为满足设计、技术标准和要求、验收规范规定施工所需的一切工序内容及相应费用 | 3 | 632.03 | 1896.09 | #REF! | #REF! | #REF! | #REF! | #REF! | #REF! | 1896.09
| 4#楼采暖工程 | 螺纹法兰阀门 公称直径(mm以内) 80 | 个 |  | 3 | 632.03 | 1896.09 | #REF! | #REF! | #REF! | #REF! | #REF! | #REF!
23 | 4#楼采暖工程 | 螺纹法兰阀门 | 个 | 1.类型:静态平衡阀 2.规格:DN65 3.连接形式:法兰连接 4.未尽事宜详见图纸、招标文件，包括为满足设计、技术标准和要求、验收规范规定施工所需的一切工序内容及相应费用 | 3 | 465.39 | 1396.17 | #REF! | #REF! | #REF! | #REF! | #REF! | #REF! | 1396.17
| 4#楼采暖工程 | 螺纹法兰阀门 公称直径(mm以内) 70 | 个 |  | 3 | 465.39 | 1396.17 | #REF! | #REF! | #REF! | #REF! | #REF! | #REF!
24 | 4#楼采暖工程 | 螺纹阀门 | 个 | 1.类型:泄水阀 2.规格、压力等级:DN20 工作压力为1.60MPa 3.未尽事宜详见图纸、招标文件，包括为满足设计、技术标准和要求、验收规范规定施工所需的一切工序内容及相应费用 | 3 | 40.27 | 120.81 | #REF! | #REF! | #REF! | #REF! | #REF! | #REF! | 120.81
| 4#楼采暖工程 | 螺纹阀门 公称直径(mm以内) 20 | 个 |  | 3 | 40.27 | 120.81 | #REF! | #REF! | #REF! | #REF! | #REF! | #REF!
25 | 4#楼采暖工程 | 螺纹阀门 | 个 | 1.类型: 自动排气阀(含一个同规格闸阀) 2.型号、规格: DN20 3.未尽事宜详见图纸、招标文件，包括为满足设计、技术标准和要求、验收规范规定施工所需的一切工序内容及相应费用 | 6 | 117.46 | 704.76 | #REF! | #REF! | #REF! | #REF! | #REF! | #REF! | 704.76
| 4#楼采暖工程 | 自动排气阀、手动放风门 公称直径(mm以内) 20 | 个 |  | 6 | 117.46 | 704.76 | #REF! | #REF! | #REF! | #REF! | #REF! | #REF!
26 | 4#楼采暖工程 | 热力入口装置 | 项 | 1.采暖入口装置DN100 2.包含：超声波式热量表(含温度传感器、积分仪)DN100一套（具备数据存储和远传通讯功能）、Y型过滤器DN100两个、压力表四个、温度计两个、静态平衡阀DN100四个、泄水阀DN15两个 3.参考图集详91SB1-1/Pg68 4.未尽事宜详见图纸、招标文件，包括为满足设计、技术标准和要求、验收规范规定施工所需的一切工序内容及相应费用 | 1 | 14711.8 | 14711.8 | #REF! | #REF! | #REF! | #REF! | #REF! | #REF! | 14711.8
| 4#楼采暖工程 | 热量表(法兰连接) 公称直径(mm以内) 100 | 个 |  | 1 | 3209.94 | 3209.94 | #REF! | #REF! | #REF! | #REF! | #REF! | #REF!
| 4#楼采暖工程 | 螺纹法兰阀门 公称直径(mm以内) 100 过滤器安装 人工*1.2 | 个 |  | 2 | 1310.07 | 2620.14 | #REF! | #REF! | #REF! | #REF! | #REF! | #REF!
| 4#楼采暖工程 | 压力仪表 电接点压力表 | 台(块) |  | 4 | 238.26 | 953.04 | #REF! | #REF! | #REF! | #REF! | #REF! | #REF!
| 4#楼采暖工程 | 温度仪表 膨胀式温度计 双金属温度计 | 支 |  | 2 | 178.17 | 356.34 | #REF! | #REF! | #REF! | #REF! | #REF! | #REF!
| 4#楼采暖工程 | 螺纹法兰阀门 公称直径(mm以内) 100 | 个 |  | 4 | 1874.06 | 7496.24 | #REF! | #REF! | #REF! | #REF! | #REF! | #REF!
| 4#楼采暖工程 | 螺纹阀门 公称直径(mm以内) 15 | 个 |  | 2 | 38.05 | 76.1 | #REF! | #REF! | #REF! | #REF! | #REF! | #REF!
27 | 4#楼采暖工程 | 补偿器(波纹管） | 个 | 1.类型:波纹补偿器 2.规格:DN65 3.连接方式：法兰连接 4.未尽事宜详见图纸、招标文件，包括为满足设计、技术标准和要求、验收规范规定施工所需的一切工序内容及相应费用 | 6 | 335.17 | 2011.02 | #REF! | #REF! | #REF! | #REF! | #REF! | #REF! | 2011.02
| 4#楼采暖工程 | 波纹(套筒)补偿器安装 公称直径(mm以内) 70 | 个 |  | 6 | 335.17 | 2011.02 | #REF! | #REF! | #REF! | #REF! | #REF! | #REF!
28 | 4#楼采暖工程 | 补偿器(波纹管） | 个 | 1.类型:波纹补偿器 2.规格:DN80 3.连接方式：法兰连接 4.未尽事宜详见图纸、招标文件，包括为满足设计、技术标准和要求、验收规范规定施工所需的一切工序内容及相应费用 | 6 | 387.12 | 2322.72 | #REF! | #REF! | #REF! | #REF! | #REF! | #REF! | 2322.72
| 4#楼采暖工程 | 波纹(套筒)补偿器安装 公称直径(mm以内) 80 | 个 |  | 6 | 387.12 | 2322.72 | #REF! | #REF! | #REF! | #REF! | #REF! | #REF!
29 | 4#楼采暖工程 | 热量表 | 块 | 1.入户远传热量表DN20 2.未尽事宜详见图纸、招标文件，包括为满足设计、技术标准和要求、验收规范规定施工所需的一切工序内容及相应费用 | 64 | 1258.38 | 80536.32 | #REF! | #REF! | #REF! | #REF! | #REF! | #REF! | 80536.32
| 4#楼采暖工程 | 热量表(螺纹连接) 公称直径(mm以内) 20 | 个 |  | 64 | 1258.38 | 80536.32 | #REF! | #REF! | #REF! | #REF! | #REF! | #REF!
30 | 4#楼采暖工程 | 螺纹阀门 | 个 | 1.类型:带温度传感器的铜球阀 2.规格、压力等级:DN20 工作压力为1.60MPa 3.未尽事宜详见图纸、招标文件，包括为满足设计、技术标准和要求、验收规范规定施工所需的一切工序内容及相应费用 | 64 | 70.98 | 4542.72 | #REF! | #REF! | #REF! | #REF! | #REF! | #REF! | 4542.72
| 4#楼采暖工程 | 螺纹阀门 公称直径(mm以内) 20 | 个 |  | 64 | 70.98 | 4542.72 | #REF! | #REF! | #REF! | #REF! | #REF! | #REF!
31 | 4#楼采暖工程 | 螺纹阀门 | 个 | 1.类型:铜质锁闭阀 2.规格、压力等级:DN20 工作压力为1.60MPa 3.未尽事宜详见图纸、招标文件，包括为满足设计、技术标准和要求、验收规范规定施工所需的一切工序内容及相应费用 | 128 | 48.4 | 6195.2 | #REF! | #REF! | #REF! | #REF! | #REF! | #REF! | 6195.2
| 4#楼采暖工程 | 螺纹阀门 公称直径(mm以内) 20 | 个 |  | 128 | 48.4 | 6195.2 | #REF! | #REF! | #REF! | #REF! | #REF! | #REF!
32 | 4#楼采暖工程 | 螺纹阀门 | 个 | 1.类型:过滤器 2.规格、压力等级:DN20 工作压力为1.60MPa 3.未尽事宜详见图纸、招标文件，包括为满足设计、技术标准和要求、验收规范规定施工所需的一切工序内容及相应费用 | 64 | 46.84 | 2997.76 | #REF! | #REF! | #REF! | #REF! | #REF! | #REF! | 2997.76
| 4#楼采暖工程 | 螺纹阀门 公称直径(mm以内) 20 过滤器安装 人工*1.2 | 个 |  | 64 | 46.84 | 2997.76 | #REF! | #REF! | #REF! | #REF! | #REF! | #REF!
0 | 4#楼采暖工程 | 户内 | [12 empty] | 416203.84
1 | 4#楼采暖工程 | 地板辐射采暖 | m2 | 1.名称：地板辐射采暖 2.要求：地面辐射供暖，埋地管PE-RT管，De20 热熔连接。 3.地面做法：详见装饰专业 4.未尽事宜详见图纸、招标文件，包括为满足设计、技术标准和要求、验收规范规定施工所需的一切工序内容及相应费用 | 5856 | 47.91 | 280560.96 | #REF! | #REF! | #REF! | #REF! | #REF! | #REF! | 280560.96
| 4#楼采暖工程 | 地板辐射采暖管铺设 管外径(mm以内) 20 | m |  | 32208 | 8.71 | 280531.68 | #REF! | #REF! | #REF! | #REF! | #REF! | #REF!
2 | 4#楼采暖工程 | 热媒集配装置 | 台 | 1.分集水器 2.材质:集分水器铸铜成品件 3.规格:8回路 4.附件名称、规格、数量:含自动排气阀，泄水阀，自动温控阀，隔热套管等 5.分/集水器为支架固定,也可采用托钩固定方式,嵌墙或箱罩安装 3.未尽事宜详见图纸、招标文件，包括为满足设计、技术标准和要求、验收规范规定施工所需的一切工序内容及相应费用 | 64 | 1127.66 | 72170.24 | #REF! | #REF! | #REF! | #REF! | #REF! | #REF! | 72170.24
| 4#楼采暖工程 | 带箱热媒集配器安装 8分支以内 | 组 |  | 64 | 1127.66 | 72170.24 | #REF! | #REF! | #REF! | #REF! | #REF! | #REF!
3 | 4#楼采暖工程 | 螺纹阀门 | 个 | 1.类型:铜球阀 2.规格、压力等级:DN20 工作压力为1.60MPa 3.未尽事宜详见图纸、招标文件，包括为满足设计、技术标准和要求、验收规范规定施工所需的一切工序内容及相应费用 | 128 | 37.51 | 4801.28 | #REF! | #REF! | #REF! | #REF! | #REF! | #REF! | 4801.28
| 4#楼采暖工程 | 螺纹阀门 公称直径(mm以内) 20 | 个 |  | 128 | 37.51 | 4801.28 | #REF! | #REF! | #REF! | #REF! | #REF! | #REF!
4 | 4#楼采暖工程 | 螺纹阀门 | 个 | 1.类型:高阻力恒温阀 2.规格、压力等级:DN20 工作压力为1.60MPa 3.未尽事宜详见图纸、招标文件，包括为满足设计、技术标准和要求、验收规范规定施工所需的一切工序内容及相应费用 | 128 | 65.39 | 8369.92 | #REF! | #REF! | #REF! | #REF! | #REF! | #REF! | 8369.92
| 4#楼采暖工程 | 螺纹阀门 公称直径(mm以内) 20 | 个 |  | 128 | 65.39 | 8369.92 | #REF! | #REF! | #REF! | #REF! | #REF! | #REF!
5 | 4#楼采暖工程 | 其他成品散热器 | 组 | 1.名称:背篓式卫浴散热器 2.规格型号:散热量250w 3.部位:卫生间 4.其他：含手动放气阀 5.未尽事宜详见图纸、招标文件，包括为满足设计、技术标准和要求、验收规范规定施工所需的一切工序内容及相应费用 | 128 | 392.98 | 50301.44 | #REF! | #REF! | #REF! | #REF! | #REF! | #REF! | 50301.44
| 4#楼采暖工程 | 板式散热器安装 单板 H600×1000以内 | 组 |  | 128 | 392.98 | 50301.44 | #REF! | #REF! | #REF! | #REF! | #REF! | #REF!
0 | 4#楼消防工程 | 消防水系统 | [12 empty] | 204935.84
1 | 4#楼消防工程 | 消火栓钢管 | m | 1、安装部位:室内 2、材质、规格:DN100 3、连接形式:沟槽式连接（含管件） 4、钢管镀锌设计要求:内外壁热镀锌焊接钢管 5、未尽事宜详见图纸、招标文件，包括为满足设计、技术标准和要求、验收规范规定施工所需的一切工序内容及相应费用 | 322 | 128.36 | 41331.92 | #REF! | #REF! | #REF! | #REF! | #REF! | #REF! | 41331.92
| 4#楼消防工程 | 钢管(沟槽连接) 管道安装(沟槽连接) 公称直径(mm以内) 100 | m |  | 322 | 94.28 | 30358.16 | #REF! | #REF! | #REF! | #REF! | #REF! | #REF!
| 4#楼消防工程 | 钢管(沟槽连接) 管件安装(沟槽管件连接) 公称直径(mm以内) 100 | 套 |  | 86 | 127.59 | 10972.74 | #REF! | #REF! | #REF! | #REF! | #REF! | #REF!
2 | 4#楼消防工程 | 消火栓钢管 | m | 1、安装部位:室内 2、材质、规格:DN65 3、连接形式:沟槽式连接（含管件） 4、钢管镀锌设计要求:镀锌钢管 5、未尽事宜详见图纸、招标文件，包括为满足设计、技术标准和要求、验收规范规定施工所需的一切工序内容及相应费用 | 35 | 96.1 | 3363.5 | #REF! | #REF! | #REF! | #REF! | #REF! | #REF! | 3363.5
| 4#楼消防工程 | 钢管(沟槽连接) 管道安装(沟槽连接) 公称直径(mm以内) 65 | m |  | 35 | 64.33 | 2251.55 | #REF! | #REF! | #REF! | #REF! | #REF! | #REF!
| 4#楼消防工程 | 钢管(沟槽连接) 管件安装(沟槽管件连接) 公称直径(mm以内) 70 | 套 |  | 15 | 74.12 | 1111.8 | #REF! | #REF! | #REF! | #REF! | #REF! | #REF!
3 | 4#楼消防工程 | 管道支架 | kg | 1.材质:型钢支架 2.管架形式:一般管架 3.未尽事宜详见图纸、招标文件，包括为满足设计、技术标准和要求、验收规范规定施工所需的一切工序内容及相应费用 | 540 | 31.67 | 17101.8 | #REF! | #REF! | #REF! | #REF! | #REF! | #REF! | 17101.8
| 4#楼消防工程 | 金属支架制作 | kg |  | 540 | 19.96 | 10778.4 | #REF! | #REF! | #REF! | #REF! | #REF! | #REF!
| 4#楼消防工程 | 金属支架安装 | kg |  | 540 | 11.71 | 6323.4 | #REF! | #REF! | #REF! | #REF! | #REF! | #REF!
4 | 4#楼消防工程 | 金属结构刷油 | kg | 1.油漆品种:防锈漆 2.结构类型:一般管架 3.涂刷遍数、漆膜厚度:两遍 4、未尽事宜详见图纸、招标文件，包括为满足设计、技术标准和要求、验收规范规定施工所需的一切工序内容及相应费用 | 540 | 0.94 | 507.6 | #REF! | #REF! | #REF! | #REF! | #REF! | #REF! | 507.6
| 4#楼消防工程 | 管道支吊架刷油 防锈漆 第一遍 | 100kg |  | 5.4 | 55.56 | 300.02 | #REF! | #REF! | #REF! | #REF! | #REF! | #REF!
| 4#楼消防工程 | 管道支吊架刷油 防锈漆 第二遍 | 100kg |  | 5.4 | 38.71 | 209.03 | #REF! | #REF! | #REF! | #REF! | #REF! | #REF!
5 | 4#楼消防工程 | 金属结构刷油 | kg | 1.油漆品种:调合漆 2.结构类型:一般管架 3.涂刷遍数、漆膜厚度:两遍 4、未尽事宜详见图纸、招标文件，包括为满足设计、技术标准和要求、验收规范规定施工所需的一切工序内容及相应费用 | 540 | 0.64 | 345.6 | #REF! | #REF! | #REF! | #REF! | #REF! | #REF! | 345.6
| 4#楼消防工程 | 管道支吊架刷油 调合漆 第一遍 | 100kg |  | 5.4 | 34.83 | 188.08 | #REF! | #REF! | #REF! | #REF! | #REF! | #REF!
| 4#楼消防工程 | 管道支吊架刷油 调合漆 第二遍 | 100kg |  | 5.4 | 29.03 | 156.76 | #REF! | #REF! | #REF! | #REF! | #REF! | #REF!
6 | 4#楼消防工程 | 管道绝热 | m3 | 1.绝热材料品种:B1级橡塑管壳保温 2.绝热厚度:30mm 3.管道直径:DN125以内 4、未尽事宜详见图纸、招标文件，包括为满足设计、技术标准和要求、验收规范规定施工所需的一切工序内容及相应费用 | 4.76 | 1998.85 | 9514.53 | #REF! | #REF! | #REF! | #REF! | #REF! | #REF! | 9514.53
| 4#楼消防工程 | 管道绝热 橡塑制品安装 公称直径(mm以内) 125 | m3 |  | 4.76 | 1998.85 | 9514.53 | #REF! | #REF! | #REF! | #REF! | #REF! | #REF!
7 | 4#楼消防工程 | 防潮层、保护层 | m2 | 1、材料:镀锌薄钢板保护层 2、未尽事宜详见图纸、招标文件，包括为满足设计、技术标准和要求、验收规范规定施工所需的一切工序内容及相应费用 | 0.5 | 72.1 | 36.05 | #REF! | #REF! | #REF! | #REF! | #REF! | #REF! | 36.05
| 4#楼消防工程 | 管道防潮层、保护层 镀锌钢板 | m2 |  | 0.5 | 72.1 | 36.05 | #REF! | #REF! | #REF! | #REF! | #REF! | #REF!
8 | 4#楼消防工程 | 防潮层、保护层 | m2 | 1.材料:外缠防火塑料布 2、未尽事宜详见图纸、招标文件，包括为满足设计、技术标准和要求、验收规范规定施工所需的一切工序内容及相应费用 | 198 | 16.43 | 3253.14 | #REF! | #REF! | #REF! | #REF! | #REF! | #REF! | 3253.14
| 4#楼消防工程 | 管道防潮层、保护层 塑料布 | m2 |  | 198 | 16.43 | 3253.14 | #REF! | #REF! | #REF! | #REF! | #REF! | #REF!
9 | 4#楼消防工程 | 室内消火栓 | 套 | 1、安装方式:薄型单栓组合消火栓(暗装) (700*240*1800) 2、型号、规格:DN65 带自救卷盘、 灭火器MF/ABC3*2 3、附件材质、规格:水带、水枪、扣口、栓、卷盘、阀等 4、未尽事宜详见图纸、招标文件，包括为满足设计、技术标准和要求、验收规范规定施工所需的一切工序内容及相应费用 | 35 | 1351.72 | 47310.2 | #REF! | #REF! | #REF! | #REF! | #REF! | #REF! | 47310.2
| 4#楼消防工程 | 室内消火栓(暗装) 自救卷盘 公称直径(mm以内) 单栓65 | 套 |  | 35 | 1351.72 | 47310.2 | #REF! | #REF! | #REF! | #REF! | #REF! | #REF!
10 | 4#楼消防工程 | 室内消火栓 | 套 | 1、安装方式:薄型单栓组合消火栓(明装)(700*240*1800) 2、型号、规格:DN65 带自救卷盘、 灭火器MF/ABC3*2 2、附件材质、规格:水带、水枪、扣口、栓、卷盘、阀等 3、未尽事宜详见图纸、招标文件，包括为满足设计、技术标准和要求、验收规范规定施工所需的一切工序内容及相应费用 | 35 | 1326.42 | 46424.7 | #REF! | #REF! | #REF! | #REF! | #REF! | #REF! | 46424.7
| 4#楼消防工程 | 室内消火栓(明装) 自救卷盘 公称直径(mm以内) 单栓65 | 套 |  | 35 | 1326.42 | 46424.7 | #REF! | #REF! | #REF! | #REF! | #REF! | #REF!
11 | 4#楼消防工程 | 室内消火栓 | 套 | 1、安装方式:试验组合单栓消火栓(暗装)(700*240*1800) 2、型号、规格:DN65 带自救卷盘、 灭火器MF/ABC3*2 3、附件材质、规格:水带、水枪、扣口、栓、卷盘、阀、压力表等 4、未尽事宜详见图纸、招标文件，包括为满足设计、技术标准和要求、验收规范规定施工所需的一切工序内容及相应费用 | 1 | 1400.66 | 1400.66 | #REF! | #REF! | #REF! | #REF! | #REF! | #REF! | 1400.66
| 4#楼消防工程 | 室内消火栓(暗装) 自救卷盘 公称直径(mm以内) 单栓65 | 套 |  | 1 | 1400.66 | 1400.66 | #REF! | #REF! | #REF! | #REF! | #REF! | #REF!
12 | 4#楼消防工程 | 灭火器 | 具 | 1、形式:手提式磷酸铵盐干粉灭火器 2、规格、型号:2*MF/ABC3kg，每组配灭火器箱一只 3、未尽事宜详见图纸、招标文件，包括为满足设计、技术标准和要求、验收规范规定施工所需的一切工序内容及相应费用 | 2 | 171.05 | 342.1 | #REF! | #REF! | #REF! | #REF! | #REF! | #REF! | 342.1
| 4#楼消防工程 | 灭火器 手提式 | 具 |  | 2 | 171.05 | 342.1 | #REF! | #REF! | #REF! | #REF! | #REF! | #REF!
13 | 4#楼消防工程 | 灭火器 | 具 | 1、形式:手提式磷酸铵盐干粉灭火器 2、规格、型号:2*MF/ABC4kg，每组配灭火器箱一只 3、未尽事宜详见图纸、招标文件，包括为满足设计、技术标准和要求、验收规范规定施工所需的一切工序内容及相应费用 | 8 | 199.8 | 1598.4 | #REF! | #REF! | #REF! | #REF! | #REF! | #REF! | 1598.4
| 4#楼消防工程 | 灭火器 手提式 | 具 |  | 8 | 199.8 | 1598.4 | #REF! | #REF! | #REF! | #REF! | #REF! | #REF!
14 | 4#楼消防工程 | 灭火器 | 具 | 1、形式:手提式磷酸铵盐干粉灭火器 2、规格、型号:2*MF/ABC5kg，每组配灭火器箱一只 3、未尽事宜详见图纸、招标文件，包括为满足设计、技术标准和要求、验收规范规定施工所需的一切工序内容及相应费用 | 18 | 215.27 | 3874.86 | #REF! | #REF! | #REF! | #REF! | #REF! | #REF! | 3874.86
| 4#楼消防工程 | 灭火器 手提式 | 具 |  | 18 | 215.27 | 3874.86 | #REF! | #REF! | #REF! | #REF! | #REF! | #REF!
15 | 4#楼消防工程 | 焊接法兰阀门 | 个 | 1、类型:蝶阀 2、规格、压力等级:DN100 3、连接形式:法兰 4、未尽事宜详见图纸、招标文件，包括为满足设计、技术标准和要求、验收规范规定施工所需的一切工序内容及相应费用 | 16 | 786.86 | 12589.76 | #REF! | #REF! | #REF! | #REF! | #REF! | #REF! | 12589.76
| 4#楼消防工程 | 焊接法兰阀门 公称直径(mm以内) 100 | 个 |  | 16 | 786.86 | 12589.76 | #REF! | #REF! | #REF! | #REF! | #REF! | #REF!
16 | 4#楼消防工程 | 焊接法兰阀门 | 个 | 1、类型:蝶阀 2、规格、压力等级:DN65 3、连接形式:法兰 4、未尽事宜详见图纸、招标文件，包括为满足设计、技术标准和要求、验收规范规定施工所需的一切工序内容及相应费用 | 6 | 508.08 | 3048.48 | #REF! | #REF! | #REF! | #REF! | #REF! | #REF! | 3048.48
| 4#楼消防工程 | 焊接法兰阀门 公称直径(mm以内) 70 | 个 |  | 6 | 508.08 | 3048.48 | #REF! | #REF! | #REF! | #REF! | #REF! | #REF!
17 | 4#楼消防工程 | 减压孔板 | 个 | 1、类型:减压孔板 2、规格、压力等级:DN65 3、未尽事宜详见图纸、招标文件，包括为满足设计、技术标准和要求、验收规范规定施工所需的一切工序内容及相应费用 | 30 | 64.31 | 1929.3 | #REF! | #REF! | #REF! | #REF! | #REF! | #REF! | 1929.3
| 4#楼消防工程 | 减压孔板 公称直径(mm以内) 65 | 个 |  | 30 | 64.31 | 1929.3 | #REF! | #REF! | #REF! | #REF! | #REF! | #REF!
18 | 4#楼消防工程 | 补偿器(波纹管） | 个 | 1.类型:波纹补偿器 2.规格:DN100 3.连接方式：法兰连接 4.未尽事宜详见图纸、招标文件，包括为满足设计、技术标准和要求、验收规范规定施工所需的一切工序内容及相应费用 | 2 | 490.44 | 980.88 | #REF! | #REF! | #REF! | #REF! | #REF! | #REF! | 980.88
| 4#楼消防工程 | 波纹(套筒)补偿器安装 公称直径(mm以内) 100 | 个 |  | 2 | 490.44 | 980.88 | #REF! | #REF! | #REF! | #REF! | #REF! | #REF!
19 | 4#楼消防工程 | 螺纹阀门 | 个 | 1、类型:自动排气阀(含一个同规格闸阀) 2、材质:铜 3、规格、压力等级:DN25 4、未尽事宜详见图纸、招标文件，包括为满足设计、技术标准和要求、验收规范规定施工所需的一切工序内容及相应费用 | 3 | 144.83 | 434.49 | #REF! | #REF! | #REF! | #REF! | #REF! | #REF! | 434.49
| 4#楼消防工程 | 自动排气阀、手动放风门 公称直径(mm以内) 25 | 个 |  | 3 | 144.83 | 434.49 | #REF! | #REF! | #REF! | #REF! | #REF! | #REF!
20 | 4#楼消防工程 | 压力仪表 | 台 | 1、名称:压力表 2、规格:含表弯、表阀 3、未尽事宜详见图纸、招标文件，包括为满足设计、技术标准和要求、验收规范规定施工所需的一切工序内容及相应费用 | 2 | 180.05 | 360.1 | #REF! | #REF! | #REF! | #REF! | #REF! | #REF! | 360.1
| 4#楼消防工程 | 压力仪表 压力表 就地 | 台(块) |  | 2 | 180.05 | 360.1 | #REF! | #REF! | #REF! | #REF! | #REF! | #REF!
21 | 4#楼消防工程 | 套管 | 个 | 1、名称、类型:一般钢套管 2、材质:钢质 3、主管道规格:DN100 4、未尽事宜详见图纸、招标文件，包括为满足设计、技术标准和要求、验收规范规定施工所需的一切工序内容及相应费用 | 66 | 114.55 | 7560.3 | #REF! | #REF! | #REF! | #REF! | #REF! | #REF! | 7560.3
| 4#楼消防工程 | 一般填料套管制作安装 公称直径(mm以内) 100 | 个 |  | 66 | 114.55 | 7560.3 | #REF! | #REF! | #REF! | #REF! | #REF! | #REF!
22 | 4#楼消防工程 | 套管 | 个 | 1、名称、类型:刚性防水套管 2、材质:钢质 3、主管道规格:DN100 4、未尽事宜详见图纸、招标文件，包括为满足设计、技术标准和要求、验收规范规定施工所需的一切工序内容及相应费用 | 3 | 542.49 | 1627.47 | #REF! | #REF! | #REF! | #REF! | #REF! | #REF! | 1627.47
| 4#楼消防工程 | 刚性防水套管安装 公称直径(mm以内) 100 | 个 |  | 3 | 210.34 | 631.02 | #REF! | #REF! | #REF! | #REF! | #REF! | #REF!
| 4#楼消防工程 | 刚性防水套管制作 公称直径(mm以内) 100 | 个 |  | 3 | 332.15 | 996.45 | #REF! | #REF! | #REF! | #REF! | #REF! | #REF!
0 | 4#楼消防工程 | 喷淋水系统 | [12 empty] | 46050.84
1 | 4#楼消防工程 | 水喷淋钢管 | m | 1、安装部位:室内 2、材质、规格:DN25 3、连接形式:螺纹连接 4、钢管镀锌设计要求:镀锌钢管 5、未尽事宜详见图纸、招标文件，包括为满足设计、技术标准和要求、验收规范规定施工所需的一切工序内容及相应费用 | 170 | 49.56 | 8425.2 | #REF! | #REF! | #REF! | #REF! | #REF! | #REF! | 8425.2
| 4#楼消防工程 | 镀锌钢管(螺纹连接) 公称直径(mm以内) 25 | m |  | 170 | 49.56 | 8425.2 | #REF! | #REF! | #REF! | #REF! | #REF! | #REF!
2 | 4#楼消防工程 | 水喷淋钢管 | m | 1、安装部位:室内 2、材质、规格:DN32 3、连接形式:螺纹连接 4、钢管镀锌设计要求:镀锌钢管 5、未尽事宜详见图纸、招标文件，包括为满足设计、技术标准和要求、验收规范规定施工所需的一切工序内容及相应费用 | 55 | 56.67 | 3116.85 | #REF! | #REF! | #REF! | #REF! | #REF! | #REF! | 3116.85
| 4#楼消防工程 | 镀锌钢管(螺纹连接) 公称直径(mm以内) 32 | m |  | 55 | 56.67 | 3116.85 | #REF! | #REF! | #REF! | #REF! | #REF! | #REF!
3 | 4#楼消防工程 | 水喷淋钢管 | m | 1、安装部位:室内 2、材质、规格:DN40 3、连接形式:螺纹连接 4、钢管镀锌设计要求:镀锌钢管 5、未尽事宜详见图纸、招标文件，包括为满足设计、技术标准和要求、验收规范规定施工所需的一切工序内容及相应费用 | 25 | 64.26 | 1606.5 | #REF! | #REF! | #REF! | #REF! | #REF! | #REF! | 1606.5
| 4#楼消防工程 | 镀锌钢管(螺纹连接) 公称直径(mm以内) 40 | m |  | 25 | 64.26 | 1606.5 | #REF! | #REF! | #REF! | #REF! | #REF! | #REF!
4 | 4#楼消防工程 | 水喷淋钢管 | m | 1、安装部位:室内 2、材质、规格:DN50 3、连接形式:螺纹连接 4、钢管镀锌设计要求:镀锌钢管 5、未尽事宜详见图纸、招标文件，包括为满足设计、技术标准和要求、验收规范规定施工所需的一切工序内容及相应费用 | 37 | 73.11 | 2705.07 | #REF! | #REF! | #REF! | #REF! | #REF! | #REF! | 2705.07
| 4#楼消防工程 | 镀锌钢管(螺纹连接) 公称直径(mm以内) 50 | m |  | 37 | 73.11 | 2705.07 | #REF! | #REF! | #REF! | #REF! | #REF! | #REF!
5 | 4#楼消防工程 | 水喷淋钢管 | m | 1、安装部位:室内 2、材质、规格:DN65 3、连接形式:沟槽式连接(含管件) 4、钢管镀锌设计要求:镀锌钢管 5、未尽事宜详见图纸、招标文件，包括为满足设计、技术标准和要求、验收规范规定施工所需的一切工序内容及相应费用 | 8 | 92.13 | 737.04 | #REF! | #REF! | #REF! | #REF! | #REF! | #REF! | 737.04
| 4#楼消防工程 | 钢管(沟槽连接) 管道安装(沟槽连接) 公称直径(mm以内) 65 | m |  | 8 | 64.33 | 514.64 | #REF! | #REF! | #REF! | #REF! | #REF! | #REF!
| 4#楼消防工程 | 钢管(沟槽连接) 管件安装(沟槽管件连接) 公称直径(mm以内) 70 | 套 |  | 3 | 74.12 | 222.36 | #REF! | #REF! | #REF! | #REF! | #REF! | #REF!
6 | 4#楼消防工程 | 水喷淋钢管 | m | 1、安装部位:室内 2、材质、规格:DN80 3、连接形式:沟槽式连接(含管件) 4、钢管镀锌设计要求:镀锌钢管 5、未尽事宜详见图纸、招标文件，包括为满足设计、技术标准和要求、验收规范规定施工所需的一切工序内容及相应费用 | 24 | 109.09 | 2618.16 | #REF! | #REF! | #REF! | #REF! | #REF! | #REF! | 2618.16
| 4#楼消防工程 | 钢管(沟槽连接) 管道安装(沟槽连接) 公称直径(mm以内) 80 | m |  | 24 | 73.21 | 1757.04 | #REF! | #REF! | #REF! | #REF! | #REF! | #REF!
| 4#楼消防工程 | 钢管(沟槽连接) 管件安装(沟槽管件连接) 公称直径(mm以内) 80 | 套 |  | 9 | 95.68 | 861.12 | #REF! | #REF! | #REF! | #REF! | #REF! | #REF!
7 | 4#楼消防工程 | 水喷淋钢管 | m | 1、安装部位:室内 2、材质、规格:DN100 3、连接形式:沟槽式连接(含管件) 4、钢管镀锌设计要求:镀锌钢管 5、未尽事宜详见图纸、招标文件，包括为满足设计、技术标准和要求、验收规范规定施工所需的一切工序内容及相应费用 | 35 | 127.09 | 4448.15 | #REF! | #REF! | #REF! | #REF! | #REF! | #REF! | 4448.15
| 4#楼消防工程 | 钢管(沟槽连接) 管道安装(沟槽连接) 公称直径(mm以内) 100 | m |  | 35 | 94.28 | 3299.8 | #REF! | #REF! | #REF! | #REF! | #REF! | #REF!
| 4#楼消防工程 | 钢管(沟槽连接) 管件安装(沟槽管件连接) 公称直径(mm以内) 100 | 套 |  | 9 | 127.59 | 1148.31 | #REF! | #REF! | #REF! | #REF! | #REF! | #REF!
8 | 4#楼消防工程 | 水喷淋钢管 | m | 1、安装部位:室内 2、材质、规格:DN150 3、连接形式:沟槽式连接(含管件) 4、钢管镀锌设计要求:镀锌钢管 5、未尽事宜详见图纸、招标文件，包括为满足设计、技术标准和要求、验收规范规定施工所需的一切工序内容及相应费用 | 32 | 211.92 | 6781.44 | #REF! | #REF! | #REF! | #REF! | #REF! | #REF! | 6781.44
| 4#楼消防工程 | 钢管(沟槽连接) 管道安装(沟槽连接) 公称直径(mm以内) 150 | m |  | 32 | 159.53 | 5104.96 | #REF! | #REF! | #REF! | #REF! | #REF! | #REF!
| 4#楼消防工程 | 钢管(沟槽连接) 管件安装(沟槽管件连接) 公称直径(mm以内) 150 | 套 |  | 7 | 239.5 | 1676.5 | #REF! | #REF! | #REF! | #REF! | #REF! | #REF!
9 | 4#楼消防工程 | 管道支架 | kg | 1.材质:型钢支架 2.管架形式:一般管架 3.未尽事宜详见图纸、招标文件，包括为满足设计、技术标准和要求、验收规范规定施工所需的一切工序内容及相应费用 | 180 | 31.67 | 5700.6 | #REF! | #REF! | #REF! | #REF! | #REF! | #REF! | 5700.6
| 4#楼消防工程 | 金属支架制作 | kg |  | 180 | 19.96 | 3592.8 | #REF! | #REF! | #REF! | #REF! | #REF! | #REF!
| 4#楼消防工程 | 金属支架安装 | kg |  | 180 | 11.71 | 2107.8 | #REF! | #REF! | #REF! | #REF! | #REF! | #REF!
10 | 4#楼消防工程 | 金属结构刷油 | kg | 1.油漆品种:防锈漆 2.结构类型:一般管架 3.涂刷遍数、漆膜厚度:两遍 4、未尽事宜详见图纸、招标文件，包括为满足设计、技术标准和要求、验收规范规定施工所需的一切工序内容及相应费用 | 180 | 0.94 | 169.2 | #REF! | #REF! | #REF! | #REF! | #REF! | #REF! | 169.2
| 4#楼消防工程 | 管道支吊架刷油 防锈漆 第一遍 | 100kg |  | 1.8 | 55.56 | 100.01 | #REF! | #REF! | #REF! | #REF! | #REF! | #REF!
| 4#楼消防工程 | 管道支吊架刷油 防锈漆 第二遍 | 100kg |  | 1.8 | 38.71 | 69.68 | #REF! | #REF! | #REF! | #REF! | #REF! | #REF!
11 | 4#楼消防工程 | 金属结构刷油 | kg | 1.油漆品种:调和漆 2.结构类型:一般管架 3.涂刷遍数、漆膜厚度:两遍 4、未尽事宜详见图纸、招标文件，包括为满足设计、技术标准和要求、验收规范规定施工所需的一切工序内容及相应费用 | 180 | 0.64 | 115.2 | #REF! | #REF! | #REF! | #REF! | #REF! | #REF! | 115.2
| 4#楼消防工程 | 管道支吊架刷油 调合漆 第一遍 | 100kg |  | 1.8 | 34.83 | 62.69 | #REF! | #REF! | #REF! | #REF! | #REF! | #REF!
| 4#楼消防工程 | 管道支吊架刷油 调合漆 第二遍 | 100kg |  | 1.8 | 29.03 | 52.25 | #REF! | #REF! | #REF! | #REF! | #REF! | #REF!
12 | 4#楼消防工程 | 水喷淋(雾）喷头 | 个 | 1、安装部位:喷头 2、材质、型号、规格:DN15 3、连接形式:无吊顶 4、未尽事宜详见图纸、招标文件，包括为满足设计、技术标准和要求、验收规范规定施工所需的一切工序内容及相应费用 | 120 | 51.11 | 6133.2 | #REF! | #REF! | #REF! | #REF! | #REF! | #REF! | 6133.2
| 4#楼消防工程 | 洒水喷头安装 有吊顶 公称直径(mm以内) 15 | 个 |  | 120 | 51.11 | 6133.2 | #REF! | #REF! | #REF! | #REF! | #REF! | #REF!
13 | 4#楼消防工程 | 水流指示器 | 个 | 1、规格、型号:DN100 2、连接形式:马鞍 3、未尽事宜详见图纸、招标文件，包括为满足设计、技术标准和要求、验收规范规定施工所需的一切工序内容及相应费用 | 1 | 326.24 | 326.24 | #REF! | #REF! | #REF! | #REF! | #REF! | #REF! | 326.24
| 4#楼消防工程 | 水流指示器(马鞍形连接) 公称直径(mm以内) 100 | 个 |  | 1 | 326.24 | 326.24 | #REF! | #REF! | #REF! | #REF! | #REF! | #REF!
14 | 4#楼消防工程 | 焊接法兰阀门 | 个 | 1、类型:信号蝶阀 2、规格、压力等级:DN100 3、连接形式:法兰 4、未尽事宜详见图纸、招标文件，包括为满足设计、技术标准和要求、验收规范规定施工所需的一切工序内容及相应费用 | 1 | 559.98 | 559.98 | #REF! | #REF! | #REF! | #REF! | #REF! | #REF! | 559.98
| 4#楼消防工程 | 焊接法兰阀门 公称直径(mm以内) 100 | 个 |  | 1 | 559.98 | 559.98 | #REF! | #REF! | #REF! | #REF! | #REF! | #REF!
15 | 4#楼消防工程 | 补偿器(波纹管） | 个 | 1.类型:波纹补偿器 2.规格:DN100 3.连接方式：法兰连接 4.未尽事宜详见图纸、招标文件，包括为满足设计、技术标准和要求、验收规范规定施工所需的一切工序内容及相应费用 | 1 | 490.44 | 490.44 | #REF! | #REF! | #REF! | #REF! | #REF! | #REF! | 490.44
| 4#楼消防工程 | 波纹(套筒)补偿器安装 公称直径(mm以内) 100 | 个 |  | 1 | 490.44 | 490.44 | #REF! | #REF! | #REF! | #REF! | #REF! | #REF!
16 | 4#楼消防工程 | 减压孔板 | 个 | 1、材质、规格:DN100 2、未尽事宜详见图纸、招标文件，包括为满足设计、技术标准和要求、验收规范规定施工所需的一切工序内容及相应费用 | 1 | 84.52 | 84.52 | #REF! | #REF! | #REF! | #REF! | #REF! | #REF! | 84.52
| 4#楼消防工程 | 减压孔板 公称直径(mm以内) 100 | 个 |  | 1 | 84.52 | 84.52 | #REF! | #REF! | #REF! | #REF! | #REF! | #REF!
17 | 4#楼消防工程 | 末端试水装置 | 组 | 1、规格:DN25 2、组装形式:末端放水装置 3、未尽事宜详见图纸、招标文件，包括为满足设计、技术标准和要求、验收规范规定施工所需的一切工序内容及相应费用 | 1 | 309.17 | 309.17 | #REF! | #REF! | #REF! | #REF! | #REF! | #REF! | 309.17
| 4#楼消防工程 | 末端试水装置 公称直径(mm以内) 25 | 组 |  | 1 | 309.17 | 309.17 | #REF! | #REF! | #REF! | #REF! | #REF! | #REF!
18 | 4#楼消防工程 | 螺纹阀门 | 个 | 1、类型:自动排气阀(含一个同规格闸阀) 2、规格、压力等级:DN25 3、未尽事宜详见图纸、招标文件，包括为满足设计、技术标准和要求、验收规范规定施工所需的一切工序内容及相应费用 | 2 | 144.83 | 289.66 | #REF! | #REF! | #REF! | #REF! | #REF! | #REF! | 289.66
| 4#楼消防工程 | 自动排气阀、手动放风门 公称直径(mm以内) 25 | 个 |  | 2 | 144.83 | 289.66 | #REF! | #REF! | #REF! | #REF! | #REF! | #REF!
19 | 4#楼消防工程 | 套管 | 个 | 1、名称、类型:钢套管（含防火封堵） 2、主管道规格:DN80 3、未尽事宜详见图纸、招标文件，包括为满足设计、技术标准和要求、验收规范规定施工所需的一切工序内容及相应费用 | 4 | 87.31 | 349.24 | #REF! | #REF! | #REF! | #REF! | #REF! | #REF! | 349.24
| 4#楼消防工程 | 一般填料套管制作安装 公称直径(mm以内) 80 | 个 |  | 4 | 87.31 | 349.24 | #REF! | #REF! | #REF! | #REF! | #REF! | #REF!
20 | 4#楼消防工程 | 套管 | 个 | 1、名称、类型:刚性防水套管 2、材质:钢质 3、主管道规格:DN100 4、未尽事宜详见图纸、招标文件，包括为满足设计、技术标准和要求、验收规范规定施工所需的一切工序内容及相应费用 | 2 | 542.49 | 1084.98 | #REF! | #REF! | #REF! | #REF! | #REF! | #REF! | 1084.98
| 4#楼消防工程 | 刚性防水套管安装 公称直径(mm以内) 100 | 个 |  | 2 | 210.34 | 420.68 | #REF! | #REF! | #REF! | #REF! | #REF! | #REF!
| 4#楼消防工程 | 刚性防水套管制作 公称直径(mm以内) 100 | 个 |  | 2 | 332.15 | 664.3 | #REF! | #REF! | #REF! | #REF! | #REF! | #REF!
0 | 4#楼通风工程 | 通风排烟 | [12 empty] | 203163.09
1 | 4#楼通风工程 | 柔性接口 | m2 | 1.名称:软接头 2.材质:复合保温软管 3.未尽事宜详见图纸、招标文件，包括为满足设计、技术标准和要求、验收规范规定施工 所需的一切工序内容及相应费用 | 51.2 | 436.54 | 22350.85 | #REF! | #REF! | #REF! | #REF! | #REF! | #REF! | 22350.85
| 4#楼通风工程 | 硅玻钛软管接头制作安装 软管接头 硅玻钛 | m2 |  | 51.2 | 436.54 | 22350.85 | #REF! | #REF! | #REF! | #REF! | #REF! | #REF!
2 | 4#楼通风工程 | 轴流通风机 | 台 | 1、名称:正压送风机 （住宅楼梯间地上/地下、合用前室送风） 2、风量L=15000m3/h,全压：760Pa,N=18.5KW 220V 3、减振底座形式、数量:减振器安装、设备支架制安 4、未尽事宜详见图纸、招标文件，包括为满足设计、技术标准和要求、验收规范规定施工所需的一切工序内容及相应费用 | 3 | 9434.83 | 28304.49 | #REF! | #REF! | #REF! | #REF! | #REF! | #REF! | 28304.49
| 4#楼通风工程 | 轴流式通风机安装 吊装(型号以内) 5# | 台 |  | 3 | 9434.83 | 28304.49 | #REF! | #REF! | #REF! | #REF! | #REF! | #REF!
3 | 4#楼通风工程 | 轴流通风机 | 台 | 1、名称:消防排烟补风风机 （住宅地下排烟补风） 2、风量L=3000m3/h,全压：100Pa,N=0.18KW 220V 3、减振底座形式、数量:减振器安装、设备支架制安 4、未尽事宜详见图纸、招标文件，包括为满足设计、技术标准和要求、验收规范规定施工所需的一切工序内容及相应费用 | 3 | 2001.2 | 6003.6 | #REF! | #REF! | #REF! | #REF! | #REF! | #REF! | 6003.6
| 4#楼通风工程 | 轴流式通风机安装 吊装(型号以内) 5# | 台 |  | 3 | 2001.2 | 6003.6 | #REF! | #REF! | #REF! | #REF! | #REF! | #REF!
4 | 4#楼通风工程 | 空调器 | 台 | 1、名称:单冷型分体空调 1.5HP 2、形式:内外机、铜管等附件安装 3、未尽事宜详见图纸、招标文件，包括为满足设计、技术标准和要求、验收规范规定施工所需的一切工序内容及相应费用 | 3 | 2170.32 | 6510.96 | #REF! | #REF! | #REF! | #REF! | #REF! | #REF! | 6510.96
| 4#楼通风工程 | 分体式空调器安装 制冷量(kW以内) 5 | 台 |  | 3 | 2170.32 | 6510.96 | #REF! | #REF! | #REF! | #REF! | #REF! | #REF!
5 | 4#楼通风工程 | 碳钢通风管道 | m2 | 1、名称:风管（含防火分区套管及封堵） 2、材质:镀锌铁皮 3、形状:圆形 4、规格:直径1000mm以内 5、板材厚度:10.75 6、管件、法兰等附件及支架设计要求 :法兰 7.其他：通风管道及附件场外运输，风管严密性测试工作 8.其他:未尽事宜详见图纸、招标文件，包括为满足设计、技术标准和要求、验收规范规定施工所需的一切工序内容及相应费用 | 13 | 200.02 | 2600.26 | #REF! | #REF! | #REF! | #REF! | #REF! | #REF! | 2600.26
| 4#楼通风工程 | 钢板圆形风管制作(δ=1.2mm以内、咬口) 直径(mm以内) 1000 | m2 |  | 13 | 133.03 | 1729.39 | #REF! | #REF! | #REF! | #REF! | #REF! | #REF!
| 4#楼通风工程 | 钢板圆形风管安装(δ=1.2mm以内、咬口) 直径(mm以内) 1000 | m2 |  | 13 | 48.57 | 631.41 | #REF! | #REF! | #REF! | #REF! | #REF! | #REF!
| 4#楼通风工程 | 场外运输（京建发〔2022〕373删除） | m2 |  | 13 | 12.83 | 166.79 | #REF! | #REF! | #REF! | #REF! | #REF! | #REF!
| 4#楼通风工程 | 风管严密性测试 漏风量测试（京建发〔2022〕373删除） | 10m2 |  | 1.3 | 55.91 | 72.68 | #REF! | #REF! | #REF! | #REF! | #REF! | #REF!
6 | 4#楼通风工程 | 碳钢通风管道 | m2 | 1、名称:风管（含防火分区套管及封堵） 2、材质:镀锌铁皮 3、形状:圆形 4、规格:直径450mm以内 5、板材厚度:0.75 6、管件、法兰等附件及支架设计要求 :法兰 7、接口形式:咬口 8、未尽事宜详见图纸、招标文件，包括为满足设计、技术标准和要求、验收规范规定施工所需的一切工序内容及相应费用 | 12 | 220.09 | 2641.08 | #REF! | #REF! | #REF! | #REF! | #REF! | #REF! | 2641.08
| 4#楼通风工程 | 钢板圆形风管制作(δ=1.2mm以内、咬口) 直径(mm以内) 450 | m2 |  | 12 | 151.22 | 1814.64 | #REF! | #REF! | #REF! | #REF! | #REF! | #REF!
| 4#楼通风工程 | 钢板圆形风管安装(δ=1.2mm以内、咬口) 直径(mm以内) 450 | m2 |  | 12 | 68.87 | 826.44 | #REF! | #REF! | #REF! | #REF! | #REF! | #REF!
7 | 4#楼通风工程 | 碳钢通风管道 | m2 | 1、名称:风管（含防火分区套管及封堵） 2、材质:镀锌铁皮 3、形状:矩形 4、规格:大长边2000mm以外 5、板材厚度:1.2 6、管件、法兰等附件及支架设计要求 :法兰 7、接口形式:咬口 8、未尽事宜详见图纸、招标文件，包括为满足设计、技术标准和要求、验收规范规定施工所需的一切工序内容及相应费用 | 28 | 195.24 | 5466.72 | #REF! | #REF! | #REF! | #REF! | #REF! | #REF! | 5466.72
| 4#楼通风工程 | 钢板矩形风管制作(δ=1.2mm以内、咬口) 大边长(mm以内) 4000 | m2 |  | 28 | 158.5 | 4438 | #REF! | #REF! | #REF! | #REF! | #REF! | #REF!
| 4#楼通风工程 | 钢板矩形风管安装(δ=1.2mm以内、咬口) 大边长(mm以内) 4000 | m2 |  | 28 | 36.74 | 1028.72 | #REF! | #REF! | #REF! | #REF! | #REF! | #REF!
8 | 4#楼通风工程 | 碳钢通风管道 | m2 | 1、名称:风管（含防火分区套管及封堵） 2、材质:镀锌铁皮 3、形状:矩形 4、规格:大长边2000mm以内 5、板材厚度:1.2 6、管件、法兰等附件及支架设计要求 :法兰 7、接口形式:咬口 8、未尽事宜详见图纸、招标文件，包括为满足设计、技术标准和要求、验收规范规定施工所需的一切工序内容及相应费用 | 24 | 189.99 | 4559.76 | #REF! | #REF! | #REF! | #REF! | #REF! | #REF! | 4559.76
| 4#楼通风工程 | 钢板矩形风管制作(δ=1.2mm以内、咬口) 大边长(mm以内) 2000 | m2 |  | 24 | 154.09 | 3698.16 | #REF! | #REF! | #REF! | #REF! | #REF! | #REF!
| 4#楼通风工程 | 钢板矩形风管安装(δ=1.2mm以内、咬口) 大边长(mm以内) 2000 | m2 |  | 24 | 35.9 | 861.6 | #REF! | #REF! | #REF! | #REF! | #REF! | #REF!
9 | 4#楼通风工程 | 碳钢通风管道 | m2 | 1、名称:风管（含防火分区套管及封堵） 2、材质:镀锌铁皮 3、形状:矩形 4、规格:大长边1500mm以内 5、板材厚度:1.0 6、管件、法兰等附件及支架设计要求 :法兰 7、接口形式:咬口 8、未尽事宜详见图纸、招标文件，包括为满足设计、技术标准和要求、验收规范规定施工所需的一切工序内容及相应费用 | 363 | 167.91 | 60951.33 | #REF! | #REF! | #REF! | #REF! | #REF! | #REF! | 60951.33
| 4#楼通风工程 | 钢板矩形风管制作(δ=1.2mm以内、咬口) 大边长(mm以内) 1500 | m2 |  | 363 | 134.27 | 48740.01 | #REF! | #REF! | #REF! | #REF! | #REF! | #REF!
| 4#楼通风工程 | 钢板矩形风管安装(δ=1.2mm以内、咬口) 大边长(mm以内) 1500 | m2 |  | 363 | 33.64 | 12211.32 | #REF! | #REF! | #REF! | #REF! | #REF! | #REF!
10 | 4#楼通风工程 | 碳钢通风管道 | m2 | 1、名称:风管（含防火分区套管及封堵） 2、材质:镀锌铁皮 3、形状:矩形 4、规格:大长边1000mm以内 5、板材厚度:1.0 6、管件、法兰等附件及支架设计要求 :法兰 7、接口形式:咬口 8、未尽事宜详见图纸、招标文件，包括为满足设计、技术标准和要求、验收规范规定施工所需的一切工序内容及相应费用 | 68 | 159.35 | 10835.8 | #REF! | #REF! | #REF! | #REF! | #REF! | #REF! | 10835.8
| 4#楼通风工程 | 钢板矩形风管制作(δ=1.2mm以内、咬口) 大边长(mm以内) 1000 | m2 |  | 68 | 129.38 | 8797.84 | #REF! | #REF! | #REF! | #REF! | #REF! | #REF!
| 4#楼通风工程 | 钢板矩形风管安装(δ=1.2mm以内、咬口) 大边长(mm以内) 1000 | m2 |  | 68 | 29.97 | 2037.96 | #REF! | #REF! | #REF! | #REF! | #REF! | #REF!
11 | 4#楼通风工程 | 碳钢通风管道 | m2 | 1、名称:风管（含防火分区套管及封堵） 2、材质:镀锌铁皮 3、形状:矩形 4、规格:大长边630mm以内 5、板材厚度:0.75 6、管件、法兰等附件及支架设计要求 :法兰 7、接口形式:咬口 8、未尽事宜详见图纸、招标文件，包括为满足设计、技术标准和要求、验收规范规定施工所需的一切工序内容及相应费用 | 74 | 161.99 | 11987.26 | #REF! | #REF! | #REF! | #REF! | #REF! | #REF! | 11987.26
| 4#楼通风工程 | 钢板矩形风管制作(δ=1.2mm以内、咬口) 大边长(mm以内) 630 | m2 |  | 74 | 119.39 | 8834.86 | #REF! | #REF! | #REF! | #REF! | #REF! | #REF!
| 4#楼通风工程 | 钢板矩形风管安装(δ=1.2mm以内、咬口) 大边长(mm以内) 630 | m2 |  | 74 | 42.6 | 3152.4 | #REF! | #REF! | #REF! | #REF! | #REF! | #REF!
12 | 4#楼通风工程 | 碳钢通风管道 | m2 | 1、名称:风管（含防火分区套管及封堵） 2、材质:镀锌铁皮 3、形状:矩形 4、规格:大长边450mm以内 5、板材厚度:0.75 6、管件、法兰等附件及支架设计要求 :法兰 7、接口形式:咬口 8、未尽事宜详见图纸、招标文件，包括为满足设计、技术标准和要求、验收规范规定施工所需的一切工序内容及相应费用 | 2 | 176.96 | 353.92 | #REF! | #REF! | #REF! | #REF! | #REF! | #REF! | 353.92
| 4#楼通风工程 | 钢板矩形风管制作(δ=1.2mm以内、咬口) 大边长(mm以内) 450 | m2 |  | 2 | 127.89 | 255.78 | #REF! | #REF! | #REF! | #REF! | #REF! | #REF!
| 4#楼通风工程 | 钢板矩形风管安装(δ=1.2mm以内、咬口) 大边长(mm以内) 450 | m2 |  | 2 | 49.07 | 98.14 | #REF! | #REF! | #REF! | #REF! | #REF! | #REF!
13 | 4#楼通风工程 | 碳钢阀门 | 个 | 1、名称:风管防火阀 2、型号:280度 3、规格:800*320 4、支架形式、材质:按规范设置支架 5、未尽事宜详见图纸、招标文件，包括为满足设计、技术标准和要求、验收规范规定施工所需的一切工序内容及相应费用 | 3 | 846.65 | 2539.95 | #REF! | #REF! | #REF! | #REF! | #REF! | #REF! | 2539.95
| 4#楼通风工程 | 防火调节阀安装 方、矩形周长(mm以内) 2400 | 个 |  | 3 | 846.65 | 2539.95 | #REF! | #REF! | #REF! | #REF! | #REF! | #REF!
14 | 4#楼通风工程 | 碳钢阀门 | 个 | 1、名称:风管防火阀 2、型号:70度 3、规格:1000*800 4、支架形式、材质:按规范设置支架 5、未尽事宜详见图纸、招标文件，包括为满足设计、技术标准和要求、验收规范规定施工所需的一切工序内容及相应费用 | 3 | 2107.1 | 6321.3 | #REF! | #REF! | #REF! | #REF! | #REF! | #REF! | 6321.3
| 4#楼通风工程 | 防火调节阀安装 方、矩形周长(mm以内) 3600 | 个 |  | 3 | 2107.1 | 6321.3 | #REF! | #REF! | #REF! | #REF! | #REF! | #REF!
15 | 4#楼通风工程 | 碳钢阀门 | 个 | 1、名称:风管防火阀 2、型号:70度 3、规格:800*400 4、支架形式、材质:按规范设置支架 5、未尽事宜详见图纸、招标文件，包括为满足设计、技术标准和要求、验收规范规定施工所需的一切工序内容及相应费用 | 3 | 984.42 | 2953.26 | #REF! | #REF! | #REF! | #REF! | #REF! | #REF! | 2953.26
| 4#楼通风工程 | 防火调节阀安装 方、矩形周长(mm以内) 2400 | 个 |  | 3 | 984.42 | 2953.26 | #REF! | #REF! | #REF! | #REF! | #REF! | #REF!
16 | 4#楼通风工程 | 碳钢阀门 | 个 | 1、名称:风管防火阀 2、型号:70度 3、规格:500*320 4、支架形式、材质:按规范设置支架 5、未尽事宜详见图纸、招标文件，包括为满足设计、技术标准和要求、验收规范规定施工所需的一切工序内容及相应费用 | 3 | 639.99 | 1919.97 | #REF! | #REF! | #REF! | #REF! | #REF! | #REF! | 1919.97
| 4#楼通风工程 | 防火调节阀安装 方、矩形周长(mm以内) 2400 | 个 |  | 3 | 639.99 | 1919.97 | #REF! | #REF! | #REF! | #REF! | #REF! | #REF!
17 | 4#楼通风工程 | 碳钢阀门 | 个 | 1、名称:风管防火阀 2、型号:70度 3、规格:∅900 4、支架形式、材质:按规范设置支架 5、未尽事宜详见图纸、招标文件，包括为满足设计、技术标准和要求、验收规范规定施工所需的一切工序内容及相应费用 | 3 | 1700.1 | 5100.3 | #REF! | #REF! | #REF! | #REF! | #REF! | #REF! | 5100.3
| 4#楼通风工程 | 防火调节阀安装 圆形直径(mm以内) 1000 | 个 |  | 3 | 1700.1 | 5100.3 | #REF! | #REF! | #REF! | #REF! | #REF! | #REF!
18 | 4#楼通风工程 | 碳钢阀门 | 个 | 1、名称:电动对开调节阀 2、规格:500*320 3、支架形式、材质:按规范设置支架 4、未尽事宜详见图纸、招标文件，包括为满足设计、技术标准和要求、验收规范规定施工所需的一切工序内容及相应费用 | 3 | 423.05 | 1269.15 | #REF! | #REF! | #REF! | #REF! | #REF! | #REF! | 1269.15
| 4#楼通风工程 | 多叶调节阀安装 周长(mm以内) 2400 | 个 |  | 3 | 423.05 | 1269.15 | #REF! | #REF! | #REF! | #REF! | #REF! | #REF!
19 | 4#楼通风工程 | 碳钢阀门 | 个 | 1、名称:风管止回阀 2、规格:1000*500 3、支架形式、材质:按规范设置支架 4、未尽事宜详见图纸、招标文件，包括为满足设计、技术标准和要求、验收规范规定施工所需的一切工序内容及相应费用 | 3 | 772.15 | 2316.45 | #REF! | #REF! | #REF! | #REF! | #REF! | #REF! | 2316.45
| 4#楼通风工程 | 其他调节阀安装 方、矩形周长(mm以内) 3200 | 个 |  | 3 | 772.15 | 2316.45 | #REF! | #REF! | #REF! | #REF! | #REF! | #REF!
20 | 4#楼通风工程 | 碳钢阀门 | 个 | 1、名称:风管止回阀 2、规格:800*400 3、支架形式、材质:按规范设置支架 4、未尽事宜详见图纸、招标文件，包括为满足设计、技术标准和要求、验收规范规定施工所需的一切工序内容及相应费用 | 3 | 526.37 | 1579.11 | #REF! | #REF! | #REF! | #REF! | #REF! | #REF! | 1579.11
| 4#楼通风工程 | 其他调节阀安装 方、矩形周长(mm以内) 2400 | 个 |  | 3 | 526.37 | 1579.11 | #REF! | #REF! | #REF! | #REF! | #REF! | #REF!
21 | 4#楼通风工程 | 铝及铝合金风口、散流器 | 个 | 1、名称:单层百叶风口（带阀） 2、规格:500*400 3、未尽事宜详见图纸、招标文件，包括为满足设计、技术标准和要求、验收规范规定施工所需的一切工序内容及相应费用 | 3 | 232.56 | 697.68 | #REF! | #REF! | #REF! | #REF! | #REF! | #REF! | 697.68
| 4#楼通风工程 | 带调节阀(过滤器)百叶风口安装 周长(mm以内) 1800 | 个 |  | 3 | 232.56 | 697.68 | #REF! | #REF! | #REF! | #REF! | #REF! | #REF!
22 | 4#楼通风工程 | 铝及铝合金风口、散流器 | 个 | 1、名称:单层百叶风口 2、规格:800*600 3、未尽事宜详见图纸、招标文件，包括为满足设计、技术标准和要求、验收规范规定施工所需的一切工序内容及相应费用 | 3 | 351.62 | 1054.86 | #REF! | #REF! | #REF! | #REF! | #REF! | #REF! | 1054.86
| 4#楼通风工程 | 百叶风口安装 周长(mm以内) 3200 | 个 |  | 3 | 351.62 | 1054.86 | #REF! | #REF! | #REF! | #REF! | #REF! | #REF!
23 | 4#楼通风工程 | 铝及铝合金风口、散流器 | 个 | 1、名称:自垂百叶送风口 2、规格:1100*1200 3、未尽事宜详见图纸、招标文件，包括为满足设计、技术标准和要求、验收规范规定施工所需的一切工序内容及相应费用 | 3 | 783.05 | 2349.15 | #REF! | #REF! | #REF! | #REF! | #REF! | #REF! | 2349.15
| 4#楼通风工程 | 百叶风口安装 周长(mm以内) 6000 | 个 |  | 3 | 783.05 | 2349.15 | #REF! | #REF! | #REF! | #REF! | #REF! | #REF!
24 | 4#楼通风工程 | 铝及铝合金风口、散流器 | 个 | 1、名称:自垂百叶送风口 2、规格:600*500 3、未尽事宜详见图纸、招标文件，包括为满足设计、技术标准和要求、验收规范规定施工所需的一切工序内容及相应费用 | 33 | 261.36 | 8624.88 | #REF! | #REF! | #REF! | #REF! | #REF! | #REF! | 8624.88
| 4#楼通风工程 | 百叶风口安装 周长(mm以内) 2400 | 个 |  | 33 | 261.36 | 8624.88 | #REF! | #REF! | #REF! | #REF! | #REF! | #REF!
25 | 4#楼通风工程 | 金属结构刷油 | kg | 1.名称：金属结构刷油 2.防锈漆两遍，调和漆两遍 3.未尽事宜详见图纸、招标文件，包括为满足设计、验收规范规定施工所需的一切工序内容及相应费用 | 2450 | 1.58 | 3871 | #REF! | #REF! | #REF! | #REF! | #REF! | #REF! | 3871
| 4#楼通风工程 | 管道支吊架刷油 防锈漆 第一遍 | 100kg |  | 24.5 | 55.56 | 1361.22 | #REF! | #REF! | #REF! | #REF! | #REF! | #REF!
| 4#楼通风工程 | 管道支吊架刷油 防锈漆 第二遍 | 100kg |  | 24.5 | 38.71 | 948.4 | #REF! | #REF! | #REF! | #REF! | #REF! | #REF!
| 4#楼通风工程 | 管道支吊架刷油 调合漆 第一遍 | 100kg |  | 24.5 | 34.83 | 853.34 | #REF! | #REF! | #REF! | #REF! | #REF! | #REF!
| 4#楼通风工程 | 管道支吊架刷油 调合漆 第二遍 | 100kg |  | 24.5 | 29.03 | 711.24 | #REF! | #REF! | #REF! | #REF! | #REF! | #REF!
A | 5# | [14 empty] | 9090482.8225
0 | 5#建筑工程 | 砌筑工程 | [12 empty] | 182305.07
1 | 5#建筑工程 | 砌块墙 | m3 | 1.材质：蒸压加气混凝土砌块 2.墙体厚度：综合 3.砂浆强度等级：干拌砂浆 4.砌筑高度:综合考虑 未尽事宜详见图纸、招标文件，包括为满足设计、技术标准和要求、验收规范规定施工所需的一切工序内容及相应费用 | 8.95 | 571.02 | 5110.63 | #REF! | #REF! | #REF! | #REF! | #REF! | #REF! | 5110.63
| 5#建筑工程 | 蒸压加气混凝土砌块 墙(厚度mm) ≤200 | m3 |  | 8.95 | 571.02 | 5110.63 | #REF! | #REF! | #REF! | #REF! | #REF! | #REF!
2 | 5#建筑工程 | 零星砌砖 | m3 | 部位：出屋面台阶、室内台阶 1、页岩砖砌筑台阶 未尽事宜详见图纸、招标文件，包括为满足设计、技术标准和要求、验收规范规定施工所需的一切工序内容及相应费用 | 1.3 | 999.27 | 1299.05 | #REF! | #REF! | #REF! | #REF! | #REF! | #REF! | 1299.05
| 5#建筑工程 | 砖砌体 零星砌砖 | m3 |  | 1.3 | 999.27 | 1299.05 | #REF! | #REF! | #REF! | #REF! | #REF! | #REF!
3 | 5#建筑工程 | 聚苯颗粒水泥条板 | m2 | 1.100厚聚苯颗粒水泥条板 未尽事宜详见图纸、招标文件，包括为满足设计、技术标准和要求、验收规范规定施工所需的一切工序内容及相应费用 | 910.72 | 100.95 | 91937.18 | #REF! | #REF! | #REF! | #REF! | #REF! | #REF! | 91937.18
| 5#建筑工程 | 水泥制品条板 单层 | m2 |  | 910.72 | 100.95 | 91937.18 | #REF! | #REF! | #REF! | #REF! | #REF! | #REF!
4 | 5#建筑工程 | 聚苯颗粒水泥条板 | m2 | 1.150厚聚苯颗粒水泥条板 未尽事宜详见图纸、招标文件，包括为满足设计、技术标准和要求、验收规范规定施工所需的一切工序内容及相应费用 | 133.14 | 125.7 | 16735.7 | #REF! | #REF! | #REF! | #REF! | #REF! | #REF! | 16735.7
| 5#建筑工程 | 水泥制品条板 单层 | m2 |  | 133.14 | 125.7 | 16735.7 | #REF! | #REF! | #REF! | #REF! | #REF! | #REF!
5 | 5#建筑工程 | 聚苯颗粒水泥条板 | m2 | 1.200厚聚苯颗粒水泥条板 未尽事宜详见图纸、招标文件，包括为满足设计、技术标准和要求、验收规范规定施工所需的一切工序内容及相应费用 | 380.55 | 151.61 | 57695.19 | #REF! | #REF! | #REF! | #REF! | #REF! | #REF! | 57695.19
| 5#建筑工程 | 水泥制品条板 单层 | m2 |  | 380.55 | 151.61 | 57695.19 | #REF! | #REF! | #REF! | #REF! | #REF! | #REF!
6 | 5#建筑工程 | 加气混凝土条板 | m2 | 1.60厚水泥条板 未尽事宜详见图纸、招标文件，包括为满足设计、技术标准和要求、验收规范规定施工所需的一切工序内容及相应费用 | 106.51 | 89.45 | 9527.32 | #REF! | #REF! | #REF! | #REF! | #REF! | #REF! | 9527.32
| 5#建筑工程 | 水泥制品条板 单层 | m2 |  | 106.51 | 89.45 | 9527.32 | #REF! | #REF! | #REF! | #REF! | #REF! | #REF!
0 | 5#建筑工程 | 混凝土及钢筋混凝土工程 | [12 empty] | 1628891
1 | 5#建筑工程 | 垫层 | m3 | 1.混凝土种类:预拌 2.混凝土强度等级:C15 3.运输方式：泵送 未尽事宜详见图纸、招标文件，包括为满足设计、技术标准和要求、验收规范规定施工所需的一切工序内容及相应费用 | 36.13 | 484.08 | 17489.81 | #REF! | #REF! | #REF! | #REF! | #REF! | #REF! | 17489.81
| 5#建筑工程 | 现浇混凝土构件 基础垫层 | m3 |  | 36.13 | 484.08 | 17489.81 | #REF! | #REF! | #REF! | #REF! | #REF! | #REF!
2 | 5#建筑工程 | 满堂基础 | m3 | 1.混凝土种类:预拌 2.混凝土强度等级:C35P8 3.运输方式：泵送 未尽事宜详见图纸、招标文件，包括为满足设计、技术标准和要求、验收规范规定施工所需的一切工序内容及相应费用 | 216.79 | 567.35 | 122995.81 | #REF! | #REF! | #REF! | #REF! | #REF! | #REF! | 122995.81
| 5#建筑工程 | 现浇混凝土构件 筏板基础 换为【预拌抗渗混凝土C35】 | m3 |  | 216.79 | 567.35 | 122995.81 | #REF! | #REF! | #REF! | #REF! | #REF! | #REF!
3 | 5#建筑工程 | 直形墙（含连梁、暗柱） | m3 | 直形墙 1.混凝土种类:预拌 2.混凝土强度等级：C50P8 3.运输方式：泵送 未尽事宜详见图纸、招标文件，包括为满足设计、技术标准和要求、验收规范规定施工所需的一切工序内容及相应费用 | 48.44 | 634.96 | 30757.46 | #REF! | #REF! | #REF! | #REF! | #REF! | #REF! | 30757.46
| 5#建筑工程 | 现浇混凝土构件 直形墙 换为【预拌混凝土C50】 | m3 |  | 48.44 | 634.96 | 30757.46 | #REF! | #REF! | #REF! | #REF! | #REF! | #REF!
4 | 5#建筑工程 | 直形墙（含连梁、暗柱） | m3 | 直形墙 1.混凝土种类:预拌 2.混凝土强度等级：C50 3.运输方式：泵送 未尽事宜详见图纸、招标文件，包括为满足设计、技术标准和要求、验收规范规定施工所需的一切工序内容及相应费用 | 89.8 | 618.22 | 55516.16 | #REF! | #REF! | #REF! | #REF! | #REF! | #REF! | 55516.16
| 5#建筑工程 | 现浇混凝土构件 直形墙 换为【预拌混凝土C50】 | m3 |  | 89.8 | 618.22 | 55516.16 | #REF! | #REF! | #REF! | #REF! | #REF! | #REF!
5 | 5#建筑工程 | 直形墙（含连梁、暗柱） | m3 | 直形墙 1.混凝土种类:预拌 2.混凝土强度等级：C45 3.运输方式：泵送 未尽事宜详见图纸、招标文件，包括为满足设计、技术标准和要求、验收规范规定施工所需的一切工序内容及相应费用 | 179.6 | 601.91 | 108103.04 | #REF! | #REF! | #REF! | #REF! | #REF! | #REF! | 108103.04
| 5#建筑工程 | 现浇混凝土构件 直形墙 换为【预拌混凝土C45】 | m3 |  | 179.6 | 601.91 | 108103.04 | #REF! | #REF! | #REF! | #REF! | #REF! | #REF!
6 | 5#建筑工程 | 直形墙（含连梁、暗柱） | m3 | 直形墙 1.混凝土种类:预拌 2.混凝土强度等级：C35 3.运输方式：泵送 未尽事宜详见图纸、招标文件，包括为满足设计、技术标准和要求、验收规范规定施工所需的一切工序内容及相应费用 | 29.93 | 569.42 | 17042.74 | #REF! | #REF! | #REF! | #REF! | #REF! | #REF! | 17042.74
| 5#建筑工程 | 现浇混凝土构件 直形墙 换为【预拌混凝土C35】 | m3 |  | 29.93 | 569.42 | 17042.74 | #REF! | #REF! | #REF! | #REF! | #REF! | #REF!
7 | 5#建筑工程 | 矩形梁 | m3 | 矩形梁 1.混凝土种类:预拌 2.混凝土强度等级：C35 3.运输方式：泵送 未尽事宜详见图纸、招标文件，包括为满足设计、技术标准和要求、验收规范规定施工所需的一切工序内容及相应费用 | 4.6 | 556.84 | 2561.46 | #REF! | #REF! | #REF! | #REF! | #REF! | #REF! | 2561.46
| 5#建筑工程 | 现浇混凝土构件 矩形梁 换为【预拌混凝土C35】 | m3 |  | 4.6 | 556.84 | 2561.46 | #REF! | #REF! | #REF! | #REF! | #REF! | #REF!
8 | 5#建筑工程 | 有梁板 | m3 | 有梁板 1.混凝土种类:预拌 2.混凝土强度等级：C35 3.运输方式：泵送 未尽事宜详见图纸、招标文件，包括为满足设计、技术标准和要求、验收规范规定施工所需的一切工序内容及相应费用 | 122.76 | 561.25 | 68899.05 | #REF! | #REF! | #REF! | #REF! | #REF! | #REF! | 68899.05
| 5#建筑工程 | 现浇混凝土构件 有梁板、无梁板、平板 换为【预拌混凝土C35】 | m3 |  | 122.76 | 561.25 | 68899.05 | #REF! | #REF! | #REF! | #REF! | #REF! | #REF!
9 | 5#建筑工程 | 其他板 | m3 | 预制叠合楼板上现浇混凝土板 1.混凝土种类:预拌 2.混凝土强度等级：C35 3.运输方式：泵送 未尽事宜详见图纸、招标文件，包括为满足设计、技术标准和要求、验收规范规定施工所需的一切工序内容及相应费用 | 107.41 | 2742.92 | 294617.04 | #REF! | #REF! | #REF! | #REF! | #REF! | #REF! | 294617.04
| 5#建筑工程 | 装配式预制混凝土构件 叠合楼板 | m3 |  | 107.41 | 2742.92 | 294617.04 | #REF! | #REF! | #REF! | #REF! | #REF! | #REF!
10 | 5#建筑工程 | 平板 | m3 | 管井处后浇板 1.混凝土种类:预拌 2.混凝土强度等级：C35 无收缩 3.运输方式：泵送 未尽事宜详见图纸、招标文件，包括为满足设计、技术标准和要求、验收规范规定施工所需的一切工序内容及相应费用 | 5.4 | 561.25 | 3030.75 | #REF! | #REF! | #REF! | #REF! | #REF! | #REF! | 3030.75
| 5#建筑工程 | 现浇混凝土构件 有梁板、无梁板、平板 换为【预拌混凝土C35】 | m3 |  | 5.4 | 561.25 | 3030.75 | #REF! | #REF! | #REF! | #REF! | #REF! | #REF!
11 | 5#建筑工程 | 构造柱 | m3 | 构造柱 1.混凝土种类:预拌 2.混凝土强度等级：C25 3.运输方式：泵送 未尽事宜详见图纸、招标文件，包括为满足设计、技术标准和要求、验收规范规定施工所需的一切工序内容及相应费用 | 2.12 | 689.24 | 1461.19 | #REF! | #REF! | #REF! | #REF! | #REF! | #REF! | 1461.19
| 5#建筑工程 | 现浇混凝土构件 构造柱 换为【预拌混凝土C25】 | m3 |  | 2.12 | 689.24 | 1461.19 | #REF! | #REF! | #REF! | #REF! | #REF! | #REF!
12 | 5#建筑工程 | 过梁 | m3 | 过梁 1.混凝土种类:预拌 2.混凝土强度等级：C25 3.运输方式：泵送 未尽事宜详见图纸、招标文件，包括为满足设计、技术标准和要求、验收规范规定施工所需的一切工序内容及相应费用 | 1.99 | 656.74 | 1306.91 | #REF! | #REF! | #REF! | #REF! | #REF! | #REF! | 1306.91
| 5#建筑工程 | 现浇混凝土构件 过梁 换为【预拌混凝土C25】 | m3 |  | 1.99 | 656.74 | 1306.91 | #REF! | #REF! | #REF! | #REF! | #REF! | #REF!
13 | 5#建筑工程 | 直形楼梯 | m2 | 楼梯 1.混凝土种类:预拌 2.混凝土强度等级：C30 3.运输方式：泵送 未尽事宜详见图纸、招标文件，包括为满足设计、技术标准和要求、验收规范规定施工所需的一切工序内容及相应费用 | 48.88 | 178.43 | 8721.66 | #REF! | #REF! | #REF! | #REF! | #REF! | #REF! | 8721.66
| 5#建筑工程 | 现浇混凝土构件 楼梯 直形 | m2 |  | 48.88 | 178.43 | 8721.66 | #REF! | #REF! | #REF! | #REF! | #REF! | #REF!
14 | 5#建筑工程 | 满堂基础后浇带 | m3 | 1.混凝土种类:预拌 2.混凝土强度等级:C35P8微膨胀无收缩混凝土 3.运输方式：泵送 未尽事宜详见图纸、招标文件，包括为满足设计、技术标准和要求、验收规范规定施工所需的一切工序内容及相应费用 | 1.5 | 615.45 | 923.18 | #REF! | #REF! | #REF! | #REF! | #REF! | #REF! | 923.18
| 5#建筑工程 | 现浇混凝土构件 后浇带 基础底板 换为【预拌抗渗混凝土C35】 | m3 |  | 1.5 | 615.45 | 923.18 | #REF! | #REF! | #REF! | #REF! | #REF! | #REF!
15 | 5#建筑工程 | 楼板后浇带 | m3 | 1.混凝土种类:预拌 2.混凝土强度等级:C35P8微膨胀无收缩混凝土 3.运输方式：泵送 未尽事宜详见图纸、招标文件，包括为满足设计、技术标准和要求、验收规范规定施工所需的一切工序内容及相应费用 | 0.75 | 616.04 | 462.03 | #REF! | #REF! | #REF! | #REF! | #REF! | #REF! | 462.03
| 5#建筑工程 | 现浇混凝土构件 后浇带 楼板 换为【预拌抗渗混凝土C35】 | m3 |  | 0.75 | 616.04 | 462.03 | #REF! | #REF! | #REF! | #REF! | #REF! | #REF!
16 | 5#建筑工程 | 墙后浇带 | m3 | 1.混凝土种类:预拌 2.混凝土强度等级:C50P8微膨胀无收缩混凝土 3.运输方式：泵送 未尽事宜详见图纸、招标文件，包括为满足设计、技术标准和要求、验收规范规定施工所需的一切工序内容及相应费用 | 2.6 | 693.1 | 1802.06 | #REF! | #REF! | #REF! | #REF! | #REF! | #REF! | 1802.06
| 5#建筑工程 | 现浇混凝土构件 后浇带 墙 换为【预拌混凝土C50】 | m3 |  | 2.6 | 693.1 | 1802.06 | #REF! | #REF! | #REF! | #REF! | #REF! | #REF!
17 | 5#建筑工程 | 其他构件 | m3 | 砌块墙基等 1.混凝土种类:预拌混凝土 2.混凝土强度等级:C25 3.运输方式：泵送 未尽事宜详见图纸、招标文件，包括为满足设计、技术标准和要求、验收规范规定施工所需的一切工序内容及相应费用 | 23.25 | 529.29 | 12305.99 | #REF! | #REF! | #REF! | #REF! | #REF! | #REF! | 12305.99
| 5#建筑工程 | 现浇混凝土构件 带形基础 换为【预拌混凝土C25】 | m3 |  | 23.25 | 529.29 | 12305.99 | #REF! | #REF! | #REF! | #REF! | #REF! | #REF!
18 | 5#建筑工程 | 其他构件 | m3 | 设备房间、管井门槛 1.混凝土种类:预拌 2.混凝土强度等级:C15 3.运输方式：泵送 未尽事宜详见图纸、招标文件，包括为满足设计、技术标准和要求、验收规范规定施工所需的一切工序内容及相应费用 | 18.56 | 715.91 | 13287.29 | #REF! | #REF! | #REF! | #REF! | #REF! | #REF! | 13287.29
| 5#建筑工程 | 现浇混凝土构件 小型构件 换为【预拌混凝土C15】 | m3 |  | 18.56 | 715.91 | 13287.29 | #REF! | #REF! | #REF! | #REF! | #REF! | #REF!
19 | 5#建筑工程 | 散水 | m2 | 做法：19BJ1-1 散7 1.80厚C20混凝土 2.150厚3:7灰土 3.素土夯实，向外坡4% 未尽事宜详见图纸、招标文件，包括为满足设计、技术标准和要求、验收规范规定施工所需的一切工序内容及相应费用 | 53.67 | 96.7 | 5189.89 | #REF! | #REF! | #REF! | #REF! | #REF! | #REF! | 5189.89
| 5#建筑工程 | 素土夯实 | m3 |  | 10.73 | 2.75 | 29.51 | #REF! | #REF! | #REF! | #REF! | #REF! | #REF!
| 5#建筑工程 | 现浇混凝土构件 混凝土散水 厚度60mm 实际厚度(mm):80 | m2 |  | 53.67 | 78.7 | 4223.83 | #REF! | #REF! | #REF! | #REF! | #REF! | #REF!
| 5#建筑工程 | 基础回填 灰土 3:7 | m3 |  | 8.05 | 116.35 | 936.62 | #REF! | #REF! | #REF! | #REF! | #REF! | #REF!
20 | 5#建筑工程 | 现浇构件钢筋 | t | 1.类别：HPB300 2.规格：直径6.5 未尽事宜详见图纸、招标文件，包括为满足设计、技术标准和要求、验收规范规定施工所需的一切工序内容及相应费用 | 2.394 | 7138.47 | 17089.5 | #REF! | #REF! | #REF! | #REF! | #REF! | #REF! | 17089.5
| 5#建筑工程 | 钢筋制作 φ10以内 | t |  | 2.394 | 5814.61 | 13920.18 | #REF! | #REF! | #REF! | #REF! | #REF! | #REF!
| 5#建筑工程 | 钢筋安装 φ10以内 | t |  | 2.394 | 1323.86 | 3169.32 | #REF! | #REF! | #REF! | #REF! | #REF! | #REF!
21 | 5#建筑工程 | 现浇构件钢筋 | t | 1.类别：HPB300 2.规格：直径8 未尽事宜详见图纸、招标文件，包括为满足设计、技术标准和要求、验收规范规定施工所需的一切工序内容及相应费用 | 0.061 | 7138.52 | 435.45 | #REF! | #REF! | #REF! | #REF! | #REF! | #REF! | 435.45
| 5#建筑工程 | 钢筋制作 φ10以内 | t |  | 0.061 | 5814.61 | 354.69 | #REF! | #REF! | #REF! | #REF! | #REF! | #REF!
| 5#建筑工程 | 钢筋安装 φ10以内 | t |  | 0.061 | 1323.86 | 80.76 | #REF! | #REF! | #REF! | #REF! | #REF! | #REF!
22 | 5#建筑工程 | 现浇构件钢筋 | t | 1.类别：HPB300 2.规格：直径10 未尽事宜详见图纸、招标文件，包括为满足设计、技术标准和要求、验收规范规定施工所需的一切工序内容及相应费用 | 38.823 | 7059.53 | 274072.13 | #REF! | #REF! | #REF! | #REF! | #REF! | #REF! | 274072.13
| 5#建筑工程 | 钢筋制作 φ10以内 | t |  | 38.823 | 5735.67 | 222675.92 | #REF! | #REF! | #REF! | #REF! | #REF! | #REF!
| 5#建筑工程 | 钢筋安装 φ10以内 | t |  | 38.823 | 1323.86 | 51396.22 | #REF! | #REF! | #REF! | #REF! | #REF! | #REF!
23 | 5#建筑工程 | 现浇构件钢筋 | t | 1.类别：HRB400 2.规格：直径8 未尽事宜详见图纸、招标文件，包括为满足设计、技术标准和要求、验收规范规定施工所需的一切工序内容及相应费用 | 20.47 | 6816.78 | 139539.49 | #REF! | #REF! | #REF! | #REF! | #REF! | #REF! | 139539.49
| 5#建筑工程 | 钢筋制作 φ10以内 | t |  | 20.47 | 5492.92 | 112440.07 | #REF! | #REF! | #REF! | #REF! | #REF! | #REF!
| 5#建筑工程 | 钢筋安装 φ10以内 | t |  | 20.47 | 1323.86 | 27099.41 | #REF! | #REF! | #REF! | #REF! | #REF! | #REF!
24 | 5#建筑工程 | 现浇构件钢筋 | t | 1.类别：HRB400 2.规格：直径10 未尽事宜详见图纸、招标文件，包括为满足设计、技术标准和要求、验收规范规定施工所需的一切工序内容及相应费用 | 11.785 | 6807.36 | 80224.74 | #REF! | #REF! | #REF! | #REF! | #REF! | #REF! | 80224.74
| 5#建筑工程 | 钢筋制作 φ10以内 | t |  | 11.785 | 5483.5 | 64623.05 | #REF! | #REF! | #REF! | #REF! | #REF! | #REF!
| 5#建筑工程 | 钢筋安装 φ10以内 | t |  | 11.785 | 1323.86 | 15601.69 | #REF! | #REF! | #REF! | #REF! | #REF! | #REF!
25 | 5#建筑工程 | 现浇构件钢筋 | t | 1.类别：HRB400 2.规格：直径12 未尽事宜详见图纸、招标文件，包括为满足设计、技术标准和要求、验收规范规定施工所需的一切工序内容及相应费用 | 31.795 | 5931.03 | 188577.1 | #REF! | #REF! | #REF! | #REF! | #REF! | #REF! | 188577.1
| 5#建筑工程 | 钢筋制作 φ10以外 | t |  | 31.795 | 5037.7 | 160173.67 | #REF! | #REF! | #REF! | #REF! | #REF! | #REF!
| 5#建筑工程 | 钢筋安装 φ10以外 | t |  | 31.795 | 893.33 | 28403.43 | #REF! | #REF! | #REF! | #REF! | #REF! | #REF!
26 | 5#建筑工程 | 现浇构件钢筋 | t | 1.类别：HRB400 2.规格：直径14 未尽事宜详见图纸、招标文件，包括为满足设计、技术标准和要求、验收规范规定施工所需的一切工序内容及相应费用 | 6.66 | 5835.58 | 38864.96 | #REF! | #REF! | #REF! | #REF! | #REF! | #REF! | 38864.96
| 5#建筑工程 | 钢筋制作 φ10以外 | t |  | 6.66 | 4942.25 | 32915.39 | #REF! | #REF! | #REF! | #REF! | #REF! | #REF!
| 5#建筑工程 | 钢筋安装 φ10以外 | t |  | 6.66 | 893.33 | 5949.58 | #REF! | #REF! | #REF! | #REF! | #REF! | #REF!
27 | 5#建筑工程 | 现浇构件钢筋 | t | 1.类别：HRB400 2.规格：直径16 未尽事宜详见图纸、招标文件，包括为满足设计、技术标准和要求、验收规范规定施工所需的一切工序内容及相应费用 | 1.964 | 5832.04 | 11454.13 | #REF! | #REF! | #REF! | #REF! | #REF! | #REF! | 11454.13
| 5#建筑工程 | 钢筋制作 φ10以外 | t |  | 1.964 | 4938.71 | 9699.63 | #REF! | #REF! | #REF! | #REF! | #REF! | #REF!
| 5#建筑工程 | 钢筋安装 φ10以外 | t |  | 1.964 | 893.33 | 1754.5 | #REF! | #REF! | #REF! | #REF! | #REF! | #REF!
28 | 5#建筑工程 | 现浇构件钢筋 | t | 1.类别：HRB400 2.规格：直径18 未尽事宜详见图纸、招标文件，包括为满足设计、技术标准和要求、验收规范规定施工所需的一切工序内容及相应费用 | 9.115 | 5779.02 | 52675.77 | #REF! | #REF! | #REF! | #REF! | #REF! | #REF! | 52675.77
| 5#建筑工程 | 钢筋制作 φ10以外 | t |  | 9.115 | 4885.69 | 44533.06 | #REF! | #REF! | #REF! | #REF! | #REF! | #REF!
| 5#建筑工程 | 钢筋安装 φ10以外 | t |  | 9.115 | 893.33 | 8142.7 | #REF! | #REF! | #REF! | #REF! | #REF! | #REF!
29 | 5#建筑工程 | 现浇构件钢筋 | t | 1.类别：HRB400 2.规格：直径20 未尽事宜详见图纸、招标文件，包括为满足设计、技术标准和要求、验收规范规定施工所需的一切工序内容及相应费用 | 4.481 | 5779.02 | 25895.79 | #REF! | #REF! | #REF! | #REF! | #REF! | #REF! | 25895.79
| 5#建筑工程 | 钢筋制作 φ10以外 | t |  | 4.481 | 4885.69 | 21892.78 | #REF! | #REF! | #REF! | #REF! | #REF! | #REF!
| 5#建筑工程 | 钢筋安装 φ10以外 | t |  | 4.481 | 893.33 | 4003.01 | #REF! | #REF! | #REF! | #REF! | #REF! | #REF!
30 | 5#建筑工程 | 现浇构件钢筋 | t | 1.类别：HRB400 2.规格：直径22 未尽事宜详见图纸、招标文件，包括为满足设计、技术标准和要求、验收规范规定施工所需的一切工序内容及相应费用 | 3.407 | 5753.1 | 19600.81 | #REF! | #REF! | #REF! | #REF! | #REF! | #REF! | 19600.81
| 5#建筑工程 | 钢筋制作 φ10以外 | t |  | 3.407 | 4859.77 | 16557.24 | #REF! | #REF! | #REF! | #REF! | #REF! | #REF!
| 5#建筑工程 | 钢筋安装 φ10以外 | t |  | 3.407 | 893.33 | 3043.58 | #REF! | #REF! | #REF! | #REF! | #REF! | #REF!
31 | 5#建筑工程 | 现浇构件钢筋 | t | 1.类别：HRB400 2.规格：直径25 未尽事宜详见图纸、招标文件，包括为满足设计、技术标准和要求、验收规范规定施工所需的一切工序内容及相应费用 | 0.706 | 5815.54 | 4105.77 | #REF! | #REF! | #REF! | #REF! | #REF! | #REF! | 4105.77
| 5#建筑工程 | 钢筋制作 φ10以外 | t |  | 0.706 | 4922.21 | 3475.08 | #REF! | #REF! | #REF! | #REF! | #REF! | #REF!
| 5#建筑工程 | 钢筋安装 φ10以外 | t |  | 0.706 | 893.33 | 630.69 | #REF! | #REF! | #REF! | #REF! | #REF! | #REF!
32 | 5#建筑工程 | 机械连接 | 个 | 1.连接方式:直螺纹连接 2.规格：直径16 未尽事宜详见图纸、招标文件，包括为满足设计、技术标准和要求、验收规范规定施工所需的一切工序内容及相应费用 | 644 | 9.28 | 5976.32 | #REF! | #REF! | #REF! | #REF! | #REF! | #REF! | 5976.32
| 5#建筑工程 | 直螺纹接头 ≤φ25 | 个 |  | 644 | 9.28 | 5976.32 | #REF! | #REF! | #REF! | #REF! | #REF! | #REF!
33 | 5#建筑工程 | 机械连接 | 个 | 1.连接方式:直螺纹连接 2.规格：直径18 未尽事宜详见图纸、招标文件，包括为满足设计、技术标准和要求、验收规范规定施工所需的一切工序内容及相应费用 | 37 | 9.57 | 354.09 | #REF! | #REF! | #REF! | #REF! | #REF! | #REF! | 354.09
| 5#建筑工程 | 直螺纹接头 ≤φ25 | 个 |  | 37 | 9.57 | 354.09 | #REF! | #REF! | #REF! | #REF! | #REF! | #REF!
34 | 5#建筑工程 | 机械连接 | 个 | 1.连接方式:直螺纹连接 2.规格：直径20 未尽事宜详见图纸、招标文件，包括为满足设计、技术标准和要求、验收规范规定施工所需的一切工序内容及相应费用 | 230 | 10.31 | 2371.3 | #REF! | #REF! | #REF! | #REF! | #REF! | #REF! | 2371.3
| 5#建筑工程 | 直螺纹接头 ≤φ25 | 个 |  | 230 | 10.31 | 2371.3 | #REF! | #REF! | #REF! | #REF! | #REF! | #REF!
35 | 5#建筑工程 | 机械连接 | 个 | 1.连接方式:直螺纹连接 2.规格：直径22 未尽事宜详见图纸、招标文件，包括为满足设计、技术标准和要求、验收规范规定施工所需的一切工序内容及相应费用 | 43 | 11.99 | 515.57 | #REF! | #REF! | #REF! | #REF! | #REF! | #REF! | 515.57
| 5#建筑工程 | 直螺纹接头 ≤φ25 | 个 |  | 43 | 11.99 | 515.57 | #REF! | #REF! | #REF! | #REF! | #REF! | #REF!
36 | 5#建筑工程 | 机械连接 | 个 | 1.连接方式:直螺纹连接 2.规格：直径25 未尽事宜详见图纸、招标文件，包括为满足设计、技术标准和要求、验收规范规定施工所需的一切工序内容及相应费用 | 52 | 12.78 | 664.56 | #REF! | #REF! | #REF! | #REF! | #REF! | #REF! | 664.56
| 5#建筑工程 | 直螺纹接头 ≤φ25 | 个 |  | 52 | 12.78 | 664.56 | #REF! | #REF! | #REF! | #REF! | #REF! | #REF!
0 | 5#建筑工程 | 金属结构工程 | [12 empty] | 13723.61
1 | 5#建筑工程 | 钢梯 | t | 屋面检修梯 1.钢爬梯 2.防锈底漆，面漆氟碳漆两道 未尽事宜详见图纸、招标文件，包括为满足设计、技术标准和要求、验收规范规定施工所需的一切工序内容及相应费用 | 0.65 | 9961 | 6474.65 | #REF! | #REF! | #REF! | #REF! | #REF! | #REF! | 6474.65
| 5#建筑工程 | 钢爬梯 | t |  | 0.65 | 7562.64 | 4915.72 | #REF! | #REF! | #REF! | #REF! | #REF! | #REF!
| 5#建筑工程 | 金属面、钢构件油漆 氟碳漆面漆 二遍 | m2 |  | 24.55 | 63.5 | 1558.93 | #REF! | #REF! | #REF! | #REF! | #REF! | #REF!
2 | 5#建筑工程 | 钢梯 | t | 电梯机房检修梯 1.钢爬梯 2.防锈底漆，面漆氟碳漆两道 未尽事宜详见图纸、招标文件，包括为满足设计、技术标准和要求、验收规范规定施工所需的一切工序内容及相应费用 | 0.27 | 9961.52 | 2689.61 | #REF! | #REF! | #REF! | #REF! | #REF! | #REF! | 2689.61
| 5#建筑工程 | 钢爬梯 | t |  | 0.27 | 7562.64 | 2041.91 | #REF! | #REF! | #REF! | #REF! | #REF! | #REF!
| 5#建筑工程 | 金属面、钢构件油漆 氟碳漆面漆 二遍 | m2 |  | 10.2 | 63.5 | 647.7 | #REF! | #REF! | #REF! | #REF! | #REF! | #REF!
3 | 5#建筑工程 | 预埋铁件 | t | 1.铁件制作及安装 未尽事宜详见图纸、招标文件，包括为满足设计、技术标准和要求、验收规范规定施工所需的一切工序内容及相应费用 | 0.85 | 5363.94 | 4559.35 | #REF! | #REF! | #REF! | #REF! | #REF! | #REF! | 4559.35
| 5#建筑工程 | 预埋铁件安装 | t |  | 0.85 | 5363.94 | 4559.35 | #REF! | #REF! | #REF! | #REF! | #REF! | #REF!
0 | 5#建筑工程 | 屋面及防水工程 | [12 empty] | 360918.27
1 | 5#建筑工程 | 楼（地）面卷材防水 | m2 | 地下室底板防水，详见图集10J301,底板1 1.钢筋混凝土结构自防水底板 2.50厚C20细石混凝土 3.隔离层 4.4mm+3mm厚自粘型SBS聚合物改性沥青卷材（聚酯胎）防水层 5.20厚DS砂浆找平层 未尽事宜详见图纸、招标文件，包括为满足设计、技术标准和要求、验收规范规定施工所需的一切工序内容及相应费用 | 361.32 | 178.33 | 64434.2 | #REF! | #REF! | #REF! | #REF! | #REF! | #REF! | 64434.2
| 5#建筑工程 | 细石混凝土楼地面 厚度35mm 实际厚度(mm):50 | m2 |  | 361.32 | 53.95 | 19493.21 | #REF! | #REF! | #REF! | #REF! | #REF! | #REF!
| 5#建筑工程 | 楼(地)面卷材防水 聚合物改性沥青卷材(自粘法) 单层 换为【改性沥青聚酯胎防水卷材3mm,自粘】 | m2 |  | 361.32 | 60.69 | 21928.51 | #REF! | #REF! | #REF! | #REF! | #REF! | #REF!
| 5#建筑工程 | 楼(地)面卷材防水 聚合物改性沥青卷材(自粘法) 每增一层 换为【改性沥青聚酯胎防水卷材3mm,自粘】 | m2 |  | 361.32 | 40.82 | 14749.08 | #REF! | #REF! | #REF! | #REF! | #REF! | #REF!
| 5#建筑工程 | 找平层 DS砂浆 平面 厚度20mm 硬基层上 | m2 |  | 361.32 | 22.87 | 8263.39 | #REF! | #REF! | #REF! | #REF! | #REF! | #REF!
2 | 5#建筑工程 | 墙面卷材防水 | m2 | 地下室外墙防水，详见图集10J301，外墙1C 1.60mm厚挤塑聚苯板 2.4mm+3mm厚自粘型SBS聚合物改性沥青卷材（聚酯胎）防水层 3.钢筋混凝土结构自防水 未尽事宜详见图纸、招标文件，包括为满足设计、技术标准和要求、验收规范规定施工所需的一切工序内容及相应费用 | 154.98 | 190.67 | 29550.04 | #REF! | #REF! | #REF! | #REF! | #REF! | #REF! | 29550.04
| 5#建筑工程 | 墙面卷材防水 自粘有胎改性沥青卷材(自粘法) 单层 | m2 |  | 154.98 | 66.93 | 10372.81 | #REF! | #REF! | #REF! | #REF! | #REF! | #REF!
| 5#建筑工程 | 墙面卷材防水 自粘有胎改性沥青卷材(自粘法) 每增一层 | m2 |  | 154.98 | 43.85 | 6795.87 | #REF! | #REF! | #REF! | #REF! | #REF! | #REF!
| 5#建筑工程 | 保温隔热墙面 外墙外保温 挤塑聚苯板 100mm厚 实际厚度(mm):60 | m2 |  | 154.98 | 79.89 | 12381.35 | #REF! | #REF! | #REF! | #REF! | #REF! | #REF!
3 | 5#建筑工程 | 型材屋面 | m2 | 做法：屋01-19BJ1-1 平屋正-3 1.50厚C20混凝土随打随抹平，按6m*6m分缝，缝宽10，缝内下部填B1级硬泡聚氨酯条，缝填密封膏 2.隔离层、防水层、找平层(另列清单项) 3.最薄50厚A3型轻质垫层找2%坡 4.160厚B1级挤塑聚苯板 5.钢筋混凝土屋面板 未尽事宜详见图纸、招标文件，包括为满足设计、技术标准和要求、验收规范规定施工所需的一切工序内容及相应费用 | 256.29 | 160.24 | 41067.91 | #REF! | #REF! | #REF! | #REF! | #REF! | #REF! | 41067.91
| 5#建筑工程 | 保温隔热屋面 挤塑聚苯板100mm厚 干铺 实际厚度(mm):160 | m2 |  | 256.29 | 83.78 | 21471.98 | #REF! | #REF! | #REF! | #REF! | #REF! | #REF!
| 5#建筑工程 | 屋面找坡 轻质保温垫层 | m3 |  | 14.1 | 556.18 | 7842.14 | #REF! | #REF! | #REF! | #REF! | #REF! | #REF!
| 5#建筑工程 | 混凝土楼地面 厚度60mm 实际厚度(mm):50 | m2 |  | 256.29 | 45.86 | 11753.46 | #REF! | #REF! | #REF! | #REF! | #REF! | #REF!
4 | 5#建筑工程 | 型材屋面 | m2 | 做法：屋04-12J201 第A8页 A17 1.浅色涂料保护层 2.防水层、找平层（另列清单项） 3.最薄30厚LC5.0复合轻集料混凝土垫层找2%坡 4.160厚B1级挤塑聚苯板 5.钢筋混凝土屋面板 未尽事宜详见图纸、招标文件，包括为满足设计、技术标准和要求、验收规范规定施工所需的一切工序内容及相应费用 | 26.8 | 111.47 | 2987.4 | #REF! | #REF! | #REF! | #REF! | #REF! | #REF! | 2987.4
| 5#建筑工程 | 型材及其他屋面 保护涂料 | m2 |  | 26.8 | 8.84 | 236.91 | #REF! | #REF! | #REF! | #REF! | #REF! | #REF!
| 5#建筑工程 | 屋面找坡 干拌复合轻集料 | m3 |  | 0.94 | 537.56 | 505.31 | #REF! | #REF! | #REF! | #REF! | #REF! | #REF!
| 5#建筑工程 | 保温隔热屋面 挤塑聚苯板100mm厚 干铺 实际厚度(mm):160 | m2 |  | 26.8 | 83.78 | 2245.3 | #REF! | #REF! | #REF! | #REF! | #REF! | #REF!
5 | 5#建筑工程 | 屋面卷材防水 | m2 | 1.0.1厚聚氯乙烯塑料薄膜隔离层 2.3厚自粘型Ⅱ型SBS聚酯胎改性沥青防水卷材自粘性防水卷材两道 3.2mm厚特种非固化橡胶沥青防水涂料 4.20厚DS砂浆找平层 未尽事宜详见图纸、招标文件，包括为满足设计、技术标准和要求、验收规范规定施工所需的一切工序内容及相应费用 | 294.74 | 149.15 | 43960.47 | #REF! | #REF! | #REF! | #REF! | #REF! | #REF! | 43960.47
| 5#建筑工程 | 隔离层、防水布 PE膜 | m2 |  | 294.74 | 9.77 | 2879.61 | #REF! | #REF! | #REF! | #REF! | #REF! | #REF!
| 5#建筑工程 | 屋面卷材防水 自粘橡胶沥青聚酯胎卷材(自粘法) 单层 | m2 |  | 294.74 | 54.7 | 16122.28 | #REF! | #REF! | #REF! | #REF! | #REF! | #REF!
| 5#建筑工程 | 屋面涂膜防水 非固化橡胶沥青防水涂料(刮涂法) 2mm厚 | m2 |  | 294.74 | 61.81 | 18217.88 | #REF! | #REF! | #REF! | #REF! | #REF! | #REF!
| 5#建筑工程 | 找平层 DS砂浆 平面 厚度20mm 硬基层上 | m2 |  | 294.74 | 22.87 | 6740.7 | #REF! | #REF! | #REF! | #REF! | #REF! | #REF!
6 | 5#建筑工程 | 屋面排水管 | m | 雨水管、水簸箕等 1、雨水管为UPVC管，DN100； 2、屋面直落式雨水口，见19BJ5-1第18页； 3、屋面女儿墙雨水口，见19BJ5-1第12页； 4、雨水管安装方法，见见19BJ5-1第19页，内排式雨水管； 5、混凝土水簸箕，见19BJ5-1 14页 a，塑料水落管配成品塑料水斗 未尽事宜详见图纸、招标文件，包括为满足设计、技术标准和要求、验收规范规定施工所需的一切工序内容及相应费用 | 106.2 | 49.08 | 5212.3 | #REF! | #REF! | #REF! | #REF! | #REF! | #REF! | 5212.3
| 5#建筑工程 | 屋面排水管 塑料(含方形管)排水管 直径(mm) φ100 | m |  | 106.2 | 48.05 | 5102.91 | #REF! | #REF! | #REF! | #REF! | #REF! | #REF!
| 5#建筑工程 | 屋面排水管 塑料雨水斗 | 套 |  | 1 | 54.23 | 54.23 | #REF! | #REF! | #REF! | #REF! | #REF! | #REF!
| 5#建筑工程 | 屋面排水管 塑料雨水斗 | 套 |  | 1 | 55.12 | 55.12 | #REF! | #REF! | #REF! | #REF! | #REF! | #REF!
7 | 5#建筑工程 | 屋面排水管 | m | 空调冷凝管、空调板落水管 1、雨水管为UPVC管，DN75； 2、雨水管安装方法，见见19BJ5-1第15页，外排式雨水管； 未尽事宜详见图纸、招标文件，包括为满足设计、技术标准和要求、验收规范规定施工所需的一切工序内容及相应费用 | 53.1 | 36.3 | 1927.53 | #REF! | #REF! | #REF! | #REF! | #REF! | #REF! | 1927.53
| 5#建筑工程 | 屋面排水管 塑料(含方形管)排水管 直径(mm) φ100 | m |  | 53.1 | 36.3 | 1927.53 | #REF! | #REF! | #REF! | #REF! | #REF! | #REF!
8 | 5#建筑工程 | 楼（地）面涂膜防水 | m2 | 1.防水膜品种:聚合物水泥防水涂料 2.涂膜厚度、遍数:1.5厚 未尽事宜详见图纸、招标文件，包括为满足设计、技术标准和要求、验收规范规定施工所需的一切工序内容及相应费用 | 133.92 | 57.37 | 7682.99 | #REF! | #REF! | #REF! | #REF! | #REF! | #REF! | 7682.99
| 5#建筑工程 | 楼(地)面涂膜防水 聚合物水泥基(JS)防水涂料(刷涂法) 1.5mm厚 | m2 |  | 133.92 | 57.37 | 7682.99 | #REF! | #REF! | #REF! | #REF! | #REF! | #REF!
9 | 5#建筑工程 | 楼（地）面涂膜防水 | m2 | 1.防水膜品种:聚氨酯防水 2.涂膜厚度、遍数:1.5厚，俩道 未尽事宜详见图纸、招标文件，包括为满足设计、技术标准和要求、验收规范规定施工所需的一切工序内容及相应费用 | 1445.94 | 62.36 | 90168.82 | #REF! | #REF! | #REF! | #REF! | #REF! | #REF! | 90168.82
| 5#建筑工程 | 楼(地)面涂膜防水 聚氨酯防水涂料(刮涂法) 2mm厚 实际厚度(mm):1.5 | m2 |  | 1445.94 | 62.36 | 90168.82 | #REF! | #REF! | #REF! | #REF! | #REF! | #REF!
10 | 5#建筑工程 | 墙面涂膜防水 | m2 | 1.防水膜品种:聚合物水泥防水涂料 2.涂膜厚度、遍数:1.5厚 未尽事宜详见图纸、招标文件，包括为满足设计、技术标准和要求、验收规范规定施工所需的一切工序内容及相应费用 | 498.96 | 62.69 | 31279.8 | #REF! | #REF! | #REF! | #REF! | #REF! | #REF! | 31279.8
| 5#建筑工程 | 墙面涂膜防水 聚合物水泥基(JS)防水涂料(刷涂法) 1.5mm厚 | m2 |  | 498.96 | 62.69 | 31279.8 | #REF! | #REF! | #REF! | #REF! | #REF! | #REF!
11 | 5#建筑工程 | 窗口涂膜防水 | m2 | 1.防水膜品种:聚合物水泥防水涂料 2.涂膜厚度、遍数:1.5厚 未尽事宜详见图纸、招标文件，包括为满足设计、技术标准和要求、验收规范规定施工所需的一切工序内容及相应费用 | 47.13 | 62.69 | 2954.58 | #REF! | #REF! | #REF! | #REF! | #REF! | #REF! | 2954.58
| 5#建筑工程 | 墙面涂膜防水 聚合物水泥基(JS)防水涂料(刷涂法) 1.5mm厚 | m2 |  | 47.13 | 62.69 | 2954.58 | #REF! | #REF! | #REF! | #REF! | #REF! | #REF!
12 | 5#建筑工程 | 墙面涂膜防水 | m2 | 1.防水膜品种:聚氨酯防水涂料 2.涂膜厚度、遍数:1.5厚 未尽事宜详见图纸、招标文件，包括为满足设计、技术标准和要求、验收规范规定施工所需的一切工序内容及相应费用 | 178.12 | 65.18 | 11609.86 | #REF! | #REF! | #REF! | #REF! | #REF! | #REF! | 11609.86
| 5#建筑工程 | 墙面涂膜防水 聚氨酯防水涂料(刮涂法) 2mm厚 实际厚度(mm):1.5 | m2 |  | 178.12 | 65.18 | 11609.86 | #REF! | #REF! | #REF! | #REF! | #REF! | #REF!
13 | 5#建筑工程 | 天棚防潮层 | m2 | 1.防水膜品种:聚合物水泥防水涂料 2.涂膜厚度、遍数:1厚 未尽事宜详见图纸、招标文件，包括为满足设计、技术标准和要求、验收规范规定施工所需的一切工序内容及相应费用 | 133.92 | 52.22 | 6993.3 | #REF! | #REF! | #REF! | #REF! | #REF! | #REF! | 6993.3
| 5#建筑工程 | 屋面涂膜防水 聚合物水泥基(JS)防水涂料(刷涂法) 1.5mm厚  | m2 |  | 133.92 | 52.22 | 6993.3 | #REF! | #REF! | #REF! | #REF! | #REF! | #REF!
14 | 5#建筑工程 | 钢板止水带 | m | 1.钢板止水带 未尽事宜详见图纸、招标文件，包括为满足设计、技术标准和要求、验收规范规定施工所需的一切工序内容及相应费用 | 134.18 | 78.99 | 10598.88 | #REF! | #REF! | #REF! | #REF! | #REF! | #REF! | 10598.88
| 5#建筑工程 | 止水带 钢板 | m |  | 134.18 | 78.99 | 10598.88 | #REF! | #REF! | #REF! | #REF! | #REF! | #REF!
15 | 5#建筑工程 | 楼（地）面变形缝 | m | 1.止水带材料种类:遇水膨胀止水条 未尽事宜详见图纸、招标文件，包括为满足设计、技术标准和要求、验收规范规定施工所需的一切工序内容及相应费用 | 268.36 | 39.09 | 10490.19 | #REF! | #REF! | #REF! | #REF! | #REF! | #REF! | 10490.19
| 5#建筑工程 | 膨胀止水胶条 | m |  | 268.36 | 39.09 | 10490.19 | #REF! | #REF! | #REF! | #REF! | #REF! | #REF!
0 | 5#建筑工程 | 保温、隔热、防腐工程 | [12 empty] | 239308.14
1 | 5#建筑工程 | 保温隔热墙面 | m2 | 19BJ2-12 外温A8 1.抹3-5厚DBI干拌砂浆（聚合物砂浆），中间压入一层玻纤网格布 2.φ8锚栓，不少于4个/m2 3.DEA砂浆粘贴100厚挤塑聚苯板 4.5~12厚DP砂浆找平（墙面平整时可取消此工艺） 5.基层墙体墙面 未尽事宜详见图纸、招标文件，包括为满足设计、技术标准和要求、验收规范规定施工所需的一切工序内容及相应费用 | 161.814 | 142.45 | 23050.4 | #REF! | #REF! | #REF! | #REF! | #REF! | #REF! | 23050.4
| 5#建筑工程 | 墙面一般抹灰 底层抹灰(打底) DP砂浆 厚度5mm | m2 |  | 161.81 | 12.45 | 2014.53 | #REF! | #REF! | #REF! | #REF! | #REF! | #REF!
| 5#建筑工程 | 保温隔热墙面 外墙外保温 挤塑聚苯板 100mm厚 | m2 |  | 161.81 | 100.61 | 16279.7 | #REF! | #REF! | #REF! | #REF! | #REF! | #REF!
| 5#建筑工程 | 保温隔热墙面 外墙外保温 保温层罩面砂浆 3mm厚 | m2 |  | 161.81 | 19.81 | 3205.46 | #REF! | #REF! | #REF! | #REF! | #REF! | #REF!
| 5#建筑工程 | 墙面一般抹灰 底层抹灰(打底) 贴玻纤网格布 | m2 |  | 161.81 | 9.58 | 1550.14 | #REF! | #REF! | #REF! | #REF! | #REF! | #REF!
2 | 5#建筑工程 | 保温隔热墙面 | m2 | 防火隔离带 1.500mm宽无机保温砂浆 2.厚度同保温材料 未尽事宜详见图纸、招标文件，包括为满足设计、技术标准和要求、验收规范规定施工所需的一切工序内容及相应费用 | 33.55 | 85.86 | 2880.6 | #REF! | #REF! | #REF! | #REF! | #REF! | #REF! | 2880.6
| 5#建筑工程 | 保温隔热墙面 外墙外保温 保温浆料 10mm厚 实际厚度(mm):50 | m2 |  | 33.55 | 85.86 | 2880.6 | #REF! | #REF! | #REF! | #REF! | #REF! | #REF!
3 | 5#建筑工程 | 保温隔热墙面 | m2 | 19BJ2-12 幕温A1 1.DEA砂浆粘贴120厚岩棉条 2.基层墙体墙面 未尽事宜详见图纸、招标文件，包括为满足设计、技术标准和要求、验收规范规定施工所需的一切工序内容及相应费用 | 1348.43 | 117.4 | 158305.68 | #REF! | #REF! | #REF! | #REF! | #REF! | #REF! | 158305.68
| 5#建筑工程 | 保温隔热墙面 外墙外保温 幕墙保温岩棉板 粘贴 100mm厚 实际厚度(mm):120 | m2 |  | 1348.43 | 117.4 | 158305.68 | #REF! | #REF! | #REF! | #REF! | #REF! | #REF!
4 | 5#建筑工程 | 保温隔热墙面 | m2 | 女儿墙内侧保温19BJ5-1第 11页① 1.30厚不燃保温浆料（燃烧性能A级） 2.5厚DBI砂浆，压入一层玻纤网格布 未尽事宜详见图纸、招标文件，包括为满足设计、技术标准和要求、验收规范规定施工所需的一切工序内容及相应费用 | 40.25 | 67.64 | 2722.51 | #REF! | #REF! | #REF! | #REF! | #REF! | #REF! | 2722.51
| 5#建筑工程 | 保温隔热墙面 外墙外保温 保温浆料 10mm厚 | m2 |  | 40.25 | 30.85 | 1241.71 | #REF! | #REF! | #REF! | #REF! | #REF! | #REF!
| 5#建筑工程 | 保温隔热墙面 外墙外保温 保温层罩面砂浆 3mm厚 实际厚度(mm):5 | m2 |  | 40.25 | 27.21 | 1095.2 | #REF! | #REF! | #REF! | #REF! | #REF! | #REF!
| 5#建筑工程 | 墙面一般抹灰 底层抹灰(打底) 贴玻纤网格布 | m2 |  | 40.25 | 9.58 | 385.6 | #REF! | #REF! | #REF! | #REF! | #REF! | #REF!
5 | 5#建筑工程 | 保温隔热屋面 | m2 | 卫生间厨房出屋面风道保温 1.30厚不燃保温浆料 2.做法见19BJ5-1第28页 未尽事宜详见图纸、招标文件，包括为满足设计、技术标准和要求、验收规范规定施工所需的一切工序内容及相应费用 | 16 | 69.96 | 1119.36 | #REF! | #REF! | #REF! | #REF! | #REF! | #REF! | 1119.36
| 5#建筑工程 | 保温隔热天棚 轻质保温浆料 20mm厚 实际厚度(mm):30 | m2 |  | 16 | 69.96 | 1119.36 | #REF! | #REF! | #REF! | #REF! | #REF! | #REF!
6 | 5#建筑工程 | 保温隔热墙面 | m2 | 电梯机房墙面隔声保温16BJ1-2第23页机房墙面-1 1.墙面用φ8*80胀管螺丝安装75Z型减震龙骨，龙骨与墙面之间加橡胶阻尼垫 2.龙骨内填50mmH-D6型吸音棉板 3.龙骨外钉6mm防火板 4.防火板外钉20mm吸音板 未尽事宜详见图纸、招标文件，包括为满足设计、技术标准和要求、验收规范规定施工所需的一切工序内容及相应费用 | 135 | 234.02 | 31592.7 | #REF! | #REF! | #REF! | #REF! | #REF! | #REF! | 31592.7
| 5#建筑工程 | 墙面隔声吸声 特制隔声板 填充 | m2 |  | 135 | 86.28 | 11647.8 | #REF! | #REF! | #REF! | #REF! | #REF! | #REF!
| 5#建筑工程 | 防火板 | m2 |  | 135 | 91.33 | 12329.55 | #REF! | #REF! | #REF! | #REF! | #REF! | #REF!
| 5#建筑工程 | 墙面隔声吸声 矿棉吸声板12mm厚 粘贴 | m2 |  | 135 | 56.41 | 7615.35 | #REF! | #REF! | #REF! | #REF! | #REF! | #REF!
7 | 5#建筑工程 | 保温隔热天棚 | m2 | 棚温3B改 1.喷抗裂固纤面层 2.喷涂40厚玻璃纤维保温层 3.喷涂界面剂 4.钢筋混凝楼板 未尽事宜详见图纸、招标文件，包括为满足设计、技术标准和要求、验收规范规定施工所需的一切工序内容及相应费用 | 250.84 | 61.5 | 15426.66 | #REF! | #REF! | #REF! | #REF! | #REF! | #REF! | 15426.66
| 5#建筑工程 | 天棚抹灰 天棚 界面剂 | m2 |  | 250.84 | 3.34 | 837.81 | #REF! | #REF! | #REF! | #REF! | #REF! | #REF!
| 5#建筑工程 | 保温隔热天棚 喷无机纤维粒状棉现场喷发 80mm厚 实际厚度(mm):40 | m2 |  | 250.84 | 58.16 | 14588.85 | #REF! | #REF! | #REF! | #REF! | #REF! | #REF!
8 | 5#建筑工程 | 保温隔热墙面 | m2 | 1.两种材料的墙体交接处，加贴玻璃丝网格布 未尽事宜详见图纸、招标文件，包括为满足设计、技术标准和要求、验收规范规定施工所需的一切工序内容及相应费用 | 230.66 | 9.58 | 2209.72 | #REF! | #REF! | #REF! | #REF! | #REF! | #REF! | 2209.72
| 5#建筑工程 | 墙面一般抹灰 底层抹灰(打底) 贴玻纤网格布 | m2 |  | 230.66 | 9.58 | 2209.72 | #REF! | #REF! | #REF! | #REF! | #REF! | #REF!
9 | 5#建筑工程 | 保温隔热墙面 | m2 | 1.两种材料的墙体交接处，加贴镀锌钢丝网片 未尽事宜详见图纸、招标文件，包括为满足设计、技术标准和要求、验收规范规定施工所需的一切工序内容及相应费用 | 265.32 | 7.54 | 2000.51 | #REF! | #REF! | #REF! | #REF! | #REF! | #REF! | 2000.51
| 5#建筑工程 | 墙面一般抹灰 底层抹灰(打底) 挂钢丝网 | m2 |  | 265.32 | 7.54 | 2000.51 | #REF! | #REF! | #REF! | #REF! | #REF! | #REF!
0 | 5#建筑工程 | 其他工程 | [12 empty] | 18268.67
1 | 5#建筑工程 | 垃圾道、通风道、烟道 | m | 1.厨房排气道 2.规格：400*400 3.具体做法详见图集19BJ8-2 第3页 选用CB 4.包括配件、阻逆阀 未尽事宜详见图纸、招标文件，包括为满足设计、技术标准和要求、验收规范规定施工所需的一切工序内容及相应费用 | 53.1 | 114.82 | 6096.94 | #REF! | #REF! | #REF! | #REF! | #REF! | #REF! | 6096.94
| 5#建筑工程 | 水泥砂浆板通风道(周长mm) ≤1800 | m |  | 53.1 | 114.82 | 6096.94 | #REF! | #REF! | #REF! | #REF! | #REF! | #REF!
2 | 5#建筑工程 | 垃圾道、通风道、烟道 | m | 1.卫生间排气道 2.规格：300*300 3.具体做法详见图集19BJ8-2 第3页 选用WB 4.包括配件、阻逆阀 未尽事宜详见图纸、招标文件，包括为满足设计、技术标准和要求、验收规范规定施工所需的一切工序内容及相应费用 | 106.2 | 109.86 | 11667.13 | #REF! | #REF! | #REF! | #REF! | #REF! | #REF! | 11667.13
| 5#建筑工程 | 水泥砂浆板通风道(周长mm) ≤1800 | m |  | 106.2 | 109.86 | 11667.13 | #REF! | #REF! | #REF! | #REF! | #REF! | #REF!
3 | 5#建筑工程 | 屋面风帽制作安装 | 套 | 屋面风帽制作安装 1.做法及要求详见19BJ8-2 第21页 未尽事宜详见图纸、招标文件，包括为满足设计、技术标准和要求、验收规范规定施工所需的一切工序内容及相应费用 | 6 | 84.1 | 504.6 | #REF! | #REF! | #REF! | #REF! | #REF! | #REF! | 504.6
| 5#建筑工程 | 屋面排(透)气管 风帽 | 套 |  | 6 | 84.1 | 504.6 | #REF! | #REF! | #REF! | #REF! | #REF! | #REF!
0 | 5#建筑工程 | 措施项目 | [12 empty] | 453650.2325
73 | 5#建筑工程 | 直形墙-模板 | m2 | 1:模板制作 2:模板安装、拆除、整理堆放及场内外运输 3:清理模板粘结物及模内杂物、刷隔离剂等 | 402.54 | 95.24 | 38337.9096 | #REF! | #REF! | #REF! | #REF! | #REF! | #REF! | 38337.9096
74 | 5#建筑工程 | 直形墙-模板 | m2 | 1:模板制作 2:模板安装、拆除、整理堆放及场内外运输 3:清理模板粘结物及模内杂物、刷隔离剂等 | 2889.95 | 83.49 | 241281.9255 | #REF! | #REF! | #REF! | #REF! | #REF! | #REF! | 241281.9255
75 | 5#建筑工程 | 矩形梁-模板 | m2 | 1:模板制作 2:模板安装、拆除、整理堆放及场内外运输 3:清理模板粘结物及模内杂物、刷隔离剂等 | 255.75 | 173.18 | 44290.785 | #REF! | #REF! | #REF! | #REF! | #REF! | #REF! | 44290.785
76 | 5#建筑工程 | 有梁板-模板 | m2 | 1:模板制作 2:模板安装、拆除、整理堆放及场内外运输 3:清理模板粘结物及模内杂物、刷隔离剂等 | 485.92 | 133.46 | 64850.8832 | #REF! | #REF! | #REF! | #REF! | #REF! | #REF! | 64850.8832
77 | 5#建筑工程 | 构造柱-模板 | m2 | 1:模板制作 2:模板安装、拆除、整理堆放及场内外运输 3:清理模板粘结物及模内杂物、刷隔离剂等 | 38.36 | 103.8 | 3981.768 | #REF! | #REF! | #REF! | #REF! | #REF! | #REF! | 3981.768
78 | 5#建筑工程 | 过梁-模板 | m2 | 1:模板制作 2:模板安装、拆除、整理堆放及场内外运输 3:清理模板粘结物及模内杂物、刷隔离剂等 | 51.15 | 104.49 | 5344.6635 | #REF! | #REF! | #REF! | #REF! | #REF! | #REF! | 5344.6635
79 | 5#建筑工程 | 楼梯-模板 | m2 | 1:模板制作 2:模板安装、拆除、整理堆放及场内外运输 3:清理模板粘结物及模内杂物、刷隔离剂等 | 108 | 276.96 | 29911.68 | #REF! | #REF! | #REF! | #REF! | #REF! | #REF! | 29911.68
80 | 5#建筑工程 | 其他现浇构件-模板 | m2 | 1:模板制作 2:模板安装、拆除、整理堆放及场内外运输 3:清理模板粘结物及模内杂物、刷隔离剂等 | 153.45 | 117.9 | 18091.755 | #REF! | #REF! | #REF! | #REF! | #REF! | #REF! | 18091.755
81 | 5#建筑工程 | 后浇带-模板 | m2 | 1:模板制作 2:模板安装、拆除、整理堆放及场内外运输 3:清理模板粘结物及模内杂物、刷隔离剂等 | 30 | 77.19 | 2315.7 | #REF! | #REF! | #REF! | #REF! | #REF! | #REF! | 2315.7
82 | 5#建筑工程 | 后浇带-模板 | m2 | 1:模板制作 2:模板安装、拆除、整理堆放及场内外运输 3:清理模板粘结物及模内杂物、刷隔离剂等 | 16.98 | 129.84 | 2204.6832 | #REF! | #REF! | #REF! | #REF! | #REF! | #REF! | 2204.6832
83 | 5#建筑工程 | 后浇带-模板 | m2 | 1:模板制作 2:模板安装、拆除、整理堆放及场内外运输 3:清理模板粘结物及模内杂物、刷隔离剂等 | 19.65 | 154.63 | 3038.4795 | #REF! | #REF! | #REF! | #REF! | #REF! | #REF! | 3038.4795
0 | 5#装配式工程 | 预制构件 | [12 empty] | 1074603.67
1 | 5#装配式工程 | 预制墙体 | m3 | 1.成品预制构件:预制混凝土外墙 2.混凝土强度等级:C35 4.规格参数： 钢筋80kg/m3; 套筒个数10 5.构件运输、卸车、储存、支撑杆连接件预埋,翻身、就位,结合面清理,校正、垫实、固定,接头钢筋调直、构件打磨,搭设及拆除支 撑等且满足设计要求的全部安装工序； 6.含预埋线管、线盒等 未尽事宜详见图纸、招标文件，包括为满足设计、技术标准和要求、验收规范规定施工所需的一切工序内容及相应费用 | 108.69 | 2932.77 | 318762.77 | #REF! | #REF! | #REF! | #REF! | #REF! | #REF! | 318762.77
| 5#装配式工程 | 装配式预制混凝土构件 外墙板 实心剪力墙 | m3 |  | 108.69 | 2932.77 | 318762.77 | #REF! | #REF! | #REF! | #REF! | #REF! | #REF!
2 | 5#装配式工程 | 预制墙体 | m3 | 1.成品预制构件:预制混凝土外墙 2.混凝土强度等级:C45 4.规格参数： 钢筋80kg/m3; 套筒个数10 5.构件运输、卸车、储存、支撑杆连接件预埋,翻身、就位,结合面清理,校正、垫实、固定,接头钢筋调直、构件打磨,搭设及拆除支 撑等且满足设计要求的全部安装工序； 6.含预埋线管、线盒等 未尽事宜详见图纸、招标文件，包括为满足设计、技术标准和要求、验收规范规定施工所需的一切工序内容及相应费用 | 31.05 | 2932.77 | 91062.51 | #REF! | #REF! | #REF! | #REF! | #REF! | #REF! | 91062.51
| 5#装配式工程 | 装配式预制混凝土构件 外墙板 实心剪力墙 | m3 |  | 31.05 | 2932.77 | 91062.51 | #REF! | #REF! | #REF! | #REF! | #REF! | #REF!
3 | 5#装配式工程 | 预制墙体 | m3 | 1.成品预制构件:预制混凝土内墙 2.混凝土强度等级:C35 3.规格参数： 钢筋80kg/m3; 套筒个数10 4.构件运输、卸车、储存、支撑杆连接件预埋,翻身、就位,结合面清理,校正、垫实、固定,接头钢筋调直、构件打磨,搭设及拆除支 撑等且满足设计要求的全部安装工序； 5.含预埋线管、线盒等 未尽事宜详见图纸、招标文件，包括为满足设计、技术标准和要求、验收规范规定施工所需的一切工序内容及相应费用 | 60.56 | 2877.92 | 174286.84 | #REF! | #REF! | #REF! | #REF! | #REF! | #REF! | 174286.84
| 5#装配式工程 | 装配式预制混凝土构件 内墙板 实心剪力墙 | m3 |  | 60.56 | 2877.92 | 174286.84 | #REF! | #REF! | #REF! | #REF! | #REF! | #REF!
4 | 5#装配式工程 | 预制墙体 | m3 | 1.成品预制构件:预制混凝土内墙 2.混凝土强度等级:C45 3.规格参数： 钢筋80kg/m3; 套筒个数10 4.构件运输、卸车、储存、支撑杆连接件预埋,翻身、就位,结合面清理,校正、垫实、固定,接头钢筋调直、构件打磨,搭设及拆除支 撑等且满足设计要求的全部安装工序； 5.含预埋线管、线盒等 未尽事宜详见图纸、招标文件，包括为满足设计、技术标准和要求、验收规范规定施工所需的一切工序内容及相应费用 | 24.22 | 2877.92 | 69703.22 | #REF! | #REF! | #REF! | #REF! | #REF! | #REF! | 69703.22
| 5#装配式工程 | 装配式预制混凝土构件 内墙板 实心剪力墙 | m3 |  | 24.22 | 2877.92 | 69703.22 | #REF! | #REF! | #REF! | #REF! | #REF! | #REF!
5 | 5#装配式工程 | 预制楼板 | m3 | 1.成品预制构件:预制叠合板楼板 2.混凝土强度等级:C35 3.规格参数： 厚度60mm以上;钢筋140kg/m3 3.构件运输、卸车、储存、翻身、就位,结合面清理,校正、垫实、固定、接头钢筋调直、焊接,搭设及拆除支撑等且满足设计要求的全部安装工序 4.含预埋线盒等 未尽事宜详见图纸、招标文件，包括为满足设计、技术标准和要求、验收规范规定施工所需的一切工序内容及相应费用 | 86.955 | 2743.08 | 238524.52 | #REF! | #REF! | #REF! | #REF! | #REF! | #REF! | 238524.52 |  |  | 木模板不得重复计算
| 5#装配式工程 | 装配式预制混凝土构件 叠合楼板 | m3 |  | 86.96 | 2742.92 | 238524.32 | #REF! | #REF! | #REF! | #REF! | #REF! | #REF!
6 | 5#装配式工程 | 预制楼梯 | m3 | 1.成品预制构件:预制楼梯 2.混凝土强度等级:C30 3.规格参数： 厚度60mm以上;钢筋140kg/m3 4.构件运输、卸车、储存、翻身、就位,结合面清理,校正、垫实、固定,搭设及拆除支撑等且满足设计要求的全部安装工序； 未尽事宜详见图纸、招标文件，包括为满足设计、技术标准和要求、验收规范规定施工所需的一切工序内容及相应费用 | 21.471 | 2785.68 | 59811.34 | #REF! | #REF! | #REF! | #REF! | #REF! | #REF! | 59811.34
| 5#装配式工程 | 装配式预制混凝土构件 楼梯 | m3 |  | 21.47 | 2785.81 | 59811.34 | #REF! | #REF! | #REF! | #REF! | #REF! | #REF!
7 | 5#装配式工程 | 直形墙（预制混凝土墙连接处） | m3 | 墙体（预制混凝土墙连接处） 1.混凝土强度等级预拌C45 未尽事宜详见图纸、招标文件，包括为满足设计、技术标准和要求、验收规范规定施工所需的一切工序内容及相应费用 | 26.087 | 601.98 | 15703.85 | #REF! | #REF! | #REF! | #REF! | #REF! | #REF! | 15703.85
| 5#装配式工程 | 现浇混凝土构件 直形墙 换为【预拌混凝土C45】 | m3 |  | 26.09 | 601.91 | 15703.83 | #REF! | #REF! | #REF! | #REF! | #REF! | #REF!
8 | 5#装配式工程 | 直形墙（预制混凝土墙连接处） | m3 | 墙体（预制混凝土墙连接处） 1.混凝土强度等级预拌C35 未尽事宜详见图纸、招标文件，包括为满足设计、技术标准和要求、验收规范规定施工所需的一切工序内容及相应费用 | 43.478 | 569.45 | 24758.55 | #REF! | #REF! | #REF! | #REF! | #REF! | #REF! | 24758.55
| 5#装配式工程 | 现浇混凝土构件 直形墙 换为【预拌混凝土C35】 | m3 |  | 43.48 | 569.42 | 24758.38 | #REF! | #REF! | #REF! | #REF! | #REF! | #REF!
9 | 5#装配式工程 | 直形墙（预制混凝土墙连接处） | m3 | 墙体（预制混凝土墙连接处） 1.混凝土强度等级预拌C30 未尽事宜详见图纸、招标文件，包括为满足设计、技术标准和要求、验收规范规定施工所需的一切工序内容及相应费用 | 17.391 | 553.08 | 9618.61 | #REF! | #REF! | #REF! | #REF! | #REF! | #REF! | 9618.61
| 5#装配式工程 | 现浇混凝土构件 直形墙 | m3 |  | 17.39 | 553.11 | 9618.58 | #REF! | #REF! | #REF! | #REF! | #REF! | #REF!
10 | 5#装配式工程 | 清缝打胶 | m | 1.清缝打胶 2.清理缝道、剪裁、固定、注胶、现场清理 3.缝宽综合考虑 未尽事宜详见图纸、招标文件，包括为满足设计、技术标准和要求、验收规范规定施工所需的一切工序内容及相应费用 | 619.548 | 8.14 | 5043.12 | #REF! | #REF! | #REF! | #REF! | #REF! | #REF! | 5043.12
| 5#装配式工程 | 清缝打胶 | m |  | 619.55 | 8.14 | 5043.14 | #REF! | #REF! | #REF! | #REF! | #REF! | #REF!
11 | 5#装配式工程 | 套筒灌浆 | 个 | 1.套筒灌浆 2.结合面清理、分仓、封仓、注浆料搅拌、注浆、养护、现场清理等 3.灌浆 未尽事宜详见图纸、招标文件，包括为满足设计、技术标准和要求、验收规范规定施工所需的一切工序内容及相应费用 | 1591 | 36.44 | 57976.04 | #REF! | #REF! | #REF! | #REF! | #REF! | #REF! | 57976.04
| 5#装配式工程 | 装配式预制混凝土构件 套筒灌浆 | 个 |  | 1591 | 36.44 | 57976.04 | #REF! | #REF! | #REF! | #REF! | #REF! | #REF!
12 | 5#装配式工程 | 补板缝 | m3 | 补板缝 1.混凝土强度等级：C30； 2.混凝土运输、浇筑、振捣、养护等； 未尽事宜详见图纸、招标文件，包括为满足设计、技术标准和要求、验收规范规定施工所需的一切工序内容及相应费用 | 12.79 | 731.22 | 9352.3 | #REF! | #REF! | #REF! | #REF! | #REF! | #REF! | 9352.3
| 5#装配式工程 | 一般预制混凝土构件 补板缝 | m3 |  | 12.79 | 731.22 | 9352.3 | #REF! | #REF! | #REF! | #REF! | #REF! | #REF!
0 | 5#装配式工程 | 预制构件连接混凝土钢筋 | [12 empty] | 157391.61
1 | 5#装配式工程 | 现浇构件钢筋 | t | 1.类别：HPB300 2.规格：直径8 未尽事宜详见图纸、招标文件，包括为满足设计、技术标准和要求、验收规范规定施工所需的一切工序内容及相应费用 | 0.512 | 7138.48 | 3654.9 | #REF! | #REF! | #REF! | #REF! | #REF! | #REF! | 3654.9
| 5#装配式工程 | 钢筋制作 φ10以内 | t |  | 0.512 | 5814.61 | 2977.08 | #REF! | #REF! | #REF! | #REF! | #REF! | #REF!
| 5#装配式工程 | 钢筋安装 φ10以内 | t |  | 0.512 | 1323.86 | 677.82 | #REF! | #REF! | #REF! | #REF! | #REF! | #REF!
2 | 5#装配式工程 | 现浇构件钢筋 | t | 1.类别：HRB400 2.规格：直径14 未尽事宜详见图纸、招标文件，包括为满足设计、技术标准和要求、验收规范规定施工所需的一切工序内容及相应费用 | 1.283 | 5835.58 | 7487.05 | #REF! | #REF! | #REF! | #REF! | #REF! | #REF! | 7487.05
| 5#装配式工程 | 钢筋制作 φ10以外 | t |  | 1.283 | 4942.25 | 6340.91 | #REF! | #REF! | #REF! | #REF! | #REF! | #REF!
| 5#装配式工程 | 钢筋安装 φ10以外 | t |  | 1.283 | 893.33 | 1146.14 | #REF! | #REF! | #REF! | #REF! | #REF! | #REF!
3 | 5#装配式工程 | 现浇构件钢筋 | t | 1.类别：HRB400 2.规格：直径16 未尽事宜详见图纸、招标文件，包括为满足设计、技术标准和要求、验收规范规定施工所需的一切工序内容及相应费用 | 0.777 | 5832.05 | 4531.5 | #REF! | #REF! | #REF! | #REF! | #REF! | #REF! | 4531.5
| 5#装配式工程 | 钢筋制作 φ10以外 | t |  | 0.777 | 4938.71 | 3837.38 | #REF! | #REF! | #REF! | #REF! | #REF! | #REF!
| 5#装配式工程 | 钢筋安装 φ10以外 | t |  | 0.777 | 893.33 | 694.12 | #REF! | #REF! | #REF! | #REF! | #REF! | #REF!
0 | 5#装配式工程 | 措施项目 | [12 empty] | 24122.34
16 | 5#装配式工程 | 墙板或柱等预制垂直构件之间采用现浇混凝土连接-模板 | m2 | 1:模板制作 2:模板安装、拆除、整理堆放及场内外运输 3:清理模板粘结物及模内杂物、刷隔离剂等 | 1202.02 | 117.9 | 141718.16 | #REF! | #REF! | #REF! | #REF! | #REF! | #REF! | 141718.16
17 | 5#装配式工程 | 平板-模板 | m2 | 1:模板制作 2:模板安装、拆除、整理堆放及场内外运输 3:清理模板粘结物及模内杂物、刷隔离剂等 | 204.6 | 117.9 | 24122.34 | #REF! | #REF! | #REF! | #REF! | #REF! | #REF! | 24122.34
0 | 5#装饰工程 | 楼地面装饰工程 | [12 empty] | 287669.14
1 | 5#装饰工程 | 细石混凝土楼地面-送风机房、附属库房 | m2 | 做法：19BJ1-1楼整1-50 1.50厚C20细石混凝土随打随抹平 2.钢筋混凝土楼板 未尽事宜详见图纸、招标文件，包括为满足设计、技术标准和要求、验收规范规定施工所需的一切工序内容及相应费用 | 135.8 | 53.95 | 7326.41 | #REF! | #REF! | #REF! | #REF! | #REF! | #REF! | 7326.41
| 5#装饰工程 | 细石混凝土楼地面 厚度35mm 实际厚度(mm):50 | m2 |  | 135.8 | 53.95 | 7326.41 | #REF! | #REF! | #REF! | #REF! | #REF! | #REF!
2 | 5#装饰工程 | 水泥砂浆防水面层-窗井、风井、热力小室 | m2 | 做法：19BJ1-1楼整9S改1/改2 1.20厚DS干拌砂浆压实赶光 2.防水层另列清单项 3.15厚（地漏处）DS干拌砂浆找1%坡，四周及管根部位抹小八字角； 4.钢筋混凝土楼板 未尽事宜详见图纸、招标文件，包括为满足设计、技术标准和要求、验收规范规定施工所需的一切工序内容及相应费用 | 30.93 | 43.91 | 1358.14 | #REF! | #REF! | #REF! | #REF! | #REF! | #REF! | 1358.14
| 5#装饰工程 | DS砂浆楼地面 厚度20mm 混凝土或硬基层上 | m2 |  | 30.93 | 26.59 | 822.43 | #REF! | #REF! | #REF! | #REF! | #REF! | #REF!
| 5#装饰工程 | 找平层 DS砂浆 平面 厚度20mm 硬基层上 实际厚度(mm):15 | m2 |  | 30.93 | 17.32 | 535.71 | #REF! | #REF! | #REF! | #REF! | #REF! | #REF!
3 | 5#装饰工程 | 水泥砂浆防水面层-设备管井 | m2 | 做法：19BJ1-1楼整9S改3 1.20厚DS干拌砂浆压实赶光 2.防水层另列清单项 3.30厚（地漏处）DS干拌砂浆找1%坡，四周及管根部位抹小八字角； 4.钢筋混凝土楼板 未尽事宜详见图纸、招标文件，包括为满足设计、技术标准和要求、验收规范规定施工所需的一切工序内容及相应费用 | 2.8 | 60.56 | 169.57 | #REF! | #REF! | #REF! | #REF! | #REF! | #REF! | 169.57
| 5#装饰工程 | DS砂浆楼地面 厚度20mm 混凝土或硬基层上 | m2 |  | 2.8 | 26.59 | 74.45 | #REF! | #REF! | #REF! | #REF! | #REF! | #REF!
| 5#装饰工程 | 找平层 DS砂浆 平面 厚度20mm 硬基层上 实际厚度(mm):30 | m2 |  | 2.8 | 33.97 | 95.12 | #REF! | #REF! | #REF! | #REF! | #REF! | #REF!
4 | 5#装饰工程 | 块料楼地面-弱电间、固定通信设备间、π接室、配电室、地下合用前室、电梯厅 | m2 | 做法：19BJ1-1楼块1改1 1.10厚地砖，勾缝剂勾缝 2.5~8厚瓷砖粘贴剂； 3.35厚DS干拌砂浆找平层 4.钢筋混凝土楼板 未尽事宜详见图纸、招标文件，包括为满足设计、技术标准和要求、验收规范规定施工所需的一切工序内容及相应费用 | 231.67 | 155.9 | 36117.35 | #REF! | #REF! | #REF! | #REF! | #REF! | #REF! | 36117.35
| 5#装饰工程 | 块料 每块面积(m2) 0.36以内 | m2 |  | 231.67 | 116.41 | 26968.7 | #REF! | #REF! | #REF! | #REF! | #REF! | #REF!
| 5#装饰工程 | 找平层 DS砂浆 平面 厚度20mm 硬基层上 实际厚度(mm):35 | m2 |  | 231.67 | 39.49 | 9148.65 | #REF! | #REF! | #REF! | #REF! | #REF! | #REF!
5 | 5#装饰工程 | 水泥砂浆面层-电气管井、设备夹层 | m2 | 做法：19BJ1-1楼整8 1.20厚DS干拌砂浆压实赶光 2.素水泥浆一道（内掺建筑胶）； 3.钢筋混凝土楼板 未尽事宜详见图纸、招标文件，包括为满足设计、技术标准和要求、验收规范规定施工所需的一切工序内容及相应费用 | 184.87 | 34.61 | 6398.35 | #REF! | #REF! | #REF! | #REF! | #REF! | #REF! | 6398.35
| 5#装饰工程 | DS砂浆楼地面 厚度20mm 混凝土或硬基层上 | m2 |  | 184.87 | 26.59 | 4915.69 | #REF! | #REF! | #REF! | #REF! | #REF! | #REF!
| 5#装饰工程 | 聚合物水泥浆 | m2 |  | 184.87 | 8.02 | 1482.66 | #REF! | #REF! | #REF! | #REF! | #REF! | #REF!
6 | 5#装饰工程 | 水泥砂浆楼梯面层-楼梯面层 | m2 | 做法：19BJ1-1楼整8改 1.30厚DS干拌砂浆压实赶光 2.素水泥浆一道（内掺建筑胶）； 3.钢筋混凝土楼板 未尽事宜详见图纸、招标文件，包括为满足设计、技术标准和要求、验收规范规定施工所需的一切工序内容及相应费用 | 329.94 | 89.41 | 29499.94 | #REF! | #REF! | #REF! | #REF! | #REF! | #REF! | 29499.94
| 5#装饰工程 | 楼梯面层 DS砂浆 厚20mm 实际厚度(mm):30 | m2 |  | 329.94 | 81.39 | 26853.82 | #REF! | #REF! | #REF! | #REF! | #REF! | #REF!
| 5#装饰工程 | 聚合物水泥浆 | m2 |  | 329.94 | 8.02 | 2646.12 | #REF! | #REF! | #REF! | #REF! | #REF! | #REF!
7 | 5#装饰工程 | 地上块料楼地面-合用前室、电梯厅、入户大堂、侯梯厅 | m2 | 做法：19BJ1-1楼块2-A3-70 1.5-10厚地砖，专用勾缝剂勾缝 2.5~8厚瓷砖粘贴剂 3.25厚DS干拌砂浆找平层 4.70厚楼面轻质垫层 5.钢筋混凝土楼板 未尽事宜详见图纸、招标文件，包括为满足设计、技术标准和要求、验收规范规定施工所需的一切工序内容及相应费用 | 271.44 | 171.83 | 46641.54 | #REF! | #REF! | #REF! | #REF! | #REF! | #REF! | 46641.54
| 5#装饰工程 | 块料 每块面积(m2) 0.36以内 | m2 |  | 271.44 | 116.41 | 31598.33 | #REF! | #REF! | #REF! | #REF! | #REF! | #REF!
| 5#装饰工程 | 找平层 DS砂浆 平面 厚度20mm 硬基层上 实际厚度(mm):25 | m2 |  | 271.44 | 28.42 | 7714.32 | #REF! | #REF! | #REF! | #REF! | #REF! | #REF!
| 5#装饰工程 | 现浇混凝土构件 楼地面垫层 轻质垫层 | m3 |  | 19 | 385.76 | 7329.44 | #REF! | #REF! | #REF! | #REF! | #REF! | #REF!
8 | 5#装饰工程 | 细石混凝土楼地面-电梯机房 | m2 | 做法：楼隔1-1改 1.45厚C20细石混凝土随打随抹平，上撒1:1水泥沙子压实赶光，内配钢筋：双向φ6@150 2.5厚减振垫板（毡） 3.钢筋混凝土楼板，板面随浇随抹平 未尽事宜详见图纸、招标文件，包括为满足设计、技术标准和要求、验收规范规定施工所需的一切工序内容及相应费用 | 4.62 | 94.01 | 434.33 | #REF! | #REF! | #REF! | #REF! | #REF! | #REF! | 434.33
| 5#装饰工程 | 细石混凝土楼地面 厚度35mm 实际厚度(mm):45 | m2 |  | 4.62 | 49.49 | 228.64 | #REF! | #REF! | #REF! | #REF! | #REF! | #REF!
| 5#装饰工程 | 楼地面铺设钢丝网 | m2 |  | 4.62 | 5.72 | 26.43 | #REF! | #REF! | #REF! | #REF! | #REF! | #REF!
| 5#装饰工程 | 地毯 橡胶衬垫 | m2 |  | 4.62 | 38.8 | 179.26 | #REF! | #REF! | #REF! | #REF! | #REF! | #REF!
9 | 5#装饰工程 | 水泥砂浆面层-监控设备间送风机房 | m2 | 做法：楼温Z1 1. 20厚DS砂浆压实赶光 2.素水泥浆一道（内掺建筑胶） 3.45厚C20细石混凝土，内配钢筋，双向6中距@150 4.30厚挤塑聚苯板 5.5厚发泡橡胶或电子交联发泡聚乙烯减振垫层、 6.钢筋混凝土楼板； 未尽事宜详见图纸、招标文件，包括为满足设计、技术标准和要求、验收规范规定施工所需的一切工序内容及相应费用 | 5.6 | 140.25 | 785.4 | #REF! | #REF! | #REF! | #REF! | #REF! | #REF! | 785.4
| 5#装饰工程 | DS砂浆楼地面 厚度20mm 混凝土或硬基层上 | m2 |  | 5.6 | 26.59 | 148.9 | #REF! | #REF! | #REF! | #REF! | #REF! | #REF!
| 5#装饰工程 | 找平层 细石混凝土 厚度30mm 实际厚度(mm):45 | m2 |  | 5.6 | 41.44 | 232.06 | #REF! | #REF! | #REF! | #REF! | #REF! | #REF!
| 5#装饰工程 | 楼地面铺设钢丝网 | m2 |  | 5.6 | 5.72 | 32.03 | #REF! | #REF! | #REF! | #REF! | #REF! | #REF!
| 5#装饰工程 | 保温隔热楼地面 挤塑聚苯板30mm厚 干铺 | m2 |  | 5.6 | 19.68 | 110.21 | #REF! | #REF! | #REF! | #REF! | #REF! | #REF!
| 5#装饰工程 | 地毯 橡胶衬垫 | m2 |  | 5.6 | 38.8 | 217.28 | #REF! | #REF! | #REF! | #REF! | #REF! | #REF!
| 5#装饰工程 | 聚合物水泥浆 | m2 |  | 5.6 | 8.02 | 44.91 | #REF! | #REF! | #REF! | #REF! | #REF! | #REF!
10 | 5#装饰工程 | 细石混凝土楼地面-户内地暖 | m2 | 做法：楼隔51改 1.60厚C20细石混凝土垫层，上下配φ4@50钢筋网片； 2.延外墙内侧贴20厚挤塑板，高与垫层上皮平； 3.铺真空镀铝聚脂薄膜（或铺玻璃布基铝箔贴面层）绝缘层； 4.20厚挤塑聚苯板保温层 5.1.5厚聚氨酯防水层（俩道）（另列清单，此处不报价） 未尽事宜详见图纸、招标文件，包括为满足设计、技术标准和要求、验收规范规定施工所需的一切工序内容及相应费用 | 1445.94 | 101.19 | 146314.67 | #REF! | #REF! | #REF! | #REF! | #REF! | #REF! | 146314.67
| 5#装饰工程 | 细石混凝土楼地面 厚度35mm 实际厚度(mm):60 | m2 |  | 1445.94 | 62.86 | 90891.79 | #REF! | #REF! | #REF! | #REF! | #REF! | #REF!
| 5#装饰工程 | 楼地面铺设钢丝网 | m2 |  | 1445.94 | 5.72 | 8270.78 | #REF! | #REF! | #REF! | #REF! | #REF! | #REF!
| 5#装饰工程 | 保温隔热楼地面 挤塑聚苯板30mm厚 干铺 实际厚度(mm):20 | m2 |  | 1445.94 | 14.61 | 21125.18 | #REF! | #REF! | #REF! | #REF! | #REF! | #REF!
| 5#装饰工程 | 保温隔热层敷设 保护层(铝箔) | m2 |  | 1445.94 | 3.39 | 4901.74 | #REF! | #REF! | #REF! | #REF! | #REF! | #REF!
| 5#装饰工程 | 保温隔热楼地面 挤塑聚苯板30mm厚 干铺 实际厚度(mm):20 | m2 |  | 1445.94 | 14.61 | 21125.18 | #REF! | #REF! | #REF! | #REF! | #REF! | #REF!
11 | 5#装饰工程 | 水泥砂浆踢脚线-混凝土墙 | m | 做法：19BJ1-1踢2C 1.8厚DP砂浆打底 2.6厚DP砂浆压光 3.高度120mm 未尽事宜详见图纸、招标文件，包括为满足设计、技术标准和要求、验收规范规定施工所需的一切工序内容及相应费用 | 153.58 | 10.44 | 1603.38 | #REF! | #REF! | #REF! | #REF! | #REF! | #REF! | 1603.38
| 5#装饰工程 | 踢脚线 DP砂浆 | m |  | 153.58 | 10.44 | 1603.38 | #REF! | #REF! | #REF! | #REF! | #REF! | #REF!
12 | 5#装饰工程 | 水泥砂浆踢脚线-砌体墙 | m | 做法：19BJ1-1踢2D 1.5厚DP砂浆打底 2.6厚DP砂浆压光 3.DP砂浆勾实接缝、修补墙面拉毛 4.高度120mm 未尽事宜详见图纸、招标文件，包括为满足设计、技术标准和要求、验收规范规定施工所需的一切工序内容及相应费用 | 65.82 | 10.44 | 687.16 | #REF! | #REF! | #REF! | #REF! | #REF! | #REF! | 687.16
| 5#装饰工程 | 踢脚线 DP砂浆 | m |  | 65.82 | 10.44 | 687.16 | #REF! | #REF! | #REF! | #REF! | #REF! | #REF!
13 | 5#装饰工程 | 块料踢脚线-混凝土墙 | m | 做法：19BJ1-1踢3C 1.DTG砂浆勾缝； 2.粘贴5~6厚陶瓷地砖； 3.5厚DTA粘结层； 4.高度120mm 未尽事宜详见图纸、招标文件，包括为满足设计、技术标准和要求、验收规范规定施工所需的一切工序内容及相应费用 | 336.42 | 21.5 | 7233.03 | #REF! | #REF! | #REF! | #REF! | #REF! | #REF! | 7233.03
| 5#装饰工程 | 踢脚线 块料 | m |  | 336.42 | 21.5 | 7233.03 | #REF! | #REF! | #REF! | #REF! | #REF! | #REF!
14 | 5#装饰工程 | 块料踢脚线-砌体墙 | m | 做法：19BJ1-1踢3D 1.DTG砂浆勾缝 2.粘贴5~6厚陶瓷地砖 3.5厚DTA粘结层 4.8厚DP砂浆打底 5.DP砂浆勾实接缝、修补墙面拉毛 6.高度120mm 未尽事宜详见图纸、招标文件，包括为满足设计、技术标准和要求、验收规范规定施工所需的一切工序内容及相应费用 | 144.18 | 21.5 | 3099.87 | #REF! | #REF! | #REF! | #REF! | #REF! | #REF! | 3099.87
| 5#装饰工程 | 踢脚线 块料 | m |  | 144.18 | 21.5 | 3099.87 | #REF! | #REF! | #REF! | #REF! | #REF! | #REF!
0 | 5#装饰工程 | 墙、柱面装饰与隔断 | [12 empty] | 116244.92
1 | 5#装饰工程 | 墙面一般抹灰-管井、风井、设备夹层-混凝土 | m2 | 做法：19BJ1-1 内墙2C 水泥砂浆墙面 1.5厚DP砂浆找平抹光 2.9厚DP砂浆打底 未尽事宜详见图纸、招标文件，包括为满足设计、技术标准和要求、验收规范规定施工所需的一切工序内容及相应费用 | 573.3 | 30.15 | 17285 | #REF! | #REF! | #REF! | #REF! | #REF! | #REF! | 17285
| 5#装饰工程 | 墙面一般抹灰 底层抹灰(打底) DP砂浆 厚度5mm  | m2 |  | 573.3 | 12.45 | 7137.59 | #REF! | #REF! | #REF! | #REF! | #REF! | #REF!
| 5#装饰工程 | 墙面一般抹灰 面层抹灰(罩面或找平抹光) DP砂浆 厚度5mm 实际厚度(mm):9 | m2 |  | 573.3 | 17.7 | 10147.41 | #REF! | #REF! | #REF! | #REF! | #REF! | #REF!
2 | 5#装饰工程 | 墙面一般抹灰-管井-砌块 | m2 | 做法：19BJ1-1 内墙2D2 水泥砂浆墙面 1.5厚DP砂浆找平抹光 2.10厚DP砂浆打底 3.DP砂浆勾实接缝、修补墙面、拉毛接缝处表面粘贴耐碱玻纤网格布 未尽事宜详见图纸、招标文件，包括为满足设计、技术标准和要求、验收规范规定施工所需的一切工序内容及相应费用 | 25.2 | 31.13 | 784.48 | #REF! | #REF! | #REF! | #REF! | #REF! | #REF! | 784.48
| 5#装饰工程 | 墙面一般抹灰 底层抹灰(打底) DP砂浆 厚度5mm  | m2 |  | 25.2 | 12.45 | 313.74 | #REF! | #REF! | #REF! | #REF! | #REF! | #REF!
| 5#装饰工程 | 墙面一般抹灰 面层抹灰(罩面或找平抹光) DP砂浆 厚度5mm 实际厚度(mm):10 | m2 |  | 25.2 | 18.68 | 470.74 | #REF! | #REF! | #REF! | #REF! | #REF! | #REF!
3 | 5#装饰工程 | 墙面喷刷涂料-楼梯间、库房、弱电间、固定通信设备间、π接室、配电室、热力小室-混凝土 | m2 | 做法：19BJ1-1 内墙3C-内涂3 1.喷（刷、辊）无机内墙涂料2道 2.满刮2mm厚耐水腻子 3.2厚DP砂浆找平抹光 4.8厚DP砂浆打底 未尽事宜详见图纸、招标文件，包括为满足设计、技术标准和要求、验收规范规定施工所需的一切工序内容及相应费用 | 404.985 | 52.66 | 21326.51 | #REF! | #REF! | #REF! | #REF! | #REF! | #REF! | 21326.51
| 5#装饰工程 | 墙面一般抹灰 底层抹灰(打底) DP砂浆 厚度5mm 实际厚度(mm):8 | m2 |  | 404.99 | 15.42 | 6244.95 | #REF! | #REF! | #REF! | #REF! | #REF! | #REF!
| 5#装饰工程 | 墙面一般抹灰 面层抹灰(罩面或找平抹光) DP砂浆 厚度5mm 实际厚度(mm):2 | m2 |  | 404.99 | 10.79 | 4369.84 | #REF! | #REF! | #REF! | #REF! | #REF! | #REF!
| 5#装饰工程 | 抹灰面油漆 内墙 耐水腻子两遍 抹灰面 | m2 |  | 404.99 | 15.36 | 6220.65 | #REF! | #REF! | #REF! | #REF! | #REF! | #REF!
| 5#装饰工程 | 内墙面层涂料 乳胶漆 二遍 | m2 |  | 404.99 | 11.09 | 4491.34 | #REF! | #REF! | #REF! | #REF! | #REF! | #REF!
4 | 5#装饰工程 | 墙面喷刷涂料-楼梯间、库房、弱电间、固定通信设备间、π接室、配电室、热力小室-砌块 | m2 | 做法：19BJ1-1 内墙3D2-内涂3 1.喷（刷、辊）无机内墙涂料2道 2.满刮2mm厚耐水腻子 3.2厚DP砂浆找平抹光 4.8厚DP砂浆打底 5.DP砂浆勾实接缝、修补墙面、拉毛 未尽事宜详见图纸、招标文件，包括为满足设计、技术标准和要求、验收规范规定施工所需的一切工序内容及相应费用 | 173.565 | 52.66 | 9139.93 | #REF! | #REF! | #REF! | #REF! | #REF! | #REF! | 9139.93
| 5#装饰工程 | 墙面一般抹灰 底层抹灰(打底) DP砂浆 厚度5mm 实际厚度(mm):8 | m2 |  | 173.57 | 15.42 | 2676.45 | #REF! | #REF! | #REF! | #REF! | #REF! | #REF!
| 5#装饰工程 | 墙面一般抹灰 面层抹灰(罩面或找平抹光) DP砂浆 厚度5mm 实际厚度(mm):2 | m2 |  | 173.57 | 10.79 | 1872.82 | #REF! | #REF! | #REF! | #REF! | #REF! | #REF!
| 5#装饰工程 | 抹灰面油漆 内墙 耐水腻子两遍 抹灰面 | m2 |  | 173.57 | 15.36 | 2666.04 | #REF! | #REF! | #REF! | #REF! | #REF! | #REF!
| 5#装饰工程 | 内墙面层涂料 乳胶漆 二遍 | m2 |  | 173.57 | 11.09 | 1924.89 | #REF! | #REF! | #REF! | #REF! | #REF! | #REF!
5 | 5#装饰工程 | 墙面喷刷涂料-楼梯间-管井-采暖与非采暖 | m2 | 做法：内墙温W1 1.喷（刷、辊）无机内墙涂料2道 2.满刮2mm厚耐水腻子 3. 抹30厚SF憎水膨珠保温浆料； 4. 钢筋混凝土、加气混凝土砌块墙面，墙面做界面处理 未尽事宜详见图纸、招标文件，包括为满足设计、技术标准和要求、验收规范规定施工所需的一切工序内容及相应费用 | 42.14 | 57.13 | 2407.46 | #REF! | #REF! | #REF! | #REF! | #REF! | #REF! | 2407.46
| 5#装饰工程 | 保温隔热屋面 SF憎水膨珠保温砂浆 20mm厚 实际厚度(mm):30 | m2 |  | 42.14 | 30.68 | 1292.86 | #REF! | #REF! | #REF! | #REF! | #REF! | #REF!
| 5#装饰工程 | 抹灰面油漆 内墙 耐水腻子两遍 抹灰面 | m2 |  | 42.14 | 15.36 | 647.27 | #REF! | #REF! | #REF! | #REF! | #REF! | #REF!
| 5#装饰工程 | 内墙面层涂料 乳胶漆 二遍 | m2 |  | 42.14 | 11.09 | 467.33 | #REF! | #REF! | #REF! | #REF! | #REF! | #REF!
6 | 5#装饰工程 | 墙面抹灰-合用前室、电梯厅、入户大堂-采暖与非采暖 | m2 | 做法：内墙温W2 1.抹4~6厚DBI砂浆； 2.φ6胀管螺钉0.9厚镀锌钢丝网，胀管螺钉双向中距600； 3. 抹30厚SF憎水膨珠保温浆料； 4. 钢筋混凝土、加气混凝土砌块墙面，墙面做界面处理 未尽事宜详见图纸、招标文件，包括为满足设计、技术标准和要求、验收规范规定施工所需的一切工序内容及相应费用 | 18.06 | 61.76 | 1115.39 | #REF! | #REF! | #REF! | #REF! | #REF! | #REF! | 1115.39
| 5#装饰工程 | 保温隔热墙面 外墙外保温 保温层罩面砂浆 3mm厚 实际厚度(mm):4 | m2 |  | 18.06 | 23.54 | 425.13 | #REF! | #REF! | #REF! | #REF! | #REF! | #REF!
| 5#装饰工程 | 墙面一般抹灰 底层抹灰(打底) 挂钢丝网 | m2 |  | 18.06 | 7.54 | 136.17 | #REF! | #REF! | #REF! | #REF! | #REF! | #REF!
| 5#装饰工程 | 保温隔热屋面 SF憎水膨珠保温砂浆 20mm厚 实际厚度(mm):30 | m2 |  | 18.06 | 30.68 | 554.08 | #REF! | #REF! | #REF! | #REF! | #REF! | #REF!
7 | 5#装饰工程 | 块料墙面-合用前室、电梯厅、入户大堂-混凝土 | m2 | 做法：19BJ1-1 内墙9C 1.专用勾缝剂勾缝 2.粘贴5-10厚陶瓷墙砖 3. 5~8厚瓷砖粘贴剂 4. 9厚DP砂浆打底压实抹平 未尽事宜详见图纸、招标文件，包括为满足设计、技术标准和要求、验收规范规定施工所需的一切工序内容及相应费用 | 218.4 | 160.87 | 35134.01 | #REF! | #REF! | #REF! | #REF! | #REF! | #REF! | 35134.01
| 5#装饰工程 | 墙面一般抹灰 底层抹灰(打底) DP砂浆 厚度5mm 实际厚度(mm):9 | m2 |  | 218.4 | 16.4 | 3581.76 | #REF! | #REF! | #REF! | #REF! | #REF! | #REF!
| 5#装饰工程 | 内墙 厚型釉面砖 每块面积0.06m2以外 勾缝 DTA厚度5mm | m2 |  | 218.4 | 144.47 | 31552.25 | #REF! | #REF! | #REF! | #REF! | #REF! | #REF!
8 | 5#装饰工程 | 块料墙面-合用前室、电梯厅、入户大堂-砌块 | m2 | 做法：19BJ1-1 内墙9D 1.专用勾缝剂勾缝 2.粘贴5-10厚陶瓷墙砖 3. 5~8厚瓷砖粘贴剂 4. 8厚DP砂浆打底 5.DP砂浆勾实接缝，修补墙面，拉毛 未尽事宜详见图纸、招标文件，包括为满足设计、技术标准和要求、验收规范规定施工所需的一切工序内容及相应费用 | 93.6 | 159.89 | 14965.7 | #REF! | #REF! | #REF! | #REF! | #REF! | #REF! | 14965.7
| 5#装饰工程 | 墙面一般抹灰 底层抹灰(打底) DP砂浆 厚度5mm 实际厚度(mm):8 | m2 |  | 93.6 | 15.42 | 1443.31 | #REF! | #REF! | #REF! | #REF! | #REF! | #REF!
| 5#装饰工程 | 内墙 厚型釉面砖 每块面积0.06m2以外 勾缝 DTA厚度5mm | m2 |  | 93.6 | 144.47 | 13522.39 | #REF! | #REF! | #REF! | #REF! | #REF! | #REF!
9 | 5#装饰工程 | 墙面装饰板-送风机房-混凝土 | m2 | 做法：23J909内29C 1.15厚穿孔吸音复合板600*600，板背面点状抹粉刷石膏（至少5个点）粘贴于墙面，板边接缝处平面压T型塑料压条，板角对角处用尼龙压盘膨胀螺栓固定 2.放水平线及垂直线,预留踢脚位置 3.防潮层 4.墙体基层干燥、除油、除尘 5.聚合物水泥砂浆局部修补墙面 未尽事宜详见图纸、招标文件，包括为满足设计、技术标准和要求、验收规范规定施工所需的一切工序内容及相应费用 | 16.58 | 67.82 | 1124.46 | #REF! | #REF! | #REF! | #REF! | #REF! | #REF! | 1124.46
| 5#装饰工程 | 矿棉吸声板 抹灰面上 | m2 |  | 16.58 | 67.82 | 1124.46 | #REF! | #REF! | #REF! | #REF! | #REF! | #REF!
10 | 5#装饰工程 | 墙面装饰板-送风机房-砌体 | m2 | 做法：23J909内29D 1.15厚穿孔吸音复合板600*600，板背面点状抹粉刷石膏（至少5个点）粘贴于墙面，板边接缝处平面压T型塑料压条，板角对角处用尼龙压盘膨胀螺栓固定 2.放水平线及垂直线,预留踢脚位置 3.防潮层(按工程设计) 4.6厚DP砂浆罩面 5.界面剂一道 6.用修补砂浆局部修补墙面，DP砂浆勾实接缝并拉毛，接缝处粘贴耐碱玻纤网格布 未尽事宜详见图纸、招标文件，包括为满足设计、技术标准和要求、验收规范规定施工所需的一切工序内容及相应费用 | 15.62 | 80.27 | 1253.82 | #REF! | #REF! | #REF! | #REF! | #REF! | #REF! | 1253.82
| 5#装饰工程 | 墙面一般抹灰 底层抹灰(打底) DP砂浆 厚度5mm | m2 |  | 15.62 | 12.45 | 194.47 | #REF! | #REF! | #REF! | #REF! | #REF! | #REF!
| 5#装饰工程 | 矿棉吸声板 抹灰面上 | m2 |  | 15.62 | 67.82 | 1059.35 | #REF! | #REF! | #REF! | #REF! | #REF! | #REF!
11 | 5#装饰工程 | 电梯井道隔声 | m2 | 做法：08J931-40页石膏板隔墙 1.12厚双层纸面石膏板 2.50厚岩棉 3.75轻钢龙骨 未尽事宜详见图纸、招标文件，包括为满足设计、技术标准和要求、验收规范规定施工所需的一切工序内容及相应费用 | 76.8 | 152.45 | 11708.16 | #REF! | #REF! | #REF! | #REF! | #REF! | #REF! | 11708.16
| 5#装饰工程 | 龙骨式隔墙 轻钢龙骨 75系列 单排 | m2 |  | 76.8 | 64.94 | 4987.39 | #REF! | #REF! | #REF! | #REF! | #REF! | #REF!
| 5#装饰工程 | 龙骨式隔墙 纸面石膏板 单层 | m2 |  | 76.8 | 38.31 | 2942.21 | #REF! | #REF! | #REF! | #REF! | #REF! | #REF!
| 5#装饰工程 | 其他保温隔热 岩棉板 50mm厚 | m2 |  | 76.8 | 49.2 | 3778.56 | #REF! | #REF! | #REF! | #REF! | #REF! | #REF!
0 | 5#装饰工程 | 天棚工程 | [12 empty] | 53520.06
1 | 5#装饰工程 | 天棚喷刷涂料-管井、设备夹层 | m2 | 做法：19BJ1-1棚1 刷白水泥浆顶棚 1.板底清理干净 2.刷白水泥浆 未尽事宜详见图纸、招标文件，包括为满足设计、技术标准和要求、验收规范规定施工所需的一切工序内容及相应费用 | 184.87 | 12.79 | 2364.49 | #REF! | #REF! | #REF! | #REF! | #REF! | #REF! | 2364.49
| 5#装饰工程 | 天棚涂料 白水泥浆 | m2 |  | 184.87 | 7.53 | 1392.07 | #REF! | #REF! | #REF! | #REF! | #REF! | #REF!
| 5#装饰工程 | 天棚涂料层清除 | m2 |  | 184.87 | 5.26 | 972.42 | #REF! | #REF! | #REF! | #REF! | #REF! | #REF!
2 | 5#装饰工程 | 天棚喷刷涂料-楼梯间、户内、库房、热力小室、弱电间、固定通信设备间、π接室、配电室 | m2 | 做法：19BJ1-1棚2C 刷涂料顶棚 1.板底5-10厚DGP（粉刷石膏）抹平 2.刮2厚耐水腻子 3.刷无机涂料 未尽事宜详见图纸、招标文件，包括为满足设计、技术标准和要求、验收规范规定施工所需的一切工序内容及相应费用 | 231.67 | 43.84 | 10156.41 | #REF! | #REF! | #REF! | #REF! | #REF! | #REF! | 10156.41
| 5#装饰工程 | 天棚抹灰 粉刷石膏 厚度10mm 现浇板 实际厚度(mm):5 | m2 |  | 231.67 | 13.05 | 3023.29 | #REF! | #REF! | #REF! | #REF! | #REF! | #REF!
| 5#装饰工程 | 抹灰面油漆 天棚 耐水腻子两遍 抹灰面 | m2 |  | 231.67 | 15.59 | 3611.74 | #REF! | #REF! | #REF! | #REF! | #REF! | #REF!
| 5#装饰工程 | 天棚涂料 乳胶漆二遍 换为【无机涂料】 | m2 |  | 231.67 | 15.2 | 3521.38 | #REF! | #REF! | #REF! | #REF! | #REF! | #REF!
3 | 5#装饰工程 | 吊顶天棚-合用前室、电梯厅、入户大堂 | m2 | 做法：19BJ1-1棚14A-4 耐火纸面石膏板顶棚 1.钢筋混凝土板内预留φ8钢筋吊环（勾），中距横向≤429，纵向≤800（预制混凝土板可在板缝内预留吊环） 2.U型轻钢次龙骨CB60X27(或CB50x20)中距429,10号镀锌低碳钢丝（或φ6钢筋）吊杆，中距纵向≤800，横向429，吊杆上部与混凝土板预留钢筋吊环固定； 3.U型轻钢龙骨横撑CB60X27(或CB50x20)中距1200 4.12厚纸面石膏板，用自攻螺栓与龙骨固定 5.无机涂料 未尽事宜详见图纸、招标文件，包括为满足设计、技术标准和要求、验收规范规定施工所需的一切工序内容及相应费用 | 241.28 | 137.87 | 33265.27 | #REF! | #REF! | #REF! | #REF! | #REF! | #REF! | 33265.27
| 5#装饰工程 | U型轻钢龙骨 双层龙骨 不上人型 面板规格(m2) 0.5以外 | m2 |  | 241.28 | 70.46 | 17000.59 | #REF! | #REF! | #REF! | #REF! | #REF! | #REF!
| 5#装饰工程 | 天棚面层 纸面石膏板 U形龙骨上 | m2 |  | 241.28 | 33.63 | 8114.25 | #REF! | #REF! | #REF! | #REF! | #REF! | #REF!
| 5#装饰工程 | 抹灰面油漆 天棚 耐水腻子两遍 纸面石膏板 | m2 |  | 241.28 | 18.58 | 4482.98 | #REF! | #REF! | #REF! | #REF! | #REF! | #REF!
| 5#装饰工程 | 天棚涂料 乳胶漆二遍 换为【无机涂料】 | m2 |  | 241.28 | 15.2 | 3667.46 | #REF! | #REF! | #REF! | #REF! | #REF! | #REF!
4 | 5#装饰工程 | 吊顶天棚-首层住宅公区大堂、门厅、走道、电梯厅（上方为采暖房间） | m2 | 做法：19BJ1-1棚14A-4 耐火纸面石膏板顶棚 1.钢筋混凝土板内预留φ8钢筋吊环（勾），中距横向≤429，纵向≤800（预制混凝土板可在板缝内预留吊环） 2.喷涂40厚玻璃纤维保温层 3.抹3~5厚DBI砂浆，中间加入一层玻纤网格布 4.刮涂刮2厚耐水腻子 5.U型轻钢次龙骨CB60X27(或CB50x20)中距429,10号镀锌低碳钢丝（或φ6钢筋）吊杆，中距纵向≤800，横向429，吊杆上部与混凝土板预留钢筋吊环固定； 6.U型轻钢龙骨横撑CB60X27(或CB50x20)中距1200 7.12厚纸面石膏板，用自攻螺栓与龙骨固定 8.无机涂料 未尽事宜详见图纸、招标文件，包括为满足设计、技术标准和要求、验收规范规定施工所需的一切工序内容及相应费用 | 30.16 | 196.03 | 5912.26 | #REF! | #REF! | #REF! | #REF! | #REF! | #REF! | 5912.26
| 5#装饰工程 | U型轻钢龙骨 双层龙骨 不上人型 面板规格(m2) 0.5以外 | m2 |  | 30.16 | 70.46 | 2125.07 | #REF! | #REF! | #REF! | #REF! | #REF! | #REF!
| 5#装饰工程 | 天棚面层 纸面石膏板 U形龙骨上 | m2 |  | 30.16 | 33.63 | 1014.28 | #REF! | #REF! | #REF! | #REF! | #REF! | #REF!
| 5#装饰工程 | 抹灰面油漆 天棚 耐水腻子两遍 纸面石膏板 | m2 |  | 30.16 | 18.58 | 560.37 | #REF! | #REF! | #REF! | #REF! | #REF! | #REF!
| 5#装饰工程 | 天棚涂料 乳胶漆二遍 换为【无机涂料】 | m2 |  | 30.16 | 15.2 | 458.43 | #REF! | #REF! | #REF! | #REF! | #REF! | #REF!
| 5#装饰工程 | 保温隔热天棚 喷无机纤维粒状棉现场喷发 80mm厚 实际厚度(mm):40 | m2 |  | 30.16 | 58.16 | 1754.11 | #REF! | #REF! | #REF! | #REF! | #REF! | #REF!
5 | 5#装饰工程 | 吊顶天棚-电梯机房 | m2 | 做法：16BJ1-2机房顶棚1 1.U型安装卡降C型龙骨固定安装于顶棚 2.龙骨外安装6mm厚防火板 3.防火板外钉20mm厚H-A1型吸音板 未尽事宜详见图纸、招标文件，包括为满足设计、技术标准和要求、验收规范规定施工所需的一切工序内容及相应费用 | 4.62 | 245.59 | 1134.63 | #REF! | #REF! | #REF! | #REF! | #REF! | #REF! | 1134.63
| 5#装饰工程 | U型轻钢龙骨 双层龙骨 不上人型 面板规格(m2) 0.5以内 | m2 |  | 4.62 | 77.75 | 359.21 | #REF! | #REF! | #REF! | #REF! | #REF! | #REF!
| 5#装饰工程 | 龙骨式隔墙 防火板 轻钢龙骨上 | m2 |  | 4.62 | 73.32 | 338.74 | #REF! | #REF! | #REF! | #REF! | #REF! | #REF!
| 5#装饰工程 | 天棚隔声吸声 吸声棉板13mm厚 钉装 | m2 |  | 4.62 | 94.52 | 436.68 | #REF! | #REF! | #REF! | #REF! | #REF! | #REF!
6 | 5#装饰工程 | 吊顶天棚-电梯机房、送风机房 | m2 | 做法：19BJ1-1棚16A 1.T型轻钢主龙骨TB24X38(或TBA24X38)中距600主龙骨吊件用膨胀螺栓与钢筋混凝土楼板固定。中距:横向≤600,纵向1200; 2.T型轻钢龙骨(横撑)TB24X28(或TBA24X28)中距600(或1200) 3.15厚矿棉吸声板面层 未尽事宜详见图纸、招标文件，包括为满足设计、技术标准和要求、验收规范规定施工所需的一切工序内容及相应费用 | 5.68 | 120.95 | 687 | #REF! | #REF! | #REF! | #REF! | #REF! | #REF! | 687
| 5#装饰工程 | T形龙骨 暗龙骨 | m2 |  | 5.68 | 67.84 | 385.33 | #REF! | #REF! | #REF! | #REF! | #REF! | #REF!
| 5#装饰工程 | 天棚面层 矿棉吸音板 T形龙骨上 | m2 |  | 5.68 | 53.11 | 301.66 | #REF! | #REF! | #REF! | #REF! | #REF! | #REF!
0 | 5#装饰工程 | 其他装饰工程 | [12 empty] | 32318.63
1 | 5#装饰工程 | 硬木扶手、栏杆、栏板 | m | 做法：16BJ7-1 第33页A5型 1.楼梯栏杆 2.高度：1100mm 3.材质为钢栏杆，木扶手 未尽事宜详见图纸、招标文件，包括为满足设计、技术标准和要求、验收规范规定施工所需的一切工序内容及相应费用 | 39 | 247.6 | 9656.4 | #REF! | #REF! | #REF! | #REF! | #REF! | #REF! | 9656.4
| 5#装饰工程 | 楼梯栏杆(板) 金属栏杆 直形 | m2 |  | 42.9 | 225.09 | 9656.36 | #REF! | #REF! | #REF! | #REF! | #REF! | #REF!
2 | 5#装饰工程 | 硬木扶手、栏杆、栏板 | m | 做法：16BJ7-1 第99页 F1型 1.靠墙扶手 2.φ50硬木扶手 3.其余详见图集 未尽事宜详见图纸、招标文件，包括为满足设计、技术标准和要求、验收规范规定施工所需的一切工序内容及相应费用 | 39 | 190.24 | 7419.36 | #REF! | #REF! | #REF! | #REF! | #REF! | #REF! | 7419.36
| 5#装饰工程 | 木扶手 通廊 | m |  | 39 | 190.24 | 7419.36 | #REF! | #REF! | #REF! | #REF! | #REF! | #REF!
3 | 5#装饰工程 | 金属扶手、栏杆、栏板 | m | 做法：15J403-1 D13页PB1型 1.屋面栏杆 2.高度：1100mm 3.其余详见图集 未尽事宜详见图纸、招标文件，包括为满足设计、技术标准和要求、验收规范规定施工所需的一切工序内容及相应费用 | 61.56 | 247.61 | 15242.87 | #REF! | #REF! | #REF! | #REF! | #REF! | #REF! | 15242.87
| 5#装饰工程 | 楼梯栏杆(板) 金属栏杆 直形 | m2 |  | 67.72 | 225.09 | 15243.09 | #REF! | #REF! | #REF! | #REF! | #REF! | #REF!
0 | 5#装饰工程 | 室外装修及其他工程 | [12 empty] | 1919785.72
1 | 5#装饰工程 | 墙面喷刷涂料 | m2 | 做法：19BJ2-12外温A8 外墙涂料 1.真石漆饰面 2.刮涂柔性耐水腻子俩道 3.基层墙面 未尽事宜详见图纸、招标文件，包括为满足设计、技术标准和要求、验收规范规定施工所需的一切工序内容及相应费用 | 161.814 | 80.36 | 13003.37 | #REF! | #REF! | #REF! | #REF! | #REF! | #REF! | 13003.37
| 5#装饰工程 | 抹灰面油漆 外墙 耐水腻子两遍 换为【双组分柔性腻子JD3004】 | m2 |  | 161.81 | 30.08 | 4867.24 | #REF! | #REF! | #REF! | #REF! | #REF! | #REF!
| 5#装饰工程 | 抹灰面油漆 抗碱封闭底漆 | m2 |  | 161.81 | 6.73 | 1088.98 | #REF! | #REF! | #REF! | #REF! | #REF! | #REF!
| 5#装饰工程 | 抹灰面油漆 真石漆 二遍 | m2 |  | 161.81 | 43.55 | 7046.83 | #REF! | #REF! | #REF! | #REF! | #REF! | #REF!
2 | 5#装饰工程 | 墙面装饰板 | m2 | 1.2.5mm氟碳喷涂铝单板 2.龙骨：钢龙骨，铝合金连接件，钢材采用国产优质Q235B,可视位置钢材表面处理：氟碳喷涂，除锈要求：喷砂除锈等级不低于Sa2.5级，厂内；涂层要求：富锌底漆---干膜厚度75μm以上；中间漆--- 干膜厚度100μm以上；常温氟碳面漆。非可视位置钢材表面处理：热浸镀锌，涂层厚度遵循《热镀锌镀层检验标准》GB/T 13912-2002，防锈处理满足规范要求 3.防水透气膜 4.耐候密封胶 ：选用高性能常温固化单组份胶，应符合《硅酮和改性硅酮建筑密封胶》GB/T14683-2017、《建筑密封胶分级和要求》GB/T22083-2008要求，具有+100/-50位移能力。） 5.嵌缝、塞口材料种类:耐候密封胶、结构胶、密封胶条、泡沫条 未尽事宜详见图纸、招标文件，包括为满足设计、技术标准和要求、验收规范规定施工所需的一切工序内容及相应费用 | 2336.61 | 629.49 | 1470872.63 | #REF! | #REF! | #REF! | #REF! | #REF! | #REF! | 1470872.63
| 5#装饰工程 | 内墙饰面板龙骨 型钢 | m2 |  | 2336.61 | 198.12 | 462929.17 | #REF! | #REF! | #REF! | #REF! | #REF! | #REF!
| 5#装饰工程 | 金属面、钢构件油漆 氟碳漆面漆 二遍 | m2 |  | 2336.61 | 63.5 | 148374.74 | #REF! | #REF! | #REF! | #REF! | #REF! | #REF!
| 5#装饰工程 | 幕墙面层 金属板面层 单块面板面积(m2) 1.2以外 | m2 |  | 2336.61 | 367.87 | 859568.72 | #REF! | #REF! | #REF! | #REF! | #REF! | #REF!
3 | 5#装饰工程 | 墙面装饰板 | m2 | 1.5双银low-e+12A+5中空玻璃 2.龙骨：钢龙骨，铝合金连接件，钢材采用国产优质Q235B,可视位置钢材表面处理：氟碳喷涂，除锈要求：喷砂除锈等级不低于Sa2.5级，厂内；涂层要求：富锌底漆---干膜厚度75μm以上；中间漆--- 干膜厚度100μm以上；常温氟碳面漆。非可视位置钢材表面处理：热浸镀锌，涂层厚度遵循《热镀锌镀层检验标准》GB/T 13912-2002，防锈处理满足规范要求 3.防水透气膜 4.耐候密封胶 ：选用高性能常温固化单组份胶，应符合《硅酮和改性硅酮建筑密封胶》GB/T14683-2017、《建筑密封胶分级和要求》GB/T22083-2008要求，具有+100/-50位移能力。） 5.嵌缝、塞口材料种类:耐候密封胶、结构胶、密封胶条、泡沫条 未尽事宜详见图纸、招标文件，包括为满足设计、技术标准和要求、验收规范规定施工所需的一切工序内容及相应费用 | 249.326 | 786.31 | 196047.53 | #REF! | #REF! | #REF! | #REF! | #REF! | #REF! | 196047.53
| 5#装饰工程 | 内墙饰面板龙骨 型钢 | m2 |  | 249.33 | 198.12 | 49397.26 | #REF! | #REF! | #REF! | #REF! | #REF! | #REF!
| 5#装饰工程 | 动力工具除锈 金属面 轻锈 | m2 |  | 249.33 | 6.48 | 1615.66 | #REF! | #REF! | #REF! | #REF! | #REF! | #REF!
| 5#装饰工程 | 金属面、钢构件油漆 无机富锌底漆 一遍 | m2 |  | 249.33 | 27.07 | 6749.36 | #REF! | #REF! | #REF! | #REF! | #REF! | #REF!
| 5#装饰工程 | 金属面、钢构件油漆 厚浆型云铁、玻璃鳞片类中涂漆 一遍 | m2 |  | 249.33 | 18.89 | 4709.84 | #REF! | #REF! | #REF! | #REF! | #REF! | #REF!
| 5#装饰工程 | 金属面、钢构件油漆 氟碳漆面漆 二遍 | m2 |  | 249.33 | 63.5 | 15832.46 | #REF! | #REF! | #REF! | #REF! | #REF! | #REF!
| 5#装饰工程 | 幕墙面层 全玻璃幕墙 单块面板面积(m2) 3以内 | m2 |  | 249.33 | 472.24 | 117743.6 | #REF! | #REF! | #REF! | #REF! | #REF! | #REF!
4 | 5#装饰工程 | 墙面装饰板 | m2 | 做法： 外墙01 保温装饰一体板 1.2.5mm氟碳喷涂铝单板，保温为100厚挤塑聚苯板 未尽事宜详见图纸、招标文件，包括为满足设计、技术标准和要求、验收规范规定施工所需的一切工序内容及相应费用 | 104.19 | 630.04 | 65643.87 | #REF! | #REF! | #REF! | #REF! | #REF! | #REF! | 65643.87
| 5#装饰工程 | 干挂装饰保温一体化 铝板 | m2 |  | 104.19 | 630.04 | 65643.87 | #REF! | #REF! | #REF! | #REF! | #REF! | #REF!
5 | 5#装饰工程 | 玻璃栏板 | m | 阳台玻璃栏板 1.栏杆玻璃的种类、规格、颜色:8+1.52PVB+8高透夹胶玻璃，高度1200mm 未尽事宜详见图纸、招标文件，包括为满足设计、技术标准和要求、验收规范规定施工所需的一切工序内容及相应费用 | 128.44 | 593.26 | 76198.31 | #REF! | #REF! | #REF! | #REF! | #REF! | #REF! | 76198.31
| 5#装饰工程 | 通廊栏杆(板) 玻璃栏板 直形 | m2 |  | 154.13 | 494.38 | 76198.79 | #REF! | #REF! | #REF! | #REF! | #REF! | #REF!
6 | 5#装饰工程 | 玻璃栏板 | m | 阳台玻璃栏板（弧形） 1.栏杆玻璃的种类、规格、颜色:8+1.52PVB+8高透夹胶玻璃，高度1200mm 未尽事宜详见图纸、招标文件，包括为满足设计、技术标准和要求、验收规范规定施工所需的一切工序内容及相应费用 | 32.11 | 593.23 | 19048.62 | #REF! | #REF! | #REF! | #REF! | #REF! | #REF! | 19048.62
| 5#装饰工程 | 通廊栏杆(板) 玻璃栏板 直形 | m2 |  | 38.53 | 494.38 | 19048.46 | #REF! | #REF! | #REF! | #REF! | #REF! | #REF!
7 | 5#装饰工程 | 装饰花架格栅 | m2 | 装饰花架格栅-镂空装饰线条 边框及立柱：50×50×1.2铝合金方管，横杆：50×100×1.2铝合金方管，中距220mm。 未尽事宜详见图纸、招标文件，包括为满足设计、技术标准和要求、验收规范规定施工所需的一切工序内容及相应费用 | 86.504 | 295 | 25518.68 | #REF! | #REF! | #REF! | #REF! | #REF! | #REF! | 25518.68
| 5#装饰工程 | 灵活隔断 | m2 |  | 86.5 | 295.01 | 25518.37 | #REF! | #REF! | #REF! | #REF! | #REF! | #REF!
8 | 5#装饰工程 | 空调百叶（栏杆） | m2 | 空调装饰格栅 1.材质：不锈钢格栅氟碳喷涂； 未尽事宜详见图纸、招标文件，包括为满足设计、技术标准和要求、验收规范规定施工所需的一切工序内容及相应费用 | 95.469 | 258.91 | 24717.88 | #REF! | #REF! | #REF! | #REF! | #REF! | #REF! | 24717.88
| 5#装饰工程 | 空调金属百页护栏 | m2 |  | 95.47 | 258.91 | 24718.14 | #REF! | #REF! | #REF! | #REF! | #REF! | #REF!
9 | 5#装饰工程 | 墙面喷刷涂料 | m2 | 做法：做法Z1 1.真石漆饰面 2.抗碱封闭底漆一道 3.刮涂柔性耐水腻子俩道 4.基层墙面 未尽事宜详见图纸、招标文件，包括为满足设计、技术标准和要求、验收规范规定施工所需的一切工序内容及相应费用 | 54 | 80.36 | 4339.44 | #REF! | #REF! | #REF! | #REF! | #REF! | #REF! | 4339.44
| 5#装饰工程 | 抹灰面油漆 外墙 耐水腻子两遍 换为【双组分柔性腻子JD3004】 | m2 |  | 54 | 30.08 | 1624.32 | #REF! | #REF! | #REF! | #REF! | #REF! | #REF!
| 5#装饰工程 | 抹灰面油漆 抗碱封闭底漆 | m2 |  | 54 | 6.73 | 363.42 | #REF! | #REF! | #REF! | #REF! | #REF! | #REF!
| 5#装饰工程 | 抹灰面油漆 真石漆 二遍 | m2 |  | 54 | 43.55 | 2351.7 | #REF! | #REF! | #REF! | #REF! | #REF! | #REF!
10 | 5#装饰工程 | 窗口涂料 | m2 | 1. 涂料面层 2. 满刮2厚耐水腻子找平 3. 2厚DP-G面层石膏罩面 4. 5厚DP-G底层石膏打底，表面压入耐碱玻纤网，在转角处四周墙面延伸100宽搭接 5. 抹20厚憎水膨珠保温砂浆，表面压入耐碱玻纤网，在转角处四周墙面延伸100宽搭接 6. 抹10厚憎水膨珠保温砂浆 7. 墙面拉毛 8. 基层墙面用DP砂浆修补（墙面平整无此工艺） 未尽事宜详见图纸、招标文件，包括为满足设计、技术标准和要求、验收规范规定施工所需的一切工序内容及相应费用 | 47.13 | 136.83 | 6448.8 | #REF! | #REF! | #REF! | #REF! | #REF! | #REF! | 6448.8
| 5#装饰工程 | 墙面一般抹灰 基层处理 修补刮平 | m2 |  | 47.13 | 5.2 | 245.08 | #REF! | #REF! | #REF! | #REF! | #REF! | #REF!
| 5#装饰工程 | 保温隔热屋面 SF憎水膨珠保温砂浆 20mm厚 | m2 |  | 47.13 | 24.26 | 1143.37 | #REF! | #REF! | #REF! | #REF! | #REF! | #REF!
| 5#装饰工程 | 墙面一般抹灰 底层抹灰(打底) DGP砂浆 厚度5mm | m2 |  | 47.13 | 14.84 | 699.41 | #REF! | #REF! | #REF! | #REF! | #REF! | #REF!
| 5#装饰工程 | 墙面一般抹灰 底层抹灰(打底) 贴玻纤网格布 | m2 |  | 47.13 | 9.58 | 451.51 | #REF! | #REF! | #REF! | #REF! | #REF! | #REF!
| 5#装饰工程 | 墙面一般抹灰 面层抹灰(罩面或找平抹光) DGP砂浆 厚度5mm 实际厚度(mm):2 | m2 |  | 47.13 | 13.14 | 619.29 | #REF! | #REF! | #REF! | #REF! | #REF! | #REF!
| 5#装饰工程 | 抹灰面油漆 外墙 耐水腻子两遍 | m2 |  | 47.13 | 26.26 | 1237.63 | #REF! | #REF! | #REF! | #REF! | #REF! | #REF!
| 5#装饰工程 | 抹灰面油漆 真石漆 二遍 | m2 |  | 47.13 | 43.55 | 2052.51 | #REF! | #REF! | #REF! | #REF! | #REF! | #REF!
11 | 5#装饰工程 | 铝板雨篷 | m2 | 1.2.5mm氟碳喷涂铝单板(雨棚) （含钢骨架） 未尽事宜详见图纸、招标文件，包括为满足设计、技术标准和要求、验收规范规定施工所需的一切工序内容及相应费用 | 35.27 | 491.36 | 17330.27 | #REF! | #REF! | #REF! | #REF! | #REF! | #REF! | 17330.27
| 5#装饰工程 | 天棚面层 铝板 | m2 |  | 35.27 | 293.24 | 10342.57 | #REF! | #REF! | #REF! | #REF! | #REF! | #REF!
| 5#装饰工程 | 内墙饰面板龙骨 型钢 | m2 |  | 35.27 | 198.12 | 6987.69 | #REF! | #REF! | #REF! | #REF! | #REF! | #REF!
12 | 5#装饰工程 | 信报箱 | 个 | 信报箱 1.各单元门禁系统外的入口处设置信报箱 2.满足一户一箱 3.需执行京01SJ40 第9页 4.满足设计、规范及相关部门要求 计算规则：按户数计算 未尽事宜详见图纸、招标文件，包括为满足设计、技术标准和要求、验收规范规定施工所需的一切工序内容及相应费用 | 18 | 34.24 | 616.32 | #REF! | #REF! | #REF! | #REF! | #REF! | #REF! | 616.32
| 5#装饰工程 | 信报箱 | 个 |  | 18 | 34.24 | 616.32 | #REF! | #REF! | #REF! | #REF! | #REF! | #REF!
0 | 5#精装修工程 | 楼地面装饰工程 | [12 empty] | 263528.54
1 | 5#精装修工程 | 竹、木（复合）地板-玄关、起居室、衣帽间、卧室 | m2 | 做法：楼1/楼2 1.10厚硅酸钙板复合地板 2.10厚DS砂浆找平层 3.钢筋混凝土板 未尽事宜详见图纸、招标文件，包括为满足设计、技术标准和要求、验收规范规定施工所需的一切工序内容及相应费用 | 1445.94 | 119.94 | 173426.04 | #REF! | #REF! | #REF! | #REF! | #REF! | #REF! | 173426.04
| 5#精装修工程 | 找平层 DS砂浆 平面 厚度20mm 硬基层上 实际厚度(mm):10 | m2 |  | 1445.94 | 11.79 | 17047.63 | #REF! | #REF! | #REF! | #REF! | #REF! | #REF!
| 5#精装修工程 | 条形实木地板 水泥地面上 | m2 |  | 1445.94 | 108.15 | 156378.41 | #REF! | #REF! | #REF! | #REF! | #REF! | #REF!
2 | 5#精装修工程 | 竹、木（复合）地板-开敞阳台 （下方为不采暖房间） | m2 | 做法：楼3 1. 10厚阻燃型弹性硬实木复合地板做法 2.100X100X15防腐木垫块，中距400，用12号镀锌低碳钢丝与铁鼻子绑牢 3.最薄处20厚DS砂浆找坡层，向出水口找1%坡 4.30厚挤塑聚苯板 5.1.5厚聚合物水泥基防水涂料（已列项，此处不报价） 6.20厚DS砂浆找平层 7.钢筋混凝土板 未尽事宜详见图纸、招标文件，包括为满足设计、技术标准和要求、验收规范规定施工所需的一切工序内容及相应费用 | 4.77 | 285.36 | 1361.17 | #REF! | #REF! | #REF! | #REF! | #REF! | #REF! | 1361.17
| 5#精装修工程 | 找平层 DS砂浆 平面 厚度20mm 硬基层上 | m2 |  | 4.77 | 22.87 | 109.09 | #REF! | #REF! | #REF! | #REF! | #REF! | #REF!
| 5#精装修工程 | 保温隔热楼地面 挤塑聚苯板30mm厚 干铺 | m2 |  | 4.77 | 19.68 | 93.87 | #REF! | #REF! | #REF! | #REF! | #REF! | #REF!
| 5#精装修工程 | 块料路面 室外木地板 木龙骨 厚50mm以内 | m2 |  | 4.77 | 242.81 | 1158.2 | #REF! | #REF! | #REF! | #REF! | #REF! | #REF!
3 | 5#精装修工程 | 竹、木（复合）地板-开敞阳台 （下方为采暖房间） | m2 | 做法：楼3-1 1. 10厚预留阻燃型弹性硬实木复合地板做法 2.100X100X15防腐木垫块，中距400，用12号镀锌低碳钢丝与铁鼻子绑牢 3.最薄处20厚DS砂浆找坡层，向出水口找1%坡 4.90厚挤塑聚苯板 5.1.5厚聚合物水泥基防水涂料（已列项，此处不报价） 6.20厚DS砂浆找平层 7.钢筋混凝土板 未尽事宜详见图纸、招标文件，包括为满足设计、技术标准和要求、验收规范规定施工所需的一切工序内容及相应费用 | 17.46 | 315.73 | 5512.65 | #REF! | #REF! | #REF! | #REF! | #REF! | #REF! | 5512.65
| 5#精装修工程 | 找平层 DS砂浆 平面 厚度20mm 硬基层上 | m2 |  | 17.46 | 22.87 | 399.31 | #REF! | #REF! | #REF! | #REF! | #REF! | #REF!
| 5#精装修工程 | 保温隔热楼地面 挤塑聚苯板30mm厚 干铺 实际厚度(mm):90 | m2 |  | 17.46 | 50.05 | 873.87 | #REF! | #REF! | #REF! | #REF! | #REF! | #REF!
| 5#精装修工程 | 块料路面 室外木地板 木龙骨 厚50mm以内 | m2 |  | 17.46 | 242.81 | 4239.46 | #REF! | #REF! | #REF! | #REF! | #REF! | #REF!
4 | 5#精装修工程 | 块料楼地面-卫生间 | m2 | 做法：19BJ1-1楼块4S-S2 1.5-10厚铺地砖，专用勾缝剂勾缝 2.5~8厚瓷砖粘贴剂 3.20厚DS干拌砂浆找平层 4.防水层（已列项，此处不报价） 5.最薄处35厚C20细石混凝土向地漏找1%坡，随打随抹平，四周及管根部位抹小八字角 6.钢筋混凝土楼板 | 133.92 | 170.57 | 22842.73 | #REF! | #REF! | #REF! | #REF! | #REF! | #REF! | 22842.73
| 5#精装修工程 | 块料 每块面积(m2) 0.36以内 | m2 |  | 133.92 | 110.68 | 14822.27 | #REF! | #REF! | #REF! | #REF! | #REF! | #REF!
| 5#精装修工程 | 找平层 DS砂浆 平面 厚度20mm 硬基层上  | m2 |  | 133.92 | 22.87 | 3062.75 | #REF! | #REF! | #REF! | #REF! | #REF! | #REF!
| 5#精装修工程 | 找平层 细石混凝土 厚度30mm 实际厚度(mm):40 | m2 |  | 133.92 | 37.02 | 4957.72 | #REF! | #REF! | #REF! | #REF! | #REF! | #REF!
5 | 5#精装修工程 | 木质踢脚线 | m | 做法：19BJ1-1踢8改 1. 安装阻燃型成品踢脚线 2. 2厚DP-G面层石膏罩面 3. 5厚DP-G石膏打底 4.高度120mm 未尽事宜详见图纸、招标文件，包括为满足设计、技术标准和要求、验收规范规定施工所需的一切工序内容及相应费用 | 991.8 | 22.75 | 22563.45 | #REF! | #REF! | #REF! | #REF! | #REF! | #REF! | 22563.45
| 5#精装修工程 | 墙面一般抹灰 底层抹灰(打底) DGP砂浆 厚度5mm 实际厚度(mm):2 | m2 |  | 119.02 | 11.84 | 1409.2 | #REF! | #REF! | #REF! | #REF! | #REF! | #REF!
| 5#精装修工程 | 墙面一般抹灰 面层抹灰(罩面或找平抹光) DGP砂浆 厚度5mm | m2 |  | 119.02 | 16.15 | 1922.17 | #REF! | #REF! | #REF! | #REF! | #REF! | #REF!
| 5#精装修工程 | 踢脚线 木质 | m |  | 991.8 | 19.39 | 19231 | #REF! | #REF! | #REF! | #REF! | #REF! | #REF!
6 | 5#精装修工程 | 块料楼地面-过门石 | m2 | 过门石 1.15-30mm过门石，DTG擦缝； 2.20厚1:3干硬性水泥结合层 未尽事宜详见图纸、招标文件，包括为满足设计、技术标准和要求、验收规范规定施工所需的一切工序内容及相应费用 | 36 | 332.95 | 11986.2 | #REF! | #REF! | #REF! | #REF! | #REF! | #REF! | 11986.2
| 5#精装修工程 | 石材 波打线 | m2 |  | 36 | 310.08 | 11162.88 | #REF! | #REF! | #REF! | #REF! | #REF! | #REF!
| 5#精装修工程 | 找平层 DS砂浆 平面 厚度20mm 硬基层上 | m2 |  | 36 | 22.87 | 823.32 | #REF! | #REF! | #REF! | #REF! | #REF! | #REF!
7 | 5#精装修工程 | 石材窗台板 | m2 | 窗台板 1、15-25mm石材 2、石材专用粘贴剂 3、钢筋混凝土或砌块墙体 未尽事宜详见图纸、招标文件，包括为满足设计、技术标准和要求、验收规范规定施工所需的一切工序内容及相应费用 | 90 | 287.07 | 25836.3 | #REF! | #REF! | #REF! | #REF! | #REF! | #REF! | 25836.3
| 5#精装修工程 | 窗台板 石材 | m2 |  | 90 | 287.07 | 25836.3 | #REF! | #REF! | #REF! | #REF! | #REF! | #REF!
0 | 5#精装修工程 | 墙、柱面装饰与隔断 | [12 empty] | 352273.6
1 | 5#精装修工程 | 墙纸裱糊-玄关、起居室、衣帽间、卧室、餐厅、客厅 | m2 | 1.壁纸饰面（采用环保糯米胶粘贴） 2.滚涂壁纸基膜一道 3.耐水腻子找平，俩遍 4.粉刷石膏找平层（冲筋、找方、阴阳角水平、垂直） 5.原结构墙滚涂界面剂一道 未尽事宜详见图纸、招标文件，包括为满足设计、技术标准和要求、验收规范规定施工所需的一切工序内容及相应费用 | 2919.51 | 61.45 | 179403.89 | #REF! | #REF! | #REF! | #REF! | #REF! | #REF! | 179403.89
| 5#精装修工程 | 墙面一般抹灰 基层处理 界面剂 | m2 |  | 2919.51 | 3.2 | 9342.43 | #REF! | #REF! | #REF! | #REF! | #REF! | #REF!
| 5#精装修工程 | 墙面一般抹灰 底层抹灰(打底) DGP砂浆 厚度5mm | m2 |  | 2919.51 | 14.84 | 43325.53 | #REF! | #REF! | #REF! | #REF! | #REF! | #REF!
| 5#精装修工程 | 抹灰面油漆 内墙 耐水腻子两遍 抹灰面 | m2 |  | 2919.51 | 15.36 | 44843.67 | #REF! | #REF! | #REF! | #REF! | #REF! | #REF!
| 5#精装修工程 | 内墙面粘贴壁纸 对花 | m2 |  | 2919.51 | 28.05 | 81892.26 | #REF! | #REF! | #REF! | #REF! | #REF! | #REF!
2 | 5#精装修工程 | 块料墙面-卫生间厨房-混凝土 | m2 | 做法：19BJ1-1 内墙10C-f2 薄型面砖墙面 1.专用勾缝剂勾缝 2.粘贴5~6厚面砖 3.5~8厚瓷砖粘贴剂 4.防水层另计 5.9厚DP-HR砂浆打底 未尽事宜详见图纸、招标文件，包括为满足设计、技术标准和要求、验收规范规定施工所需的一切工序内容及相应费用 | 743.92 | 160.87 | 119674.41 | #REF! | #REF! | #REF! | #REF! | #REF! | #REF! | 119674.41
| 5#精装修工程 | 墙面一般抹灰 底层抹灰(打底) DP砂浆 厚度5mm 实际厚度(mm):9 | m2 |  | 743.92 | 16.4 | 12200.29 | #REF! | #REF! | #REF! | #REF! | #REF! | #REF!
| 5#精装修工程 | 内墙 厚型釉面砖 每块面积0.06m2以外 勾缝 DTA厚度5mm | m2 |  | 743.92 | 144.47 | 107474.12 | #REF! | #REF! | #REF! | #REF! | #REF! | #REF!
3 | 5#精装修工程 | 块料墙面-卫生间厨房-砌块 | m2 | 做法：19BJ1-1 内墙10D-f2 薄型面砖墙面 1.专用勾缝剂勾缝 2.粘贴5~6厚面砖 3.5~8厚瓷砖粘贴剂 4.防水层另计 5.8厚DP砂浆打底 6.DP砂浆勾实接缝、修补墙面、拉毛 未尽事宜详见图纸、招标文件，包括为满足设计、技术标准和要求、验收规范规定施工所需的一切工序内容及相应费用 | 322.22 | 165.09 | 53195.3 | #REF! | #REF! | #REF! | #REF! | #REF! | #REF! | 53195.3
| 5#精装修工程 | 墙面一般抹灰 底层抹灰(打底) DP砂浆 厚度5mm 实际厚度(mm):8 | m2 |  | 322.22 | 15.42 | 4968.63 | #REF! | #REF! | #REF! | #REF! | #REF! | #REF!
| 5#精装修工程 | 内墙 厚型釉面砖 每块面积0.06m2以外 勾缝 DTA厚度5mm | m2 |  | 322.22 | 144.47 | 46551.12 | #REF! | #REF! | #REF! | #REF! | #REF! | #REF!
| 5#精装修工程 | 墙面一般抹灰 基层处理 修补刮平 | m2 |  | 322.22 | 5.2 | 1675.54 | #REF! | #REF! | #REF! | #REF! | #REF! | #REF!
0 | 5#精装修工程 | 天棚工程 | [12 empty] | 105180.73
1 | 5#精装修工程 | 天棚喷刷涂料-户内 | m2 | 做法：19BJ1-1棚2C 刷涂料顶棚 1.板底5-10厚DGP（粉刷石膏）抹平 2.刮2厚耐水腻子 3.刷无机涂料 未尽事宜详见图纸、招标文件，包括为满足设计、技术标准和要求、验收规范规定施工所需的一切工序内容及相应费用 | 1445.94 | 43.84 | 63390.01 | #REF! | #REF! | #REF! | #REF! | #REF! | #REF! | 63390.01
| 5#精装修工程 | 天棚抹灰 粉刷石膏 厚度10mm 现浇板 实际厚度(mm):5 | m2 |  | 1445.94 | 13.05 | 18869.52 | #REF! | #REF! | #REF! | #REF! | #REF! | #REF!
| 5#精装修工程 | 抹灰面油漆 天棚 耐水腻子两遍 抹灰面 | m2 |  | 1445.94 | 15.59 | 22542.2 | #REF! | #REF! | #REF! | #REF! | #REF! | #REF!
| 5#精装修工程 | 天棚涂料 乳胶漆二遍 换为【无机涂料】 | m2 |  | 1445.94 | 15.2 | 21978.29 | #REF! | #REF! | #REF! | #REF! | #REF! | #REF!
2 | 5#精装修工程 | 吊顶天棚-卫生间、厨房 | m2 | 做法：19BJ1-1棚8A 1.L40X4,L=40用膨胀螺栓固定在钢筋混凝土楼板底。中距横向≤1200,纵向≤1500(与 龙骨中距相对应), 2.φ4吊杆下部固定在吊件上。上端焊在L40X4短角钢上: 3,特制U型轻钢龙骨中距≤1500,用特制吊件LB50-1P吊挂: 4. 0.7厚铝扣板吊顶 未尽事宜详见图纸、招标文件，包括为满足设计、技术标准和要求、验收规范规定施工所需的一切工序内容及相应费用 | 262.62 | 159.13 | 41790.72 | #REF! | #REF! | #REF! | #REF! | #REF! | #REF! | 41790.72
| 5#精装修工程 | 铝合金方板天棚龙骨(不上人型) 嵌入式 面板规格(m2) 0.4以内 | m2 |  | 262.62 | 71.69 | 18827.23 | #REF! | #REF! | #REF! | #REF! | #REF! | #REF!
| 5#精装修工程 | 天棚面层 铝合金方板 嵌入式 | m2 |  | 262.62 | 87.44 | 22963.49 | #REF! | #REF! | #REF! | #REF! | #REF! | #REF!
0 | 5#精装修工程 | 其他装饰工程 | [12 empty] | 397623.84
1 | 5#精装修工程 | 金属扶手、栏杆、栏板 | m | 15J403-1 第D13页PB1型 1.护窗栏杆 2.高度:1100mm 未尽事宜详见图纸、招标文件，包括为满足设计、技术标准和要求、验收规范规定施工所需的一切工序内容及相应费用 | 293.6 | 247.6 | 72695.36 | #REF! | #REF! | #REF! | #REF! | #REF! | #REF! | 72695.36
| 5#精装修工程 | 楼梯栏杆(板) 金属栏杆 直形 | m2 |  | 322.96 | 225.09 | 72695.07 | #REF! | #REF! | #REF! | #REF! | #REF! | #REF!
2 | 5#精装修工程 | 厨房吊柜 | m | 吊柜 1、定制成品吊柜 2、木纹+吸塑 未尽事宜详见图纸、招标文件，包括为满足设计、技术标准和要求、验收规范规定施工所需的一切工序内容及相应费用 | 77.04 | 442.26 | 34071.71 | #REF! | #REF! | #REF! | #REF! | #REF! | #REF! | 34071.71
| 5#精装修工程 | 定制成品吊柜 | m |  | 77.04 | 442.26 | 34071.71 | #REF! | #REF! | #REF! | #REF! | #REF! | #REF!
3 | 5#精装修工程 | 厨房地柜 | m | 地柜 1、定制成品地柜（含地柜、台面、拉篮等） 2、材质：木纹+吸塑，人造石台面 未尽事宜详见图纸、招标文件，包括为满足设计、技术标准和要求、验收规范规定施工所需的一切工序内容及相应费用 | 77.04 | 663.39 | 51107.57 | #REF! | #REF! | #REF! | #REF! | #REF! | #REF! | 51107.57
| 5#精装修工程 | 定制成品地柜（含地柜、台面、拉篮等） | m |  | 77.04 | 663.39 | 51107.57 | #REF! | #REF! | #REF! | #REF! | #REF! | #REF!
4 | 5#精装修工程 | 卫生间台下柜 | 个 | 台下柜 1、成品木制台下柜 未尽事宜详见图纸、招标文件，包括为满足设计、技术标准和要求、验收规范规定施工所需的一切工序内容及相应费用 | 36 | 770.77 | 27747.72 | #REF! | #REF! | #REF! | #REF! | #REF! | #REF! | 27747.72
| 5#精装修工程 | 成品洗漱台柜 壁挂式 | 个 |  | 36 | 770.77 | 27747.72 | #REF! | #REF! | #REF! | #REF! | #REF! | #REF!
5 | 5#精装修工程 | 镜柜 | 个 | 1.成品镜柜（镜面+收纳） 未尽事宜详见图纸、招标文件，包括为满足设计、技术标准和要求、验收规范规定施工所需的一切工序内容及相应费用 | 36 | 408.49 | 14705.64 | #REF! | #REF! | #REF! | #REF! | #REF! | #REF! | 14705.64
| 5#精装修工程 | 盥洗室镜箱 | 个 |  | 36 | 408.49 | 14705.64 | #REF! | #REF! | #REF! | #REF! | #REF! | #REF!
6 | 5#精装修工程 | 洗脸盆 | 组 | 1.名称:洗脸盆 2.采用节水型器具 3.含洁具、龙头（冲洗阀）、角阀、软管、下水口等所有上、下水配件 4.未尽事宜详见图纸、招标文件，包括为满足设计、技术标准和要求、验收规范规定施工所需的一切工序内容及相应费用 | 36 | 1181.25 | 42525 | #REF! | #REF! | #REF! | #REF! | #REF! | #REF! | 42525
| 5#精装修工程 | 洗脸盆安装 全自动感应式水嘴 | 组 |  | 36 | 1181.25 | 42525 | #REF! | #REF! | #REF! | #REF! | #REF! | #REF!
7 | 5#精装修工程 | 大便器 | 组 | 1.名称:座便器 2.采用节水型器具 3.含洁具、龙头（冲洗阀）、角阀、软管、下水口等所有上、下水配件 4.未尽事宜详见图纸、招标文件，包括为满足设计、技术标准和要求、验收规范规定施工所需的一切工序内容及相应费用 | 36 | 891.74 | 32102.64 | #REF! | #REF! | #REF! | #REF! | #REF! | #REF! | 32102.64
| 5#精装修工程 | 座便器安装 坐箱式/连体式 | 组 |  | 36 | 891.74 | 32102.64 | #REF! | #REF! | #REF! | #REF! | #REF! | #REF!
8 | 5#精装修工程 | 淋浴器 | 套 | 1.名称:淋浴器 2.采用节水型卫生洁具 3.含龙头、角阀、软管、下水口等所有上、下水配件 4.未尽事宜详见图纸、招标文件，包括为满足设计、技术标准和要求、验收规范规定施工所需的一切工序内容及相应费用 | 36 | 583.3 | 20998.8 | #REF! | #REF! | #REF! | #REF! | #REF! | #REF! | 20998.8
| 5#精装修工程 | 成品淋浴器安装 双管成品 | 组 |  | 36 | 583.3 | 20998.8 | #REF! | #REF! | #REF! | #REF! | #REF! | #REF!
9 | 5#精装修工程 | 热水器 | 台 | 1.名称:燃气热水器 2.安装方式:挂式 3.包括设备、软管及附件的供应及安装，气、水管道连接、找平找正、试气试水等工作内容 4.未尽事宜详见图纸、招标文件，包括为满足设计、技术标准和要求、验收规范规定施工所需的一切工序内容及相应费用 | 18 | 1292.9 | 23272.2 | #REF! | #REF! | #REF! | #REF! | #REF! | #REF! | 23272.2
| 5#精装修工程 | 燃气热水器 | 台 |  | 18 | 1292.9 | 23272.2 | #REF! | #REF! | #REF! | #REF! | #REF! | #REF!
10 | 5#精装修工程 | 洗涤盆 | 组 | 1.名称:不锈钢洗涤盆 2.采用节水型卫生洁具 3.含洁具、龙头（冲洗阀）、角阀、软管、下水口等所有上、下水配件 4.未尽事宜详见图纸、招标文件，包括为满足设计、技术标准和要求、验收规范规定施工所需的一切工序内容及相应费用 | 18 | 1124.34 | 20238.12 | #REF! | #REF! | #REF! | #REF! | #REF! | #REF! | 20238.12
| 5#精装修工程 | 洗涤盆 单冷 | 组 |  | 18 | 1124.34 | 20238.12 | #REF! | #REF! | #REF! | #REF! | #REF! | #REF!
11 | 5#精装修工程 | 给、排水附(配)件 | 个 | 1.类型：洗衣机水嘴 2.型号规格:DN15 3.未尽事宜详见图纸、招标文件，包括为满足设计、技术标准和要求、验收规范规定施工所需的一切工序内容及相应费用 | 18 | 38.92 | 700.56 | #REF! | #REF! | #REF! | #REF! | #REF! | #REF! | 700.56
| 5#精装修工程 | 给水附件安装 洗衣机水嘴 | 个 |  | 18 | 38.92 | 700.56 | #REF! | #REF! | #REF! | #REF! | #REF! | #REF!
12 | 5#精装修工程 | 燃气灶具 | 台 | 1.名称:双眼灶具 2.包括灶前软管连接、灶具及附件的供应和安装、调试等工作内容 3.未尽事宜详见图纸、招标文件，包括为满足设计、技术标准和要求、验收规范规定施工所需的一切工序内容及相应费用 | 18 | 829.65 | 14933.7 | #REF! | #REF! | #REF! | #REF! | #REF! | #REF! | 14933.7
| 5#精装修工程 | 燃气灶具 民用灶具安装 不锈钢双眼灶 | 台 |  | 18 | 829.65 | 14933.7 | #REF! | #REF! | #REF! | #REF! | #REF! | #REF!
13 | 5#精装修工程 | 其他风机 | 台 | 1.名称:抽油烟机 2.包括设备及附件的供应及安装、调试等工作内容 3.未尽事宜详见图纸、招标文件，包括为满足设计、技术标准和要求、验收规范规定施工所需的一切工序内容及相应费用 | 18 | 1178.35 | 21210.3 | #REF! | #REF! | #REF! | #REF! | #REF! | #REF! | 21210.3
| 5#精装修工程 | 油烟净化机组安装 (风量m3/h以内) 3000 | 台 |  | 18 | 1178.35 | 21210.3 | #REF! | #REF! | #REF! | #REF! | #REF! | #REF!
14 | 5#精装修工程 | 其他风机 | 台 | 1.名称:浴霸（含接线） 2.主要性能:照明、换气、暖风、送风合一 3.含安装所需要的风管及70°防火止逆阀 4.未尽事宜详见图纸、招标文件，包括为满足设计、技术标准和要求、验收规范规定施工所需的一切工序内容及相应费用 | 36 | 592.07 | 21314.52 | #REF! | #REF! | #REF! | #REF! | #REF! | #REF! | 21314.52
| 5#精装修工程 | 红外线浴霸安装(光源个数) 二个 | 套 |  | 36 | 592.07 | 21314.52 | #REF! | #REF! | #REF! | #REF! | #REF! | #REF!
0 | 5#楼电气工程 | 配电箱 | [12 empty] | 132132.68
1 | 5#楼电气工程 | 配电箱 | 台 | 1.名称:配电柜AA 2.规格、型号:800*2200*600 4回路以内 3.安装方式：落地式 4.本体安装 5.基础型钢制作、安装 6.焊、压接线端子 7.接地 8.其他：根据现场实际情况，未尽事宜详见图纸、招标文件，并满足施工及验收规范相关要求 | 3 | 9479.27 | 28437.81 | #REF! | #REF! | #REF! | #REF! | #REF! | #REF! | 28437.81
| 5#楼电气工程 | 配电箱落地安装 规格(回路以内) 4 | 台 |  | 3 | 8782.97 | 26348.91 | #REF! | #REF! | #REF! | #REF! | #REF! | #REF!
| 5#楼电气工程 | 设备基础型钢(槽钢) | kg |  | 84.06 | 24.85 | 2088.89 | #REF! | #REF! | #REF! | #REF! | #REF! | #REF!
2 | 5#楼电气工程 | 配电箱 | 台 | 1.名称:配电箱DT 2.规格、型号: 8回路以内 3.安装方式：明装 4.本体安装 5.基础型钢制作、安装 6.焊、压接线端子 7.接地 8.其他：根据现场实际情况，未尽事宜详见图纸、招标文件，并满足施工及验收规范相关要求 | 1 | 3760.49 | 3760.49 | #REF! | #REF! | #REF! | #REF! | #REF! | #REF! | 3760.49
| 5#楼电气工程 | 配电箱墙上(柱上)明装 规格(回路以内) 8 | 台 |  | 1 | 3760.49 | 3760.49 | #REF! | #REF! | #REF! | #REF! | #REF! | #REF!
3 | 5#楼电气工程 | 配电箱 | 台 | 1.名称:配电箱B1APE 2.规格、型号: 4回路以内 3.安装方式：明装 4.本体安装 5.基础型钢制作、安装 6.焊、压接线端子 7.接地 8.其他：根据现场实际情况，未尽事宜详见图纸、招标文件，并满足施工及验收规范相关要求 | 1 | 4613.32 | 4613.32 | #REF! | #REF! | #REF! | #REF! | #REF! | #REF! | 4613.32
| 5#楼电气工程 | 配电箱墙上(柱上)明装 规格(回路以内) 4 | 台 |  | 1 | 4613.32 | 4613.32 | #REF! | #REF! | #REF! | #REF! | #REF! | #REF!
4 | 5#楼电气工程 | 配电箱 | 台 | 1.名称:配电箱B1AP 2.规格、型号: 4回路以内 3.安装方式：明装 4.本体安装 5.基础型钢制作、安装 6.焊、压接线端子 7.接地 8.其他：根据现场实际情况，未尽事宜详见图纸、招标文件，并满足施工及验收规范相关要求 | 1 | 4213.32 | 4213.32 | #REF! | #REF! | #REF! | #REF! | #REF! | #REF! | 4213.32
| 5#楼电气工程 | 配电箱墙上(柱上)明装 规格(回路以内) 4 | 台 |  | 1 | 4213.32 | 4213.32 | #REF! | #REF! | #REF! | #REF! | #REF! | #REF!
5 | 5#楼电气工程 | 配电箱 | 台 | 1.名称:配电箱B1AL 2.规格、型号: 8回路以内 3.安装方式：明装 4.本体安装 5.基础型钢制作、安装 6.焊、压接线端子 7.接地 8.其他：根据现场实际情况，未尽事宜详见图纸、招标文件，并满足施工及验收规范相关要求 | 1 | 4360.49 | 4360.49 | #REF! | #REF! | #REF! | #REF! | #REF! | #REF! | 4360.49
| 5#楼电气工程 | 配电箱墙上(柱上)明装 规格(回路以内) 8 | 台 |  | 1 | 4360.49 | 4360.49 | #REF! | #REF! | #REF! | #REF! | #REF! | #REF!
6 | 5#楼电气工程 | 配电箱 | 台 | 1.名称:配电箱B1ALE 2.规格、型号: 8回路以内 3.安装方式：明装 4.本体安装 5.基础型钢制作、安装 6.焊、压接线端子 7.接地 8.其他：根据现场实际情况，未尽事宜详见图纸、招标文件，并满足施工及验收规范相关要求 | 1 | 3960.49 | 3960.49 | #REF! | #REF! | #REF! | #REF! | #REF! | #REF! | 3960.49
| 5#楼电气工程 | 配电箱墙上(柱上)明装 规格(回路以内) 8 | 台 |  | 1 | 3960.49 | 3960.49 | #REF! | #REF! | #REF! | #REF! | #REF! | #REF!
7 | 5#楼电气工程 | 配电箱 | 台 | 1.名称:配电箱B1AP(qwb) 2.规格、型号: 4回路以内 3.安装方式：明装 4.本体安装 5.基础型钢制作、安装 6.焊、压接线端子 7.接地 8.其他：根据现场实际情况，未尽事宜详见图纸、招标文件，并满足施工及验收规范相关要求 | 1 | 1813.32 | 1813.32 | #REF! | #REF! | #REF! | #REF! | #REF! | #REF! | 1813.32
| 5#楼电气工程 | 配电箱墙上(柱上)明装 规格(回路以内) 4 | 台 |  | 1 | 1813.32 | 1813.32 | #REF! | #REF! | #REF! | #REF! | #REF! | #REF!
8 | 5#楼电气工程 | 配电箱 | 台 | 1.名称:配电箱ALE 2.规格、型号: 8回路以内 3.安装方式：明装 4.本体安装 5.基础型钢制作、安装 6.焊、压接线端子 7.接地 8.其他：根据现场实际情况，未尽事宜详见图纸、招标文件，并满足施工及验收规范相关要求 | 2 | 3760.49 | 7520.98 | #REF! | #REF! | #REF! | #REF! | #REF! | #REF! | 7520.98
| 5#楼电气工程 | 配电箱墙上(柱上)明装 规格(回路以内) 8 | 台 |  | 2 | 3760.49 | 7520.98 | #REF! | #REF! | #REF! | #REF! | #REF! | #REF!
9 | 5#楼电气工程 | 配电箱 | 台 | 1.名称:配电箱AL 2.规格、型号: 8回路以内 3.安装方式：明装 4.本体安装 5.基础型钢制作、安装 6.焊、压接线端子 7.接地 8.其他：根据现场实际情况，未尽事宜详见图纸、招标文件，并满足施工及验收规范相关要求 | 2 | 3760.49 | 7520.98 | #REF! | #REF! | #REF! | #REF! | #REF! | #REF! | 7520.98
| 5#楼电气工程 | 配电箱墙上(柱上)明装 规格(回路以内) 8 | 台 |  | 2 | 3760.49 | 7520.98 | #REF! | #REF! | #REF! | #REF! | #REF! | #REF!
10 | 5#楼电气工程 | 配电箱 | 台 | 1.名称:配电箱WDAPE 2.规格、型号: 4回路以内 3.安装方式：明装 4.本体安装 5.基础型钢制作、安装 6.焊、压接线端子 7.接地 8.其他：根据现场实际情况，未尽事宜详见图纸、招标文件，并满足施工及验收规范相关要求 | 2 | 3613.32 | 7226.64 | #REF! | #REF! | #REF! | #REF! | #REF! | #REF! | 7226.64
| 5#楼电气工程 | 配电箱墙上(柱上)明装 规格(回路以内) 4 | 台 |  | 2 | 3613.32 | 7226.64 | #REF! | #REF! | #REF! | #REF! | #REF! | #REF!
11 | 5#楼电气工程 | 配电箱 | 台 | 1.名称:配电箱(电表箱)AW 2.规格、型号: 4回路以内 3.安装方式：明装 4.本体安装 5.基础型钢制作、安装 6.焊、压接线端子 7.接地 8.其他：根据现场实际情况，未尽事宜详见图纸、招标文件，并满足施工及验收规范相关要求 | 9 | 2313.32 | 20819.88 | #REF! | #REF! | #REF! | #REF! | #REF! | #REF! | 20819.88
| 5#楼电气工程 | 配电箱墙上(柱上)明装 规格(回路以内) 4 | 台 |  | 9 | 2313.32 | 20819.88 | #REF! | #REF! | #REF! | #REF! | #REF! | #REF!
12 | 5#楼电气工程 | 配电箱 | 台 | 1.名称:户内配电箱 2.规格、型号:380*240*120 8回路以内 3.安装方式：暗装 4.本体安装 5.基础型钢制作、安装 6.焊、压接线端子 7.接地 8.其他：根据现场实际情况，未尽事宜详见图纸、招标文件，并满足施工及验收规范相关要求 | 18 | 2104.72 | 37884.96 | #REF! | #REF! | #REF! | #REF! | #REF! | #REF! | 37884.96
| 5#楼电气工程 | 配电箱嵌入式安装 规格(回路以内) 8 | 台 |  | 18 | 2104.72 | 37884.96 | #REF! | #REF! | #REF! | #REF! | #REF! | #REF!
0 | 5#楼电气工程 | 配管配线 | [12 empty] | 226408.76
1 | 5#楼电气工程 | 电缆保护管 | 根 | 1.名称:密封电缆保护管 2.材质:钢制 3.规格:SC150 4.敷设方式:埋地穿外墙敷设，出外墙处作止水钢板 5.保护管敷设 6.其他：根据现场实际情况，未尽事宜详见图纸、招标文件，并满足施工及验收规范相关要求 | 9 | 548.6 | 4937.4 | #REF! | #REF! | #REF! | #REF! | #REF! | #REF! | 4937.4
| 5#楼电气工程 | 密封电缆保护管制作安装 公称直径(mm) 150 | 根 |  | 9 | 548.6 | 4937.4 | #REF! | #REF! | #REF! | #REF! | #REF! | #REF!
2 | 5#楼电气工程 | 电缆保护管 | 根 | 1.名称:密封电缆保护管 2.材质:钢制 3.规格:SC100 4.敷设方式:埋地穿外墙敷设，出外墙处作止水钢板 5.保护管敷设 6.其他：根据现场实际情况，未尽事宜详见图纸、招标文件，并满足施工及验收规范相关要求 | 6 | 366.29 | 2197.74 | #REF! | #REF! | #REF! | #REF! | #REF! | #REF! | 2197.74
| 5#楼电气工程 | 密封电缆保护管制作安装 公称直径(mm) 100 | 根 |  | 6 | 366.29 | 2197.74 | #REF! | #REF! | #REF! | #REF! | #REF! | #REF!
3 | 5#楼电气工程 | 配管 | m | 1.名称:热镀锌厚壁钢管 2.材质:钢制 3.规格:SC70 4.配置形式:砖、混凝土结构暗配 5.电线管路敷设 6.接地 7.其他：根据现场实际情况，未尽事宜详见图纸、招标文件，并满足施工及验收规范相关要求 | 15 | 65.24 | 978.6 | #REF! | #REF! | #REF! | #REF! | #REF! | #REF! | 978.6
| 5#楼电气工程 | 镀锌钢管敷设 砖、混凝土结构暗配 公称直径(mm以内) 70 | m |  | 15 | 65.24 | 978.6 | #REF! | #REF! | #REF! | #REF! | #REF! | #REF!
4 | 5#楼电气工程 | 配管 | m | 1.名称:热镀锌厚壁钢管 2.材质:钢制 3.规格:SC50 4.配置形式:砖、混凝土结构暗配 5.电线管路敷设 6.接地 7.其他：根据现场实际情况，未尽事宜详见图纸、招标文件，并满足施工及验收规范相关要求 | 15 | 49.96 | 749.4 | #REF! | #REF! | #REF! | #REF! | #REF! | #REF! | 749.4
| 5#楼电气工程 | 镀锌钢管敷设 砖、混凝土结构暗配 公称直径(mm以内) 50 | m |  | 15 | 49.96 | 749.4 | #REF! | #REF! | #REF! | #REF! | #REF! | #REF!
5 | 5#楼电气工程 | 配管 | m | 1.名称:热镀锌厚壁钢管 2.材质:钢制 3.规格:SC40 4.配置形式:砖、混凝土结构暗配 5.电线管路敷设 6.接地 7.其他：根据现场实际情况，未尽事宜详见图纸、招标文件，并满足施工及验收规范相关要求 | 71.92 | 43.61 | 3136.43 | #REF! | #REF! | #REF! | #REF! | #REF! | #REF! | 3136.43
| 5#楼电气工程 | 镀锌钢管敷设 砖、混凝土结构暗配 公称直径(mm以内) 40 | m |  | 71.92 | 43.61 | 3136.43 | #REF! | #REF! | #REF! | #REF! | #REF! | #REF!
6 | 5#楼电气工程 | 配管 | m | 1.名称:热镀锌厚壁钢管 2.材质:钢制 3.规格:SC32 4.配置形式:砖、混凝土结构暗配 5.电线管路敷设 6.接地 7.其他：根据现场实际情况，未尽事宜详见图纸、招标文件，并满足施工及验收规范相关要求 | 56.49 | 31.19 | 1761.92 | #REF! | #REF! | #REF! | #REF! | #REF! | #REF! | 1761.92
| 5#楼电气工程 | 镀锌钢管敷设 砖、混凝土结构暗配 公称直径(mm以内) 32 | m |  | 56.49 | 31.19 | 1761.92 | #REF! | #REF! | #REF! | #REF! | #REF! | #REF!
7 | 5#楼电气工程 | 配管 | m | 1.名称:热镀锌厚壁钢管 2.材质:钢制 3.规格:SC25 4.配置形式:砖、混凝土结构暗配 5.电线管路敷设 6.接地 7.其他：根据现场实际情况，未尽事宜详见图纸、招标文件，并满足施工及验收规范相关要求 | 111.88 | 27.71 | 3100.19 | #REF! | #REF! | #REF! | #REF! | #REF! | #REF! | 3100.19
| 5#楼电气工程 | 镀锌钢管敷设 砖、混凝土结构暗配 公称直径(mm以内) 25 | m |  | 111.88 | 27.71 | 3100.19 | #REF! | #REF! | #REF! | #REF! | #REF! | #REF!
8 | 5#楼电气工程 | 配管 | m | 1.名称:热镀锌厚壁钢管 2.材质:钢制 3.规格:SC20 4.配置形式:砖、混凝土结构暗配 5.电线管路敷设 6.接地 7.其他：根据现场实际情况，未尽事宜详见图纸、招标文件，并满足施工及验收规范相关要求 | 678.88 | 20.93 | 14208.96 | #REF! | #REF! | #REF! | #REF! | #REF! | #REF! | 14208.96
| 5#楼电气工程 | 镀锌钢管敷设 砖、混凝土结构暗配 公称直径(mm以内) 20 | m |  | 678.88 | 20.93 | 14208.96 | #REF! | #REF! | #REF! | #REF! | #REF! | #REF!
9 | 5#楼电气工程 | 配管 | m | 1.名称:热镀锌厚壁钢管 2.材质:钢制 3.规格:SC15 4.配置形式:砖、混凝土结构暗配 5.电线管路敷设 6.接地 7.其他：根据现场实际情况，未尽事宜详见图纸、招标文件，并满足施工及验收规范相关要求 | 460.35 | 18.57 | 8548.7 | #REF! | #REF! | #REF! | #REF! | #REF! | #REF! | 8548.7
| 5#楼电气工程 | 镀锌钢管敷设 砖、混凝土结构暗配 公称直径(mm以内) 15 | m |  | 460.35 | 18.57 | 8548.7 | #REF! | #REF! | #REF! | #REF! | #REF! | #REF!
10 | 5#楼电气工程 | 配管 | m | 1.名称:塑料管敷设 2.材质:PC 3.规格:PC20 4.配置形式:暗配 5.其他:根据现场实际情况，未尽事宜详见图纸、招标文件，并满足施工及验收规范相关要求 | 1521.33 | 12.8 | 19473.02 | #REF! | #REF! | #REF! | #REF! | #REF! | #REF! | 19473.02
| 5#楼电气工程 | PVC阻燃塑料管敷设 暗敷设 公称直径(mm以内) 20 | m |  | 1521.33 | 12.8 | 19473.02 | #REF! | #REF! | #REF! | #REF! | #REF! | #REF!
11 | 5#楼电气工程 | 配管 | m | 1.名称:塑料管敷设 2.材质:PC 3.规格:PC25 4.配置形式:暗配 5.其他:根据现场实际情况，未尽事宜详见图纸、招标文件，并满足施工及验收规范相关要求 | 3277.89 | 14.76 | 48381.66 | #REF! | #REF! | #REF! | #REF! | #REF! | #REF! | 48381.66
| 5#楼电气工程 | PVC阻燃塑料管敷设 暗敷设 公称直径(mm以内) 25 | m |  | 3277.89 | 14.76 | 48381.66 | #REF! | #REF! | #REF! | #REF! | #REF! | #REF!
12 | 5#楼电气工程 | 配线 | m | 1.名称:电气配线 2.规格、型号: WDZ-BYJ-25mm2 3.配线部位、形式:管内敷设 4.配线 5.其他:根据现场实际情况，未尽事宜详见图纸、招标文件，并满足施工及验收规范相关要求 | 131.65 | 24.93 | 3282.03 | #REF! | #REF! | #REF! | #REF! | #REF! | #REF! | 3282.03
| 5#楼电气工程 | 管内穿铜芯线 动力线路 导线截面(mm2以内) 25 | m |  | 131.65 | 24.93 | 3282.03 | #REF! | #REF! | #REF! | #REF! | #REF! | #REF!
13 | 5#楼电气工程 | 配线 | m | 1.名称:电气配线 2.规格、型号: WDZ-BYJ-16mm2 3.配线部位、形式:管内敷设 4.配线 5.其他:根据现场实际情况，未尽事宜详见图纸、招标文件，并满足施工及验收规范相关要求 | 65.75 | 15.55 | 1022.41 | #REF! | #REF! | #REF! | #REF! | #REF! | #REF! | 1022.41
| 5#楼电气工程 | 管内穿铜芯线 动力线路 导线截面(mm2以内) 16 | m |  | 65.75 | 15.55 | 1022.41 | #REF! | #REF! | #REF! | #REF! | #REF! | #REF!
14 | 5#楼电气工程 | 配线 | m | 1.名称:电气配线 2.规格、型号: WDZ-BYJ-10mm2 3.配线部位、形式:管内敷设 4.配线 5.其他:根据现场实际情况，未尽事宜详见图纸、招标文件，并满足施工及验收规范相关要求 | 47.1 | 10.14 | 477.59 | #REF! | #REF! | #REF! | #REF! | #REF! | #REF! | 477.59
| 5#楼电气工程 | 管内穿铜芯线 动力线路 导线截面(mm2以内) 10 | m |  | 47.1 | 10.14 | 477.59 | #REF! | #REF! | #REF! | #REF! | #REF! | #REF!
15 | 5#楼电气工程 | 配线 | m | 1.名称:电气配线 2.规格、型号: WDZ-BYJ-6mm2 3.配线部位、形式:管内敷设 4.配线 5.其他:根据现场实际情况，未尽事宜详见图纸、招标文件，并满足施工及验收规范相关要求 | 25.06 | 6.22 | 155.87 | #REF! | #REF! | #REF! | #REF! | #REF! | #REF! | 155.87
| 5#楼电气工程 | 管内穿铜芯线 动力线路 导线截面(mm2以内) 6 | m |  | 25.06 | 6.22 | 155.87 | #REF! | #REF! | #REF! | #REF! | #REF! | #REF!
16 | 5#楼电气工程 | 配线 | m | 1.名称:电气配线 2.规格、型号: WDZ-BYJ-4mm2 3.配线部位、形式:管内敷设 4.配线 5.其他:根据现场实际情况，未尽事宜详见图纸、招标文件，并满足施工及验收规范相关要求 | 10469.37 | 4.72 | 49415.43 | #REF! | #REF! | #REF! | #REF! | #REF! | #REF! | 49415.43
| 5#楼电气工程 | 管内穿铜芯线 照明线路 导线截面(mm2以内) 4 | m |  | 10469.37 | 4.72 | 49415.43 | #REF! | #REF! | #REF! | #REF! | #REF! | #REF!
17 | 5#楼电气工程 | 配线 | m | 1.名称:电气配线 2.规格、型号: WDZ-BYJ-2.5mm2 3.配线部位、形式:管内敷设 4.配线 5.其他:根据现场实际情况，未尽事宜详见图纸、招标文件，并满足施工及验收规范相关要求 | 6198.93 | 3.31 | 20518.46 | #REF! | #REF! | #REF! | #REF! | #REF! | #REF! | 20518.46
| 5#楼电气工程 | 管内穿铜芯线 照明线路 导线截面(mm2以内) 2.5 | m |  | 6198.93 | 3.31 | 20518.46 | #REF! | #REF! | #REF! | #REF! | #REF! | #REF!
18 | 5#楼电气工程 | 配线 | m | 1.名称:电气配线 2.规格、型号: WDZN-BYJ-2.5mm2 3.配线部位、形式:管内敷设 4.配线 5.其他:根据现场实际情况，未尽事宜详见图纸、招标文件，并满足施工及验收规范相关要求 | 1316.41 | 3.44 | 4528.45 | #REF! | #REF! | #REF! | #REF! | #REF! | #REF! | 4528.45
| 5#楼电气工程 | 管内穿铜芯线 照明线路 导线截面(mm2以内) 2.5 | m |  | 1316.41 | 3.44 | 4528.45 | #REF! | #REF! | #REF! | #REF! | #REF! | #REF!
19 | 5#楼电气工程 | 接线箱 | 个 | 1.名称:接线箱安装 2.规格:接线箱半周长(mm以内) 700 3.安装形式:根据现场实际情况，未尽事宜详见图纸、招标文件，并满足施工及验收规范相关要求 | 33 | 254.68 | 8404.44 | #REF! | #REF! | #REF! | #REF! | #REF! | #REF! | 8404.44
| 5#楼电气工程 | 明装 接线箱半周长(mm以内) 700 | 个 |  | 33 | 254.68 | 8404.44 | #REF! | #REF! | #REF! | #REF! | #REF! | #REF!
20 | 5#楼电气工程 | 接线盒 | 个 | 1.名称:钢制接线盒（灯头盒）安装 2.安装形式:暗装 3.其他:根据现场实际情况，未尽事宜详见图纸、招标文件，并满足施工及验收规范相关要求 | 255 | 15.77 | 4021.35 | #REF! | #REF! | #REF! | #REF! | #REF! | #REF! | 4021.35
| 5#楼电气工程 | 钢制接线盒 暗装 砖结构 | 个 |  | 255 | 15.77 | 4021.35 | #REF! | #REF! | #REF! | #REF! | #REF! | #REF!
21 | 5#楼电气工程 | 接线盒 | 个 | 1.名称:塑料接线盒（灯头盒）安装 2.安装形式:暗装 3.其他:根据现场实际情况，未尽事宜详见图纸、招标文件，并满足施工及验收规范相关要求 | 1126 | 15.77 | 17757.02 | #REF! | #REF! | #REF! | #REF! | #REF! | #REF! | 17757.02
| 5#楼电气工程 | 钢制接线盒 暗装 砖结构 | 个 |  | 1126 | 15.77 | 17757.02 | #REF! | #REF! | #REF! | #REF! | #REF! | #REF!
22 | 5#楼电气工程 | 其他电器 | 个 | 1.名称:阀类接线 2.其他:根据现场实际情况，未尽事宜详见图纸、招标文件，并满足施工及验收规范相关要求 | 51 | 51.43 | 2622.93 | #REF! | #REF! | #REF! | #REF! | #REF! | #REF! | 2622.93
| 5#楼电气工程 | 阀类接线 | 个 |  | 51 | 51.43 | 2622.93 | #REF! | #REF! | #REF! | #REF! | #REF! | #REF!
23 | 5#楼电气工程 | 其他电器 | 台 | 1.名称:电机检查接线及调试 2.其他:根据现场实际情况，未尽事宜详见图纸、招标文件，并满足施工及验收规范相关要求 | 3 | 605.22 | 1815.66 | #REF! | #REF! | #REF! | #REF! | #REF! | #REF! | 1815.66
| 5#楼电气工程 | 低压交流异步电动机检查接线及调试(功率kW以下) 3 | 台 |  | 3 | 605.22 | 1815.66 | #REF! | #REF! | #REF! | #REF! | #REF! | #REF!
24 | 5#楼电气工程 | 其他电器 | 个 | 1.名称:焊压铜接线端子 2.规格:导线截面(mm2以内) 16以内 3.其他:根据现场实际情况，未尽事宜详见图纸、招标文件，并满足施工及验收规范相关要求 | 530 | 9.27 | 4913.1 | #REF! | #REF! | #REF! | #REF! | #REF! | #REF! | 4913.1
| 5#楼电气工程 | 焊压铜接线端子 导线截面(mm2以内) 16 | 个 |  | 530 | 9.27 | 4913.1 | #REF! | #REF! | #REF! | #REF! | #REF! | #REF!
0 | 5#楼电气工程 | 桥架 | [12 empty] | 53959.62
1 | 5#楼电气工程 | 桥架 | m | 1.名称:强电钢制桥架 2.规格、型号:800*150 3.材质:钢制 4.本体安装 5.接地 6.其他：根据现场实际情况，未尽事宜详见图纸、招标文件，并满足施工及验收规范相关要求 | 6.1 | 391.06 | 2385.47 | #REF! | #REF! | #REF! | #REF! | #REF! | #REF! | 2385.47
| 5#楼电气工程 | 钢制槽式桥架(宽+高)(mm以下) 1000 | m |  | 6.1 | 391.06 | 2385.47 | #REF! | #REF! | #REF! | #REF! | #REF! | #REF!
2 | 5#楼电气工程 | 桥架 | m | 1.名称:强电钢制桥架 2.规格、型号:600*150 3.材质:钢制 4.本体安装 5.接地 6.其他：根据现场实际情况，未尽事宜详见图纸、招标文件，并满足施工及验收规范相关要求 | 3.51 | 318.22 | 1116.95 | #REF! | #REF! | #REF! | #REF! | #REF! | #REF! | 1116.95
| 5#楼电气工程 | 钢制槽式桥架(宽+高)(mm以下) 800 | m |  | 3.51 | 318.22 | 1116.95 | #REF! | #REF! | #REF! | #REF! | #REF! | #REF!
3 | 5#楼电气工程 | 桥架 | m | 1.名称:强电钢制桥架 2.规格、型号:400*150 3.材质:钢制 4.本体安装 5.接地 6.其他：根据现场实际情况，未尽事宜详见图纸、招标文件，并满足施工及验收规范相关要求 | 13.77 | 216.3 | 2978.45 | #REF! | #REF! | #REF! | #REF! | #REF! | #REF! | 2978.45
| 5#楼电气工程 | 钢制槽式桥架(宽+高)(mm以下) 600 | m |  | 13.77 | 216.3 | 2978.45 | #REF! | #REF! | #REF! | #REF! | #REF! | #REF!
4 | 5#楼电气工程 | 桥架 | m | 1.名称:强电钢制桥架 2.规格、型号:300*150 3.材质:钢制 4.本体安装 5.接地 6.其他：根据现场实际情况，未尽事宜详见图纸、招标文件，并满足施工及验收规范相关要求 | 28.14 | 181.21 | 5099.25 | #REF! | #REF! | #REF! | #REF! | #REF! | #REF! | 5099.25
| 5#楼电气工程 | 钢制槽式桥架(宽+高)(mm以下) 600 | m |  | 28.14 | 181.21 | 5099.25 | #REF! | #REF! | #REF! | #REF! | #REF! | #REF!
5 | 5#楼电气工程 | 桥架 | m | 1.名称:强电钢制桥架 2.规格、型号:200*100 3.材质:钢制 4.本体安装 5.接地 6.其他：根据现场实际情况，未尽事宜详见图纸、招标文件，并满足施工及验收规范相关要求 | 9.91 | 123.07 | 1219.62 | #REF! | #REF! | #REF! | #REF! | #REF! | #REF! | 1219.62
| 5#楼电气工程 | 钢制槽式桥架(宽+高)(mm以下) 400 | m |  | 9.91 | 123.07 | 1219.62 | #REF! | #REF! | #REF! | #REF! | #REF! | #REF!
6 | 5#楼电气工程 | 桥架 | m | 1.名称:防火钢制桥架 2.规格、型号:800*150 3.材质:钢制 4.本体安装 5.接地 6.其他：根据现场实际情况，未尽事宜详见图纸、招标文件，并满足施工及验收规范相关要求 | 6.1 | 391.06 | 2385.47 | #REF! | #REF! | #REF! | #REF! | #REF! | #REF! | 2385.47
| 5#楼电气工程 | 钢制槽式桥架(宽+高)(mm以下) 1000 | m |  | 6.1 | 391.06 | 2385.47 | #REF! | #REF! | #REF! | #REF! | #REF! | #REF!
7 | 5#楼电气工程 | 桥架 | m | 1.名称:防火钢制桥架 2.规格、型号:600*150 3.材质:钢制 4.本体安装 5.接地 6.其他：根据现场实际情况，未尽事宜详见图纸、招标文件，并满足施工及验收规范相关要求 | 3.51 | 318.22 | 1116.95 | #REF! | #REF! | #REF! | #REF! | #REF! | #REF! | 1116.95
| 5#楼电气工程 | 钢制槽式桥架(宽+高)(mm以下) 800 | m |  | 3.51 | 318.22 | 1116.95 | #REF! | #REF! | #REF! | #REF! | #REF! | #REF!
8 | 5#楼电气工程 | 桥架 | m | 1.名称:防火钢制桥架 2.规格、型号:400*150 3.材质:钢制 4.本体安装 5.接地 6.其他：根据现场实际情况，未尽事宜详见图纸、招标文件，并满足施工及验收规范相关要求 | 13.77 | 216.3 | 2978.45 | #REF! | #REF! | #REF! | #REF! | #REF! | #REF! | 2978.45
| 5#楼电气工程 | 钢制槽式桥架(宽+高)(mm以下) 600 | m |  | 13.77 | 216.3 | 2978.45 | #REF! | #REF! | #REF! | #REF! | #REF! | #REF!
9 | 5#楼电气工程 | 桥架 | m | 1.名称:防火钢制桥架 2.规格、型号:300*150 3.材质:钢制 4.本体安装 5.接地 6.其他：根据现场实际情况，未尽事宜详见图纸、招标文件，并满足施工及验收规范相关要求 | 28.14 | 181.21 | 5099.25 | #REF! | #REF! | #REF! | #REF! | #REF! | #REF! | 5099.25
| 5#楼电气工程 | 钢制槽式桥架(宽+高)(mm以下) 600 | m |  | 28.14 | 181.21 | 5099.25 | #REF! | #REF! | #REF! | #REF! | #REF! | #REF!
10 | 5#楼电气工程 | 桥架 | m | 1.名称:防火钢制桥架 2.规格、型号:200*100 3.材质:钢制 4.本体安装 5.接地 6.其他：根据现场实际情况，未尽事宜详见图纸、招标文件，并满足施工及验收规范相关要求 | 9.91 | 123.07 | 1219.62 | #REF! | #REF! | #REF! | #REF! | #REF! | #REF! | 1219.62
| 5#楼电气工程 | 钢制槽式桥架(宽+高)(mm以下) 400 | m |  | 9.91 | 123.07 | 1219.62 | #REF! | #REF! | #REF! | #REF! | #REF! | #REF!
11 | 5#楼电气工程 | 铁构件 | kg | 1.名称:桥架支架制作 2.材质:综合考虑 3.其他:满足招标文件、设计图纸及施工规范、验收规范要求 | 55.28 | 19.96 | 1103.39 | #REF! | #REF! | #REF! | #REF! | #REF! | #REF! | 1103.39
| 5#楼电气工程 | 金属支架制作 | kg |  | 55.28 | 19.96 | 1103.39 | #REF! | #REF! | #REF! | #REF! | #REF! | #REF!
12 | 5#楼电气工程 | 防火堵洞 | 处 | 1.名称:桥架穿楼板防火封堵 2.材质:防火枕 3.部位:穿楼板处 4.其他：根据现场实际情况，未尽事宜详见图纸、招标文件，并满足施工及验收规范相关要求 | 22 | 601.6 | 13235.2 | #REF! | #REF! | #REF! | #REF! | #REF! | #REF! | 13235.2
| 5#楼电气工程 | 防火堵洞 | 处 |  | 22 | 601.6 | 13235.2 | #REF! | #REF! | #REF! | #REF! | #REF! | #REF!
13 | 5#楼电气工程 | 防火堵洞 | 处 | 1.名称:桥架穿楼板防火封堵 2.材质:防火枕 3.部位:穿墙处 4.其他：根据现场实际情况，未尽事宜详见图纸、招标文件，并满足施工及验收规范相关要求 | 8 | 601.6 | 4812.8 | #REF! | #REF! | #REF! | #REF! | #REF! | #REF! | 4812.8
| 5#楼电气工程 | 防火堵洞 | 处 |  | 8 | 601.6 | 4812.8 | #REF! | #REF! | #REF! | #REF! | #REF! | #REF!
14 | 5#楼电气工程 | 防火隔板 | m2 | 1.名称:桥架穿墙/楼板防火隔板 2.材质:防火隔板 3.部位:穿楼板及墙处 4.其他：根据现场实际情况，未尽事宜详见图纸、招标文件，并满足施工及验收规范相关要求 | 27.32 | 337.07 | 9208.75 | #REF! | #REF! | #REF! | #REF! | #REF! | #REF! | 9208.75
| 5#楼电气工程 | 防火隔板 | m2 |  | 27.32 | 337.07 | 9208.75 | #REF! | #REF! | #REF! | #REF! | #REF! | #REF!
0 | 5#楼电气工程 | 电力电缆 | [12 empty] | 139333.38
1 | 5#楼电气工程 | 电力电缆 | m | 1.名称:电力电缆沿桥架敷设 2.型号:WDZ-YJY-4*240+1*120 3.其他:根据现场实际情况，未尽事宜详见图纸、招标文件，并满足施工及验收规范相关要求 | 51.46 | 822.85 | 42343.86 | #REF! | #REF! | #REF! | #REF! | #REF! | #REF! | 42343.86
| 5#楼电气工程 | 电缆沿桥架、线槽敷设 电缆截面(mm2以内) 240 五芯 单价*1.15 | m |  | 51.46 | 822.85 | 42343.86 | #REF! | #REF! | #REF! | #REF! | #REF! | #REF!
2 | 5#楼电气工程 | 电力电缆 | m | 1.名称:电力电缆沿桥架敷设 2.型号:WDZ-YJY-4*120+1*95 3.其他:根据现场实际情况，未尽事宜详见图纸、招标文件，并满足施工及验收规范相关要求 | 124.07 | 488.61 | 60621.84 | #REF! | #REF! | #REF! | #REF! | #REF! | #REF! | 60621.84
| 5#楼电气工程 | 电缆沿桥架、线槽敷设 电缆截面(mm2以内) 120 五芯 单价*1.15 | m |  | 124.07 | 488.61 | 60621.84 | #REF! | #REF! | #REF! | #REF! | #REF! | #REF!
3 | 5#楼电气工程 | 电力电缆 | m | 1.名称:电力电缆沿桥架敷设 2.型号:WDZ-YJY-4*35+1*16 3.其他:根据现场实际情况，未尽事宜详见图纸、招标文件，并满足施工及验收规范相关要求 | 73.72 | 150.3 | 11080.12 | #REF! | #REF! | #REF! | #REF! | #REF! | #REF! | 11080.12
| 5#楼电气工程 | 电缆沿桥架、线槽敷设 电缆截面(mm2以内) 35 五芯 单价*1.15 | m |  | 73.72 | 150.3 | 11080.12 | #REF! | #REF! | #REF! | #REF! | #REF! | #REF!
4 | 5#楼电气工程 | 电力电缆 | m | 1.名称:电力电缆沿桥架敷设 2.型号:WDZ-YJY-4*25+1*16 3.其他:根据现场实际情况，未尽事宜详见图纸、招标文件，并满足施工及验收规范相关要求 | 23.89 | 117.73 | 2812.57 | #REF! | #REF! | #REF! | #REF! | #REF! | #REF! | 2812.57
| 5#楼电气工程 | 电缆沿桥架、线槽敷设 电缆截面(mm2以内) 35 五芯 单价*1.15 | m |  | 23.89 | 117.73 | 2812.57 | #REF! | #REF! | #REF! | #REF! | #REF! | #REF!
5 | 5#楼电气工程 | 电力电缆 | m | 1.名称:电力电缆沿桥架敷设 2.型号:WDZN-YJY-5*10 3.其他:根据现场实际情况，未尽事宜详见图纸、招标文件，并满足施工及验收规范相关要求 | 109.37 | 66.86 | 7312.48 | #REF! | #REF! | #REF! | #REF! | #REF! | #REF! | 7312.48
| 5#楼电气工程 | 电缆沿桥架、线槽敷设 电缆截面(mm2以内) 16 五芯 单价*1.15 | m |  | 109.37 | 66.86 | 7312.48 | #REF! | #REF! | #REF! | #REF! | #REF! | #REF!
6 | 5#楼电气工程 | 电力电缆头 | 个 | 1.名称:电力电缆终端头制作安装 2.型号:WDZ-YJY-4*240+1*120 3.材质、类型:根据现场实际情况，未尽事宜详见图纸、招标文件，并满足施工及验收规范相关要求 | 8 | 675.22 | 5401.76 | #REF! | #REF! | #REF! | #REF! | #REF! | #REF! | 5401.76
| 5#楼电气工程 | 户内热缩式非铠装电缆终端头制作安装 1kV以下(mm2以内) 4×240 | 个 |  | 8 | 675.22 | 5401.76 | #REF! | #REF! | #REF! | #REF! | #REF! | #REF!
7 | 5#楼电气工程 | 电力电缆头 | 个 | 1.名称:电力电缆终端头制作安装 2.型号:WDZ-YJY-4*120+1*95 3.材质、类型:根据现场实际情况，未尽事宜详见图纸、招标文件，并满足施工及验收规范相关要求 | 9 | 389.01 | 3501.09 | #REF! | #REF! | #REF! | #REF! | #REF! | #REF! | 3501.09
| 5#楼电气工程 | 户内热缩式非铠装电缆终端头制作安装 1kV以下(mm2以内) 4×120 | 个 |  | 9 | 389.01 | 3501.09 | #REF! | #REF! | #REF! | #REF! | #REF! | #REF!
8 | 5#楼电气工程 | 电力电缆头 | 个 | 1.名称:电力电缆终端头制作安装 2.型号:WDZ-YJY-4*35+1*16 3.材质、类型:根据现场实际情况，未尽事宜详见图纸、招标文件，并满足施工及验收规范相关要求 | 12 | 176.5 | 2118 | #REF! | #REF! | #REF! | #REF! | #REF! | #REF! | 2118
| 5#楼电气工程 | 户内热缩式非铠装电缆终端头制作安装 1kV以下(mm2以内) 4×35 | 个 |  | 12 | 176.5 | 2118 | #REF! | #REF! | #REF! | #REF! | #REF! | #REF!
9 | 5#楼电气工程 | 电力电缆头 | 个 | 1.名称:电力电缆终端头制作安装 2.型号:WDZ-YJY-4*25+1*16 3.材质、类型:根据现场实际情况，未尽事宜详见图纸、招标文件，并满足施工及验收规范相关要求 | 8 | 171.5 | 1372 | #REF! | #REF! | #REF! | #REF! | #REF! | #REF! | 1372
| 5#楼电气工程 | 户内热缩式非铠装电缆终端头制作安装 1kV以下(mm2以内) 4×35 | 个 |  | 8 | 171.5 | 1372 | #REF! | #REF! | #REF! | #REF! | #REF! | #REF!
10 | 5#楼电气工程 | 电力电缆头 | 个 | 1.名称:电力电缆终端头制作安装 2.型号:WDZN-YJY-5*10 3.材质、类型:根据现场实际情况，未尽事宜详见图纸、招标文件，并满足施工及验收规范相关要求 | 18 | 153.87 | 2769.66 | #REF! | #REF! | #REF! | #REF! | #REF! | #REF! | 2769.66
| 5#楼电气工程 | 户内热缩式非铠装电缆终端头制作安装 1kV以下(mm2以内) 5×16 | 个 |  | 18 | 153.87 | 2769.66 | #REF! | #REF! | #REF! | #REF! | #REF! | #REF!
0 | 5#楼电气工程 | 灯具、开关、插座 | [12 empty] | 59372.22
1 | 5#楼电气工程 | 装饰灯 | 套 | 1.名称:安全出口指示灯安装 2.安装形式:壁式 3.其他:根据现场实际情况，未尽事宜详见图纸、招标文件，并满足施工及验收规范相关要求 | 15 | 116.07 | 1741.05 | #REF! | #REF! | #REF! | #REF! | #REF! | #REF! | 1741.05
| 5#楼电气工程 | 智能应急灯具及标志灯具安装 标志灯 壁装 | 套 |  | 15 | 116.07 | 1741.05 | #REF! | #REF! | #REF! | #REF! | #REF! | #REF!
2 | 5#楼电气工程 | 装饰灯 | 套 | 1.名称:单向/双向疏散指示灯安装 2.安装形式:壁式 3.其他:根据现场实际情况，未尽事宜详见图纸、招标文件，并满足施工及验收规范相关要求 | 15 | 107.66 | 1614.9 | #REF! | #REF! | #REF! | #REF! | #REF! | #REF! | 1614.9
| 5#楼电气工程 | 智能应急灯具及标志灯具安装 标志灯 壁装 | 套 |  | 15 | 107.66 | 1614.9 | #REF! | #REF! | #REF! | #REF! | #REF! | #REF!
3 | 5#楼电气工程 | 装饰灯 | 套 | 1.名称:楼层指示灯安装 2.安装形式:壁装 3.其他:根据现场实际情况，未尽事宜详见图纸、招标文件，并满足施工及验收规范相关要求 | 11 | 116.07 | 1276.77 | #REF! | #REF! | #REF! | #REF! | #REF! | #REF! | 1276.77
| 5#楼电气工程 | 智能应急灯具及标志灯具安装 标志灯 壁装 | 套 |  | 11 | 116.07 | 1276.77 | #REF! | #REF! | #REF! | #REF! | #REF! | #REF!
4 | 5#楼电气工程 | 普通灯具 | 套 | 1.名称:单管荧光灯安装 2.型号:220V 23W，LED 3.其他:根据现场实际情况，未尽事宜详见图纸、招标文件，并满足施工及验收规范相关要求 | 5 | 69.78 | 348.9 | #REF! | #REF! | #REF! | #REF! | #REF! | #REF! | 348.9
| 5#楼电气工程 | 吸顶式 无吊顶处 单管 | 套 |  | 5 | 69.78 | 348.9 | #REF! | #REF! | #REF! | #REF! | #REF! | #REF!
5 | 5#楼电气工程 | 普通灯具 | 套 | 1.名称:应急单管荧光灯安装 2.型号:220V 23W，LED 3.其他:根据现场实际情况，未尽事宜详见图纸、招标文件，并满足施工及验收规范相关要求 | 5 | 103.28 | 516.4 | #REF! | #REF! | #REF! | #REF! | #REF! | #REF! | 516.4
| 5#楼电气工程 | 吸顶式 无吊顶处 单管 | 套 |  | 5 | 103.28 | 516.4 | #REF! | #REF! | #REF! | #REF! | #REF! | #REF!
6 | 5#楼电气工程 | 普通灯具 | 套 | 1.名称:双管荧光灯安装 2.型号:220V 2*23W，LED 3.其他:根据现场实际情况，未尽事宜详见图纸、招标文件，并满足施工及验收规范相关要求 | 5 | 121.46 | 607.3 | #REF! | #REF! | #REF! | #REF! | #REF! | #REF! | 607.3
| 5#楼电气工程 | 吸顶式 无吊顶处 双管 | 套 |  | 5 | 121.46 | 607.3 | #REF! | #REF! | #REF! | #REF! | #REF! | #REF!
7 | 5#楼电气工程 | 普通灯具 | 套 | 1.名称:应急双管荧光灯安装 2.型号:220V 2*23W，LED 3.其他:根据现场实际情况，未尽事宜详见图纸、招标文件，并满足施工及验收规范相关要求 | 5 | 160.55 | 802.75 | #REF! | #REF! | #REF! | #REF! | #REF! | #REF! | 802.75
| 5#楼电气工程 | 吸顶式 无吊顶处 双管 | 套 |  | 5 | 160.55 | 802.75 | #REF! | #REF! | #REF! | #REF! | #REF! | #REF!
8 | 5#楼电气工程 | 普通灯具 | 套 | 1.名称:吸顶灯安装 2.型号:220V 13W，LED 3.其他:根据现场实际情况，未尽事宜详见图纸、招标文件，并满足施工及验收规范相关要求 | 27 | 81.44 | 2198.88 | #REF! | #REF! | #REF! | #REF! | #REF! | #REF! | 2198.88
| 5#楼电气工程 | 混凝土楼板上安装 单罩 | 套 |  | 27 | 81.44 | 2198.88 | #REF! | #REF! | #REF! | #REF! | #REF! | #REF!
9 | 5#楼电气工程 | 普通灯具 | 套 | 1.名称:应急吸顶灯安装 2.型号:220V 13W，LED 3.其他:根据现场实际情况，未尽事宜详见图纸、招标文件，并满足施工及验收规范相关要求 | 32 | 109.36 | 3499.52 | #REF! | #REF! | #REF! | #REF! | #REF! | #REF! | 3499.52
| 5#楼电气工程 | 混凝土楼板上安装 单罩 | 套 |  | 32 | 109.36 | 3499.52 | #REF! | #REF! | #REF! | #REF! | #REF! | #REF!
10 | 5#楼电气工程 | 普通灯具 | 套 | 1.名称:座灯头安装（不带罩） 2.型号:220V 13W，LED 3.其他:根据现场实际情况，未尽事宜详见图纸、招标文件，并满足施工及验收规范相关要求 | 144 | 24.76 | 3565.44 | #REF! | #REF! | #REF! | #REF! | #REF! | #REF! | 3565.44
| 5#楼电气工程 | 座灯头 不带罩 | 套 |  | 144 | 24.76 | 3565.44 | #REF! | #REF! | #REF! | #REF! | #REF! | #REF!
11 | 5#楼电气工程 | 工厂灯 | 套 | 1.名称:防潮密闭灯安装 2.型号:220V 10W LED 3.其他:根据现场实际情况，未尽事宜详见图纸、招标文件，并满足施工及验收规范相关要求 | 3 | 147.84 | 443.52 | #REF! | #REF! | #REF! | #REF! | #REF! | #REF! | 443.52
| 5#楼电气工程 | 防潮灯 | 套 |  | 3 | 147.84 | 443.52 | #REF! | #REF! | #REF! | #REF! | #REF! | #REF!
12 | 5#楼电气工程 | 照明开关 | 个 | 1.名称:跷板式暗开关(单控) 单联 2.规格:10A 3.其他:满足招标文件、设计图纸及施工规范、验收规范要求 | 139 | 27.64 | 3841.96 | #REF! | #REF! | #REF! | #REF! | #REF! | #REF! | 3841.96
| 5#楼电气工程 | 跷板式暗开关(单控) 单联 | 个 |  | 139 | 27.64 | 3841.96 | #REF! | #REF! | #REF! | #REF! | #REF! | #REF!
13 | 5#楼电气工程 | 照明开关 | 个 | 1.名称:跷板式暗开关(单控) 双联 2.规格:10A 3.其他:满足招标文件、设计图纸及施工规范、验收规范要求 | 48 | 32.76 | 1572.48 | #REF! | #REF! | #REF! | #REF! | #REF! | #REF! | 1572.48
| 5#楼电气工程 | 跷板式暗开关(单控) 双联 | 个 |  | 48 | 32.76 | 1572.48 | #REF! | #REF! | #REF! | #REF! | #REF! | #REF!
14 | 5#楼电气工程 | 照明开关 | 个 | 1.名称:跷板式暗开关(单控) 三联 2.规格:10A 3.其他:满足招标文件、设计图纸及施工规范、验收规范要求 | 21 | 38.37 | 805.77 | #REF! | #REF! | #REF! | #REF! | #REF! | #REF! | 805.77
| 5#楼电气工程 | 跷板式暗开关(单控) 三联 | 个 |  | 21 | 38.37 | 805.77 | #REF! | #REF! | #REF! | #REF! | #REF! | #REF!
15 | 5#楼电气工程 | 照明开关 | 个 | 1.名称:跷板式暗开关(双控) 单联 2.规格:10A 3.其他:满足招标文件、设计图纸及施工规范、验收规范要求 | 18 | 34.31 | 617.58 | #REF! | #REF! | #REF! | #REF! | #REF! | #REF! | 617.58
| 5#楼电气工程 | 跷板式暗开关(双控) 单联 | 个 |  | 18 | 34.31 | 617.58 | #REF! | #REF! | #REF! | #REF! | #REF! | #REF!
16 | 5#楼电气工程 | 插座 | 个 | 1.名称:带安全门二三孔插座 2.规格:250V 10A 3.安装方式:暗装 4.其他:满足招标文件、设计图纸及施工规范、验收规范要求 | 540 | 39.91 | 21551.4 | #REF! | #REF! | #REF! | #REF! | #REF! | #REF! | 21551.4
| 5#楼电气工程 | 插座暗装 单相 双联 | 个 |  | 540 | 39.91 | 21551.4 | #REF! | #REF! | #REF! | #REF! | #REF! | #REF!
17 | 5#楼电气工程 | 插座 | 个 | 1.名称:冰箱插座 2.安装方式:暗装 3.其他:满足招标文件、设计图纸及施工规范、验收规范要求 | 18 | 39.91 | 718.38 | #REF! | #REF! | #REF! | #REF! | #REF! | #REF! | 718.38
| 5#楼电气工程 | 插座暗装 单相 双联 | 个 |  | 18 | 39.91 | 718.38 | #REF! | #REF! | #REF! | #REF! | #REF! | #REF!
18 | 5#楼电气工程 | 插座 | 个 | 1.名称:洗衣机插座 2.安装方式:暗装 3.其他:满足招标文件、设计图纸及施工规范、验收规范要求 | 18 | 39.91 | 718.38 | #REF! | #REF! | #REF! | #REF! | #REF! | #REF! | 718.38
| 5#楼电气工程 | 插座暗装 单相 双联 | 个 |  | 18 | 39.91 | 718.38 | #REF! | #REF! | #REF! | #REF! | #REF! | #REF!
19 | 5#楼电气工程 | 插座 | 个 | 1.名称:低位空调插座 2.安装方式:暗装 3.其他:满足招标文件、设计图纸及施工规范、验收规范要求 | 18 | 39.91 | 718.38 | #REF! | #REF! | #REF! | #REF! | #REF! | #REF! | 718.38
| 5#楼电气工程 | 插座暗装 单相 双联 | 个 |  | 18 | 39.91 | 718.38 | #REF! | #REF! | #REF! | #REF! | #REF! | #REF!
20 | 5#楼电气工程 | 插座 | 个 | 1.名称:高位空调插座 2.安装方式:暗装 3.其他:满足招标文件、设计图纸及施工规范、验收规范要求 | 72 | 39.91 | 2873.52 | #REF! | #REF! | #REF! | #REF! | #REF! | #REF! | 2873.52
| 5#楼电气工程 | 插座暗装 单相 双联 | 个 |  | 72 | 39.91 | 2873.52 | #REF! | #REF! | #REF! | #REF! | #REF! | #REF!
21 | 5#楼电气工程 | 插座 | 个 | 1.名称:厨房插座 2.安装方式:暗装 3.其他:满足招标文件、设计图纸及施工规范、验收规范要求 | 72 | 39.91 | 2873.52 | #REF! | #REF! | #REF! | #REF! | #REF! | #REF! | 2873.52
| 5#楼电气工程 | 插座暗装 单相 双联 | 个 |  | 72 | 39.91 | 2873.52 | #REF! | #REF! | #REF! | #REF! | #REF! | #REF!
22 | 5#楼电气工程 | 插座 | 个 | 1.名称:油烟机插座 2.安装方式:暗装 3.其他:满足招标文件、设计图纸及施工规范、验收规范要求 | 18 | 39.91 | 718.38 | #REF! | #REF! | #REF! | #REF! | #REF! | #REF! | 718.38
| 5#楼电气工程 | 插座暗装 单相 双联 | 个 |  | 18 | 39.91 | 718.38 | #REF! | #REF! | #REF! | #REF! | #REF! | #REF!
23 | 5#楼电气工程 | 插座 | 个 | 1.名称:燃气热水器插座 2.安装方式:暗装 3.其他:满足招标文件、设计图纸及施工规范、验收规范要求 | 18 | 39.91 | 718.38 | #REF! | #REF! | #REF! | #REF! | #REF! | #REF! | 718.38
| 5#楼电气工程 | 插座暗装 单相 双联 | 个 |  | 18 | 39.91 | 718.38 | #REF! | #REF! | #REF! | #REF! | #REF! | #REF!
24 | 5#楼电气工程 | 插座 | 个 | 1.名称:厨宝插座 2.安装方式:暗装 3.其他:满足招标文件、设计图纸及施工规范、验收规范要求 | 18 | 39.91 | 718.38 | #REF! | #REF! | #REF! | #REF! | #REF! | #REF! | 718.38
| 5#楼电气工程 | 插座暗装 单相 双联 | 个 |  | 18 | 39.91 | 718.38 | #REF! | #REF! | #REF! | #REF! | #REF! | #REF!
25 | 5#楼电气工程 | 插座 | 个 | 1.名称:可燃气体报警插座 2.安装方式:暗装 3.其他:满足招标文件、设计图纸及施工规范、验收规范要求 | 18 | 39.91 | 718.38 | #REF! | #REF! | #REF! | #REF! | #REF! | #REF! | 718.38
| 5#楼电气工程 | 插座暗装 单相 双联 | 个 |  | 18 | 39.91 | 718.38 | #REF! | #REF! | #REF! | #REF! | #REF! | #REF!
26 | 5#楼电气工程 | 插座 | 个 | 1.名称:马桶插座 2.安装方式:暗装 3.其他:满足招标文件、设计图纸及施工规范、验收规范要求 | 36 | 39.91 | 1436.76 | #REF! | #REF! | #REF! | #REF! | #REF! | #REF! | 1436.76
| 5#楼电气工程 | 插座暗装 单相 双联 | 个 |  | 36 | 39.91 | 1436.76 | #REF! | #REF! | #REF! | #REF! | #REF! | #REF!
27 | 5#楼电气工程 | 插座 | 个 | 1.名称:卫生间插座 2.安装方式:暗装 3.其他:满足招标文件、设计图纸及施工规范、验收规范要求 | 54 | 39.91 | 2155.14 | #REF! | #REF! | #REF! | #REF! | #REF! | #REF! | 2155.14
| 5#楼电气工程 | 插座暗装 单相 双联 | 个 |  | 54 | 39.91 | 2155.14 | #REF! | #REF! | #REF! | #REF! | #REF! | #REF!
0 | 5#楼电气工程 | 防雷接地 | [12 empty] | 29521.81
1 | 5#楼电气工程 | 接地母线 | m | 1.名称:接地母线敷设 2.材质:热镀锌扁钢 3.规格:40*4 4.安装部位:暗敷设 5.其他:根据现场实际情况，未尽事宜详见图纸、招标文件，并满足施工及验收规范相关要求 | 41.98 | 13.6 | 570.93 | #REF! | #REF! | #REF! | #REF! | #REF! | #REF! | 570.93
| 5#楼电气工程 | 型钢接地母线敷设 暗敷设 镀锌扁钢 40×4 | m |  | 41.98 | 13.6 | 570.93 | #REF! | #REF! | #REF! | #REF! | #REF! | #REF!
2 | 5#楼电气工程 | 接地母线 | m | 1.名称:接地母线敷设 2.材质:热镀锌扁钢 3.规格:40*4 4.安装部位:明敷设 5.其他:根据现场实际情况，未尽事宜详见图纸、招标文件，并满足施工及验收规范相关要求 | 72 | 39.76 | 2862.72 | #REF! | #REF! | #REF! | #REF! | #REF! | #REF! | 2862.72
| 5#楼电气工程 | 型钢接地母线敷设 明敷设 镀锌扁钢 40×4 | m |  | 72 | 39.76 | 2862.72 | #REF! | #REF! | #REF! | #REF! | #REF! | #REF!
3 | 5#楼电气工程 | 避雷引下线 | m | 1.名称:避雷引下线制作安装 2.材质:详见设计图纸 3.规格:利用结构主筋≥Φ16 4.其他:根据现场实际情况，未尽事宜详见图纸、招标文件，并满足施工及验收规范相关要求 | 432 | 13.21 | 5706.72 | #REF! | #REF! | #REF! | #REF! | #REF! | #REF! | 5706.72
| 5#楼电气工程 | 防雷引下线 利用结构主筋 | m |  | 432 | 13.21 | 5706.72 | #REF! | #REF! | #REF! | #REF! | #REF! | #REF!
4 | 5#楼电气工程 | 避雷网 | m | 1.名称:避雷网制作安装 2.材质:镀锌圆钢 3.规格:φ10 4.安装形式:沿女儿墙明敷 5.其他:根据现场实际情况，未尽事宜详见图纸、招标文件，并满足施工及验收规范相关要求 | 108.92 | 43.85 | 4776.14 | #REF! | #REF! | #REF! | #REF! | #REF! | #REF! | 4776.14
| 5#楼电气工程 | 沿女儿墙敷设 避雷网直径(mm以内) 10 | m |  | 108.92 | 43.85 | 4776.14 | #REF! | #REF! | #REF! | #REF! | #REF! | #REF!
5 | 5#楼电气工程 | 进出户及竖向金属管道 | 处 | 1.名称:进出户及竖向金属管道等电位连接 2.其他:根据现场实际情况，未尽事宜详见图纸、招标文件，并满足施工及验收规范相关要求 | 16 | 46.09 | 737.44 | #REF! | #REF! | #REF! | #REF! | #REF! | #REF! | 737.44
| 5#楼电气工程 | 进出户及竖向金属管道 | 处 |  | 16 | 46.09 | 737.44 | #REF! | #REF! | #REF! | #REF! | #REF! | #REF!
6 | 5#楼电气工程 | 突出建筑物金属物 | 处 | 1.名称:突出建筑物金属物等电位连接 2.其他:根据现场实际情况，未尽事宜详见图纸、招标文件，并满足施工及验收规范相关要求 | 8 | 32.12 | 256.96 | #REF! | #REF! | #REF! | #REF! | #REF! | #REF! | 256.96
| 5#楼电气工程 | 突出建筑物金属物 | 处 |  | 8 | 32.12 | 256.96 | #REF! | #REF! | #REF! | #REF! | #REF! | #REF!
7 | 5#楼电气工程 | 突出建筑物金属物 | 处 | 1.名称:卫生间等电位连接 2.其他:根据现场实际情况，未尽事宜详见图纸、招标文件，并满足施工及验收规范相关要求 | 36 | 11.3 | 406.8 | #REF! | #REF! | #REF! | #REF! | #REF! | #REF! | 406.8
| 5#楼电气工程 | 卫生间 | 处 |  | 36 | 11.3 | 406.8 | #REF! | #REF! | #REF! | #REF! | #REF! | #REF!
8 | 5#楼电气工程 | 等电位端子箱、测试板 | 台 | 1.名称:总等电位端子箱安装 2.其他:根据现场实际情况，未尽事宜详见图纸、招标文件，并满足施工及验收规范相关要求 | 1 | 587.96 | 587.96 | #REF! | #REF! | #REF! | #REF! | #REF! | #REF! | 587.96
| 5#楼电气工程 | 总等电位箱 | 台 |  | 1 | 587.96 | 587.96 | #REF! | #REF! | #REF! | #REF! | #REF! | #REF!
9 | 5#楼电气工程 | 等电位端子箱、测试板 | 台 | 1.名称:局部电位端子箱安装 2.其他:根据现场实际情况，未尽事宜详见图纸、招标文件，并满足施工及验收规范相关要求 | 36 | 169.33 | 6095.88 | #REF! | #REF! | #REF! | #REF! | #REF! | #REF! | 6095.88
| 5#楼电气工程 | 等电位箱 | 台 |  | 36 | 169.33 | 6095.88 | #REF! | #REF! | #REF! | #REF! | #REF! | #REF!
10 | 5#楼电气工程 | 等电位端子箱、测试板 | 点 | 1.名称:接地测试板制作安装 2.其他:根据现场实际情况，未尽事宜详见图纸、招标文件，并满足施工及验收规范相关要求 | 4 | 147.58 | 590.32 | #REF! | #REF! | #REF! | #REF! | #REF! | #REF! | 590.32
| 5#楼电气工程 | 接地测试板制作安装 | 点 |  | 4 | 147.58 | 590.32 | #REF! | #REF! | #REF! | #REF! | #REF! | #REF!
11 | 5#楼电气工程 | 配管 | m | 1.名称:塑料管敷设 2.材质:PC 3.规格:PC20 4.配置形式:暗配 5.其他:根据现场实际情况，未尽事宜详见图纸、招标文件，并满足施工及验收规范相关要求 | 364.35 | 12.8 | 4663.68 | #REF! | #REF! | #REF! | #REF! | #REF! | #REF! | 4663.68
| 5#楼电气工程 | PVC阻燃塑料管敷设 暗敷设 公称直径(mm以内) 20 | m |  | 364.35 | 12.8 | 4663.68 | #REF! | #REF! | #REF! | #REF! | #REF! | #REF!
12 | 5#楼电气工程 | 配线 | m | 1.名称:电气配线 2.规格、型号: BVR-6mm2 3.配线部位、形式:管内敷设 4.配线 5.其他:根据现场实际情况，未尽事宜详见图纸、招标文件，并满足施工及验收规范相关要求 | 364.35 | 6.22 | 2266.26 | #REF! | #REF! | #REF! | #REF! | #REF! | #REF! | 2266.26
| 5#楼电气工程 | 管内穿铜芯线 动力线路 导线截面(mm2以内) 6 | m |  | 364.35 | 6.22 | 2266.26 | #REF! | #REF! | #REF! | #REF! | #REF! | #REF!
0 | 5#楼电气工程 | 附属工程 | [12 empty] | 19090.83
1 | 5#楼电气工程 | 凿（压)槽 | m | 1.名称:凿（压)槽及恢复 2.规格:DN20（管道） 3.其他:根据现场实际情况，未尽事宜详见图纸、招标文件，并满足施工及验收规范相关要求 | 120.23 | 42.76 | 5141.03 | #REF! | #REF! | #REF! | #REF! | #REF! | #REF! | 5141.03
| 5#楼电气工程 | 凿槽 砌筑结构 管径(mm以内) 20 | m |  | 120.23 | 42.76 | 5141.03 | #REF! | #REF! | #REF! | #REF! | #REF! | #REF!
2 | 5#楼电气工程 | 凿（压)槽 | m | 1.名称:凿（压)槽及恢复 2.规格:DN25（管道） 3.其他:根据现场实际情况，未尽事宜详见图纸、招标文件，并满足施工及验收规范相关要求 | 180.23 | 77.4 | 13949.8 | #REF! | #REF! | #REF! | #REF! | #REF! | #REF! | 13949.8
| 5#楼电气工程 | 凿槽 砌筑结构 管径(mm以内) 32 | m |  | 180.23 | 77.4 | 13949.8 | #REF! | #REF! | #REF! | #REF! | #REF! | #REF!
0 | 5#楼火灾自动报警 | 火灾自动报警 | [12 empty] | 116691.55
1 | 5#楼火灾自动报警 | 防火堵洞 | 处 | 1.名称:桥架穿楼板防火封堵 2.材质:防火枕 3.部位:穿楼板处 4.其他：根据现场实际情况，未尽事宜详见图纸、招标文件，并满足施工及验收规范相关要求 | 13 | 601.6 | 7820.8 | #REF! | #REF! | #REF! | #REF! | #REF! | #REF! | 7820.8
| 5#楼火灾自动报警 | 防火堵洞 | 处 |  | 13 | 601.6 | 7820.8 | #REF! | #REF! | #REF! | #REF! | #REF! | #REF!
2 | 5#楼火灾自动报警 | 防火堵洞 | 处 | 1.名称:桥架穿楼板防火封堵 2.材质:防火枕 3.部位:穿墙处 4.其他：根据现场实际情况，未尽事宜详见图纸、招标文件，并满足施工及验收规范相关要求 | 2 | 601.6 | 1203.2 | #REF! | #REF! | #REF! | #REF! | #REF! | #REF! | 1203.2
| 5#楼火灾自动报警 | 防火堵洞 | 处 |  | 2 | 601.6 | 1203.2 | #REF! | #REF! | #REF! | #REF! | #REF! | #REF!
3 | 5#楼火灾自动报警 | 防火隔板 | m2 | 1.名称:桥架穿墙/楼板防火隔板 2.材质:防火隔板 3.部位:穿楼板及墙处 4.其他：根据现场实际情况，未尽事宜详见图纸、招标文件，并满足施工及验收规范相关要求 | 13 | 337.07 | 4381.91 | #REF! | #REF! | #REF! | #REF! | #REF! | #REF! | 4381.91
| 5#楼火灾自动报警 | 防火隔板 | m2 |  | 13 | 337.07 | 4381.91 | #REF! | #REF! | #REF! | #REF! | #REF! | #REF!
4 | 5#楼火灾自动报警 | 配管 | m | 1.名称:热镀锌厚壁钢管 2.材质:钢制 3.规格:SC15 4.配置形式:砖、混凝土结构暗配 5.电线管路敷设 6.接地 7.其他：根据现场实际情况，未尽事宜详见图纸、招标文件，并满足施工及验收规范相关要求 | 411.14 | 18.57 | 7634.87 | #REF! | #REF! | #REF! | #REF! | #REF! | #REF! | 7634.87
| 5#楼火灾自动报警 | 镀锌钢管敷设 砖、混凝土结构暗配 公称直径(mm以内) 15 | m |  | 411.14 | 18.57 | 7634.87 | #REF! | #REF! | #REF! | #REF! | #REF! | #REF!
5 | 5#楼火灾自动报警 | 配管 | m | 1.名称:热镀锌厚壁钢管 2.材质:钢制 3.规格:SC20 4.配置形式:砖、混凝土结构暗配 5.电线管路敷设 6.接地 7.其他：根据现场实际情况，未尽事宜详见图纸、招标文件，并满足施工及验收规范相关要求 | 676.09 | 20.93 | 14150.56 | #REF! | #REF! | #REF! | #REF! | #REF! | #REF! | 14150.56
| 5#楼火灾自动报警 | 镀锌钢管敷设 砖、混凝土结构暗配 公称直径(mm以内) 20 | m |  | 676.09 | 20.93 | 14150.56 | #REF! | #REF! | #REF! | #REF! | #REF! | #REF!
6 | 5#楼火灾自动报警 | 配管 | m | 1.名称:热镀锌厚壁钢管 2.材质:钢制 3.规格:SC25 4.配置形式:砖、混凝土结构暗配 5.电线管路敷设 6.接地 7.其他：根据现场实际情况，未尽事宜详见图纸、招标文件，并满足施工及验收规范相关要求 | 46.23 | 27.71 | 1281.03 | #REF! | #REF! | #REF! | #REF! | #REF! | #REF! | 1281.03
| 5#楼火灾自动报警 | 镀锌钢管敷设 砖、混凝土结构暗配 公称直径(mm以内) 25 | m |  | 46.23 | 27.71 | 1281.03 | #REF! | #REF! | #REF! | #REF! | #REF! | #REF!
7 | 5#楼火灾自动报警 | 配管 | m | 1.名称:热镀锌厚壁钢管 2.材质:钢制 3.规格:SC32 4.配置形式:砖、混凝土结构暗配 5.电线管路敷设 6.接地 7.其他：根据现场实际情况，未尽事宜详见图纸、招标文件，并满足施工及验收规范相关要求 | 28.98 | 31.19 | 903.89 | #REF! | #REF! | #REF! | #REF! | #REF! | #REF! | 903.89
| 5#楼火灾自动报警 | 镀锌钢管敷设 砖、混凝土结构暗配 公称直径(mm以内) 32 | m |  | 28.98 | 31.19 | 903.89 | #REF! | #REF! | #REF! | #REF! | #REF! | #REF!
8 | 5#楼火灾自动报警 | 桥架 | m | 1.名称:防火钢制桥架 2.规格、型号:200*100 3.材质:钢制 4.本体安装 5.接地 6.其他：根据现场实际情况，未尽事宜详见图纸、招标文件，并满足施工及验收规范相关要求 | 48.91 | 123.07 | 6019.35 | #REF! | #REF! | #REF! | #REF! | #REF! | #REF! | 6019.35
| 5#楼火灾自动报警 | 钢制槽式桥架(宽+高)(mm以下) 400 | m |  | 48.91 | 123.07 | 6019.35 | #REF! | #REF! | #REF! | #REF! | #REF! | #REF!
9 | 5#楼火灾自动报警 | 配线 | m | 1.名称:电气配线 2.规格、型号: ZRRVS-2*1.0 3.配线部位、形式:管内敷设 4.配线 5.其他:根据现场实际情况，未尽事宜详见图纸、招标文件，并满足施工及验收规范相关要求 | 1075.11 | 3.47 | 3730.63 | #REF! | #REF! | #REF! | #REF! | #REF! | #REF! | 3730.63
| 5#楼火灾自动报警 | 管内穿多芯软导线 导线截面(mm2以内) 二芯 1 | m |  | 1075.11 | 3.47 | 3730.63 | #REF! | #REF! | #REF! | #REF! | #REF! | #REF!
10 | 5#楼火灾自动报警 | 配线 | m | 1.名称:电气配线 2.规格、型号: NH-BV-2.5mm2 3.配线部位、形式:管内敷设 4.配线 5.其他:根据现场实际情况，未尽事宜详见图纸、招标文件，并满足施工及验收规范相关要求 | 1551.42 | 3.38 | 5243.8 | #REF! | #REF! | #REF! | #REF! | #REF! | #REF! | 5243.8
| 5#楼火灾自动报警 | 管内穿铜芯线 照明线路 导线截面(mm2以内) 2.5 | m |  | 1551.42 | 3.38 | 5243.8 | #REF! | #REF! | #REF! | #REF! | #REF! | #REF!
11 | 5#楼火灾自动报警 | 配线 | m | 1.名称:电气配线 2.规格、型号: ZRRVVP-2*1.5 3.配线部位、形式:管内敷设 4.配线 5.其他:根据现场实际情况，未尽事宜详见图纸、招标文件，并满足施工及验收规范相关要求 | 115.57 | 7.43 | 858.69 | #REF! | #REF! | #REF! | #REF! | #REF! | #REF! | 858.69
| 5#楼火灾自动报警 | 管内穿护套线 导线截面(mm2以内) 二芯 2.5 | m |  | 115.57 | 7.43 | 858.69 | #REF! | #REF! | #REF! | #REF! | #REF! | #REF!
12 | 5#楼火灾自动报警 | 配线 | m | 1.名称:电气配线 2.规格、型号: NHKVV-4*2.5 3.配线部位、形式:管内敷设 4.配线 5.其他:根据现场实际情况，未尽事宜详见图纸、招标文件，并满足施工及验收规范相关要求 | 60.83 | 12.87 | 782.88 | #REF! | #REF! | #REF! | #REF! | #REF! | #REF! | 782.88
| 5#楼火灾自动报警 | 管内穿多芯软导线 导线截面(mm2以内) 四芯 2.5 | m |  | 60.83 | 12.87 | 782.88 | #REF! | #REF! | #REF! | #REF! | #REF! | #REF!
13 | 5#楼火灾自动报警 | 配线 | m | 1.名称:电气配线 2.规格、型号: NHRVS-2*1.5 3.配线部位、形式:管内敷设 4.配线 5.其他:根据现场实际情况，未尽事宜详见图纸、招标文件，并满足施工及验收规范相关要求 | 60.47 | 4.32 | 261.23 | #REF! | #REF! | #REF! | #REF! | #REF! | #REF! | 261.23
| 5#楼火灾自动报警 | 管内穿多芯软导线 导线截面(mm2以内) 二芯 1.5 | m |  | 60.47 | 4.32 | 261.23 | #REF! | #REF! | #REF! | #REF! | #REF! | #REF!
14 | 5#楼火灾自动报警 | 配线 | m | 1.名称:电气配线 2.规格、型号: ZRRVS-2*1.0 3.配线部位、形式:桥架内敷设 4.配线 5.其他:根据现场实际情况，未尽事宜详见图纸、招标文件，并满足施工及验收规范相关要求 | 1381.26 | 3.47 | 4792.97 | #REF! | #REF! | #REF! | #REF! | #REF! | #REF! | 4792.97
| 5#楼火灾自动报警 | 管内穿多芯软导线 导线截面(mm2以内) 二芯 1 | m |  | 1381.26 | 3.47 | 4792.97 | #REF! | #REF! | #REF! | #REF! | #REF! | #REF!
15 | 5#楼火灾自动报警 | 配线 | m | 1.名称:电气配线 2.规格、型号: NHKVV-4*2.5 3.配线部位、形式:桥架内敷设 4.配线 5.其他:根据现场实际情况，未尽事宜详见图纸、招标文件，并满足施工及验收规范相关要求 | 122.65 | 13.21 | 1620.21 | #REF! | #REF! | #REF! | #REF! | #REF! | #REF! | 1620.21
| 5#楼火灾自动报警 | 线槽/桥架/支架布放多芯软导线 导线截面(mm2以内) 四芯 2.5 | m |  | 122.65 | 13.21 | 1620.21 | #REF! | #REF! | #REF! | #REF! | #REF! | #REF!
16 | 5#楼火灾自动报警 | 配线 | m | 1.名称:电气配线 2.规格、型号: ZRRVVP-2*1.5 3.配线部位、形式:桥架内敷设 4.配线 5.其他:根据现场实际情况，未尽事宜详见图纸、招标文件，并满足施工及验收规范相关要求 | 78.48 | 7.07 | 554.85 | #REF! | #REF! | #REF! | #REF! | #REF! | #REF! | 554.85
| 5#楼火灾自动报警 | 线槽/桥架/支架布放多芯软导线 导线截面(mm2以内) 二芯 1.5 | m |  | 78.48 | 7.07 | 554.85 | #REF! | #REF! | #REF! | #REF! | #REF! | #REF!
17 | 5#楼火灾自动报警 | 接线盒 | 个 | 1.名称:钢制接线盒安装 2.安装形式:暗装 3.其他:根据现场实际情况，未尽事宜详见图纸、招标文件，并满足施工及验收规范相关要求 | 202 | 15.77 | 3185.54 | #REF! | #REF! | #REF! | #REF! | #REF! | #REF! | 3185.54
| 5#楼火灾自动报警 | 钢制接线盒 暗装 砖结构 | 个 |  | 202 | 15.77 | 3185.54 | #REF! | #REF! | #REF! | #REF! | #REF! | #REF!
18 | 5#楼火灾自动报警 | 铁构件 | kg | 1.名称:桥架支架制作 2.材质:综合考虑 3.其他:满足招标文件、设计图纸及施工规范、验收规范要求 | 13.6 | 19.96 | 271.46 | #REF! | #REF! | #REF! | #REF! | #REF! | #REF! | 271.46
| 5#楼火灾自动报警 | 金属支架制作 | kg |  | 13.6 | 19.96 | 271.46 | #REF! | #REF! | #REF! | #REF! | #REF! | #REF!
19 | 5#楼火灾自动报警 | 点型探测器 | 个 | 1.名称:点型感烟探测器 2.安装方式:吸顶 3.其他:根据现场实际情况，未尽事宜详见图纸、招标文件，并满足施工及验收规范相关要求 | 81 | 161.41 | 13074.21 | #REF! | #REF! | #REF! | #REF! | #REF! | #REF! | 13074.21
| 5#楼火灾自动报警 | 点型探测器安装 感烟 | 个 |  | 81 | 161.41 | 13074.21 | #REF! | #REF! | #REF! | #REF! | #REF! | #REF!
20 | 5#楼火灾自动报警 | 点型探测器 | 个 | 1.名称:点型感温探测器 2.安装方式:吸顶 3.其他:根据现场实际情况，未尽事宜详见图纸、招标文件，并满足施工及验收规范相关要求 | 2 | 181.36 | 362.72 | #REF! | #REF! | #REF! | #REF! | #REF! | #REF! | 362.72
| 5#楼火灾自动报警 | 点型探测器安装 感温 | 个 |  | 2 | 181.36 | 362.72 | #REF! | #REF! | #REF! | #REF! | #REF! | #REF!
21 | 5#楼火灾自动报警 | 按钮 | 个 | 1.名称:手动报警按钮（带电话插孔） 2.其他:根据现场实际情况，未尽事宜详见图纸、招标文件，并满足施工及验收规范相关要求 | 13 | 213.11 | 2770.43 | #REF! | #REF! | #REF! | #REF! | #REF! | #REF! | 2770.43
| 5#楼火灾自动报警 | 按钮安装 火灾报警按钮 | 个 |  | 13 | 213.11 | 2770.43 | #REF! | #REF! | #REF! | #REF! | #REF! | #REF!
22 | 5#楼火灾自动报警 | 按钮 | 个 | 1.名称:消火栓直启按钮 2.其他:根据现场实际情况，未尽事宜详见图纸、招标文件，并满足施工及验收规范相关要求 | 13 | 170.15 | 2211.95 | #REF! | #REF! | #REF! | #REF! | #REF! | #REF! | 2211.95
| 5#楼火灾自动报警 | 按钮安装 消火栓报警按钮 | 个 |  | 13 | 170.15 | 2211.95 | #REF! | #REF! | #REF! | #REF! | #REF! | #REF!
23 | 5#楼火灾自动报警 | 声光报警器 | 个 | 1.名称:火灾声光报警器安装 2.其他:根据现场实际情况，未尽事宜详见图纸、招标文件，并满足施工及验收规范相关要求 | 13 | 194.8 | 2532.4 | #REF! | #REF! | #REF! | #REF! | #REF! | #REF! | 2532.4
| 5#楼火灾自动报警 | 消防警铃、声光报警器安装 声光报警器 | 个 |  | 13 | 194.8 | 2532.4 | #REF! | #REF! | #REF! | #REF! | #REF! | #REF!
24 | 5#楼火灾自动报警 | 声光报警器 | 个 | 1.名称:火灾发声报警器安装 2.其他:根据现场实际情况，未尽事宜详见图纸、招标文件，并满足施工及验收规范相关要求 | 2 | 264.8 | 529.6 | #REF! | #REF! | #REF! | #REF! | #REF! | #REF! | 529.6
| 5#楼火灾自动报警 | 消防警铃、声光报警器安装 声光报警器 | 个 |  | 2 | 264.8 | 529.6 | #REF! | #REF! | #REF! | #REF! | #REF! | #REF!
25 | 5#楼火灾自动报警 | 声光报警器 | 个 | 1.名称:火灾光报警器安装 2.其他:根据现场实际情况，未尽事宜详见图纸、招标文件，并满足施工及验收规范相关要求 | 2 | 264.8 | 529.6 | #REF! | #REF! | #REF! | #REF! | #REF! | #REF! | 529.6
| 5#楼火灾自动报警 | 消防警铃、声光报警器安装 声光报警器 | 个 |  | 2 | 264.8 | 529.6 | #REF! | #REF! | #REF! | #REF! | #REF! | #REF!
26 | 5#楼火灾自动报警 | 消防报警电话插孔(电话） | 个 | 1.名称:消防报警电话 2.安装方式:挂装 3.其他:根据现场实际情况，未尽事宜详见图纸、招标文件，并满足施工及验收规范相关要求 | 2 | 136.73 | 273.46 | #REF! | #REF! | #REF! | #REF! | #REF! | #REF! | 273.46
| 5#楼火灾自动报警 | 消防报警电话插孔(电话)安装 电话分机 | 个 |  | 2 | 136.73 | 273.46 | #REF! | #REF! | #REF! | #REF! | #REF! | #REF!
27 | 5#楼火灾自动报警 | 消防广播(扬声器） | 个 | 1.名称:阻燃型火灾应急广播扬声器 2.安装方式:吸顶安装 3.其他:根据现场实际情况，未尽事宜详见图纸、招标文件，并满足施工及验收规范相关要求 | 13 | 203.98 | 2651.74 | #REF! | #REF! | #REF! | #REF! | #REF! | #REF! | 2651.74
| 5#楼火灾自动报警 | 消防广播(扬声器)安装 扬声器 吸顶式(3W-5W) | 个 |  | 13 | 203.98 | 2651.74 | #REF! | #REF! | #REF! | #REF! | #REF! | #REF!
28 | 5#楼火灾自动报警 | 模块(模块箱） | 个 | 1.名称:输入输出模块 2.其他:根据现场实际情况，未尽事宜详见图纸、招标文件，并满足施工及验收规范相关要求 | 15 | 400.39 | 6005.85 | #REF! | #REF! | #REF! | #REF! | #REF! | #REF! | 6005.85
| 5#楼火灾自动报警 | 模块安装 模块 单输入单输出 | 个 |  | 15 | 400.39 | 6005.85 | #REF! | #REF! | #REF! | #REF! | #REF! | #REF!
29 | 5#楼火灾自动报警 | 模块(模块箱） | 个 | 1.名称:输入模块 2.其他:根据现场实际情况，未尽事宜详见图纸、招标文件，并满足施工及验收规范相关要求 | 8 | 355.14 | 2841.12 | #REF! | #REF! | #REF! | #REF! | #REF! | #REF! | 2841.12
| 5#楼火灾自动报警 | 模块安装 模块 单输入 | 个 |  | 8 | 355.14 | 2841.12 | #REF! | #REF! | #REF! | #REF! | #REF! | #REF!
30 | 5#楼火灾自动报警 | 模块(模块箱） | 个 | 1.名称:隔离模块 2.其他:根据现场实际情况，未尽事宜详见图纸、招标文件，并满足施工及验收规范相关要求 | 13 | 345.14 | 4486.82 | #REF! | #REF! | #REF! | #REF! | #REF! | #REF! | 4486.82
| 5#楼火灾自动报警 | 模块安装 模块 单输入 | 个 |  | 13 | 345.14 | 4486.82 | #REF! | #REF! | #REF! | #REF! | #REF! | #REF!
31 | 5#楼火灾自动报警 | 模块(模块箱） | 个 | 1.名称:广播模块 2.其他:根据现场实际情况，未尽事宜详见图纸、招标文件，并满足施工及验收规范相关要求 | 1 | 365.14 | 365.14 | #REF! | #REF! | #REF! | #REF! | #REF! | #REF! | 365.14
| 5#楼火灾自动报警 | 模块安装 模块 单输入 | 个 |  | 1 | 365.14 | 365.14 | #REF! | #REF! | #REF! | #REF! | #REF! | #REF!
32 | 5#楼火灾自动报警 | 模块(模块箱） | 个 | 1.名称:直启模块 2.其他:根据现场实际情况，未尽事宜详见图纸、招标文件，并满足施工及验收规范相关要求 | 3 | 345.14 | 1035.42 | #REF! | #REF! | #REF! | #REF! | #REF! | #REF! | 1035.42
| 5#楼火灾自动报警 | 模块安装 模块 单输入 | 个 |  | 3 | 345.14 | 1035.42 | #REF! | #REF! | #REF! | #REF! | #REF! | #REF!
33 | 5#楼火灾自动报警 | 模块(模块箱） | 台 | 1.名称:4位模块箱 2.其他:根据现场实际情况，未尽事宜详见图纸、招标文件，并满足施工及验收规范相关要求 | 5 | 366.06 | 1830.3 | #REF! | #REF! | #REF! | #REF! | #REF! | #REF! | 1830.3
| 5#楼火灾自动报警 | 消防专用模块箱、端子箱安装 模块箱(模块数量以内) 4 | 台 |  | 5 | 366.06 | 1830.3 | #REF! | #REF! | #REF! | #REF! | #REF! | #REF!
34 | 5#楼火灾自动报警 | 模块(模块箱） | 台 | 1.名称:40位接线端子箱 2.其他:根据现场实际情况，未尽事宜详见图纸、招标文件，并满足施工及验收规范相关要求 | 13 | 497.55 | 6468.15 | #REF! | #REF! | #REF! | #REF! | #REF! | #REF! | 6468.15
| 5#楼火灾自动报警 | 消防专用模块箱、端子箱安装 端子箱 | 台 |  | 13 | 497.55 | 6468.15 | #REF! | #REF! | #REF! | #REF! | #REF! | #REF!
35 | 5#楼火灾自动报警 | 模块(模块箱） | 套 | 1.名称:单门常闭塑料一体式门磁开关 2.其他:根据现场实际情况，未尽事宜详见图纸、招标文件，并满足施工及验收规范相关要求 | 22 | 55.6 | 1223.2 | #REF! | #REF! | #REF! | #REF! | #REF! | #REF! | 1223.2
| 5#楼火灾自动报警 | 防火门门磁开关、电动闭门器、电磁门吸安装 门磁开关 | 套 |  | 22 | 55.6 | 1223.2 | #REF! | #REF! | #REF! | #REF! | #REF! | #REF!
36 | 5#楼火灾自动报警 | 区域报警控制箱 | 台 | 1.名称:火灾显示盘 2.安装方式:壁挂式 3.其他:根据现场实际情况，未尽事宜详见图纸、招标文件，并满足施工及验收规范相关要求 | 1 | 2801.57 | 2801.57 | #REF! | #REF! | #REF! | #REF! | #REF! | #REF! | 2801.57
| 5#楼火灾自动报警 | 火灾报警控制微机、图形显示及打印终端 | 台 |  | 1 | 2801.57 | 2801.57 | #REF! | #REF! | #REF! | #REF! | #REF! | #REF!
0 | 5#楼建筑智能化工程 | 有线电视系统 | [12 empty] | 11966.68
1 | 5#楼建筑智能化工程 | 配管 | m | 1.名称:塑料管敷设 2.材质:PC 3.规格:PC25 4.配置形式:暗配 5.其他:根据现场实际情况，未尽事宜详见图纸、招标文件，并满足施工及验收规范相关要求 | 610.94 | 14.76 | 9017.47 | #REF! | #REF! | #REF! | #REF! | #REF! | #REF! | 9017.47
| 5#楼建筑智能化工程 | PVC阻燃塑料管敷设 暗敷设 公称直径(mm以内) 25 | m |  | 610.94 | 14.76 | 9017.47 | #REF! | #REF! | #REF! | #REF! | #REF! | #REF!
2 | 5#楼建筑智能化工程 | 配管 | m | 1.名称:热镀锌厚壁钢管 2.材质:钢制 3.规格:SC32 4.配置形式:砖、混凝土结构暗配 5.电线管路敷设 6.接地 7.其他：根据现场实际情况，未尽事宜详见图纸、招标文件，并满足施工及验收规范相关要求 | 35.96 | 31.19 | 1121.59 | #REF! | #REF! | #REF! | #REF! | #REF! | #REF! | 1121.59
| 5#楼建筑智能化工程 | 镀锌钢管敷设 砖、混凝土结构暗配 公称直径(mm以内) 32 | m |  | 35.96 | 31.19 | 1121.59 | #REF! | #REF! | #REF! | #REF! | #REF! | #REF!
3 | 5#楼建筑智能化工程 | 接线盒 | 个 | 1.名称:钢制接线盒安装 2.安装形式:暗装 3.其他:根据现场实际情况，未尽事宜详见图纸、招标文件，并满足施工及验收规范相关要求 | 72 | 15.77 | 1135.44 | #REF! | #REF! | #REF! | #REF! | #REF! | #REF! | 1135.44
| 5#楼建筑智能化工程 | 钢制接线盒 暗装 砖结构 | 个 |  | 72 | 15.77 | 1135.44 | #REF! | #REF! | #REF! | #REF! | #REF! | #REF!
4 | 5#楼建筑智能化工程 | 配管 | m | 1.名称:管内穿引线 2.其他:根据现场实际情况，未尽事宜详见图纸、招标文件，并满足施工及验收规范相关要求 | 646.9 | 1.07 | 692.18 | #REF! | #REF! | #REF! | #REF! | #REF! | #REF! | 692.18
| 5#楼建筑智能化工程 | 穿引线 | m |  | 646.9 | 1.07 | 692.18 | #REF! | #REF! | #REF! | #REF! | #REF! | #REF!
0 | 5#楼建筑智能化工程 | 电话网络系统 | [12 empty] | 59829.11
1 | 5#楼建筑智能化工程 | 电缆保护管 | 根 | 1.名称:密封电缆保护管 2.材质:钢制 3.规格:SC100 4.敷设方式:埋地穿外墙敷设，出外墙处作止水钢板 5.保护管敷设 6.其他：根据现场实际情况，未尽事宜详见图纸、招标文件，并满足施工及验收规范相关要求 | 9 | 366.29 | 3296.61 | #REF! | #REF! | #REF! | #REF! | #REF! | #REF! | 3296.61
| 5#楼建筑智能化工程 | 密封电缆保护管制作安装 公称直径(mm) 100 | 根 |  | 9 | 366.29 | 3296.61 | #REF! | #REF! | #REF! | #REF! | #REF! | #REF!
2 | 5#楼建筑智能化工程 | 配管 | m | 1.名称:塑料管敷设 2.材质:PC 3.规格:PC20 4.配置形式:暗配 5.其他:根据现场实际情况，未尽事宜详见图纸、招标文件，并满足施工及验收规范相关要求 | 1407.8 | 12.8 | 18019.84 | #REF! | #REF! | #REF! | #REF! | #REF! | #REF! | 18019.84
| 5#楼建筑智能化工程 | PVC阻燃塑料管敷设 暗敷设 公称直径(mm以内) 20 | m |  | 1407.8 | 12.8 | 18019.84 | #REF! | #REF! | #REF! | #REF! | #REF! | #REF!
3 | 5#楼建筑智能化工程 | 配管 | m | 1.名称:热镀锌厚壁钢管 2.材质:钢制 3.规格:SC32 4.配置形式:砖、混凝土结构暗配 5.电线管路敷设 6.接地 7.其他：根据现场实际情况，未尽事宜详见图纸、招标文件，并满足施工及验收规范相关要求 | 73.4 | 31.19 | 2289.35 | #REF! | #REF! | #REF! | #REF! | #REF! | #REF! | 2289.35
| 5#楼建筑智能化工程 | 镀锌钢管敷设 砖、混凝土结构暗配 公称直径(mm以内) 32 | m |  | 73.4 | 31.19 | 2289.35 | #REF! | #REF! | #REF! | #REF! | #REF! | #REF!
4 | 5#楼建筑智能化工程 | 接线盒 | 个 | 1.名称:钢制接线盒安装 2.安装形式:暗装 3.其他:根据现场实际情况，未尽事宜详见图纸、招标文件，并满足施工及验收规范相关要求 | 88 | 15.77 | 1387.76 | #REF! | #REF! | #REF! | #REF! | #REF! | #REF! | 1387.76
| 5#楼建筑智能化工程 | 钢制接线盒 暗装 砖结构 | 个 |  | 88 | 15.77 | 1387.76 | #REF! | #REF! | #REF! | #REF! | #REF! | #REF!
5 | 5#楼建筑智能化工程 | 配管 | m | 1.名称:管内穿引线 2.其他:根据现场实际情况，未尽事宜详见图纸、招标文件，并满足施工及验收规范相关要求 | 1481.2 | 1.07 | 1584.88 | #REF! | #REF! | #REF! | #REF! | #REF! | #REF! | 1584.88
| 5#楼建筑智能化工程 | 穿引线 | m |  | 1481.2 | 1.07 | 1584.88 | #REF! | #REF! | #REF! | #REF! | #REF! | #REF!
6 | 5#楼建筑智能化工程 | 接线箱 | 个 | 1.名称:弱电家居配线箱 2.安装形式:暗装 3.其他:根据现场实际情况，未尽事宜详见图纸、招标文件，并满足施工及验收规范相关要求 | 18 | 215.13 | 3872.34 | #REF! | #REF! | #REF! | #REF! | #REF! | #REF! | 3872.34
| 5#楼建筑智能化工程 | 弱电箱体挂墙安装 半周长1m以内 | 台 |  | 18 | 215.13 | 3872.34 | #REF! | #REF! | #REF! | #REF! | #REF! | #REF!
7 | 5#楼建筑智能化工程 | 接线箱 | 个 | 1.名称:接线箱 2.安装形式:暗装 3.其他:根据现场实际情况，未尽事宜详见图纸、招标文件，并满足施工及验收规范相关要求 | 39 | 273.93 | 10683.27 | #REF! | #REF! | #REF! | #REF! | #REF! | #REF! | 10683.27
| 5#楼建筑智能化工程 | 暗装 接线箱半周长(mm以内) 700 | 个 |  | 39 | 273.93 | 10683.27 | #REF! | #REF! | #REF! | #REF! | #REF! | #REF!
8 | 5#楼建筑智能化工程 | 桥架 | m | 1.名称:强电钢制桥架 2.规格、型号:200*100 3.材质:钢制 4.本体安装 5.接地 6.其他：根据现场实际情况，未尽事宜详见图纸、招标文件，并满足施工及验收规范相关要求 | 35.5 | 123.07 | 4368.99 | #REF! | #REF! | #REF! | #REF! | #REF! | #REF! | 4368.99
| 5#楼建筑智能化工程 | 钢制槽式桥架(宽+高)(mm以下) 400 | m |  | 35.5 | 123.07 | 4368.99 | #REF! | #REF! | #REF! | #REF! | #REF! | #REF!
9 | 5#楼建筑智能化工程 | 铁构件 | kg | 1.名称:桥架支架制作 2.材质:综合考虑 3.其他:满足招标文件、设计图纸及施工规范、验收规范要求 | 20.6 | 19.96 | 411.18 | #REF! | #REF! | #REF! | #REF! | #REF! | #REF! | 411.18
| 5#楼建筑智能化工程 | 金属支架制作 | kg |  | 20.6 | 19.96 | 411.18 | #REF! | #REF! | #REF! | #REF! | #REF! | #REF!
10 | 5#楼建筑智能化工程 | 防火堵洞 | 处 | 1.名称:桥架穿楼板防火封堵 2.材质:防火枕 3.部位:穿楼板处 4.其他：根据现场实际情况，未尽事宜详见图纸、招标文件，并满足施工及验收规范相关要求 | 13 | 601.6 | 7820.8 | #REF! | #REF! | #REF! | #REF! | #REF! | #REF! | 7820.8
| 5#楼建筑智能化工程 | 防火堵洞 | 处 |  | 13 | 601.6 | 7820.8 | #REF! | #REF! | #REF! | #REF! | #REF! | #REF!
11 | 5#楼建筑智能化工程 | 防火堵洞 | 处 | 1.名称:桥架穿楼板防火封堵 2.材质:防火枕 3.部位:穿墙处 4.其他：根据现场实际情况，未尽事宜详见图纸、招标文件，并满足施工及验收规范相关要求 | 2 | 601.6 | 1203.2 | #REF! | #REF! | #REF! | #REF! | #REF! | #REF! | 1203.2
| 5#楼建筑智能化工程 | 防火堵洞 | 处 |  | 2 | 601.6 | 1203.2 | #REF! | #REF! | #REF! | #REF! | #REF! | #REF!
12 | 5#楼建筑智能化工程 | 防火隔板 | m2 | 1.名称:桥架穿墙/楼板防火隔板 2.材质:防火隔板 3.部位:穿楼板及墙处 4.其他：根据现场实际情况，未尽事宜详见图纸、招标文件，并满足施工及验收规范相关要求 | 14.51 | 337.07 | 4890.89 | #REF! | #REF! | #REF! | #REF! | #REF! | #REF! | 4890.89
| 5#楼建筑智能化工程 | 防火隔板 | m2 |  | 14.51 | 337.07 | 4890.89 | #REF! | #REF! | #REF! | #REF! | #REF! | #REF!
0 | 5#楼建筑智能化工程 | 安防监控系统 | [12 empty] | 5407.77
1 | 5#楼建筑智能化工程 | 配管 | m | 1.名称:JDG管铺设 2.规格:DN2O 3.配置形式:暗配 4.其他:根据现场实际情况，未尽事宜详见图纸、招标文件，并满足施工及验收规范相关要求 | 266.77 | 15.95 | 4254.98 | #REF! | #REF! | #REF! | #REF! | #REF! | #REF! | 4254.98
| 5#楼建筑智能化工程 | 紧定(扣压)式薄壁钢管敷设 砖、混凝土结构暗配 公称直径(mm以内) 20 | m |  | 266.77 | 15.95 | 4254.98 | #REF! | #REF! | #REF! | #REF! | #REF! | #REF!
2 | 5#楼建筑智能化工程 | 接线盒 | 个 | 1.名称:钢制接线盒安装 2.安装形式:暗装 3.其他:根据现场实际情况，未尽事宜详见图纸、招标文件，并满足施工及验收规范相关要求 | 55 | 15.77 | 867.35 | #REF! | #REF! | #REF! | #REF! | #REF! | #REF! | 867.35
| 5#楼建筑智能化工程 | 钢制接线盒 暗装 砖结构 | 个 |  | 55 | 15.77 | 867.35 | #REF! | #REF! | #REF! | #REF! | #REF! | #REF!
3 | 5#楼建筑智能化工程 | 配管 | m | 1.名称:管内穿引线 2.其他:根据现场实际情况，未尽事宜详见图纸、招标文件，并满足施工及验收规范相关要求 | 266.77 | 1.07 | 285.44 | #REF! | #REF! | #REF! | #REF! | #REF! | #REF! | 285.44
| 5#楼建筑智能化工程 | 穿引线 | m |  | 266.77 | 1.07 | 285.44 | #REF! | #REF! | #REF! | #REF! | #REF! | #REF!
0 | 5#楼给排水工程 | 管道及阀门
0 | 5#楼给排水工程 | 给水工程 | [12 empty] | 54549.12
1 | 5#楼给排水工程 | 复合管 | m | 1.安装部位(室内、外): 室内 2.输送介质（给水、排水、热煤体、燃气、雨水）: 给水 3.材质: 内衬塑镀锌钢管（含管件） 4.型号、规格: DN80 5.连接方式: 螺纹连接 6.水冲洗、消毒冲洗、水压试验，试验要求符合设计及施工规范规定 7.未尽事宜详见图纸、招标文件，包括为满足设计、技术标准和要求、验收规范规定施工所需的一切工序内容及相应费用 | 2 | 98.21 | 196.42 | #REF! | #REF! | #REF! | #REF! | #REF! | #REF! | 196.42
| 5#楼给排水工程 | 室内给水钢塑复合管(螺纹连接) 公称直径(mm以内) 80 设计要求管道进行消毒冲洗 人工*1.05,材料[34000011] 含量为2.1,机械[99460004] 含量为3.15 | m |  | 2 | 98.21 | 196.42 | #REF! | #REF! | #REF! | #REF! | #REF! | #REF!
2 | 5#楼给排水工程 | 复合管 | m | 1.安装部位(室内、外): 室内 2.输送介质（给水、排水、热煤体、燃气、雨水）: 给水 3.材质: 内衬塑镀锌钢管（含管件） 4.型号、规格: DN65 5.连接方式: 螺纹连接 6.水冲洗、消毒冲洗、水压试验，试验要求符合设计及施工规范规定 7.未尽事宜详见图纸、招标文件，包括为满足设计、技术标准和要求、验收规范规定施工所需的一切工序内容及相应费用 | 8 | 86.73 | 693.84 | #REF! | #REF! | #REF! | #REF! | #REF! | #REF! | 693.84
| 5#楼给排水工程 | 室内给水钢塑复合管(螺纹连接) 公称直径(mm以内) 70 设计要求管道进行消毒冲洗 人工*1.05,材料[34000011] 含量为2.1,机械[99460004] 含量为3.15 | m |  | 8 | 86.73 | 693.84 | #REF! | #REF! | #REF! | #REF! | #REF! | #REF!
3 | 5#楼给排水工程 | 复合管 | m | 1.安装部位(室内、外): 室内 2.输送介质（给水、排水、热煤体、燃气、雨水）: 给水 3.材质: 内衬塑镀锌钢管（含管件） 4.型号、规格: DN50 5.连接方式: 螺纹连接 6.水冲洗、消毒冲洗、水压试验，试验要求符合设计及施工规范规定 7.未尽事宜详见图纸、招标文件，包括为满足设计、技术标准和要求、验收规范规定施工所需的一切工序内容及相应费用 | 42 | 75.42 | 3167.64 | #REF! | #REF! | #REF! | #REF! | #REF! | #REF! | 3167.64
| 5#楼给排水工程 | 室内给水钢塑复合管(螺纹连接) 公称直径(mm以内) 50 设计要求管道进行消毒冲洗 人工*1.05,材料[34000011] 含量为2.1,机械[99460004] 含量为3.15 | m |  | 42 | 75.42 | 3167.64 | #REF! | #REF! | #REF! | #REF! | #REF! | #REF!
4 | 5#楼给排水工程 | 复合管 | m | 1.安装部位(室内、外): 室内 2.输送介质（给水、排水、热煤体、燃气、雨水）: 给水 3.材质: 内衬塑镀锌钢管（含管件） 4.型号、规格: DN40 5.连接方式: 螺纹连接 6.水冲洗、消毒冲洗、水压试验，试验要求符合设计及施工规范规定 7.未尽事宜详见图纸、招标文件，包括为满足设计、技术标准和要求、验收规范规定施工所需的一切工序内容及相应费用 | 5 | 65.95 | 329.75 | #REF! | #REF! | #REF! | #REF! | #REF! | #REF! | 329.75
| 5#楼给排水工程 | 室内给水钢塑复合管(螺纹连接) 公称直径(mm以内) 40 设计要求管道进行消毒冲洗 人工*1.05,材料[34000011] 含量为2.1,机械[99460004] 含量为3.15 | m |  | 5 | 65.95 | 329.75 | #REF! | #REF! | #REF! | #REF! | #REF! | #REF!
5 | 5#楼给排水工程 | 复合管 | m | 1.安装部位(室内、外): 室内 2.输送介质（给水、排水、热煤体、燃气、雨水）: 给水 3.材质: 内衬塑镀锌钢管（含管件） 4.型号、规格: DN32 5.连接方式: 螺纹连接 6.水冲洗、消毒冲洗、水压试验，试验要求符合设计及施工规范规定 7.未尽事宜详见图纸、招标文件，包括为满足设计、技术标准和要求、验收规范规定施工所需的一切工序内容及相应费用 | 3 | 61.04 | 183.12 | #REF! | #REF! | #REF! | #REF! | #REF! | #REF! | 183.12
| 5#楼给排水工程 | 室内给水钢塑复合管(螺纹连接) 公称直径(mm以内) 32 设计要求管道进行消毒冲洗 人工*1.05,材料[34000011] 含量为2.1,机械[99460004] 含量为3.15 | m |  | 3 | 61.04 | 183.12 | #REF! | #REF! | #REF! | #REF! | #REF! | #REF!
6 | 5#楼给排水工程 | 复合管 | m | 1.安装部位(室内、外): 室内 2.输送介质（给水、排水、热煤体、燃气、雨水）: 给水 3.材质: 内衬塑镀锌钢管（含管件） 4.型号、规格: DN25 5.连接方式: 螺纹连接 6.水冲洗、消毒冲洗、水压试验，试验要求符合设计及施工规范规定 7.未尽事宜详见图纸、招标文件，包括为满足设计、技术标准和要求、验收规范规定施工所需的一切工序内容及相应费用 | 42 | 54.28 | 2279.76 | #REF! | #REF! | #REF! | #REF! | #REF! | #REF! | 2279.76
| 5#楼给排水工程 | 室内给水钢塑复合管(螺纹连接) 公称直径(mm以内) 25 设计要求管道进行消毒冲洗 人工*1.05,材料[34000011] 含量为2.1,机械[99460004] 含量为3.15 | m |  | 42 | 54.28 | 2279.76 | #REF! | #REF! | #REF! | #REF! | #REF! | #REF!
7 | 5#楼给排水工程 | 复合管 | m | 1.安装部位(室内、外): 室内 2.输送介质（给水、排水、热煤体、燃气、雨水）: 给水 3.材质: 内衬塑镀锌钢管（含管件） 4.型号、规格: DN20 5.连接方式: 螺纹连接 6.水冲洗、消毒冲洗、水压试验，试验要求符合设计及施工规范规定 7.未尽事宜详见图纸、招标文件，包括为满足设计、技术标准和要求、验收规范规定施工所需的一切工序内容及相应费用 | 2 | 48.26 | 96.52 | #REF! | #REF! | #REF! | #REF! | #REF! | #REF! | 96.52
| 5#楼给排水工程 | 室内给水钢塑复合管(螺纹连接) 公称直径(mm以内) 20 设计要求管道进行消毒冲洗 人工*1.05,材料[34000011] 含量为2.1,机械[99460004] 含量为3.15 | m |  | 2 | 48.26 | 96.52 | #REF! | #REF! | #REF! | #REF! | #REF! | #REF!
8 | 5#楼给排水工程 | 塑料管 | m | 1.安装部位(室内、外):室内 2.输送介质（给水、排水、热煤体、燃气、雨水）:给水 3.材质:PPR管 S5（含管件） 4.型号、规格:DN25 5.连接方式:热熔连接 6.水冲洗、消毒冲洗、水压试验，试验要求符合设计及施工规范规定 7.未尽事宜详见图纸、招标文件，包括为满足设计、技术标准和要求、验收规范规定施工所需的一切工序内容及相应费用 | 126 | 37.43 | 4716.18 | #REF! | #REF! | #REF! | #REF! | #REF! | #REF! | 4716.18
| 5#楼给排水工程 | 给水塑料管(热熔连接) 公称直径(mm以内) 25 设计要求管道进行消毒冲洗 人工*1.05,材料[34000011] 含量为2.1,机械[99460004] 含量为3.15 | m |  | 126 | 37.43 | 4716.18 | #REF! | #REF! | #REF! | #REF! | #REF! | #REF!
9 | 5#楼给排水工程 | 塑料管 | m | 1.安装部位(室内、外):室内 2.输送介质（给水、排水、热煤体、燃气、雨水）:给水 3.材质:PPR管 S5（含管件） 4.型号、规格:DN20 5.连接方式:热熔连接 6.水冲洗、消毒冲洗、水压试验，试验要求符合设计及施工规范规定 7.未尽事宜详见图纸、招标文件，包括为满足设计、技术标准和要求、验收规范规定施工所需的一切工序内容及相应费用 | 171 | 33.13 | 5665.23 | #REF! | #REF! | #REF! | #REF! | #REF! | #REF! | 5665.23
| 5#楼给排水工程 | 给水塑料管(热熔连接) 公称直径(mm以内) 20 设计要求管道进行消毒冲洗 人工*1.05,材料[34000011] 含量为2.1,机械[99460004] 含量为3.15 | m |  | 171 | 33.13 | 5665.23 | #REF! | #REF! | #REF! | #REF! | #REF! | #REF!
10 | 5#楼给排水工程 | 塑料管 | m | 1.安装部位(室内、外):室内 2.输送介质（给水、排水、热煤体、燃气、雨水）:给水 3.材质:PPR管 S5（含管件） 4.型号、规格:DN15 5.连接方式:热熔连接 6.水冲洗、消毒冲洗、水压试验，试验要求符合设计及施工规范规定 7.未尽事宜详见图纸、招标文件，包括为满足设计、技术标准和要求、验收规范规定施工所需的一切工序内容及相应费用 | 288 | 29.4 | 8467.2 | #REF! | #REF! | #REF! | #REF! | #REF! | #REF! | 8467.2
| 5#楼给排水工程 | 给水塑料管(热熔连接) 公称直径(mm以内) 15 设计要求管道进行消毒冲洗 人工*1.05,材料[34000011] 含量为2.1,机械[99460004] 含量为3.15 | m |  | 288 | 29.4 | 8467.2 | #REF! | #REF! | #REF! | #REF! | #REF! | #REF!
11 | 5#楼给排水工程 | 套管 | 个 | 1.名称、类型:刚性防水套管 2.主管道规格:DN65 3.未尽事宜详见图纸、招标文件，包括为满足设计、技术标准和要求、验收规范规定施工所需的一切工序内容及相应费用 | 1 | 452.23 | 452.23 | #REF! | #REF! | #REF! | #REF! | #REF! | #REF! | 452.23
| 5#楼给排水工程 | 刚性防水套管制作 公称直径(mm以内) 80 | 个 |  | 1 | 264.38 | 264.38 | #REF! | #REF! | #REF! | #REF! | #REF! | #REF!
| 5#楼给排水工程 | 刚性防水套管安装 公称直径(mm以内) 100 | 个 |  | 1 | 187.85 | 187.85 | #REF! | #REF! | #REF! | #REF! | #REF! | #REF!
12 | 5#楼给排水工程 | 套管 | 个 | 1.名称、类型:刚性防水套管 2.主管道规格:DN50 3.未尽事宜详见图纸、招标文件，包括为满足设计、技术标准和要求、验收规范规定施工所需的一切工序内容及相应费用 | 2 | 363.02 | 726.04 | #REF! | #REF! | #REF! | #REF! | #REF! | #REF! | 726.04
| 5#楼给排水工程 | 刚性防水套管制作 公称直径(mm以内) 50 | 个 |  | 2 | 206.07 | 412.14 | #REF! | #REF! | #REF! | #REF! | #REF! | #REF!
| 5#楼给排水工程 | 刚性防水套管安装 公称直径(mm以内) 50 | 个 |  | 2 | 156.95 | 313.9 | #REF! | #REF! | #REF! | #REF! | #REF! | #REF!
13 | 5#楼给排水工程 | 套管 | 个 | 1.名称、类型:一般填料套管 2.主管道规格:DN65 3.未尽事宜详见图纸、招标文件，包括为满足设计、技术标准和要求、验收规范规定施工所需的一切工序内容及相应费用 | 2 | 87.31 | 174.62 | #REF! | #REF! | #REF! | #REF! | #REF! | #REF! | 174.62
| 5#楼给排水工程 | 一般填料套管制作安装 公称直径(mm以内) 80 | 个 |  | 2 | 87.31 | 174.62 | #REF! | #REF! | #REF! | #REF! | #REF! | #REF!
14 | 5#楼给排水工程 | 套管 | 个 | 1.名称、类型:一般填料套管 2.主管道规格:DN50 3.未尽事宜详见图纸、招标文件，包括为满足设计、技术标准和要求、验收规范规定施工所需的一切工序内容及相应费用 | 10 | 53.95 | 539.5 | #REF! | #REF! | #REF! | #REF! | #REF! | #REF! | 539.5
| 5#楼给排水工程 | 一般填料套管制作安装 公称直径(mm以内) 50 | 个 |  | 10 | 53.95 | 539.5 | #REF! | #REF! | #REF! | #REF! | #REF! | #REF!
15 | 5#楼给排水工程 | 套管 | 个 | 1.名称、类型:一般填料套管 2.主管道规格:DN40 3.未尽事宜详见图纸、招标文件，包括为满足设计、技术标准和要求、验收规范规定施工所需的一切工序内容及相应费用 | 2 | 48.33 | 96.66 | #REF! | #REF! | #REF! | #REF! | #REF! | #REF! | 96.66
| 5#楼给排水工程 | 一般填料套管制作安装 公称直径(mm以内) 40 | 个 |  | 2 | 48.33 | 96.66 | #REF! | #REF! | #REF! | #REF! | #REF! | #REF!
16 | 5#楼给排水工程 | 套管 | 个 | 1.名称、类型:一般填料套管 2.规格:DN32 3.未尽事宜详见图纸、招标文件，包括为满足设计、技术标准和要求、验收规范规定施工所需的一切工序内容及相应费用 | 2 | 41.54 | 83.08 | #REF! | #REF! | #REF! | #REF! | #REF! | #REF! | 83.08
| 5#楼给排水工程 | 一般填料套管制作安装 公称直径(mm以内) 32 | 个 |  | 2 | 41.54 | 83.08 | #REF! | #REF! | #REF! | #REF! | #REF! | #REF!
17 | 5#楼给排水工程 | 水表 | 组 | 1.名称:远传水表 2.型号、规格:DN50 3.未尽事宜详见图纸、招标文件，包括为满足设计、技术标准和要求、验收规范规定施工所需的一切工序内容及相应费用 | 1 | 933.83 | 933.83 | #REF! | #REF! | #REF! | #REF! | #REF! | #REF! | 933.83
| 5#楼给排水工程 | 远传水表(螺纹连接) 公称直径(mm以内) 50 | 个 |  | 1 | 933.83 | 933.83 | #REF! | #REF! | #REF! | #REF! | #REF! | #REF!
18 | 5#楼给排水工程 | 水表 | 组 | 1.名称:远传水表 2.型号、规格:DN40 3.未尽事宜详见图纸、招标文件，包括为满足设计、技术标准和要求、验收规范规定施工所需的一切工序内容及相应费用 | 1 | 790.17 | 790.17 | #REF! | #REF! | #REF! | #REF! | #REF! | #REF! | 790.17
| 5#楼给排水工程 | 远传水表(螺纹连接) 公称直径(mm以内) 40 | 个 |  | 1 | 790.17 | 790.17 | #REF! | #REF! | #REF! | #REF! | #REF! | #REF!
19 | 5#楼给排水工程 | 水表 | 组 | 1.名称:住户远传水表 2.型号、规格:DN20 3.未尽事宜详见图纸、招标文件，包括为满足设计、技术标准和要求、验收规范规定施工所需的一切工序内容及相应费用 | 18 | 645.64 | 11621.52 | #REF! | #REF! | #REF! | #REF! | #REF! | #REF! | 11621.52
| 5#楼给排水工程 | 远传水表(螺纹连接) 公称直径(mm以内) 20 | 个 |  | 18 | 645.64 | 11621.52 | #REF! | #REF! | #REF! | #REF! | #REF! | #REF!
20 | 5#楼给排水工程 | 倒流防止器 | 套 | 1.名称:倒流防止器 2.型号、规格:DN50 3.未尽事宜详见图纸、招标文件，包括为满足设计、技术标准和要求、验收规范规定施工所需的一切工序内容及相应费用 | 1 | 1412.27 | 1412.27 | #REF! | #REF! | #REF! | #REF! | #REF! | #REF! | 1412.27
| 5#楼给排水工程 | 倒流防止器组成与安装(法兰连接) 公称直径(mm以内) 50 | 组 |  | 1 | 1412.27 | 1412.27 | #REF! | #REF! | #REF! | #REF! | #REF! | #REF!
21 | 5#楼给排水工程 | 螺纹阀门 | 个 | 1.类型:止回阀 2.规格、压力等级:DN20 工作压力为1.60MPa 3.未尽事宜详见图纸、招标文件，包括为满足设计、技术标准和要求、验收规范规定施工所需的一切工序内容及相应费用 | 4 | 52.67 | 210.68 | #REF! | #REF! | #REF! | #REF! | #REF! | #REF! | 210.68
| 5#楼给排水工程 | 螺纹阀门 公称直径(mm以内) 20 | 个 |  | 4 | 52.67 | 210.68 | #REF! | #REF! | #REF! | #REF! | #REF! | #REF!
22 | 5#楼给排水工程 | 螺纹阀门 | 个 | 1.类型:全铜质截止阀 2.规格、压力等级:DN20 工作压力为1.60MPa 3.未尽事宜详见图纸、招标文件，包括为满足设计、技术标准和要求、验收规范规定施工所需的一切工序内容及相应费用 | 18 | 54.2 | 975.6 | #REF! | #REF! | #REF! | #REF! | #REF! | #REF! | 975.6
| 5#楼给排水工程 | 螺纹阀门 公称直径(mm以内) 20 | 个 |  | 18 | 54.2 | 975.6 | #REF! | #REF! | #REF! | #REF! | #REF! | #REF!
23 | 5#楼给排水工程 | 螺纹阀门 | 个 | 1.类型:全铜质截止阀 2.规格、压力等级:DN25 工作压力为1.60MPa 3.未尽事宜详见图纸、招标文件，包括为满足设计、技术标准和要求、验收规范规定施工所需的一切工序内容及相应费用 | 1 | 65.5 | 65.5 | #REF! | #REF! | #REF! | #REF! | #REF! | #REF! | 65.5
| 5#楼给排水工程 | 螺纹阀门 公称直径(mm以内) 25 | 个 |  | 1 | 65.5 | 65.5 | #REF! | #REF! | #REF! | #REF! | #REF! | #REF!
24 | 5#楼给排水工程 | 螺纹阀门 | 个 | 1.类型:全铜质截止阀 2.规格、压力等级:DN32 工作压力为1.60MPa 3.未尽事宜详见图纸、招标文件，包括为满足设计、技术标准和要求、验收规范规定施工所需的一切工序内容及相应费用 | 1 | 101 | 101 | #REF! | #REF! | #REF! | #REF! | #REF! | #REF! | 101
| 5#楼给排水工程 | 螺纹阀门 公称直径(mm以内) 32 | 个 |  | 1 | 101 | 101 | #REF! | #REF! | #REF! | #REF! | #REF! | #REF!
25 | 5#楼给排水工程 | 螺纹阀门 | 个 | 1.类型:全铜质截止阀 2.规格、压力等级:DN40工作压力为1.60MPa 3.未尽事宜详见图纸、招标文件，包括为满足设计、技术标准和要求、验收规范规定施工所需的一切工序内容及相应费用 | 1 | 134.2 | 134.2 | #REF! | #REF! | #REF! | #REF! | #REF! | #REF! | 134.2
| 5#楼给排水工程 | 螺纹阀门 公称直径(mm以内) 40 | 个 |  | 1 | 134.2 | 134.2 | #REF! | #REF! | #REF! | #REF! | #REF! | #REF!
26 | 5#楼给排水工程 | 螺纹法兰阀门 | 个 | 1.类型:全铜质截止阀 2.规格、压力等级:DN50 工作压力为1.60MPa 3.未尽事宜详见图纸、招标文件，包括为满足设计、技术标准和要求、验收规范规定施工所需的一切工序内容及相应费用 | 1 | 263.7 | 263.7 | #REF! | #REF! | #REF! | #REF! | #REF! | #REF! | 263.7
| 5#楼给排水工程 | 螺纹法兰阀门 公称直径(mm以内) 50 | 个 |  | 1 | 263.7 | 263.7 | #REF! | #REF! | #REF! | #REF! | #REF! | #REF!
27 | 5#楼给排水工程 | 焊接法兰阀门 | 个 | 1.类型:闸阀 2.连接方式:法兰连接 3.规格、压力等级:DN70 4.未尽事宜详见图纸、招标文件，包括为满足设计、技术标准和要求、验收规范规定施工所需的一切工序内容及相应费用 | 1 | 572.33 | 572.33 | #REF! | #REF! | #REF! | #REF! | #REF! | #REF! | 572.33
| 5#楼给排水工程 | 焊接法兰阀门 公称直径(mm以内) 70 | 个 |  | 1 | 572.33 | 572.33 | #REF! | #REF! | #REF! | #REF! | #REF! | #REF!
28 | 5#楼给排水工程 | 螺纹阀门 | 个 | 1.类型:减压阀 2.规格、压力等级:DN20 工作压力为1.60MPa 3.未尽事宜详见图纸、招标文件，包括为满足设计、技术标准和要求、验收规范规定施工所需的一切工序内容及相应费用 | 14 | 79.22 | 1109.08 | #REF! | #REF! | #REF! | #REF! | #REF! | #REF! | 1109.08
| 5#楼给排水工程 | 螺纹阀门 公称直径(mm以内) 20 | 个 |  | 14 | 79.22 | 1109.08 | #REF! | #REF! | #REF! | #REF! | #REF! | #REF!
29 | 5#楼给排水工程 | 螺纹阀门 | 个 | 1.类型:减压阀 2.规格、压力等级:DN25 工作压力为1.60MPa 3.未尽事宜详见图纸、招标文件，包括为满足设计、技术标准和要求、验收规范规定施工所需的一切工序内容及相应费用 | 14 | 104.18 | 1458.52 | #REF! | #REF! | #REF! | #REF! | #REF! | #REF! | 1458.52
| 5#楼给排水工程 | 螺纹阀门 公称直径(mm以内) 25 | 个 |  | 14 | 104.18 | 1458.52 | #REF! | #REF! | #REF! | #REF! | #REF! | #REF!
30 | 5#楼给排水工程 | 螺纹阀门 | 个 | 1.类型:锁闭阀 2.规格、压力等级:DN20 工作压力为1.60MPa 3.未尽事宜详见图纸、招标文件，包括为满足设计、技术标准和要求、验收规范规定施工所需的一切工序内容及相应费用 | 2 | 48.4 | 96.8 | #REF! | #REF! | #REF! | #REF! | #REF! | #REF! | 96.8
| 5#楼给排水工程 | 螺纹阀门 公称直径(mm以内) 20 | 个 |  | 2 | 48.4 | 96.8 | #REF! | #REF! | #REF! | #REF! | #REF! | #REF!
31 | 5#楼给排水工程 | 螺纹阀门 | 个 | 1.类型: 自动排气阀(含一个同规格闸阀) 2.型号、规格: DN20 3.未尽事宜详见图纸、招标文件，包括为满足设计、技术标准和要求、验收规范规定施工所需的一切工序内容及相应费用 | 2 | 117.46 | 234.92 | #REF! | #REF! | #REF! | #REF! | #REF! | #REF! | 234.92
| 5#楼给排水工程 | 自动排气阀、手动放风门 公称直径(mm以内) 20 | 个 |  | 2 | 117.46 | 234.92 | #REF! | #REF! | #REF! | #REF! | #REF! | #REF!
32 | 5#楼给排水工程 | 管道支架 | kg | 1.材质:型钢支架 2.管架形式:一般管架 3.未尽事宜详见图纸、招标文件，包括为满足设计、技术标准和要求、验收规范规定施工所需的一切工序内容及相应费用 | 105 | 28.93 | 3037.65 | #REF! | #REF! | #REF! | #REF! | #REF! | #REF! | 3037.65
| 5#楼给排水工程 | 制作 一般管架 | 100kg |  | 1.05 | 1810.58 | 1901.11 | #REF! | #REF! | #REF! | #REF! | #REF! | #REF!
| 5#楼给排水工程 | 安装 一般管架 | 100kg |  | 1.05 | 1082.91 | 1137.06 | #REF! | #REF! | #REF! | #REF! | #REF! | #REF!
33 | 5#楼给排水工程 | 金属结构刷油 | kg | 1.油漆品种:防锈漆 2.结构类型:一般管架 3.涂刷遍数、漆膜厚度:两遍 4.未尽事宜详见图纸、招标文件，包括为满足设计、技术标准和要求、验收规范规定施工所需的一切工序内容及相应费用 | 105 | 0.94 | 98.7 | #REF! | #REF! | #REF! | #REF! | #REF! | #REF! | 98.7
| 5#楼给排水工程 | 管道支吊架刷油 防锈漆 第一遍 | 100kg |  | 1.05 | 55.56 | 58.34 | #REF! | #REF! | #REF! | #REF! | #REF! | #REF!
| 5#楼给排水工程 | 管道支吊架刷油 防锈漆 第二遍 | 100kg |  | 1.05 | 38.71 | 40.65 | #REF! | #REF! | #REF! | #REF! | #REF! | #REF!
34 | 5#楼给排水工程 | 金属结构刷油 | kg | 1.油漆品种:调合漆 2.结构类型:一般管架 3.涂刷遍数、漆膜厚度:两遍 4.未尽事宜详见图纸、招标文件，包括为满足设计、技术标准和要求、验收规范规定施工所需的一切工序内容及相应费用 | 105 | 0.64 | 67.2 | #REF! | #REF! | #REF! | #REF! | #REF! | #REF! | 67.2
| 5#楼给排水工程 | 管道支吊架刷油 调合漆 第一遍 | 100kg |  | 1.05 | 34.83 | 36.57 | #REF! | #REF! | #REF! | #REF! | #REF! | #REF!
| 5#楼给排水工程 | 管道支吊架刷油 调合漆 第二遍 | 100kg |  | 1.05 | 29.03 | 30.48 | #REF! | #REF! | #REF! | #REF! | #REF! | #REF!
35 | 5#楼给排水工程 | 管道绝热 | m3 | 1.绝热材料品种:B1级橡塑管壳保温 2.绝热厚度:30mm 3.管道直径:DN50以内 4.未尽事宜详见图纸、招标文件，包括为满足设计、技术标准和要求、验收规范规定施工所需的一切工序内容及相应费用 | 0.7 | 2454.91 | 1718.44 | #REF! | #REF! | #REF! | #REF! | #REF! | #REF! | 1718.44
| 5#楼给排水工程 | 管道绝热 橡塑制品安装 公称直径(mm以内) 50 | m3 |  | 0.7 | 2454.91 | 1718.44 | #REF! | #REF! | #REF! | #REF! | #REF! | #REF!
36 | 5#楼给排水工程 | 管道绝热 | m3 | 1.绝热材料品种:B1级橡塑管壳保温 2.绝热厚度:30mm 3.管道直径:DN100以内 4.未尽事宜详见图纸、招标文件，包括为满足设计、技术标准和要求、验收规范规定施工所需的一切工序内容及相应费用 | 0.12 | 1998.83 | 239.86 | #REF! | #REF! | #REF! | #REF! | #REF! | #REF! | 239.86
| 5#楼给排水工程 | 管道绝热 橡塑制品安装 公称直径(mm以内) 125 | m3 |  | 0.12 | 1998.85 | 239.86 | #REF! | #REF! | #REF! | #REF! | #REF! | #REF!
37 | 5#楼给排水工程 | 凿（压)槽 | m | 1.名称:墙面剔槽 2.规格:DN20以内 3.墙体材质:综合考虑各种材质 4.未尽事宜详见图纸、招标文件，包括为满足设计、技术标准和要求、验收规范规定施工所需的一切工序内容及相应费用 | 36 | 42.76 | 1539.36 | #REF! | #REF! | #REF! | #REF! | #REF! | #REF! | 1539.36
| 5#楼给排水工程 | 凿槽 砌筑结构 管径(mm以内) 20 | m |  | 36 | 42.76 | 1539.36 | #REF! | #REF! | #REF! | #REF! | #REF! | #REF!
0 | 5#楼给排水工程 | 中水工程 | [12 empty] | 27892.63
1 | 5#楼给排水工程 | 复合管 | m | 1.安装部位(室内、外): 室内 2.输送介质（给水、排水、热煤体、燃气、雨水）: 中水 3.材质: 内衬塑镀锌钢（含管件） 4.型号、规格: DN50 5.连接方式: 螺纹连接 6.水冲洗、水压试验，试验要求符合设计及施工规范规定 7.未尽事宜详见图纸、招标文件，包括为满足设计、技术标准和要求、验收规范规定施工所需的一切工序内容及相应费用 | 8 | 73.07 | 584.56 | #REF! | #REF! | #REF! | #REF! | #REF! | #REF! | 584.56
| 5#楼给排水工程 | 室内给水钢塑复合管(螺纹连接) 公称直径(mm以内) 50 | m |  | 8 | 73.07 | 584.56 | #REF! | #REF! | #REF! | #REF! | #REF! | #REF!
2 | 5#楼给排水工程 | 复合管 | m | 1.安装部位(室内、外): 室内 2.输送介质（给水、排水、热煤体、燃气、雨水）: 中水 3.材质: 内衬塑镀锌钢（含管件） 4.型号、规格: DN40 5.连接方式: 螺纹连接 6.水冲洗、水压试验，试验要求符合设计及施工规范规定 7.未尽事宜详见图纸、招标文件，包括为满足设计、技术标准和要求、验收规范规定施工所需的一切工序内容及相应费用 | 44 | 63.79 | 2806.76 | #REF! | #REF! | #REF! | #REF! | #REF! | #REF! | 2806.76
| 5#楼给排水工程 | 室内给水钢塑复合管(螺纹连接) 公称直径(mm以内) 40 | m |  | 44 | 63.79 | 2806.76 | #REF! | #REF! | #REF! | #REF! | #REF! | #REF!
3 | 5#楼给排水工程 | 复合管 | m | 1.安装部位(室内、外): 室内 2.输送介质（给水、排水、热煤体、燃气、雨水）: 中水 3.材质: 内衬塑镀锌钢（含管件） 4.型号、规格: DN32 5.连接方式: 螺纹连接 6.水冲洗、水压试验，试验要求符合设计及施工规范规定 7.未尽事宜详见图纸、招标文件，包括为满足设计、技术标准和要求、验收规范规定施工所需的一切工序内容及相应费用 | 3 | 58.94 | 176.82 | #REF! | #REF! | #REF! | #REF! | #REF! | #REF! | 176.82
| 5#楼给排水工程 | 室内给水钢塑复合管(螺纹连接) 公称直径(mm以内) 32 | m |  | 3 | 58.94 | 176.82 | #REF! | #REF! | #REF! | #REF! | #REF! | #REF!
4 | 5#楼给排水工程 | 复合管 | m | 1.安装部位(室内、外): 室内 2.输送介质（给水、排水、热煤体、燃气、雨水）: 中水 3.材质: 内衬塑镀锌钢（含管件） 4.型号、规格: DN25 5.连接方式: 螺纹连接 6.水冲洗、水压试验，试验要求符合设计及施工规范规定 7.未尽事宜详见图纸、招标文件，包括为满足设计、技术标准和要求、验收规范规定施工所需的一切工序内容及相应费用 | 3 | 52.32 | 156.96 | #REF! | #REF! | #REF! | #REF! | #REF! | #REF! | 156.96
| 5#楼给排水工程 | 室内给水钢塑复合管(螺纹连接) 公称直径(mm以内) 25 | m |  | 3 | 52.32 | 156.96 | #REF! | #REF! | #REF! | #REF! | #REF! | #REF!
5 | 5#楼给排水工程 | 复合管 | m | 1.安装部位(室内、外): 室内 2.输送介质（给水、排水、热煤体、燃气、雨水）:中水 3.材质: 内衬塑镀锌钢（含管件） 4.型号、规格: DN20 5.连接方式: 螺纹连接 6.水冲洗、水压试验，试验要求符合设计及施工规范规定 7.未尽事宜详见图纸、招标文件，包括为满足设计、技术标准和要求、验收规范规定施工所需的一切工序内容及相应费用 | 27 | 46.72 | 1261.44 | #REF! | #REF! | #REF! | #REF! | #REF! | #REF! | 1261.44
| 5#楼给排水工程 | 室内给水钢塑复合管(螺纹连接) 公称直径(mm以内) 20 | m |  | 27 | 46.72 | 1261.44 | #REF! | #REF! | #REF! | #REF! | #REF! | #REF!
6 | 5#楼给排水工程 | 塑料管 | m | 1.安装部位(室内、外):室内 2.输送介质（给水、排水、热煤体、燃气、雨水）:中水 3.材质:PPR管 S5（含管件） 4.型号、规格:DN20 5.连接方式:热熔连接 6.水冲洗、水压试验，试验要求符合设计及施工规范规定 7.未尽事宜详见图纸、招标文件，包括为满足设计、技术标准和要求、验收规范规定施工所需的一切工序内容及相应费用 | 126 | 32.18 | 4054.68 | #REF! | #REF! | #REF! | #REF! | #REF! | #REF! | 4054.68
| 5#楼给排水工程 | 给水塑料管(热熔连接) 公称直径(mm以内) 20 | m |  | 126 | 32.18 | 4054.68 | #REF! | #REF! | #REF! | #REF! | #REF! | #REF!
7 | 5#楼给排水工程 | 塑料管 | m | 1.安装部位(室内、外):室内 2.输送介质（给水、排水、热煤体、燃气、雨水）:中水 3.材质:PPR管 S5（含管件） 4.型号、规格:DN15 5.连接方式:热熔连接 6.水冲洗、水压试验，试验要求符合设计及施工规范规定 7.未尽事宜详见图纸、招标文件，包括为满足设计、技术标准和要求、验收规范规定施工所需的一切工序内容及相应费用 | 162 | 28.55 | 4625.1 | #REF! | #REF! | #REF! | #REF! | #REF! | #REF! | 4625.1
| 5#楼给排水工程 | 给水塑料管(热熔连接) 公称直径(mm以内) 15 | m |  | 162 | 28.55 | 4625.1 | #REF! | #REF! | #REF! | #REF! | #REF! | #REF!
8 | 5#楼给排水工程 | 套管 | 个 | 1.名称、类型:刚性防水套管 2.主管道规格:DN40 3.未尽事宜详见图纸、招标文件，包括为满足设计、技术标准和要求、验收规范规定施工所需的一切工序内容及相应费用 | 1 | 363.02 | 363.02 | #REF! | #REF! | #REF! | #REF! | #REF! | #REF! | 363.02
| 5#楼给排水工程 | 刚性防水套管制作 公称直径(mm以内) 50 | 个 |  | 1 | 206.07 | 206.07 | #REF! | #REF! | #REF! | #REF! | #REF! | #REF!
| 5#楼给排水工程 | 刚性防水套管安装 公称直径(mm以内) 50 | 个 |  | 1 | 156.95 | 156.95 | #REF! | #REF! | #REF! | #REF! | #REF! | #REF!
9 | 5#楼给排水工程 | 套管 | 个 | 1.名称、类型:一般填料套管 2.主管道规格:DN40 3.未尽事宜详见图纸、招标文件，包括为满足设计、技术标准和要求、验收规范规定施工所需的一切工序内容及相应费用 | 10 | 48.33 | 483.3 | #REF! | #REF! | #REF! | #REF! | #REF! | #REF! | 483.3
| 5#楼给排水工程 | 一般填料套管制作安装 公称直径(mm以内) 40 | 个 |  | 10 | 48.33 | 483.3 | #REF! | #REF! | #REF! | #REF! | #REF! | #REF!
10 | 5#楼给排水工程 | 套管 | 个 | 1.名称、类型:一般填料套管 2.规格:DN32 3.未尽事宜详见图纸、招标文件，包括为满足设计、技术标准和要求、验收规范规定施工所需的一切工序内容及相应费用 | 2 | 41.54 | 83.08 | #REF! | #REF! | #REF! | #REF! | #REF! | #REF! | 83.08
| 5#楼给排水工程 | 一般填料套管制作安装 公称直径(mm以内) 32 | 个 |  | 2 | 41.54 | 83.08 | #REF! | #REF! | #REF! | #REF! | #REF! | #REF!
11 | 5#楼给排水工程 | 套管 | 个 | 1.名称、类型:一般填料套管 2.主管道规格:DN20 3.未尽事宜详见图纸、招标文件，包括为满足设计、技术标准和要求、验收规范规定施工所需的一切工序内容及相应费用 | 2 | 31.38 | 62.76 | #REF! | #REF! | #REF! | #REF! | #REF! | #REF! | 62.76
| 5#楼给排水工程 | 一般填料套管制作安装 公称直径(mm以内) 20 | 个 |  | 2 | 31.38 | 62.76 | #REF! | #REF! | #REF! | #REF! | #REF! | #REF!
12 | 5#楼给排水工程 | 水表 | 组 | 1.名称:机械水表 2.型号、规格:DN40 3.未尽事宜详见图纸、招标文件，包括为满足设计、技术标准和要求、验收规范规定施工所需的一切工序内容及相应费用 | 1 | 265.41 | 265.41 | #REF! | #REF! | #REF! | #REF! | #REF! | #REF! | 265.41
| 5#楼给排水工程 | 远传水表(螺纹连接) 公称直径(mm以内) 40 | 个 |  | 1 | 265.41 | 265.41 | #REF! | #REF! | #REF! | #REF! | #REF! | #REF!
13 | 5#楼给排水工程 | 水表 | 组 | 1.名称:住户智能中水表 2.型号、规格:DN20 3.未尽事宜详见图纸、招标文件，包括为满足设计、技术标准和要求、验收规范规定施工所需的一切工序内容及相应费用 | 18 | 380.28 | 6845.04 | #REF! | #REF! | #REF! | #REF! | #REF! | #REF! | 6845.04
| 5#楼给排水工程 | 远传水表(螺纹连接) 公称直径(mm以内) 20 | 个 |  | 18 | 380.28 | 6845.04 | #REF! | #REF! | #REF! | #REF! | #REF! | #REF!
14 | 5#楼给排水工程 | 螺纹阀门 | 个 | 1.类型:全铜质截止阀 2.规格、压力等级:DN20 工作压力为1.60MPa 3.未尽事宜详见图纸、招标文件，包括为满足设计、技术标准和要求、验收规范规定施工所需的一切工序内容及相应费用 | 18 | 54.2 | 975.6 | #REF! | #REF! | #REF! | #REF! | #REF! | #REF! | 975.6
| 5#楼给排水工程 | 螺纹阀门 公称直径(mm以内) 20 | 个 |  | 18 | 54.2 | 975.6 | #REF! | #REF! | #REF! | #REF! | #REF! | #REF!
15 | 5#楼给排水工程 | 螺纹阀门 | 个 | 1.类型:全铜质截止阀 2.规格、压力等级:DN40工作压力为1.60MPa 3.未尽事宜详见图纸、招标文件，包括为满足设计、技术标准和要求、验收规范规定施工所需的一切工序内容及相应费用 | 1 | 134.2 | 134.2 | #REF! | #REF! | #REF! | #REF! | #REF! | #REF! | 134.2
| 5#楼给排水工程 | 螺纹阀门 公称直径(mm以内) 40 | 个 |  | 1 | 134.2 | 134.2 | #REF! | #REF! | #REF! | #REF! | #REF! | #REF!
16 | 5#楼给排水工程 | 螺纹阀门 | 个 | 1.类型:减压阀 2.规格、压力等级:DN20 工作压力为1.60MPa 3.未尽事宜详见图纸、招标文件，包括为满足设计、技术标准和要求、验收规范规定施工所需的一切工序内容及相应费用 | 12 | 79.22 | 950.64 | #REF! | #REF! | #REF! | #REF! | #REF! | #REF! | 950.64
| 5#楼给排水工程 | 螺纹阀门 公称直径(mm以内) 20 | 个 |  | 12 | 79.22 | 950.64 | #REF! | #REF! | #REF! | #REF! | #REF! | #REF!
17 | 5#楼给排水工程 | 螺纹阀门 | 个 | 1.类型: 自动排气阀(含一个同规格闸阀) 2.型号、规格: DN20 3.未尽事宜详见图纸、招标文件，包括为满足设计、技术标准和要求、验收规范规定施工所需的一切工序内容及相应费用 | 2 | 117.46 | 234.92 | #REF! | #REF! | #REF! | #REF! | #REF! | #REF! | 234.92
| 5#楼给排水工程 | 自动排气阀、手动放风门 公称直径(mm以内) 20 | 个 |  | 2 | 117.46 | 234.92 | #REF! | #REF! | #REF! | #REF! | #REF! | #REF!
18 | 5#楼给排水工程 | 管道支架 | kg | 1.材质:型钢支架 2.管架形式:一般管架 3.未尽事宜详见图纸、招标文件，包括为满足设计、技术标准和要求、验收规范规定施工所需的一切工序内容及相应费用 | 60 | 28.94 | 1736.4 | #REF! | #REF! | #REF! | #REF! | #REF! | #REF! | 1736.4
| 5#楼给排水工程 | 制作 一般管架 | 100kg |  | 0.6 | 1810.58 | 1086.35 | #REF! | #REF! | #REF! | #REF! | #REF! | #REF!
| 5#楼给排水工程 | 安装 一般管架 | 100kg |  | 0.6 | 1082.91 | 649.75 | #REF! | #REF! | #REF! | #REF! | #REF! | #REF!
19 | 5#楼给排水工程 | 金属结构刷油 | kg | 1.油漆品种:防锈漆 2.结构类型:一般管架 3.涂刷遍数、漆膜厚度:两遍 4.未尽事宜详见图纸、招标文件，包括为满足设计、技术标准和要求、验收规范规定施工所需的一切工序内容及相应费用 | 60 | 0.94 | 56.4 | #REF! | #REF! | #REF! | #REF! | #REF! | #REF! | 56.4
| 5#楼给排水工程 | 管道支吊架刷油 防锈漆 第一遍 | 100kg |  | 0.6 | 55.56 | 33.34 | #REF! | #REF! | #REF! | #REF! | #REF! | #REF!
| 5#楼给排水工程 | 管道支吊架刷油 防锈漆 第二遍 | 100kg |  | 0.6 | 38.71 | 23.23 | #REF! | #REF! | #REF! | #REF! | #REF! | #REF!
20 | 5#楼给排水工程 | 金属结构刷油 | kg | 1.油漆品种:调合漆 2.结构类型:一般管架 3.涂刷遍数、漆膜厚度:两遍 4.未尽事宜详见图纸、招标文件，包括为满足设计、技术标准和要求、验收规范规定施工所需的一切工序内容及相应费用 | 60 | 0.64 | 38.4 | #REF! | #REF! | #REF! | #REF! | #REF! | #REF! | 38.4
| 5#楼给排水工程 | 管道支吊架刷油 调合漆 第一遍 | 100kg |  | 0.6 | 34.83 | 20.9 | #REF! | #REF! | #REF! | #REF! | #REF! | #REF!
| 5#楼给排水工程 | 管道支吊架刷油 调合漆 第二遍 | 100kg |  | 0.6 | 29.03 | 17.42 | #REF! | #REF! | #REF! | #REF! | #REF! | #REF!
21 | 5#楼给排水工程 | 管道绝热 | m3 | 1.绝热材料品种:B1级橡塑管壳保温 2.绝热厚度:30mm 3.管道直径:DN50以内 4.未尽事宜详见图纸、招标文件，包括为满足设计、技术标准和要求、验收规范规定施工所需的一切工序内容及相应费用 | 0.5 | 2454.92 | 1227.46 | #REF! | #REF! | #REF! | #REF! | #REF! | #REF! | 1227.46
| 5#楼给排水工程 | 管道绝热 橡塑制品安装 公称直径(mm以内) 50 | m3 |  | 0.5 | 2454.91 | 1227.46 | #REF! | #REF! | #REF! | #REF! | #REF! | #REF!
22 | 5#楼给排水工程 | 凿（压)槽 | m | 1.名称:墙面剔槽 2.规格:DN20以内 3.墙体材质:综合考虑各种材质 4.未尽事宜详见图纸、招标文件，包括为满足设计、技术标准和要求、验收规范规定施工所需的一切工序内容及相应费用 | 18 | 42.76 | 769.68 | #REF! | #REF! | #REF! | #REF! | #REF! | #REF! | 769.68
| 5#楼给排水工程 | 凿槽 砌筑结构 管径(mm以内) 20 | m |  | 18 | 42.76 | 769.68 | #REF! | #REF! | #REF! | #REF! | #REF! | #REF!
0 | 5#楼给排水工程 | 热水工程 | [12 empty] | 19351.44
1 | 5#楼给排水工程 | 塑料管 | m | 1.安装部位(室内、外):室内 2.输送介质（给水、排水、热煤体、燃气、雨水）:热水 3.材质:PPR管 S3.2（含管件） 4.型号、规格:DN15 5.连接方式:热熔连接 6.水冲洗、消毒冲洗、水压试验，试验要求符合设计及施工规范规定 7.未尽事宜详见图纸、招标文件，包括为满足设计、技术标准和要求、验收规范规定施工所需的一切工序内容及相应费用 | 126 | 28.67 | 3612.42 | #REF! | #REF! | #REF! | #REF! | #REF! | #REF! | 3612.42
| 5#楼给排水工程 | 给水塑料管(热熔连接) 公称直径(mm以内) 15 设计要求管道进行消毒冲洗 人工*1.05,材料[34000011] 含量为2.1,机械[99460004] 含量为3.15 | m |  | 126 | 28.67 | 3612.42 | #REF! | #REF! | #REF! | #REF! | #REF! | #REF!
2 | 5#楼给排水工程 | 塑料管 | m | 1.安装部位(室内、外):室内 2.输送介质（给水、排水、热煤体、燃气、雨水）:热水 3.材质:PPR管 S3.2（含管件） 4.型号、规格:DN20 5.连接方式:热熔连接 6.水冲洗、消毒冲洗、水压试验，试验要求符合设计及施工规范规定 7.未尽事宜详见图纸、招标文件，包括为满足设计、技术标准和要求、验收规范规定施工所需的一切工序内容及相应费用 | 450 | 32.41 | 14584.5 | #REF! | #REF! | #REF! | #REF! | #REF! | #REF! | 14584.5
| 5#楼给排水工程 | 给水塑料管(热熔连接) 公称直径(mm以内) 20 设计要求管道进行消毒冲洗 人工*1.05,材料[34000011] 含量为2.1,机械[99460004] 含量为3.15 | m |  | 450 | 32.41 | 14584.5 | #REF! | #REF! | #REF! | #REF! | #REF! | #REF!
3 | 5#楼给排水工程 | 凿（压)槽 | m | 1.名称:墙面剔槽 2.规格:DN20以内 3.墙体材质:综合考虑各种材质 4.未尽事宜详见图纸、招标文件，包括为满足设计、技术标准和要求、验收规范规定施工所需的一切工序内容及相应费用 | 27 | 42.76 | 1154.52 | #REF! | #REF! | #REF! | #REF! | #REF! | #REF! | 1154.52
| 5#楼给排水工程 | 凿槽 砌筑结构 管径(mm以内) 20 | m |  | 27 | 42.76 | 1154.52 | #REF! | #REF! | #REF! | #REF! | #REF! | #REF!
0 | 5#楼给排水工程 | 排水工程 | [12 empty] | 71513.48
1 | 5#楼给排水工程 | 铸铁管 | m | 1.安装部位:室内 2.介质:排水 3.材质、规格:机制排水铸铁管 DN150（含管件） 4.连接形式:W型连接 5.灌水及通球试验，试验要求符合设计及施工规范规定 6.未尽事宜详见图纸、招标文件，包括为满足设计、技术标准和要求、验收规范规定施工所需的一切工序内容及相应费用 | 12 | 220.46 | 2645.52 | #REF! | #REF! | #REF! | #REF! | #REF! | #REF! | 2645.52
| 5#楼给排水工程 | W型无承口柔性铸铁排水管(管箍连接) 公称直径(mm以内) 150 设计要求管道进行通球试验 人工*1.1,材料[34000011] 含量为3,机械[99460004] 含量为3.05 | m |  | 12 | 220.46 | 2645.52 | #REF! | #REF! | #REF! | #REF! | #REF! | #REF!
2 | 5#楼给排水工程 | 铸铁管 | m | 1.安装部位:室内 2.介质:排水 3.材质、规格:机制排水铸铁管 DN100（含管件） 4.连接形式:W型连接 5.灌水及通球试验，试验要求符合设计及施工规范规定 6.未尽事宜详见图纸、招标文件，包括为满足设计、技术标准和要求、验收规范规定施工所需的一切工序内容及相应费用 | 42 | 173.91 | 7304.22 | #REF! | #REF! | #REF! | #REF! | #REF! | #REF! | 7304.22
| 5#楼给排水工程 | W型无承口柔性铸铁排水管(管箍连接) 公称直径(mm以内) 100 设计要求管道进行通球试验 人工*1.1,材料[34000011] 含量为3,机械[99460004] 含量为3.05 | m |  | 42 | 173.91 | 7304.22 | #REF! | #REF! | #REF! | #REF! | #REF! | #REF!
3 | 5#楼给排水工程 | 铸铁管 | m | 1.安装部位:室内 2.介质:排水 3.材质、规格:机制排水铸铁管 DN75（含管件） 4.连接形式:W型连接 5.灌水及通球试验，试验要求符合设计及施工规范规定 6.未尽事宜详见图纸、招标文件，包括为满足设计、技术标准和要求、验收规范规定施工所需的一切工序内容及相应费用 | 4 | 121.95 | 487.8 | #REF! | #REF! | #REF! | #REF! | #REF! | #REF! | 487.8
| 5#楼给排水工程 | W型无承口柔性铸铁排水管(管箍连接) 公称直径(mm以内) 75 设计要求管道进行通球试验 人工*1.1,材料[34000011] 含量为3,机械[99460004] 含量为3.05 | m |  | 4 | 121.95 | 487.8 | #REF! | #REF! | #REF! | #REF! | #REF! | #REF!
4 | 5#楼给排水工程 | 铸铁管 | m | 1.安装部位:室内（支管） 2.介质:排水 3.材质、规格:机制排水铸铁管 DN50（含管件） 4.连接形式:W型连接 5.灌水及通球试验，试验要求符合设计及施工规范规定 6.未尽事宜详见图纸、招标文件，包括为满足设计、技术标准和要求、验收规范规定施工所需的一切工序内容及相应费用 | 12 | 93.61 | 1123.32 | #REF! | #REF! | #REF! | #REF! | #REF! | #REF! | 1123.32
| 5#楼给排水工程 | W型无承口柔性铸铁排水管(管箍连接) 公称直径(mm以内) 50 设计要求管道进行通球试验 人工*1.1,材料[34000011] 含量为3,机械[99460004] 含量为3.05 | m |  | 12 | 93.61 | 1123.32 | #REF! | #REF! | #REF! | #REF! | #REF! | #REF!
5 | 5#楼给排水工程 | 塑料管 | m | 1.安装部位(室内、外): 室内 2.输送介质（给水、排水、热煤体、燃气、雨水）: 排水 3.材质: UPVC螺旋消音管（含管件） 4.型号、规格: De160 5.连接方式: 粘接连接 6.灌水及通球试验，试验要求符合设计及施工规范规定 7.未尽事宜详见图纸、招标文件，包括为满足设计、技术标准和要求、验收规范规定施工所需的一切工序内容及相应费用 | 60 | 112.44 | 6746.4 | #REF! | #REF! | #REF! | #REF! | #REF! | #REF! | 6746.4
| 5#楼给排水工程 | 排水塑料管(粘接) 公称直径(mm以内) 150 设计要求管道进行通球试验 人工*1.1,材料[34000011] 含量为3,机械[99460004] 含量为3.05 | m |  | 60 | 112.44 | 6746.4 | #REF! | #REF! | #REF! | #REF! | #REF! | #REF!
6 | 5#楼给排水工程 | 塑料管 | m | 1.安装部位(室内、外): 室内 2.输送介质（给水、排水、热煤体、燃气、雨水）: 排水 3.材质:UPVC螺旋消音管（含管件） 4.型号、规格: De110 5.连接方式: 粘接连接 6.灌水及通球试验，试验要求符合设计及施工规范规定 7.未尽事宜详见图纸、招标文件，包括为满足设计、技术标准和要求、验收规范规定施工所需的一切工序内容及相应费用 | 120 | 77.69 | 9322.8 | #REF! | #REF! | #REF! | #REF! | #REF! | #REF! | 9322.8
| 5#楼给排水工程 | 排水塑料管(粘接) 公称直径(mm以内) 100 设计要求管道进行通球试验 人工*1.1,材料[34000011] 含量为3,机械[99460004] 含量为3.05 | m |  | 120 | 77.69 | 9322.8 | #REF! | #REF! | #REF! | #REF! | #REF! | #REF!
7 | 5#楼给排水工程 | 塑料管 | m | 1.安装部位(室内、外): 室内 2.输送介质（给水、排水、热煤体、燃气、雨水）: 通气管 3.材质: UPVC管道（含管件） 4.型号、规格: De110 5.连接方式: 粘接连接 6.灌水试验，试验要求符合设计及施工规范规定 7.未尽事宜详见图纸、招标文件，包括为满足设计、技术标准和要求、验收规范规定施工所需的一切工序内容及相应费用 | 60 | 81.43 | 4885.8 | #REF! | #REF! | #REF! | #REF! | #REF! | #REF! | 4885.8
| 5#楼给排水工程 | 排水塑料管(粘接) 公称直径(mm以内) 100 | m |  | 60 | 81.43 | 4885.8 | #REF! | #REF! | #REF! | #REF! | #REF! | #REF!
8 | 5#楼给排水工程 | 塑料管 | m | 1.安装部位(室内、外): 室内 2.输送介质（给水、排水、热煤体、燃气、雨水）: 排水 3.材质: UPVC管道（含管件） 4.型号、规格: De110 5.连接方式: 粘接连接 6.灌水试验，试验要求符合设计及施工规范规定 7.未尽事宜详见图纸、招标文件，包括为满足设计、技术标准和要求、验收规范规定施工所需的一切工序内容及相应费用 | 80 | 81.43 | 6514.4 | #REF! | #REF! | #REF! | #REF! | #REF! | #REF! | 6514.4
| 5#楼给排水工程 | 排水塑料管(粘接) 公称直径(mm以内) 100 | m |  | 80 | 81.43 | 6514.4 | #REF! | #REF! | #REF! | #REF! | #REF! | #REF!
9 | 5#楼给排水工程 | 塑料管 | m | 1.安装部位(室内、外): 室内 2.输送介质（给水、排水、热煤体、燃气、雨水）: 排水 3.材质: UPVC管道（含管件） 4.型号、规格: De75 5.连接方式: 粘接连接 6.灌水试验，试验要求符合设计及施工规范规定 7.未尽事宜详见图纸、招标文件，包括为满足设计、技术标准和要求、验收规范规定施工所需的一切工序内容及相应费用 | 16 | 62.03 | 992.48 | #REF! | #REF! | #REF! | #REF! | #REF! | #REF! | 992.48
| 5#楼给排水工程 | 排水塑料管(粘接) 公称直径(mm以内) 75 | m |  | 16 | 62.03 | 992.48 | #REF! | #REF! | #REF! | #REF! | #REF! | #REF!
10 | 5#楼给排水工程 | 塑料管 | m | 1.安装部位(室内、外): 室内 2.输送介质（给水、排水、热煤体、燃气、雨水）: 排水 3.材质: UPVC管道（含管件） 4.型号、规格: De50 5.连接方式: 粘接连接 6.灌水试验，试验要求符合设计及施工规范规定 7.未尽事宜详见图纸、招标文件，包括为满足设计、技术标准和要求、验收规范规定施工所需的一切工序内容及相应费用 | 144 | 41.36 | 5955.84 | #REF! | #REF! | #REF! | #REF! | #REF! | #REF! | 5955.84
| 5#楼给排水工程 | 排水塑料管(粘接) 公称直径(mm以内) 50 | m |  | 144 | 41.36 | 5955.84 | #REF! | #REF! | #REF! | #REF! | #REF! | #REF!
11 | 5#楼给排水工程 | 管道支架 | kg | 1.材质:型钢支架 2.管架形式:一般管架 3.未尽事宜详见图纸、招标文件，包括为满足设计、技术标准和要求、验收规范规定施工所需的一切工序内容及相应费用 | 85 | 28.93 | 2459.05 | #REF! | #REF! | #REF! | #REF! | #REF! | #REF! | 2459.05
| 5#楼给排水工程 | 制作 一般管架 | 100kg |  | 0.85 | 1810.58 | 1538.99 | #REF! | #REF! | #REF! | #REF! | #REF! | #REF!
| 5#楼给排水工程 | 安装 一般管架 | 100kg |  | 0.85 | 1082.91 | 920.47 | #REF! | #REF! | #REF! | #REF! | #REF! | #REF!
12 | 5#楼给排水工程 | 金属结构刷油 | kg | 1.油漆品种:防锈漆 2.结构类型:一般管架 3.涂刷遍数、漆膜厚度:两遍 4.未尽事宜详见图纸、招标文件，包括为满足设计、技术标准和要求、验收规范规定施工所需的一切工序内容及相应费用 | 85 | 0.94 | 79.9 | #REF! | #REF! | #REF! | #REF! | #REF! | #REF! | 79.9
| 5#楼给排水工程 | 管道支吊架刷油 防锈漆 第一遍 | 100kg |  | 0.85 | 55.56 | 47.23 | #REF! | #REF! | #REF! | #REF! | #REF! | #REF!
| 5#楼给排水工程 | 管道支吊架刷油 防锈漆 第二遍 | 100kg |  | 0.85 | 38.71 | 32.9 | #REF! | #REF! | #REF! | #REF! | #REF! | #REF!
13 | 5#楼给排水工程 | 金属结构刷油 | kg | 1.油漆品种:调合漆 2.结构类型:一般管架 3.涂刷遍数、漆膜厚度:两遍 4.未尽事宜详见图纸、招标文件，包括为满足设计、技术标准和要求、验收规范规定施工所需的一切工序内容及相应费用 | 85 | 0.64 | 54.4 | #REF! | #REF! | #REF! | #REF! | #REF! | #REF! | 54.4
| 5#楼给排水工程 | 管道支吊架刷油 调合漆 第一遍 | 100kg |  | 0.85 | 34.83 | 29.61 | #REF! | #REF! | #REF! | #REF! | #REF! | #REF!
| 5#楼给排水工程 | 管道支吊架刷油 调合漆 第二遍 | 100kg |  | 0.85 | 29.03 | 24.68 | #REF! | #REF! | #REF! | #REF! | #REF! | #REF!
14 | 5#楼给排水工程 | 铸铁管、暖气片刷油 | m2 | 1.除锈管道:铸铁管 2.油漆品种:防锈漆 3.涂刷遍数、漆膜厚度:两遍 4.未尽事宜详见图纸、招标文件，包括为满足设计、技术标准和要求、验收规范规定施工所需的一切工序内容及相应费用 | 30 | 18.22 | 546.6 | #REF! | #REF! | #REF! | #REF! | #REF! | #REF! | 546.6
| 5#楼给排水工程 | 管道刷油 防锈漆 第一遍 | m2 |  | 30 | 11.18 | 335.4 | #REF! | #REF! | #REF! | #REF! | #REF! | #REF!
| 5#楼给排水工程 | 管道刷油 防锈漆 第二遍 | m2 |  | 30 | 7.04 | 211.2 | #REF! | #REF! | #REF! | #REF! | #REF! | #REF!
15 | 5#楼给排水工程 | 阻火圈 | 个 | 1.名称：阻火圈 2.规格：DN150 | 18 | 243.67 | 4386.06 | #REF! | #REF! | #REF! | #REF! | #REF! | #REF! | 4386.06
| 5#楼给排水工程 | 阻火圈安装 公称直径(mm以内) 150 | 个 |  | 18 | 243.67 | 4386.06 | #REF! | #REF! | #REF! | #REF! | #REF! | #REF!
16 | 5#楼给排水工程 | 阻火圈 | 个 | 1.名称：阻火圈 2.规格：DN100 | 18 | 161.49 | 2906.82 | #REF! | #REF! | #REF! | #REF! | #REF! | #REF! | 2906.82
| 5#楼给排水工程 | 阻火圈安装 公称直径(mm以内) 100 | 个 |  | 18 | 161.49 | 2906.82 | #REF! | #REF! | #REF! | #REF! | #REF! | #REF!
17 | 5#楼给排水工程 | 给、排水附(配)件 | 个 | 1.名称:地漏 2.型号、规格:DN50 3.未尽事宜详见图纸、招标文件，包括为满足设计、技术标准和要求、验收规范规定施工所需的一切工序内容及相应费用 | 2 | 57.12 | 114.24 | #REF! | #REF! | #REF! | #REF! | #REF! | #REF! | 114.24
| 5#楼给排水工程 | 地漏安装 公称直径(mm以内) 50 | 组 |  | 2 | 57.12 | 114.24 | #REF! | #REF! | #REF! | #REF! | #REF! | #REF!
18 | 5#楼给排水工程 | 给、排水附(配)件 | 个 | 1.名称:地漏 2.型号、规格:DN100 3.未尽事宜详见图纸、招标文件，包括为满足设计、技术标准和要求、验收规范规定施工所需的一切工序内容及相应费用 | 2 | 95.06 | 190.12 | #REF! | #REF! | #REF! | #REF! | #REF! | #REF! | 190.12
| 5#楼给排水工程 | 地漏安装 公称直径(mm以内) 100 | 组 |  | 2 | 95.06 | 190.12 | #REF! | #REF! | #REF! | #REF! | #REF! | #REF!
19 | 5#楼给排水工程 | 给、排水附(配)件 | 个 | 1.名称:淋浴地漏 2.型号、规格:DN50 3.未尽事宜详见图纸、招标文件，包括为满足设计、技术标准和要求、验收规范规定施工所需的一切工序内容及相应费用 | 36 | 57.12 | 2056.32 | #REF! | #REF! | #REF! | #REF! | #REF! | #REF! | 2056.32
| 5#楼给排水工程 | 地漏安装 公称直径(mm以内) 50 | 组 |  | 36 | 57.12 | 2056.32 | #REF! | #REF! | #REF! | #REF! | #REF! | #REF!
20 | 5#楼给排水工程 | 给、排水附(配)件 | 个 | 1.名称:洗衣机地漏 2.型号、规格:DN50 3.未尽事宜详见图纸、招标文件，包括为满足设计、技术标准和要求、验收规范规定施工所需的一切工序内容及相应费用 | 36 | 57.12 | 2056.32 | #REF! | #REF! | #REF! | #REF! | #REF! | #REF! | 2056.32
| 5#楼给排水工程 | 地漏安装 公称直径(mm以内) 50 | 组 |  | 36 | 57.12 | 2056.32 | #REF! | #REF! | #REF! | #REF! | #REF! | #REF!
21 | 5#楼给排水工程 | 给、排水附(配)件 | 个 | 1.名称:清扫口 2.型号、规格:DN100 3.未尽事宜详见图纸、招标文件，包括为满足设计、技术标准和要求、验收规范规定施工所需的一切工序内容及相应费用 | 2 | 80.15 | 160.3 | #REF! | #REF! | #REF! | #REF! | #REF! | #REF! | 160.3
| 5#楼给排水工程 | 清扫口安装 公称直径(mm以内) 100 | 个 |  | 2 | 80.15 | 160.3 | #REF! | #REF! | #REF! | #REF! | #REF! | #REF!
22 | 5#楼给排水工程 | 给、排水附(配)件 | 个 | 1.名称:清扫口 2.型号、规格:DN150 3.未尽事宜详见图纸、招标文件，包括为满足设计、技术标准和要求、验收规范规定施工所需的一切工序内容及相应费用 | 2 | 122.21 | 244.42 | #REF! | #REF! | #REF! | #REF! | #REF! | #REF! | 244.42
| 5#楼给排水工程 | 清扫口安装 公称直径(mm以内) 150 | 个 |  | 2 | 122.21 | 244.42 | #REF! | #REF! | #REF! | #REF! | #REF! | #REF!
23 | 5#楼给排水工程 | 管道绝热 | m3 | 1.绝热材料品种:B1级橡塑管壳防结露保温 2.绝热厚度:10mm 3.管道直径:DN50以内 4.未尽事宜详见图纸、招标文件，包括为满足设计、技术标准和要求、验收规范规定施工所需的一切工序内容及相应费用 | 0.04 | 4470.25 | 178.81 | #REF! | #REF! | #REF! | #REF! | #REF! | #REF! | 178.81
| 5#楼给排水工程 | 橡塑制品防结露 公称直径(mm以内) 50 厚度10mm | m3 |  | 0.04 | 4470.14 | 178.81 | #REF! | #REF! | #REF! | #REF! | #REF! | #REF!
24 | 5#楼给排水工程 | 管道绝热 | m3 | 1.绝热材料品种:B1级橡塑管壳防结露保温 2.绝热厚度:10mm 3.管道直径:DN100以内 4.未尽事宜详见图纸、招标文件，包括为满足设计、技术标准和要求、验收规范规定施工所需的一切工序内容及相应费用 | 0.2 | 3367.2 | 673.44 | #REF! | #REF! | #REF! | #REF! | #REF! | #REF! | 673.44
| 5#楼给排水工程 | 橡塑制品防结露 公称直径(mm以内) 100 厚度10mm | m3 |  | 0.2 | 3367.2 | 673.44 | #REF! | #REF! | #REF! | #REF! | #REF! | #REF!
25 | 5#楼给排水工程 | 预留孔洞 | 个 | 1.名称:留、堵孔洞 2.主管道规格:DN50 3.类型:穿混凝土楼板 4.填充(恢复）方式:符合设计要求及施工规范规定 5.混凝土标准:符合设计要求及施工规范规定 6.未尽事宜详见图纸、招标文件，包括为满足设计、技术标准和要求、验收规范规定施工所需的一切工序内容及相应费用 | 54 | 50.85 | 2745.9 | #REF! | #REF! | #REF! | #REF! | #REF! | #REF! | 2745.9
| 5#楼给排水工程 | 混凝土结构水钻打洞(孔) 孔洞直径(mm以内) 50 | 个 |  | 54 | 50.85 | 2745.9 | #REF! | #REF! | #REF! | #REF! | #REF! | #REF!
26 | 5#楼给排水工程 | 预留孔洞 | 个 | 1.名称:留、堵孔洞 2.主管道规格:DN100 3.类型:穿混凝土楼板 4.填充(恢复）方式:符合设计要求及施工规范规定 5.混凝土标准:符合设计要求及施工规范规定 6.未尽事宜详见图纸、招标文件，包括为满足设计、技术标准和要求、验收规范规定施工所需的一切工序内容及相应费用 | 54 | 73.28 | 3957.12 | #REF! | #REF! | #REF! | #REF! | #REF! | #REF! | 3957.12
| 5#楼给排水工程 | 混凝土结构水钻打洞(孔) 孔洞直径(mm以内) 100 | 个 |  | 54 | 73.28 | 3957.12 | #REF! | #REF! | #REF! | #REF! | #REF! | #REF!
27 | 5#楼给排水工程 | 套管 | 个 | 1.名称、类型:刚性防水套管 2.主管道规格:DN100 3.未尽事宜详见图纸、招标文件，包括为满足设计、技术标准和要求、验收规范规定施工所需的一切工序内容及相应费用 | 2 | 542.49 | 1084.98 | #REF! | #REF! | #REF! | #REF! | #REF! | #REF! | 1084.98
| 5#楼给排水工程 | 刚性防水套管安装 公称直径(mm以内) 100 | 个 |  | 2 | 210.34 | 420.68 | #REF! | #REF! | #REF! | #REF! | #REF! | #REF!
| 5#楼给排水工程 | 刚性防水套管制作 公称直径(mm以内) 100 | 个 |  | 2 | 332.15 | 664.3 | #REF! | #REF! | #REF! | #REF! | #REF! | #REF!
28 | 5#楼给排水工程 | 套管 | 个 | 1.名称、类型:刚性防水套管 2.主管道规格:DN150 3.未尽事宜详见图纸、招标文件，包括为满足设计、技术标准和要求、验收规范规定施工所需的一切工序内容及相应费用 | 2 | 820.05 | 1640.1 | #REF! | #REF! | #REF! | #REF! | #REF! | #REF! | 1640.1
| 5#楼给排水工程 | 刚性防水套管制作 公称直径(mm以内) 150 | 个 |  | 2 | 480.84 | 961.68 | #REF! | #REF! | #REF! | #REF! | #REF! | #REF!
| 5#楼给排水工程 | 刚性防水套管安装 公称直径(mm以内) 150 | 个 |  | 2 | 339.21 | 678.42 | #REF! | #REF! | #REF! | #REF! | #REF! | #REF!
0 | 5#楼给排水工程 | 压力排水 | [12 empty] | 24643.86
1 | 5#楼给排水工程 | 潜水泵 | 台 | 1.名称:潜水排污泵 2.型号:15m³/h 15m 2.2KW 3.含支架制作安装、支架刷漆以及减震器、耦合装置、控制柜（箱）、防水电缆，控制电缆 4.满足招标文件、现行规范、图集、竣工验收等所有规定的要求 | 2 | 5863.32 | 11726.64 | #REF! | #REF! | #REF! | #REF! | #REF! | #REF! | 11726.64
| 5#楼给排水工程 | 离心式潜水泵 设备重量(t以内) 0.5 | 台 |  | 2 | 3702.96 | 7405.92 | #REF! | #REF! | #REF! | #REF! | #REF! | #REF!
| 5#楼给排水工程 | 耦合装置 轨道宽度 40 | 台 |  | 2 | 547.04 | 1094.08 | #REF! | #REF! | #REF! | #REF! | #REF! | #REF!
| 5#楼给排水工程 | 配电箱墙上(柱上)明装 规格(回路以内) 4 | 台 |  | 2 | 1613.32 | 3226.64 | #REF! | #REF! | #REF! | #REF! | #REF! | #REF!
2 | 5#楼给排水工程 | 镀锌钢管 | m | 1.安装部位:室内 2.介质:压力排水 3.材质：热镀锌钢管 3.规格、压力等级:DN80 4.连接形式:螺纹连接 5.管道试验:闭水、通球试验 6.满足招标文件、现行规范、图集、竣工验收等所有规定的要求 | 4 | 98.04 | 392.16 | #REF! | #REF! | #REF! | #REF! | #REF! | #REF! | 392.16
| 5#楼给排水工程 | 室内镀锌钢管(螺纹连接) 公称直径(mm以内) 80  | m |  | 4 | 98.04 | 392.16 | #REF! | #REF! | #REF! | #REF! | #REF! | #REF!
3 | 5#楼给排水工程 | 镀锌钢管 | m | 1.安装部位:室内 2.介质:压力排水 3.材质：热镀锌钢管 3.规格、压力等级:DN100 4.连接形式:螺纹连接 5.管道试验:闭水、通球试验 6.满足招标文件、现行规范、图集、竣工验收等所有规定的要求 | 25 | 129.83 | 3245.75 | #REF! | #REF! | #REF! | #REF! | #REF! | #REF! | 3245.75
| 5#楼给排水工程 | 室内镀锌钢管(螺纹连接) 公称直径(mm以内) 100  | m |  | 25 | 129.83 | 3245.75 | #REF! | #REF! | #REF! | #REF! | #REF! | #REF!
4 | 5#楼给排水工程 | 套管 | 个 | 1.名称、类型:刚性防水套管 2.主管道规格:DN100 3.未尽事宜详见图纸、招标文件，包括为满足设计、技术标准和要求、验收规范规定施工所需的一切工序内容及相应费用 | 1 | 542.49 | 542.49 | #REF! | #REF! | #REF! | #REF! | #REF! | #REF! | 542.49
| 5#楼给排水工程 | 刚性防水套管安装 公称直径(mm以内) 100 | 个 |  | 1 | 210.34 | 210.34 | #REF! | #REF! | #REF! | #REF! | #REF! | #REF!
| 5#楼给排水工程 | 刚性防水套管制作 公称直径(mm以内) 100 | 个 |  | 1 | 332.15 | 332.15 | #REF! | #REF! | #REF! | #REF! | #REF! | #REF!
5 | 5#楼给排水工程 | 焊接法兰阀门 | 个 | 1.类型:闸阀 2.连接方式:法兰连接 3.规格、压力等级:DN80 4.未尽事宜详见图纸、招标文件，包括为满足设计、技术标准和要求、验收规范规定施工所需的一切工序内容及相应费用 | 2 | 709.95 | 1419.9 | #REF! | #REF! | #REF! | #REF! | #REF! | #REF! | 1419.9
| 5#楼给排水工程 | 焊接法兰阀门 公称直径(mm以内) 80 | 个 |  | 2 | 709.95 | 1419.9 | #REF! | #REF! | #REF! | #REF! | #REF! | #REF!
6 | 5#楼给排水工程 | 焊接法兰阀门 | 个 | 1.类型:闸阀 2.连接方式:法兰连接 3.规格、压力等级:DN100 4.未尽事宜详见图纸、招标文件，包括为满足设计、技术标准和要求、验收规范规定施工所需的一切工序内容及相应费用 | 2 | 956.49 | 1912.98 | #REF! | #REF! | #REF! | #REF! | #REF! | #REF! | 1912.98
| 5#楼给排水工程 | 焊接法兰阀门 公称直径(mm以内) 100 | 个 |  | 2 | 956.49 | 1912.98 | #REF! | #REF! | #REF! | #REF! | #REF! | #REF!
7 | 5#楼给排水工程 | 焊接法兰阀门 | 个 | 1.类型:止回阀 2.规格、压力等级:DN80 工作压力为1.60MPa 3.未尽事宜详见图纸、招标文件，包括为满足设计、技术标准和要求、验收规范规定施工所需的一切工序内容及相应费用 | 2 | 744.19 | 1488.38 | #REF! | #REF! | #REF! | #REF! | #REF! | #REF! | 1488.38
| 5#楼给排水工程 | 焊接法兰阀门 公称直径(mm以内) 80 | 个 |  | 2 | 744.19 | 1488.38 | #REF! | #REF! | #REF! | #REF! | #REF! | #REF!
8 | 5#楼给排水工程 | 焊接法兰阀门 | 个 | 1.类型:止回阀 2.规格、压力等级:DN100 工作压力为1.60MPa 3.未尽事宜详见图纸、招标文件，包括为满足设计、技术标准和要求、验收规范规定施工所需的一切工序内容及相应费用 | 2 | 928.83 | 1857.66 | #REF! | #REF! | #REF! | #REF! | #REF! | #REF! | 1857.66
| 5#楼给排水工程 | 焊接法兰阀门 公称直径(mm以内) 100 | 个 |  | 2 | 928.83 | 1857.66 | #REF! | #REF! | #REF! | #REF! | #REF! | #REF!
9 | 5#楼给排水工程 | 软接头(软管） | 个 | 1.类型:橡胶软接头 2.规格、压力等级:DN80 工作压力为1.60MPa 3.未尽事宜详见图纸、招标文件，包括为满足设计、技术标准和要求、验收规范规定施工所需的一切工序内容及相应费用 | 2 | 312.24 | 624.48 | #REF! | #REF! | #REF! | #REF! | #REF! | #REF! | 624.48
| 5#楼给排水工程 | 软接头(法兰连接) 公称直径(mm以内) 80 | 个 |  | 2 | 312.24 | 624.48 | #REF! | #REF! | #REF! | #REF! | #REF! | #REF!
10 | 5#楼给排水工程 | 软接头(软管） | 个 | 1.类型:橡胶软接头 2.规格、压力等级:DN100 工作压力为1.60MPa 3.未尽事宜详见图纸、招标文件，包括为满足设计、技术标准和要求、验收规范规定施工所需的一切工序内容及相应费用 | 2 | 356.61 | 713.22 | #REF! | #REF! | #REF! | #REF! | #REF! | #REF! | 713.22
| 5#楼给排水工程 | 软接头(法兰连接) 公称直径(mm以内) 100 | 个 |  | 2 | 356.61 | 713.22 | #REF! | #REF! | #REF! | #REF! | #REF! | #REF!
11 | 5#楼给排水工程 | 压力仪表 | 台 | 1、名称:压力表 2、规格:含表弯、表阀 3、未尽事宜详见图纸、招标文件，包括为满足设计、技术标准和要求、验收规范规定施工所需的一切工序内容及相应费用 | 4 | 180.05 | 720.2 | #REF! | #REF! | #REF! | #REF! | #REF! | #REF! | 720.2
| 5#楼给排水工程 | 压力仪表 压力表 就地 | 台(块) |  | 4 | 180.05 | 720.2 | #REF! | #REF! | #REF! | #REF! | #REF! | #REF!
0 | 5#楼给排水工程 | 预留预埋 | [12 empty] | 3329.88
1 | 5#楼给排水工程 | 预留孔洞 | 个 | 1.名称:空调冷媒管预留洞 2.主管道规格:DN50 3.填充(恢复）方式:符合设计要求及施工规范规定 4.混凝土标准:符合设计 要求及施工规范规定 5.未尽事宜详见图纸、招标文件，包括为满足设计、技术标准和要求、验收规范规定施工所需的一切工序内容及相应费用 | 18 | 15.38 | 276.84 | #REF! | #REF! | #REF! | #REF! | #REF! | #REF! | 276.84
| 5#楼给排水工程 | 砌筑结构打洞(孔) 孔洞直径(mm以内) 50 | 个 |  | 18 | 15.38 | 276.84 | #REF! | #REF! | #REF! | #REF! | #REF! | #REF!
2 | 5#楼给排水工程 | 套管 | 个 | 1.名称:燃气热水器预留套管 2.主管道规格:DN100 3.填充(恢复）方式:符合设计要求及施工规范规定 4.混凝土标准:符合设计 要求及施工规范规定 5.未尽事宜详见图纸、招标文件，包括为满足设计、技术标准和要求、验收规范规定施工所需的一切工序内容及相应费用 | 18 | 114.55 | 2061.9 | #REF! | #REF! | #REF! | #REF! | #REF! | #REF! | 2061.9
| 5#楼给排水工程 | 一般填料套管制作安装 公称直径(mm以内) 100 | 个 |  | 18 | 114.55 | 2061.9 | #REF! | #REF! | #REF! | #REF! | #REF! | #REF!
3 | 5#楼给排水工程 | 套管 | 个 | 1.名称、类型:刚性防水套管（燃气） 2.规格:DN50 | 1 | 354.98 | 354.98 | #REF! | #REF! | #REF! | #REF! | #REF! | #REF! | 354.98
| 5#楼给排水工程 | 刚性防水套管制作 公称直径(mm以内) 50 | 个 |  | 1 | 206.07 | 206.07 | #REF! | #REF! | #REF! | #REF! | #REF! | #REF!
| 5#楼给排水工程 | 刚性防水套管安装 公称直径(mm以内) 50 | 个 |  | 1 | 148.91 | 148.91 | #REF! | #REF! | #REF! | #REF! | #REF! | #REF!
4 | 5#楼给排水工程 | 套管 | 个 | 1.名称、类型:一般套管（燃气） 2.规格:DN50 | 10 | 53.95 | 539.5 | #REF! | #REF! | #REF! | #REF! | #REF! | #REF! | 539.5
| 5#楼给排水工程 | 一般填料套管制作安装 公称直径(mm以内) 50 | 个 |  | 10 | 53.95 | 539.5 | #REF! | #REF! | #REF! | #REF! | #REF! | #REF!
5 | 5#楼给排水工程 | 套管 | 个 | 1.名称、类型:一般套管（燃气） 2.规格:DN40 | 2 | 48.33 | 96.66 | #REF! | #REF! | #REF! | #REF! | #REF! | #REF! | 96.66
| 5#楼给排水工程 | 一般填料套管制作安装 公称直径(mm以内) 40 | 个 |  | 2 | 48.33 | 96.66 | #REF! | #REF! | #REF! | #REF! | #REF! | #REF!
0 | 5#楼采暖工程 | 公共部位 | [12 empty] | 79596.21
1 | 5#楼采暖工程 | 镀锌钢管 | m | 1.安装部位:室内 2.介质:采暖供回水 3.规格、压力等级:内外壁热镀锌钢管DN80（含管件） 4.连接形式:螺纹连接 5.压力试验及吹、洗设计要求:水冲洗、水压试验，试验要求符合设计及施工规范规定 6.未尽事宜详见图纸、招标文件，包括为满足设计、技术标准和要求、验收规范规定施工所需的一切工序内容及相应费用 | 8 | 98.04 | 784.32 | #REF! | #REF! | #REF! | #REF! | #REF! | #REF! | 784.32
| 5#楼采暖工程 | 室内镀锌钢管(螺纹连接) 公称直径(mm以内) 80 | m |  | 8 | 98.04 | 784.32 | #REF! | #REF! | #REF! | #REF! | #REF! | #REF!
2 | 5#楼采暖工程 | 镀锌钢管 | m | 1.安装部位:室内 2.介质:采暖供回水 3.规格、压力等级:内外壁热镀锌钢管DN65（含管件） 4.连接形式:螺纹连接 5.压力试验及吹、洗设计要求:水冲洗、水压试验，试验要求符合设计及施工规范规定 6.未尽事宜详见图纸、招标文件，包括为满足设计、技术标准和要求、验收规范规定施工所需的一切工序内容及相应费用 | 35 | 90.85 | 3179.75 | #REF! | #REF! | #REF! | #REF! | #REF! | #REF! | 3179.75
| 5#楼采暖工程 | 室内镀锌钢管(螺纹连接) 公称直径(mm以内) 70 | m |  | 35 | 90.85 | 3179.75 | #REF! | #REF! | #REF! | #REF! | #REF! | #REF!
3 | 5#楼采暖工程 | 镀锌钢管 | m | 1.安装部位:室内 2.介质:采暖供回水 3.规格、压力等级:内外壁热镀锌钢管DN50（含管件） 4.连接形式:螺纹连接 5.压力试验及吹、洗设计要求:水冲洗、水压试验，试验要求符合设计及施工规范规定 6.未尽事宜详见图纸、招标文件，包括为满足设计、技术标准和要求、验收规范规定施工所需的一切工序内容及相应费用 | 61 | 77.95 | 4754.95 | #REF! | #REF! | #REF! | #REF! | #REF! | #REF! | 4754.95
| 5#楼采暖工程 | 室内镀锌钢管(螺纹连接) 公称直径(mm以内) 50 | m |  | 61 | 77.95 | 4754.95 | #REF! | #REF! | #REF! | #REF! | #REF! | #REF!
4 | 5#楼采暖工程 | 镀锌钢管 | m | 1.安装部位:室内 2.介质:采暖供回水 3.规格、压力等级:内外壁热镀锌钢管DN25（含管件） 4.连接形式:螺纹连接 5.压力试验及吹、洗设计要求:水冲洗、水压试验，试验要求符合设计及施工规范规定 6.未尽事宜详见图纸、招标文件，包括为满足设计、技术标准和要求、验收规范规定施工所需的一切工序内容及相应费用 | 54 | 57.16 | 3086.64 | #REF! | #REF! | #REF! | #REF! | #REF! | #REF! | 3086.64
| 5#楼采暖工程 | 室内镀锌钢管(螺纹连接) 公称直径(mm以内) 25 | m |  | 54 | 57.16 | 3086.64 | #REF! | #REF! | #REF! | #REF! | #REF! | #REF!
5 | 5#楼采暖工程 | 镀锌钢管 | m | 1.安装部位:室内 2.介质:采暖供回水 3.规格、压力等级:内外壁热镀锌钢管DN20（含管件） 4.连接形式:螺纹连接 5.压力试验及吹、洗设计要求:水冲洗、水压试验，试验要求符合设计及施工规范规定 6.未尽事宜详见图纸、招标文件，包括为满足设计、技术标准和要求、验收规范规定施工所需的一切工序内容及相应费用 | 3 | 43.18 | 129.54 | #REF! | #REF! | #REF! | #REF! | #REF! | #REF! | 129.54
| 5#楼采暖工程 | 室内镀锌钢管(螺纹连接) 公称直径(mm以内) 20 | m |  | 3 | 43.18 | 129.54 | #REF! | #REF! | #REF! | #REF! | #REF! | #REF!
6 | 5#楼采暖工程 | 塑料管 | m | 1.安装部位:室内 2.介质:采暖供回水 3.规格、压力等级:PE-RT管De32（含管件） 4.连接形式：热熔连接 5.压力试验及吹、洗设计要求:水冲洗、水压试验，试验要求符合设计及施工规范规定 6.未尽事宜详见图纸、招标文件，包括为满足设计、技术标准和要求、验收规范规定施工所需的一切工序内容及相应费用 | 180 | 37.56 | 6760.8 | #REF! | #REF! | #REF! | #REF! | #REF! | #REF! | 6760.8
| 5#楼采暖工程 | 给水塑料管(热熔连接) 公称直径(mm以内) 32 | m |  | 180 | 37.56 | 6760.8 | #REF! | #REF! | #REF! | #REF! | #REF! | #REF!
7 | 5#楼采暖工程 | 塑料管 | m | 1.安装部位:室内 2.介质:采暖供回水 3.规格、压力等级:PE-RT管De20（含管件） 4.连接形式：热熔连接 5.压力试验及吹、洗设计要求:水冲洗、水压试验，试验要求符合设计及施工规范规定 6.未尽事宜详见图纸、招标文件，包括为满足设计、技术标准和要求、验收规范规定施工所需的一切工序内容及相应费用 | 270 | 28.89 | 7800.3 | #REF! | #REF! | #REF! | #REF! | #REF! | #REF! | 7800.3
| 5#楼采暖工程 | 给水塑料管(热熔连接) 公称直径(mm以内) 20 | m |  | 270 | 28.89 | 7800.3 | #REF! | #REF! | #REF! | #REF! | #REF! | #REF!
8 | 5#楼采暖工程 | 管道支架 | kg | 1.材质:型钢支架 2.管架形式:一般管架 3.未尽事宜详见图纸、招标文件，包括为满足设计、技术标准和要求、验收规范规定施工所需的一切工序内容及相应费用 | 180 | 28.93 | 5207.4 | #REF! | #REF! | #REF! | #REF! | #REF! | #REF! | 5207.4
| 5#楼采暖工程 | 制作 一般管架 | 100kg |  | 1.8 | 1810.58 | 3259.04 | #REF! | #REF! | #REF! | #REF! | #REF! | #REF!
| 5#楼采暖工程 | 安装 一般管架 | 100kg |  | 1.8 | 1082.91 | 1949.24 | #REF! | #REF! | #REF! | #REF! | #REF! | #REF!
9 | 5#楼采暖工程 | 金属结构刷油 | kg | 1.油漆品种:防锈漆 2.结构类型:一般管架 3.涂刷遍数、漆膜厚度:两遍 4.未尽事宜详见图纸、招标文件，包括为满足设计、技术标准和要求、验收规范规定施工所需的一切工序内容及相应费用 | 180 | 0.94 | 169.2 | #REF! | #REF! | #REF! | #REF! | #REF! | #REF! | 169.2
| 5#楼采暖工程 | 管道支吊架刷油 防锈漆 第一遍 | 100kg |  | 1.8 | 55.56 | 100.01 | #REF! | #REF! | #REF! | #REF! | #REF! | #REF!
| 5#楼采暖工程 | 管道支吊架刷油 防锈漆 第二遍 | 100kg |  | 1.8 | 38.71 | 69.68 | #REF! | #REF! | #REF! | #REF! | #REF! | #REF!
10 | 5#楼采暖工程 | 金属结构刷油 | kg | 1.油漆品种:调合漆 2.结构类型:一般管架 3.涂刷遍数、漆膜厚度:两遍 4.未尽事宜详见图纸、招标文件，包括为满足设计、技术标准和要求、验收规范规定施工所需的一切工序内容及相应费用 | 180 | 0.64 | 115.2 | #REF! | #REF! | #REF! | #REF! | #REF! | #REF! | 115.2
| 5#楼采暖工程 | 管道支吊架刷油 调合漆 第一遍 | 100kg |  | 1.8 | 34.83 | 62.69 | #REF! | #REF! | #REF! | #REF! | #REF! | #REF!
| 5#楼采暖工程 | 管道支吊架刷油 调合漆 第二遍 | 100kg |  | 1.8 | 29.03 | 52.25 | #REF! | #REF! | #REF! | #REF! | #REF! | #REF!
11 | 5#楼采暖工程 | 管道绝热 | m3 | 1.绝热材料品种:铝箔离心玻璃棉管壳 2.绝热厚度:60mm 3.管道直径:DN65-100 4.未尽事宜详见图纸、招标文件，包括为满足设计、技术标准和要求、验收规范规定施工所需的一切工序内容及相应费用 | 1.2 | 1437.54 | 1725.05 | #REF! | #REF! | #REF! | #REF! | #REF! | #REF! | 1725.05
| 5#楼采暖工程 | 管道绝热 带铝箔玻璃棉制品安装 公称直径(mm以内) 125 | m3 |  | 1.2 | 1437.54 | 1725.05 | #REF! | #REF! | #REF! | #REF! | #REF! | #REF!
12 | 5#楼采暖工程 | 管道绝热 | m3 | 1.绝热材料品种:铝箔离心玻璃棉管壳 2.绝热厚度:50mm 3.管道直径:DN50以内 4.未尽事宜详见图纸、招标文件，包括为满足设计、技术标准和要求、验收规范规定施工所需的一切工序内容及相应费用 | 2.5 | 1836.52 | 4591.3 | #REF! | #REF! | #REF! | #REF! | #REF! | #REF! | 4591.3
| 5#楼采暖工程 | 管道绝热 带铝箔玻璃棉制品安装 公称直径(mm以内) 50 | m3 |  | 2.5 | 1836.52 | 4591.3 | #REF! | #REF! | #REF! | #REF! | #REF! | #REF!
13 | 5#楼采暖工程 | 套管 | 个 | 1.名称、类型:一般填料套管 2.主管道规格:DN65（管道带保温） 3.未尽事宜详见图纸、招标文件，包括为满足设计、技术标准和要求、验收规范规定施工所需的一切工序内容及相应费用 | 2 | 87.31 | 174.62 | #REF! | #REF! | #REF! | #REF! | #REF! | #REF! | 174.62
| 5#楼采暖工程 | 一般填料套管制作安装 公称直径(mm以内) 80 | 个 |  | 2 | 87.31 | 174.62 | #REF! | #REF! | #REF! | #REF! | #REF! | #REF!
14 | 5#楼采暖工程 | 套管 | 个 | 1.名称、类型:一般填料套管 2.主管道规格:DN50（管道带保温） 3.未尽事宜详见图纸、招标文件，包括为满足设计、技术标准和要求、验收规范规定施工所需的一切工序内容及相应费用 | 36 | 53.95 | 1942.2 | #REF! | #REF! | #REF! | #REF! | #REF! | #REF! | 1942.2
| 5#楼采暖工程 | 一般填料套管制作安装 公称直径(mm以内) 50 | 个 |  | 36 | 53.95 | 1942.2 | #REF! | #REF! | #REF! | #REF! | #REF! | #REF!
15 | 5#楼采暖工程 | 套管 | 个 | 1.名称、类型:一般填料套管 2.主管道规格:DN25（管道带保温） 3.未尽事宜详见图纸、招标文件，包括为满足设计、技术标准和要求、验收规范规定施工所需的一切工序内容及相应费用 | 4 | 36.36 | 145.44 | #REF! | #REF! | #REF! | #REF! | #REF! | #REF! | 145.44
| 5#楼采暖工程 | 一般填料套管制作安装 公称直径(mm以内) 25 | 个 |  | 4 | 36.36 | 145.44 | #REF! | #REF! | #REF! | #REF! | #REF! | #REF!
16 | 5#楼采暖工程 | 螺纹法兰阀门 | 个 | 1.类型:蝶阀 2.规格:DN65 3.连接形式:螺纹连接 4.未尽事宜详见图纸、招标文件，包括为满足设计、技术标准和要求、验收规范规定施工所需的一切工序内容及相应费用 | 2 | 531.49 | 1062.98 | #REF! | #REF! | #REF! | #REF! | #REF! | #REF! | 1062.98
| 5#楼采暖工程 | 螺纹法兰阀门 公称直径(mm以内) 70 | 个 |  | 2 | 531.49 | 1062.98 | #REF! | #REF! | #REF! | #REF! | #REF! | #REF!
17 | 5#楼采暖工程 | 螺纹法兰阀门 | 个 | 1.类型:静态平衡阀 2.规格:DN65 3.连接形式:法兰连接 4.未尽事宜详见图纸、招标文件，包括为满足设计、技术标准和要求、验收规范规定施工所需的一切工序内容及相应费用 | 2 | 465.39 | 930.78 | #REF! | #REF! | #REF! | #REF! | #REF! | #REF! | 930.78
| 5#楼采暖工程 | 螺纹法兰阀门 公称直径(mm以内) 70 | 个 |  | 2 | 465.39 | 930.78 | #REF! | #REF! | #REF! | #REF! | #REF! | #REF!
18 | 5#楼采暖工程 | 螺纹阀门 | 个 | 1.类型:泄水阀 2.规格、压力等级:DN20 工作压力为1.60MPa 3.未尽事宜详见图纸、招标文件，包括为满足设计、技术标准和要求、验收规范规定施工所需的一切工序内容及相应费用 | 2 | 40.27 | 80.54 | #REF! | #REF! | #REF! | #REF! | #REF! | #REF! | 80.54
| 5#楼采暖工程 | 螺纹阀门 公称直径(mm以内) 20 | 个 |  | 2 | 40.27 | 80.54 | #REF! | #REF! | #REF! | #REF! | #REF! | #REF!
19 | 5#楼采暖工程 | 螺纹阀门 | 个 | 1.类型: 自动排气阀(含一个同规格闸阀) 2.型号、规格: DN20 3.未尽事宜详见图纸、招标文件，包括为满足设计、技术标准和要求、验收规范规定施工所需的一切工序内容及相应费用 | 4 | 117.46 | 469.84 | #REF! | #REF! | #REF! | #REF! | #REF! | #REF! | 469.84
| 5#楼采暖工程 | 自动排气阀、手动放风门 公称直径(mm以内) 20 | 个 |  | 4 | 117.46 | 469.84 | #REF! | #REF! | #REF! | #REF! | #REF! | #REF!
20 | 5#楼采暖工程 | 热力入口装置 | 项 | 1.采暖入口装置DN80 2.包含：超声波式热量表(含温度传感器、积分仪)DN80一套（具备数据存储和远传通讯功能）、Y型过滤器DN80两个、压力表四个、温度计两个、静态平衡阀DN80四个、泄水阀DN15两个 3.参考图集详91SB1-1/Pg68 4.未尽事宜详见图纸、招标文件，包括为满足设计、技术标准和要求、验收规范规定施工所需的一切工序内容及相应费用 | 1 | 8630.68 | 8630.68 | #REF! | #REF! | #REF! | #REF! | #REF! | #REF! | 8630.68
| 5#楼采暖工程 | 热量表(法兰连接) 公称直径(mm以内) 100 | 个 |  | 1 | 3059.94 | 3059.94 | #REF! | #REF! | #REF! | #REF! | #REF! | #REF!
| 5#楼采暖工程 | 螺纹法兰阀门 公称直径(mm以内) 80 过滤器安装 人工*1.2 | 个 |  | 2 | 826.99 | 1653.98 | #REF! | #REF! | #REF! | #REF! | #REF! | #REF!
| 5#楼采暖工程 | 压力仪表 电接点压力表 | 台(块) |  | 4 | 238.26 | 953.04 | #REF! | #REF! | #REF! | #REF! | #REF! | #REF!
| 5#楼采暖工程 | 温度仪表 膨胀式温度计 双金属温度计 | 支 |  | 2 | 178.17 | 356.34 | #REF! | #REF! | #REF! | #REF! | #REF! | #REF!
| 5#楼采暖工程 | 螺纹法兰阀门 公称直径(mm以内) 80 | 个 |  | 4 | 632.82 | 2531.28 | #REF! | #REF! | #REF! | #REF! | #REF! | #REF!
| 5#楼采暖工程 | 螺纹阀门 公称直径(mm以内) 15 | 个 |  | 2 | 38.05 | 76.1 | #REF! | #REF! | #REF! | #REF! | #REF! | #REF!
21 | 5#楼采暖工程 | 补偿器(波纹管） | 个 | 1.类型:波纹补偿器 2.规格:DN65 3.连接方式：法兰连接 4.未尽事宜详见图纸、招标文件，包括为满足设计、技术标准和要求、验收规范规定施工所需的一切工序内容及相应费用 | 4 | 335.17 | 1340.68 | #REF! | #REF! | #REF! | #REF! | #REF! | #REF! | 1340.68
| 5#楼采暖工程 | 波纹(套筒)补偿器安装 公称直径(mm以内) 70 | 个 |  | 4 | 335.17 | 1340.68 | #REF! | #REF! | #REF! | #REF! | #REF! | #REF!
22 | 5#楼采暖工程 | 热量表 | 块 | 1.入户远传热量表DN20 2.未尽事宜详见图纸、招标文件，包括为满足设计、技术标准和要求、验收规范规定施工所需的一切工序内容及相应费用 | 18 | 1258.38 | 22650.84 | #REF! | #REF! | #REF! | #REF! | #REF! | #REF! | 22650.84
| 5#楼采暖工程 | 热量表(螺纹连接) 公称直径(mm以内) 20 | 个 |  | 18 | 1258.38 | 22650.84 | #REF! | #REF! | #REF! | #REF! | #REF! | #REF!
23 | 5#楼采暖工程 | 螺纹阀门 | 个 | 1.类型:带温度传感器的铜球阀 2.规格、压力等级:DN20 工作压力为1.60MPa 3.未尽事宜详见图纸、招标文件，包括为满足设计、技术标准和要求、验收规范规定施工所需的一切工序内容及相应费用 | 18 | 70.98 | 1277.64 | #REF! | #REF! | #REF! | #REF! | #REF! | #REF! | 1277.64
| 5#楼采暖工程 | 螺纹阀门 公称直径(mm以内) 20 | 个 |  | 18 | 70.98 | 1277.64 | #REF! | #REF! | #REF! | #REF! | #REF! | #REF!
24 | 5#楼采暖工程 | 螺纹阀门 | 个 | 1.类型:铜质锁闭阀 2.规格、压力等级:DN20 工作压力为1.60MPa 3.未尽事宜详见图纸、招标文件，包括为满足设计、技术标准和要求、验收规范规定施工所需的一切工序内容及相应费用 | 36 | 48.4 | 1742.4 | #REF! | #REF! | #REF! | #REF! | #REF! | #REF! | 1742.4
| 5#楼采暖工程 | 螺纹阀门 公称直径(mm以内) 20 | 个 |  | 36 | 48.4 | 1742.4 | #REF! | #REF! | #REF! | #REF! | #REF! | #REF!
25 | 5#楼采暖工程 | 螺纹阀门 | 个 | 1.类型:过滤器 2.规格、压力等级:DN20 工作压力为1.60MPa 3.未尽事宜详见图纸、招标文件，包括为满足设计、技术标准和要求、验收规范规定施工所需的一切工序内容及相应费用 | 18 | 46.84 | 843.12 | #REF! | #REF! | #REF! | #REF! | #REF! | #REF! | 843.12
| 5#楼采暖工程 | 螺纹阀门 公称直径(mm以内) 20 过滤器安装 人工*1.2 | 个 |  | 18 | 46.84 | 843.12 | #REF! | #REF! | #REF! | #REF! | #REF! | #REF!
0 | 5#楼采暖工程 | 户内 | [12 empty] | 117057.33
1 | 5#楼采暖工程 | 地板辐射采暖 | m2 | 1.名称：地板辐射采暖 2.要求：地面辐射供暖，埋地管PE-RT管，De20 热熔连接。 3.地面做法：详见装饰专业 4.未尽事宜详见图纸、招标文件，包括为满足设计、技术标准和要求、验收规范规定施工所需的一切工序内容及相应费用 | 1647 | 47.91 | 78907.77 | #REF! | #REF! | #REF! | #REF! | #REF! | #REF! | 78907.77
| 5#楼采暖工程 | 地板辐射采暖管铺设 管外径(mm以内) 20 | m |  | 9058.5 | 8.71 | 78899.54 | #REF! | #REF! | #REF! | #REF! | #REF! | #REF!
2 | 5#楼采暖工程 | 热媒集配装置 | 台 | 1.分集水器 2.材质:集分水器铸铜成品件 3.规格:8回路 4.附件名称、规格、数量:含自动排气阀，泄水阀，自动温控阀，隔热套管等 5.分/集水器为支架固定,也可采用托钩固定方式,嵌墙或箱罩安装 3.未尽事宜详见图纸、招标文件，包括为满足设计、技术标准和要求、验收规范规定施工所需的一切工序内容及相应费用 | 18 | 1127.66 | 20297.88 | #REF! | #REF! | #REF! | #REF! | #REF! | #REF! | 20297.88
| 5#楼采暖工程 | 带箱热媒集配器安装 8分支以内 | 组 |  | 18 | 1127.66 | 20297.88 | #REF! | #REF! | #REF! | #REF! | #REF! | #REF!
3 | 5#楼采暖工程 | 螺纹阀门 | 个 | 1.类型:铜球阀 2.规格、压力等级:DN20 工作压力为1.60MPa 3.未尽事宜详见图纸、招标文件，包括为满足设计、技术标准和要求、验收规范规定施工所需的一切工序内容及相应费用 | 36 | 37.51 | 1350.36 | #REF! | #REF! | #REF! | #REF! | #REF! | #REF! | 1350.36
| 5#楼采暖工程 | 螺纹阀门 公称直径(mm以内) 20 | 个 |  | 36 | 37.51 | 1350.36 | #REF! | #REF! | #REF! | #REF! | #REF! | #REF!
4 | 5#楼采暖工程 | 螺纹阀门 | 个 | 1.类型:高阻力恒温阀 2.规格、压力等级:DN20 工作压力为1.60MPa 3.未尽事宜详见图纸、招标文件，包括为满足设计、技术标准和要求、验收规范规定施工所需的一切工序内容及相应费用 | 36 | 65.39 | 2354.04 | #REF! | #REF! | #REF! | #REF! | #REF! | #REF! | 2354.04
| 5#楼采暖工程 | 螺纹阀门 公称直径(mm以内) 20 | 个 |  | 36 | 65.39 | 2354.04 | #REF! | #REF! | #REF! | #REF! | #REF! | #REF!
5 | 5#楼采暖工程 | 其他成品散热器 | 组 | 1.名称:背篓式卫浴散热器 2.规格型号:散热量250w 3.部位:卫生间 4.其他：含手动放气阀 5.未尽事宜详见图纸、招标文件，包括为满足设计、技术标准和要求、验收规范规定施工所需的一切工序内容及相应费用 | 36 | 392.98 | 14147.28 | #REF! | #REF! | #REF! | #REF! | #REF! | #REF! | 14147.28
| 5#楼采暖工程 | 板式散热器安装 单板 H600×1000以内 | 组 |  | 36 | 392.98 | 14147.28 | #REF! | #REF! | #REF! | #REF! | #REF! | #REF!
0 | 5#楼消防工程 | 消防水系统 | [12 empty] | 67861.22
1 | 5#楼消防工程 | 消火栓钢管 | m | 1、安装部位:室内 2、材质、规格:DN100 3、连接形式:沟槽式连接（含管件） 4、钢管镀锌设计要求:内外壁热镀锌焊接钢管 5、未尽事宜详见图纸、招标文件，包括为满足设计、技术标准和要求、验收规范规定施工所需的一切工序内容及相应费用 | 102 | 128.05 | 13061.1 | #REF! | #REF! | #REF! | #REF! | #REF! | #REF! | 13061.1
| 5#楼消防工程 | 钢管(沟槽连接) 管道安装(沟槽连接) 公称直径(mm以内) 100 | m |  | 102 | 94.28 | 9616.56 | #REF! | #REF! | #REF! | #REF! | #REF! | #REF!
| 5#楼消防工程 | 钢管(沟槽连接) 管件安装(沟槽管件连接) 公称直径(mm以内) 100 | 套 |  | 27 | 127.59 | 3444.93 | #REF! | #REF! | #REF! | #REF! | #REF! | #REF!
2 | 5#楼消防工程 | 消火栓钢管 | m | 1、安装部位:室内 2、材质、规格:DN65 3、连接形式:沟槽式连接（含管件） 4、钢管镀锌设计要求:镀锌钢管 5、未尽事宜详见图纸、招标文件，包括为满足设计、技术标准和要求、验收规范规定施工所需的一切工序内容及相应费用 | 20 | 97.68 | 1953.6 | #REF! | #REF! | #REF! | #REF! | #REF! | #REF! | 1953.6
| 5#楼消防工程 | 钢管(沟槽连接) 管道安装(沟槽连接) 公称直径(mm以内) 65 | m |  | 20 | 64.33 | 1286.6 | #REF! | #REF! | #REF! | #REF! | #REF! | #REF!
| 5#楼消防工程 | 钢管(沟槽连接) 管件安装(沟槽管件连接) 公称直径(mm以内) 70 | 套 |  | 9 | 74.12 | 667.08 | #REF! | #REF! | #REF! | #REF! | #REF! | #REF!
3 | 5#楼消防工程 | 管道支架 | kg | 1.材质:型钢支架 2.管架形式:一般管架 3.未尽事宜详见图纸、招标文件，包括为满足设计、技术标准和要求、验收规范规定施工所需的一切工序内容及相应费用 | 190 | 31.67 | 6017.3 | #REF! | #REF! | #REF! | #REF! | #REF! | #REF! | 6017.3
| 5#楼消防工程 | 金属支架制作 | kg |  | 190 | 19.96 | 3792.4 | #REF! | #REF! | #REF! | #REF! | #REF! | #REF!
| 5#楼消防工程 | 金属支架安装 | kg |  | 190 | 11.71 | 2224.9 | #REF! | #REF! | #REF! | #REF! | #REF! | #REF!
4 | 5#楼消防工程 | 金属结构刷油 | kg | 1.油漆品种:防锈漆 2.结构类型:一般管架 3.涂刷遍数、漆膜厚度:两遍 4、未尽事宜详见图纸、招标文件，包括为满足设计、技术标准和要求、验收规范规定施工所需的一切工序内容及相应费用 | 190 | 0.94 | 178.6 | #REF! | #REF! | #REF! | #REF! | #REF! | #REF! | 178.6
| 5#楼消防工程 | 管道支吊架刷油 防锈漆 第一遍 | 100kg |  | 1.9 | 55.56 | 105.56 | #REF! | #REF! | #REF! | #REF! | #REF! | #REF!
| 5#楼消防工程 | 管道支吊架刷油 防锈漆 第二遍 | 100kg |  | 1.9 | 38.71 | 73.55 | #REF! | #REF! | #REF! | #REF! | #REF! | #REF!
5 | 5#楼消防工程 | 金属结构刷油 | kg | 1.油漆品种:调合漆 2.结构类型:一般管架 3.涂刷遍数、漆膜厚度:两遍 4、未尽事宜详见图纸、招标文件，包括为满足设计、技术标准和要求、验收规范规定施工所需的一切工序内容及相应费用 | 190 | 0.64 | 121.6 | #REF! | #REF! | #REF! | #REF! | #REF! | #REF! | 121.6
| 5#楼消防工程 | 管道支吊架刷油 调合漆 第一遍 | 100kg |  | 1.9 | 34.83 | 66.18 | #REF! | #REF! | #REF! | #REF! | #REF! | #REF!
| 5#楼消防工程 | 管道支吊架刷油 调合漆 第二遍 | 100kg |  | 1.9 | 29.03 | 55.16 | #REF! | #REF! | #REF! | #REF! | #REF! | #REF!
6 | 5#楼消防工程 | 管道绝热 | m3 | 1.绝热材料品种:B1级橡塑管壳保温 2.绝热厚度:30mm 3.管道直径:DN125以内 4、未尽事宜详见图纸、招标文件，包括为满足设计、技术标准和要求、验收规范规定施工所需的一切工序内容及相应费用 | 1.7 | 1998.85 | 3398.05 | #REF! | #REF! | #REF! | #REF! | #REF! | #REF! | 3398.05
| 5#楼消防工程 | 管道绝热 橡塑制品安装 公称直径(mm以内) 125 | m3 |  | 1.7 | 1998.85 | 3398.05 | #REF! | #REF! | #REF! | #REF! | #REF! | #REF!
7 | 5#楼消防工程 | 防潮层、保护层 | m2 | 1、材料:镀锌薄钢板保护层 2、未尽事宜详见图纸、招标文件，包括为满足设计、技术标准和要求、验收规范规定施工所需的一切工序内容及相应费用 | 0.5 | 72.1 | 36.05 | #REF! | #REF! | #REF! | #REF! | #REF! | #REF! | 36.05
| 5#楼消防工程 | 管道防潮层、保护层 镀锌钢板 | m2 |  | 0.5 | 72.1 | 36.05 | #REF! | #REF! | #REF! | #REF! | #REF! | #REF!
8 | 5#楼消防工程 | 防潮层、保护层 | m2 | 1.材料:外缠防火塑料布 2、未尽事宜详见图纸、招标文件，包括为满足设计、技术标准和要求、验收规范规定施工所需的一切工序内容及相应费用 | 70 | 16.43 | 1150.1 | #REF! | #REF! | #REF! | #REF! | #REF! | #REF! | 1150.1
| 5#楼消防工程 | 管道防潮层、保护层 塑料布 | m2 |  | 70 | 16.43 | 1150.1 | #REF! | #REF! | #REF! | #REF! | #REF! | #REF!
9 | 5#楼消防工程 | 室内消火栓 | 套 | 1、安装方式:薄型单栓组合消火栓(暗装) (700*240*1800) 2、型号、规格:DN65 带自救卷盘、 灭火器MF/ABC3*2 3、附件材质、规格:水带、水枪、扣口、栓、卷盘、阀等 4、未尽事宜详见图纸、招标文件，包括为满足设计、技术标准和要求、验收规范规定施工所需的一切工序内容及相应费用 | 10 | 1351.72 | 13517.2 | #REF! | #REF! | #REF! | #REF! | #REF! | #REF! | 13517.2
| 5#楼消防工程 | 室内消火栓(暗装) 自救卷盘 公称直径(mm以内) 单栓65 | 套 |  | 10 | 1351.72 | 13517.2 | #REF! | #REF! | #REF! | #REF! | #REF! | #REF!
10 | 5#楼消防工程 | 室内消火栓 | 套 | 1、安装方式:薄型单栓组合消火栓(明装)(700*240*1800) 2、型号、规格:DN65 带自救卷盘、 灭火器MF/ABC3*2 2、附件材质、规格:水带、水枪、扣口、栓、卷盘、阀等 3、未尽事宜详见图纸、招标文件，包括为满足设计、技术标准和要求、验收规范规定施工所需的一切工序内容及相应费用 | 10 | 1326.42 | 13264.2 | #REF! | #REF! | #REF! | #REF! | #REF! | #REF! | 13264.2
| 5#楼消防工程 | 室内消火栓(明装) 自救卷盘 公称直径(mm以内) 单栓65 | 套 |  | 10 | 1326.42 | 13264.2 | #REF! | #REF! | #REF! | #REF! | #REF! | #REF!
11 | 5#楼消防工程 | 室内消火栓 | 套 | 1、安装方式:试验组合单栓消火栓(暗装)(700*240*1800) 2、型号、规格:DN65 带自救卷盘、 灭火器MF/ABC3*2 3、附件材质、规格:水带、水枪、扣口、栓、卷盘、阀、压力表等 4、未尽事宜详见图纸、招标文件，包括为满足设计、技术标准和要求、验收规范规定施工所需的一切工序内容及相应费用 | 1 | 1400.66 | 1400.66 | #REF! | #REF! | #REF! | #REF! | #REF! | #REF! | 1400.66
| 5#楼消防工程 | 室内消火栓(暗装) 自救卷盘 公称直径(mm以内) 单栓65 | 套 |  | 1 | 1400.66 | 1400.66 | #REF! | #REF! | #REF! | #REF! | #REF! | #REF!
12 | 5#楼消防工程 | 灭火器 | 具 | 1、形式:手提式磷酸铵盐干粉灭火器 2、规格、型号:2*MF/ABC4kg，每组配灭火器箱一只 3、未尽事宜详见图纸、招标文件，包括为满足设计、技术标准和要求、验收规范规定施工所需的一切工序内容及相应费用 | 2 | 199.8 | 399.6 | #REF! | #REF! | #REF! | #REF! | #REF! | #REF! | 399.6
| 5#楼消防工程 | 灭火器 手提式 | 具 |  | 2 | 199.8 | 399.6 | #REF! | #REF! | #REF! | #REF! | #REF! | #REF!
13 | 5#楼消防工程 | 灭火器 | 具 | 1、形式:手提式磷酸铵盐干粉灭火器 2、规格、型号:2*MF/ABC5kg，每组配灭火器箱一只 3、未尽事宜详见图纸、招标文件，包括为满足设计、技术标准和要求、验收规范规定施工所需的一切工序内容及相应费用 | 2 | 215.27 | 430.54 | #REF! | #REF! | #REF! | #REF! | #REF! | #REF! | 430.54
| 5#楼消防工程 | 灭火器 手提式 | 具 |  | 2 | 215.27 | 430.54 | #REF! | #REF! | #REF! | #REF! | #REF! | #REF!
14 | 5#楼消防工程 | 焊接法兰阀门 | 个 | 1、类型:蝶阀 2、规格、压力等级:DN100 3、连接形式:法兰 4、未尽事宜详见图纸、招标文件，包括为满足设计、技术标准和要求、验收规范规定施工所需的一切工序内容及相应费用 | 8 | 786.86 | 6294.88 | #REF! | #REF! | #REF! | #REF! | #REF! | #REF! | 6294.88
| 5#楼消防工程 | 焊接法兰阀门 公称直径(mm以内) 100 | 个 |  | 8 | 786.86 | 6294.88 | #REF! | #REF! | #REF! | #REF! | #REF! | #REF!
15 | 5#楼消防工程 | 焊接法兰阀门 | 个 | 1、类型:蝶阀 2、规格、压力等级:DN65 3、连接形式:法兰 4、未尽事宜详见图纸、招标文件，包括为满足设计、技术标准和要求、验收规范规定施工所需的一切工序内容及相应费用 | 2 | 508.08 | 1016.16 | #REF! | #REF! | #REF! | #REF! | #REF! | #REF! | 1016.16
| 5#楼消防工程 | 焊接法兰阀门 公称直径(mm以内) 70 | 个 |  | 2 | 508.08 | 1016.16 | #REF! | #REF! | #REF! | #REF! | #REF! | #REF!
16 | 5#楼消防工程 | 减压孔板 | 个 | 1、类型:减压孔板 2、规格、压力等级:DN65 3、未尽事宜详见图纸、招标文件，包括为满足设计、技术标准和要求、验收规范规定施工所需的一切工序内容及相应费用 | 6 | 64.31 | 385.86 | #REF! | #REF! | #REF! | #REF! | #REF! | #REF! | 385.86
| 5#楼消防工程 | 减压孔板 公称直径(mm以内) 65 | 个 |  | 6 | 64.31 | 385.86 | #REF! | #REF! | #REF! | #REF! | #REF! | #REF!
17 | 5#楼消防工程 | 补偿器(波纹管） | 个 | 1.类型:波纹补偿器 2.规格:DN100 3.连接方式：法兰连接 4.未尽事宜详见图纸、招标文件，包括为满足设计、技术标准和要求、验收规范规定施工所需的一切工序内容及相应费用 | 2 | 490.44 | 980.88 | #REF! | #REF! | #REF! | #REF! | #REF! | #REF! | 980.88
| 5#楼消防工程 | 波纹(套筒)补偿器安装 公称直径(mm以内) 100 | 个 |  | 2 | 490.44 | 980.88 | #REF! | #REF! | #REF! | #REF! | #REF! | #REF!
18 | 5#楼消防工程 | 螺纹阀门 | 个 | 1、类型:自动排气阀(含一个同规格闸阀) 2、材质:铜 3、规格、压力等级:DN25 4、未尽事宜详见图纸、招标文件，包括为满足设计、技术标准和要求、验收规范规定施工所需的一切工序内容及相应费用 | 2 | 144.83 | 289.66 | #REF! | #REF! | #REF! | #REF! | #REF! | #REF! | 289.66
| 5#楼消防工程 | 自动排气阀、手动放风门 公称直径(mm以内) 25 | 个 |  | 2 | 144.83 | 289.66 | #REF! | #REF! | #REF! | #REF! | #REF! | #REF!
19 | 5#楼消防工程 | 压力仪表 | 台 | 1、名称:压力表 2、规格:含表弯、表阀 3、未尽事宜详见图纸、招标文件，包括为满足设计、技术标准和要求、验收规范规定施工所需的一切工序内容及相应费用 | 2 | 180.05 | 360.1 | #REF! | #REF! | #REF! | #REF! | #REF! | #REF! | 360.1
| 5#楼消防工程 | 压力仪表 压力表 就地 | 台(块) |  | 2 | 180.05 | 360.1 | #REF! | #REF! | #REF! | #REF! | #REF! | #REF!
20 | 5#楼消防工程 | 套管 | 个 | 1、名称、类型:一般钢套管 2、材质:钢质 3、主管道规格:DN100 4、未尽事宜详见图纸、招标文件，包括为满足设计、技术标准和要求、验收规范规定施工所需的一切工序内容及相应费用 | 22 | 114.55 | 2520.1 | #REF! | #REF! | #REF! | #REF! | #REF! | #REF! | 2520.1
| 5#楼消防工程 | 一般填料套管制作安装 公称直径(mm以内) 100 | 个 |  | 22 | 114.55 | 2520.1 | #REF! | #REF! | #REF! | #REF! | #REF! | #REF!
21 | 5#楼消防工程 | 套管 | 个 | 1、名称、类型:刚性防水套管 2、材质:钢质 3、主管道规格:DN100 4、未尽事宜详见图纸、招标文件，包括为满足设计、技术标准和要求、验收规范规定施工所需的一切工序内容及相应费用 | 2 | 542.49 | 1084.98 | #REF! | #REF! | #REF! | #REF! | #REF! | #REF! | 1084.98
| 5#楼消防工程 | 刚性防水套管安装 公称直径(mm以内) 100 | 个 |  | 2 | 210.34 | 420.68 | #REF! | #REF! | #REF! | #REF! | #REF! | #REF!
| 5#楼消防工程 | 刚性防水套管制作 公称直径(mm以内) 100 | 个 |  | 2 | 332.15 | 664.3 | #REF! | #REF! | #REF! | #REF! | #REF! | #REF!
0 | 5#楼消防工程 | 喷淋水系统 | [12 empty] | 16169.56
1 | 5#楼消防工程 | 水喷淋钢管 | m | 1、安装部位:室内 2、材质、规格:DN25 3、连接形式:螺纹连接 4、钢管镀锌设计要求:镀锌钢管 5、未尽事宜详见图纸、招标文件，包括为满足设计、技术标准和要求、验收规范规定施工所需的一切工序内容及相应费用 | 60 | 49.56 | 2973.6 | #REF! | #REF! | #REF! | #REF! | #REF! | #REF! | 2973.6
| 5#楼消防工程 | 镀锌钢管(螺纹连接) 公称直径(mm以内) 25 | m |  | 60 | 49.56 | 2973.6 | #REF! | #REF! | #REF! | #REF! | #REF! | #REF!
2 | 5#楼消防工程 | 水喷淋钢管 | m | 1、安装部位:室内 2、材质、规格:DN32 3、连接形式:螺纹连接 4、钢管镀锌设计要求:镀锌钢管 5、未尽事宜详见图纸、招标文件，包括为满足设计、技术标准和要求、验收规范规定施工所需的一切工序内容及相应费用 | 12 | 56.67 | 680.04 | #REF! | #REF! | #REF! | #REF! | #REF! | #REF! | 680.04
| 5#楼消防工程 | 镀锌钢管(螺纹连接) 公称直径(mm以内) 32 | m |  | 12 | 56.67 | 680.04 | #REF! | #REF! | #REF! | #REF! | #REF! | #REF!
3 | 5#楼消防工程 | 水喷淋钢管 | m | 1、安装部位:室内 2、材质、规格:DN40 3、连接形式:螺纹连接 4、钢管镀锌设计要求:镀锌钢管 5、未尽事宜详见图纸、招标文件，包括为满足设计、技术标准和要求、验收规范规定施工所需的一切工序内容及相应费用 | 13 | 64.26 | 835.38 | #REF! | #REF! | #REF! | #REF! | #REF! | #REF! | 835.38
| 5#楼消防工程 | 镀锌钢管(螺纹连接) 公称直径(mm以内) 40 | m |  | 13 | 64.26 | 835.38 | #REF! | #REF! | #REF! | #REF! | #REF! | #REF!
4 | 5#楼消防工程 | 水喷淋钢管 | m | 1、安装部位:室内 2、材质、规格:DN50 3、连接形式:螺纹连接 4、钢管镀锌设计要求:镀锌钢管 5、未尽事宜详见图纸、招标文件，包括为满足设计、技术标准和要求、验收规范规定施工所需的一切工序内容及相应费用 | 14 | 73.11 | 1023.54 | #REF! | #REF! | #REF! | #REF! | #REF! | #REF! | 1023.54
| 5#楼消防工程 | 镀锌钢管(螺纹连接) 公称直径(mm以内) 50 | m |  | 14 | 73.11 | 1023.54 | #REF! | #REF! | #REF! | #REF! | #REF! | #REF!
5 | 5#楼消防工程 | 水喷淋钢管 | m | 1、安装部位:室内 2、材质、规格:DN65 3、连接形式:沟槽式连接(含管件) 4、钢管镀锌设计要求:镀锌钢管 5、未尽事宜详见图纸、招标文件，包括为满足设计、技术标准和要求、验收规范规定施工所需的一切工序内容及相应费用 | 4 | 101.39 | 405.56 | #REF! | #REF! | #REF! | #REF! | #REF! | #REF! | 405.56
| 5#楼消防工程 | 钢管(沟槽连接) 管道安装(沟槽连接) 公称直径(mm以内) 65 | m |  | 4 | 64.33 | 257.32 | #REF! | #REF! | #REF! | #REF! | #REF! | #REF!
| 5#楼消防工程 | 钢管(沟槽连接) 管件安装(沟槽管件连接) 公称直径(mm以内) 70 | 套 |  | 2 | 74.12 | 148.24 | #REF! | #REF! | #REF! | #REF! | #REF! | #REF!
6 | 5#楼消防工程 | 水喷淋钢管 | m | 1、安装部位:室内 2、材质、规格:DN80 3、连接形式:沟槽式连接(含管件) 4、钢管镀锌设计要求:镀锌钢管 5、未尽事宜详见图纸、招标文件，包括为满足设计、技术标准和要求、验收规范规定施工所需的一切工序内容及相应费用 | 8 | 109.09 | 872.72 | #REF! | #REF! | #REF! | #REF! | #REF! | #REF! | 872.72
| 5#楼消防工程 | 钢管(沟槽连接) 管道安装(沟槽连接) 公称直径(mm以内) 80 | m |  | 8 | 73.21 | 585.68 | #REF! | #REF! | #REF! | #REF! | #REF! | #REF!
| 5#楼消防工程 | 钢管(沟槽连接) 管件安装(沟槽管件连接) 公称直径(mm以内) 80 | 套 |  | 3 | 95.68 | 287.04 | #REF! | #REF! | #REF! | #REF! | #REF! | #REF!
7 | 5#楼消防工程 | 水喷淋钢管 | m | 1、安装部位:室内 2、材质、规格:DN100 3、连接形式:沟槽式连接(含管件) 4、钢管镀锌设计要求:镀锌钢管 5、未尽事宜详见图纸、招标文件，包括为满足设计、技术标准和要求、验收规范规定施工所需的一切工序内容及相应费用 | 12 | 126.18 | 1514.16 | #REF! | #REF! | #REF! | #REF! | #REF! | #REF! | 1514.16
| 5#楼消防工程 | 钢管(沟槽连接) 管道安装(沟槽连接) 公称直径(mm以内) 100 | m |  | 12 | 94.28 | 1131.36 | #REF! | #REF! | #REF! | #REF! | #REF! | #REF!
| 5#楼消防工程 | 钢管(沟槽连接) 管件安装(沟槽管件连接) 公称直径(mm以内) 100 | 套 |  | 3 | 127.59 | 382.77 | #REF! | #REF! | #REF! | #REF! | #REF! | #REF!
8 | 5#楼消防工程 | 管道支架 | kg | 1.材质:型钢支架 2.管架形式:一般管架 3.未尽事宜详见图纸、招标文件，包括为满足设计、技术标准和要求、验收规范规定施工所需的一切工序内容及相应费用 | 70 | 31.67 | 2216.9 | #REF! | #REF! | #REF! | #REF! | #REF! | #REF! | 2216.9
| 5#楼消防工程 | 金属支架制作 | kg |  | 70 | 19.96 | 1397.2 | #REF! | #REF! | #REF! | #REF! | #REF! | #REF!
| 5#楼消防工程 | 金属支架安装 | kg |  | 70 | 11.71 | 819.7 | #REF! | #REF! | #REF! | #REF! | #REF! | #REF!
9 | 5#楼消防工程 | 金属结构刷油 | kg | 1.油漆品种:防锈漆 2.结构类型:一般管架 3.涂刷遍数、漆膜厚度:两遍 4、未尽事宜详见图纸、招标文件，包括为满足设计、技术标准和要求、验收规范规定施工所需的一切工序内容及相应费用 | 70 | 0.94 | 65.8 | #REF! | #REF! | #REF! | #REF! | #REF! | #REF! | 65.8
| 5#楼消防工程 | 管道支吊架刷油 防锈漆 第一遍 | 100kg |  | 0.7 | 55.56 | 38.89 | #REF! | #REF! | #REF! | #REF! | #REF! | #REF!
| 5#楼消防工程 | 管道支吊架刷油 防锈漆 第二遍 | 100kg |  | 0.7 | 38.71 | 27.1 | #REF! | #REF! | #REF! | #REF! | #REF! | #REF!
10 | 5#楼消防工程 | 金属结构刷油 | kg | 1.油漆品种:调和漆 2.结构类型:一般管架 3.涂刷遍数、漆膜厚度:两遍 4、未尽事宜详见图纸、招标文件，包括为满足设计、技术标准和要求、验收规范规定施工所需的一切工序内容及相应费用 | 70 | 0.64 | 44.8 | #REF! | #REF! | #REF! | #REF! | #REF! | #REF! | 44.8
| 5#楼消防工程 | 管道支吊架刷油 调合漆 第一遍 | 100kg |  | 0.7 | 34.83 | 24.38 | #REF! | #REF! | #REF! | #REF! | #REF! | #REF!
| 5#楼消防工程 | 管道支吊架刷油 调合漆 第二遍 | 100kg |  | 0.7 | 29.03 | 20.32 | #REF! | #REF! | #REF! | #REF! | #REF! | #REF!
11 | 5#楼消防工程 | 水喷淋(雾）喷头 | 个 | 1、安装部位:喷头 2、材质、型号、规格:DN15 3、连接形式:无吊顶 4、未尽事宜详见图纸、招标文件，包括为满足设计、技术标准和要求、验收规范规定施工所需的一切工序内容及相应费用 | 54 | 51.11 | 2759.94 | #REF! | #REF! | #REF! | #REF! | #REF! | #REF! | 2759.94
| 5#楼消防工程 | 洒水喷头安装 有吊顶 公称直径(mm以内) 15 | 个 |  | 54 | 51.11 | 2759.94 | #REF! | #REF! | #REF! | #REF! | #REF! | #REF!
12 | 5#楼消防工程 | 水流指示器 | 个 | 1、规格、型号:DN100 2、连接形式:马鞍 3、未尽事宜详见图纸、招标文件，包括为满足设计、技术标准和要求、验收规范规定施工所需的一切工序内容及相应费用 | 1 | 326.24 | 326.24 | #REF! | #REF! | #REF! | #REF! | #REF! | #REF! | 326.24
| 5#楼消防工程 | 水流指示器(马鞍形连接) 公称直径(mm以内) 100 | 个 |  | 1 | 326.24 | 326.24 | #REF! | #REF! | #REF! | #REF! | #REF! | #REF!
13 | 5#楼消防工程 | 焊接法兰阀门 | 个 | 1、类型:信号蝶阀 2、规格、压力等级:DN100 3、连接形式:法兰 4、未尽事宜详见图纸、招标文件，包括为满足设计、技术标准和要求、验收规范规定施工所需的一切工序内容及相应费用 | 1 | 559.98 | 559.98 | #REF! | #REF! | #REF! | #REF! | #REF! | #REF! | 559.98
| 5#楼消防工程 | 焊接法兰阀门 公称直径(mm以内) 100 | 个 |  | 1 | 559.98 | 559.98 | #REF! | #REF! | #REF! | #REF! | #REF! | #REF!
14 | 5#楼消防工程 | 补偿器(波纹管） | 个 | 1.类型:波纹补偿器 2.规格:DN100 3.连接方式：法兰连接 4.未尽事宜详见图纸、招标文件，包括为满足设计、技术标准和要求、验收规范规定施工所需的一切工序内容及相应费用 | 1 | 490.44 | 490.44 | #REF! | #REF! | #REF! | #REF! | #REF! | #REF! | 490.44
| 5#楼消防工程 | 波纹(套筒)补偿器安装 公称直径(mm以内) 100 | 个 |  | 1 | 490.44 | 490.44 | #REF! | #REF! | #REF! | #REF! | #REF! | #REF!
15 | 5#楼消防工程 | 减压孔板 | 个 | 1、材质、规格:DN100 2、未尽事宜详见图纸、招标文件，包括为满足设计、技术标准和要求、验收规范规定施工所需的一切工序内容及相应费用 | 1 | 84.52 | 84.52 | #REF! | #REF! | #REF! | #REF! | #REF! | #REF! | 84.52
| 5#楼消防工程 | 减压孔板 公称直径(mm以内) 100 | 个 |  | 1 | 84.52 | 84.52 | #REF! | #REF! | #REF! | #REF! | #REF! | #REF!
16 | 5#楼消防工程 | 末端试水装置 | 组 | 1、规格:DN25 2、组装形式:末端放水装置 3、未尽事宜详见图纸、招标文件，包括为满足设计、技术标准和要求、验收规范规定施工所需的一切工序内容及相应费用 | 1 | 309.17 | 309.17 | #REF! | #REF! | #REF! | #REF! | #REF! | #REF! | 309.17
| 5#楼消防工程 | 末端试水装置 公称直径(mm以内) 25 | 组 |  | 1 | 309.17 | 309.17 | #REF! | #REF! | #REF! | #REF! | #REF! | #REF!
17 | 5#楼消防工程 | 螺纹阀门 | 个 | 1、类型:自动排气阀(含一个同规格闸阀) 2、规格、压力等级:DN25 3、未尽事宜详见图纸、招标文件，包括为满足设计、技术标准和要求、验收规范规定施工所需的一切工序内容及相应费用 | 2 | 144.83 | 289.66 | #REF! | #REF! | #REF! | #REF! | #REF! | #REF! | 289.66
| 5#楼消防工程 | 自动排气阀、手动放风门 公称直径(mm以内) 25 | 个 |  | 2 | 144.83 | 289.66 | #REF! | #REF! | #REF! | #REF! | #REF! | #REF!
18 | 5#楼消防工程 | 套管 | 个 | 1、名称、类型:钢套管（含防火封堵） 2、主管道规格:DN80 3、未尽事宜详见图纸、招标文件，包括为满足设计、技术标准和要求、验收规范规定施工所需的一切工序内容及相应费用 | 2 | 87.31 | 174.62 | #REF! | #REF! | #REF! | #REF! | #REF! | #REF! | 174.62
| 5#楼消防工程 | 一般填料套管制作安装 公称直径(mm以内) 80 | 个 |  | 2 | 87.31 | 174.62 | #REF! | #REF! | #REF! | #REF! | #REF! | #REF!
19 | 5#楼消防工程 | 套管 | 个 | 1、名称、类型:刚性防水套管 2、材质:钢质 3、主管道规格:DN100 4、未尽事宜详见图纸、招标文件，包括为满足设计、技术标准和要求、验收规范规定施工所需的一切工序内容及相应费用 | 1 | 542.49 | 542.49 | #REF! | #REF! | #REF! | #REF! | #REF! | #REF! | 542.49
| 5#楼消防工程 | 刚性防水套管安装 公称直径(mm以内) 100 | 个 |  | 1 | 210.34 | 210.34 | #REF! | #REF! | #REF! | #REF! | #REF! | #REF!
| 5#楼消防工程 | 刚性防水套管制作 公称直径(mm以内) 100 | 个 |  | 1 | 332.15 | 332.15 | #REF! | #REF! | #REF! | #REF! | #REF! | #REF!
0 | 5#楼通风工程 | 通风排烟 | [12 empty] | 73475.89
1 | 5#楼通风工程 | 柔性接口 | m2 | 1.名称:软接头 2.材质:复合保温软管 3.未尽事宜详见图纸、招标文件，包括为满足设计、技术标准和要求、验收规范规定施工 所需的一切工序内容及相应费用 | 14.4 | 436.54 | 6286.18 | #REF! | #REF! | #REF! | #REF! | #REF! | #REF! | 6286.18
| 5#楼通风工程 | 硅玻钛软管接头制作安装 软管接头 硅玻钛 | m2 |  | 14.4 | 436.54 | 6286.18 | #REF! | #REF! | #REF! | #REF! | #REF! | #REF!
2 | 5#楼通风工程 | 轴流通风机 | 台 | 1、名称:正压送风机 （住宅楼梯间地上/地下、合用前室送风） 2、风量L=15000m3/h,全压：760Pa,N=18.5KW 220V 3、减振底座形式、数量:减振器安装、设备支架制安 4、未尽事宜详见图纸、招标文件，包括为满足设计、技术标准和要求、验收规范规定施工所需的一切工序内容及相应费用 | 1 | 9434.83 | 9434.83 | #REF! | #REF! | #REF! | #REF! | #REF! | #REF! | 9434.83
| 5#楼通风工程 | 轴流式通风机安装 吊装(型号以内) 5# | 台 |  | 1 | 9434.83 | 9434.83 | #REF! | #REF! | #REF! | #REF! | #REF! | #REF!
3 | 5#楼通风工程 | 轴流通风机 | 台 | 1、名称:消防排烟补风风机 （住宅地下排烟补风） 2、风量L=3000m3/h,全压：100Pa,N=0.18KW 220V 3、减振底座形式、数量:减振器安装、设备支架制安 4、未尽事宜详见图纸、招标文件，包括为满足设计、技术标准和要求、验收规范规定施工所需的一切工序内容及相应费用 | 1 | 2001.2 | 2001.2 | #REF! | #REF! | #REF! | #REF! | #REF! | #REF! | 2001.2
| 5#楼通风工程 | 轴流式通风机安装 吊装(型号以内) 5# | 台 |  | 1 | 2001.2 | 2001.2 | #REF! | #REF! | #REF! | #REF! | #REF! | #REF!
4 | 5#楼通风工程 | 空调器 | 台 | 1、名称:单冷型分体空调 1.5HP 2、形式:内外机、铜管等附件安装 3、未尽事宜详见图纸、招标文件，包括为满足设计、技术标准和要求、验收规范规定施工所需的一切工序内容及相应费用 | 1 | 2170.32 | 2170.32 | #REF! | #REF! | #REF! | #REF! | #REF! | #REF! | 2170.32
| 5#楼通风工程 | 分体式空调器安装 制冷量(kW以内) 5 | 台 |  | 1 | 2170.32 | 2170.32 | #REF! | #REF! | #REF! | #REF! | #REF! | #REF!
5 | 5#楼通风工程 | 碳钢通风管道 | m2 | 1、名称:风管（含防火分区套管及封堵） 2、材质:镀锌铁皮 3、形状:圆形 4、规格:直径1000mm以内 5、板材厚度:10.75 6、管件、法兰等附件及支架设计要求 :法兰 7.其他：通风管道及附件场外运输，风管严密性测试工作 8.其他:未尽事宜详见图纸、招标文件，包括为满足设计、技术标准和要求、验收规范规定施工所需的一切工序内容及相应费用 | 13 | 200.02 | 2600.26 | #REF! | #REF! | #REF! | #REF! | #REF! | #REF! | 2600.26
| 5#楼通风工程 | 钢板圆形风管制作(δ=1.2mm以内、咬口) 直径(mm以内) 1000 | m2 |  | 13 | 133.03 | 1729.39 | #REF! | #REF! | #REF! | #REF! | #REF! | #REF!
| 5#楼通风工程 | 钢板圆形风管安装(δ=1.2mm以内、咬口) 直径(mm以内) 1000 | m2 |  | 13 | 48.57 | 631.41 | #REF! | #REF! | #REF! | #REF! | #REF! | #REF!
| 5#楼通风工程 | 场外运输（京建发〔2022〕373删除） | m2 |  | 13 | 12.83 | 166.79 | #REF! | #REF! | #REF! | #REF! | #REF! | #REF!
| 5#楼通风工程 | 风管严密性测试 漏风量测试（京建发〔2022〕373删除） | 10m2 |  | 1.3 | 55.91 | 72.68 | #REF! | #REF! | #REF! | #REF! | #REF! | #REF!
6 | 5#楼通风工程 | 碳钢通风管道 | m2 | 1、名称:风管（含防火分区套管及封堵） 2、材质:镀锌铁皮 3、形状:圆形 4、规格:直径450mm以内 5、板材厚度:0.75 6、管件、法兰等附件及支架设计要求 :法兰 7、接口形式:咬口 8、未尽事宜详见图纸、招标文件，包括为满足设计、技术标准和要求、验收规范规定施工所需的一切工序内容及相应费用 | 22 | 220.09 | 4841.98 | #REF! | #REF! | #REF! | #REF! | #REF! | #REF! | 4841.98
| 5#楼通风工程 | 钢板圆形风管制作(δ=1.2mm以内、咬口) 直径(mm以内) 450 | m2 |  | 22 | 151.22 | 3326.84 | #REF! | #REF! | #REF! | #REF! | #REF! | #REF!
| 5#楼通风工程 | 钢板圆形风管安装(δ=1.2mm以内、咬口) 直径(mm以内) 450 | m2 |  | 22 | 68.87 | 1515.14 | #REF! | #REF! | #REF! | #REF! | #REF! | #REF!
7 | 5#楼通风工程 | 碳钢通风管道 | m2 | 1、名称:风管（含防火分区套管及封堵） 2、材质:镀锌铁皮 3、形状:矩形 4、规格:大长边2000mm以外 5、板材厚度:1.2 6、管件、法兰等附件及支架设计要求 :法兰 7、接口形式:咬口 8、未尽事宜详见图纸、招标文件，包括为满足设计、技术标准和要求、验收规范规定施工所需的一切工序内容及相应费用 | 18 | 195.24 | 3514.32 | #REF! | #REF! | #REF! | #REF! | #REF! | #REF! | 3514.32
| 5#楼通风工程 | 钢板矩形风管制作(δ=1.2mm以内、咬口) 大边长(mm以内) 4000 | m2 |  | 18 | 158.5 | 2853 | #REF! | #REF! | #REF! | #REF! | #REF! | #REF!
| 5#楼通风工程 | 钢板矩形风管安装(δ=1.2mm以内、咬口) 大边长(mm以内) 4000 | m2 |  | 18 | 36.74 | 661.32 | #REF! | #REF! | #REF! | #REF! | #REF! | #REF!
8 | 5#楼通风工程 | 碳钢通风管道 | m2 | 1、名称:风管（含防火分区套管及封堵） 2、材质:镀锌铁皮 3、形状:矩形 4、规格:大长边2000mm以内 5、板材厚度:1.2 6、管件、法兰等附件及支架设计要求 :法兰 7、接口形式:咬口 8、未尽事宜详见图纸、招标文件，包括为满足设计、技术标准和要求、验收规范规定施工所需的一切工序内容及相应费用 | 16 | 189.99 | 3039.84 | #REF! | #REF! | #REF! | #REF! | #REF! | #REF! | 3039.84
| 5#楼通风工程 | 钢板矩形风管制作(δ=1.2mm以内、咬口) 大边长(mm以内) 2000 | m2 |  | 16 | 154.09 | 2465.44 | #REF! | #REF! | #REF! | #REF! | #REF! | #REF!
| 5#楼通风工程 | 钢板矩形风管安装(δ=1.2mm以内、咬口) 大边长(mm以内) 2000 | m2 |  | 16 | 35.9 | 574.4 | #REF! | #REF! | #REF! | #REF! | #REF! | #REF!
9 | 5#楼通风工程 | 碳钢通风管道 | m2 | 1、名称:风管（含防火分区套管及封堵） 2、材质:镀锌铁皮 3、形状:矩形 4、规格:大长边1500mm以内 5、板材厚度:1.0 6、管件、法兰等附件及支架设计要求 :法兰 7、接口形式:咬口 8、未尽事宜详见图纸、招标文件，包括为满足设计、技术标准和要求、验收规范规定施工所需的一切工序内容及相应费用 | 106 | 167.91 | 17798.46 | #REF! | #REF! | #REF! | #REF! | #REF! | #REF! | 17798.46
| 5#楼通风工程 | 钢板矩形风管制作(δ=1.2mm以内、咬口) 大边长(mm以内) 1500 | m2 |  | 106 | 134.27 | 14232.62 | #REF! | #REF! | #REF! | #REF! | #REF! | #REF!
| 5#楼通风工程 | 钢板矩形风管安装(δ=1.2mm以内、咬口) 大边长(mm以内) 1500 | m2 |  | 106 | 33.64 | 3565.84 | #REF! | #REF! | #REF! | #REF! | #REF! | #REF!
10 | 5#楼通风工程 | 碳钢通风管道 | m2 | 1、名称:风管（含防火分区套管及封堵） 2、材质:镀锌铁皮 3、形状:矩形 4、规格:大长边1000mm以内 5、板材厚度:1.0 6、管件、法兰等附件及支架设计要求 :法兰 7、接口形式:咬口 8、未尽事宜详见图纸、招标文件，包括为满足设计、技术标准和要求、验收规范规定施工所需的一切工序内容及相应费用 | 37 | 159.35 | 5895.95 | #REF! | #REF! | #REF! | #REF! | #REF! | #REF! | 5895.95
| 5#楼通风工程 | 钢板矩形风管制作(δ=1.2mm以内、咬口) 大边长(mm以内) 1000 | m2 |  | 37 | 129.38 | 4787.06 | #REF! | #REF! | #REF! | #REF! | #REF! | #REF!
| 5#楼通风工程 | 钢板矩形风管安装(δ=1.2mm以内、咬口) 大边长(mm以内) 1000 | m2 |  | 37 | 29.97 | 1108.89 | #REF! | #REF! | #REF! | #REF! | #REF! | #REF!
11 | 5#楼通风工程 | 碳钢通风管道 | m2 | 1、名称:风管（含防火分区套管及封堵） 2、材质:镀锌铁皮 3、形状:矩形 4、规格:大长边450mm以内 5、板材厚度:0.75 6、管件、法兰等附件及支架设计要求 :法兰 7、接口形式:咬口 8、未尽事宜详见图纸、招标文件，包括为满足设计、技术标准和要求、验收规范规定施工所需的一切工序内容及相应费用 | 16 | 176.96 | 2831.36 | #REF! | #REF! | #REF! | #REF! | #REF! | #REF! | 2831.36
| 5#楼通风工程 | 钢板矩形风管制作(δ=1.2mm以内、咬口) 大边长(mm以内) 450 | m2 |  | 16 | 127.89 | 2046.24 | #REF! | #REF! | #REF! | #REF! | #REF! | #REF!
| 5#楼通风工程 | 钢板矩形风管安装(δ=1.2mm以内、咬口) 大边长(mm以内) 450 | m2 |  | 16 | 49.07 | 785.12 | #REF! | #REF! | #REF! | #REF! | #REF! | #REF!
12 | 5#楼通风工程 | 碳钢阀门 | 个 | 1、名称:风管防火阀 2、型号:70度 3、规格:1000*800 4、支架形式、材质:按规范设置支架 5、未尽事宜详见图纸、招标文件，包括为满足设计、技术标准和要求、验收规范规定施工所需的一切工序内容及相应费用 | 1 | 2107.1 | 2107.1 | #REF! | #REF! | #REF! | #REF! | #REF! | #REF! | 2107.1
| 5#楼通风工程 | 防火调节阀安装 方、矩形周长(mm以内) 3600 | 个 |  | 1 | 2107.1 | 2107.1 | #REF! | #REF! | #REF! | #REF! | #REF! | #REF!
13 | 5#楼通风工程 | 碳钢阀门 | 个 | 1、名称:风管防火阀 2、型号:70度 3、规格:800*400 4、支架形式、材质:按规范设置支架 5、未尽事宜详见图纸、招标文件，包括为满足设计、技术标准和要求、验收规范规定施工所需的一切工序内容及相应费用 | 1 | 984.42 | 984.42 | #REF! | #REF! | #REF! | #REF! | #REF! | #REF! | 984.42
| 5#楼通风工程 | 防火调节阀安装 方、矩形周长(mm以内) 2400 | 个 |  | 1 | 984.42 | 984.42 | #REF! | #REF! | #REF! | #REF! | #REF! | #REF!
14 | 5#楼通风工程 | 碳钢阀门 | 个 | 1、名称:风管防火阀 2、型号:70度 3、规格:500*320 4、支架形式、材质:按规范设置支架 5、未尽事宜详见图纸、招标文件，包括为满足设计、技术标准和要求、验收规范规定施工所需的一切工序内容及相应费用 | 1 | 639.99 | 639.99 | #REF! | #REF! | #REF! | #REF! | #REF! | #REF! | 639.99
| 5#楼通风工程 | 防火调节阀安装 方、矩形周长(mm以内) 2400 | 个 |  | 1 | 639.99 | 639.99 | #REF! | #REF! | #REF! | #REF! | #REF! | #REF!
15 | 5#楼通风工程 | 碳钢阀门 | 个 | 1、名称:风管防火阀 2、型号:70度 3、规格:∅900 4、支架形式、材质:按规范设置支架 5、未尽事宜详见图纸、招标文件，包括为满足设计、技术标准和要求、验收规范规定施工所需的一切工序内容及相应费用 | 1 | 1700.1 | 1700.1 | #REF! | #REF! | #REF! | #REF! | #REF! | #REF! | 1700.1
| 5#楼通风工程 | 防火调节阀安装 圆形直径(mm以内) 1000 | 个 |  | 1 | 1700.1 | 1700.1 | #REF! | #REF! | #REF! | #REF! | #REF! | #REF!
16 | 5#楼通风工程 | 碳钢阀门 | 个 | 1、名称:电动对开调节阀 2、规格:500*320 3、支架形式、材质:按规范设置支架 4、未尽事宜详见图纸、招标文件，包括为满足设计、技术标准和要求、验收规范规定施工所需的一切工序内容及相应费用 | 1 | 423.05 | 423.05 | #REF! | #REF! | #REF! | #REF! | #REF! | #REF! | 423.05
| 5#楼通风工程 | 多叶调节阀安装 周长(mm以内) 2400 | 个 |  | 1 | 423.05 | 423.05 | #REF! | #REF! | #REF! | #REF! | #REF! | #REF!
17 | 5#楼通风工程 | 碳钢阀门 | 个 | 1、名称:风管止回阀 2、规格:1000*500 3、支架形式、材质:按规范设置支架 4、未尽事宜详见图纸、招标文件，包括为满足设计、技术标准和要求、验收规范规定施工所需的一切工序内容及相应费用 | 1 | 772.15 | 772.15 | #REF! | #REF! | #REF! | #REF! | #REF! | #REF! | 772.15
| 5#楼通风工程 | 其他调节阀安装 方、矩形周长(mm以内) 3200 | 个 |  | 1 | 772.15 | 772.15 | #REF! | #REF! | #REF! | #REF! | #REF! | #REF!
18 | 5#楼通风工程 | 碳钢阀门 | 个 | 1、名称:风管止回阀 2、规格:800*400 3、支架形式、材质:按规范设置支架 4、未尽事宜详见图纸、招标文件，包括为满足设计、技术标准和要求、验收规范规定施工所需的一切工序内容及相应费用 | 1 | 526.37 | 526.37 | #REF! | #REF! | #REF! | #REF! | #REF! | #REF! | 526.37
| 5#楼通风工程 | 其他调节阀安装 方、矩形周长(mm以内) 2400 | 个 |  | 1 | 526.37 | 526.37 | #REF! | #REF! | #REF! | #REF! | #REF! | #REF!
19 | 5#楼通风工程 | 铝及铝合金风口、散流器 | 个 | 1、名称:单层百叶风口（带阀） 2、规格:500*400 3、未尽事宜详见图纸、招标文件，包括为满足设计、技术标准和要求、验收规范规定施工所需的一切工序内容及相应费用 | 2 | 232.56 | 465.12 | #REF! | #REF! | #REF! | #REF! | #REF! | #REF! | 465.12
| 5#楼通风工程 | 带调节阀(过滤器)百叶风口安装 周长(mm以内) 1800 | 个 |  | 2 | 232.56 | 465.12 | #REF! | #REF! | #REF! | #REF! | #REF! | #REF!
20 | 5#楼通风工程 | 铝及铝合金风口、散流器 | 个 | 1、名称:单层百叶风口 2、规格:800*600 3、未尽事宜详见图纸、招标文件，包括为满足设计、技术标准和要求、验收规范规定施工所需的一切工序内容及相应费用 | 2 | 351.62 | 703.24 | #REF! | #REF! | #REF! | #REF! | #REF! | #REF! | 703.24
| 5#楼通风工程 | 百叶风口安装 周长(mm以内) 3200 | 个 |  | 2 | 351.62 | 703.24 | #REF! | #REF! | #REF! | #REF! | #REF! | #REF!
21 | 5#楼通风工程 | 铝及铝合金风口、散流器 | 个 | 1、名称:自垂百叶送风口 2、规格:1100*1200 3、未尽事宜详见图纸、招标文件，包括为满足设计、技术标准和要求、验收规范规定施工所需的一切工序内容及相应费用 | 1 | 783.05 | 783.05 | #REF! | #REF! | #REF! | #REF! | #REF! | #REF! | 783.05
| 5#楼通风工程 | 百叶风口安装 周长(mm以内) 6000 | 个 |  | 1 | 783.05 | 783.05 | #REF! | #REF! | #REF! | #REF! | #REF! | #REF!
22 | 5#楼通风工程 | 铝及铝合金风口、散流器 | 个 | 1、名称:自垂百叶送风口 2、规格:600*500 3、未尽事宜详见图纸、招标文件，包括为满足设计、技术标准和要求、验收规范规定施工所需的一切工序内容及相应费用 | 10 | 261.36 | 2613.6 | #REF! | #REF! | #REF! | #REF! | #REF! | #REF! | 2613.6
| 5#楼通风工程 | 百叶风口安装 周长(mm以内) 2400 | 个 |  | 10 | 261.36 | 2613.6 | #REF! | #REF! | #REF! | #REF! | #REF! | #REF!
23 | 5#楼通风工程 | 金属结构刷油 | kg | 1.名称：金属结构刷油 2.防锈漆两遍，调和漆两遍 3.未尽事宜详见图纸、招标文件，包括为满足设计、验收规范规定施工所需的一切工序内容及相应费用 | 850 | 1.58 | 1343 | #REF! | #REF! | #REF! | #REF! | #REF! | #REF! | 1343
| 5#楼通风工程 | 管道支吊架刷油 防锈漆 第一遍 | 100kg |  | 8.5 | 55.56 | 472.26 | #REF! | #REF! | #REF! | #REF! | #REF! | #REF!
| 5#楼通风工程 | 管道支吊架刷油 防锈漆 第二遍 | 100kg |  | 8.5 | 38.71 | 329.04 | #REF! | #REF! | #REF! | #REF! | #REF! | #REF!
| 5#楼通风工程 | 管道支吊架刷油 调合漆 第一遍 | 100kg |  | 8.5 | 34.83 | 296.06 | #REF! | #REF! | #REF! | #REF! | #REF! | #REF!
| 5#楼通风工程 | 管道支吊架刷油 调合漆 第二遍 | 100kg |  | 8.5 | 29.03 | 246.76 | #REF! | #REF! | #REF! | #REF! | #REF! | #REF!
A | 车库 | [14 empty] | 42521340.94
0 | 车库建筑工程 | 砌筑工程 | [12 empty] | 250457.1
1 | 车库建筑工程 | 砌块墙 | m3 | 1.材质：蒸压加气混凝土砌块 2.墙体厚度：综合 3.砂浆强度等级：干拌砂浆 4.砌筑高度:综合考虑 未尽事宜详见图纸、招标文件，包括为满足设计、技术标准和要求、验收规范规定施工所需的一切工序内容及相应费用 | 323.99 | 571.02 | 185004.77 | #REF! | #REF! | #REF! | #REF! | #REF! | #REF! | 185004.77
| 车库建筑工程 | 蒸压加气混凝土砌块 墙(厚度mm) ≤200 | m3 |  | 323.99 | 571.02 | 185004.77 | #REF! | #REF! | #REF! | #REF! | #REF! | #REF!
2 | 车库建筑工程 | 砖基础 | m3 | 防水导墙 1.砖品种、规格、强度等级:页岩砖 2.砂浆强度等级、配合比:M5水泥砂浆 未尽事宜详见图纸、招标文件，包括为满足设计、技术标准和要求、验收规范规定施工所需的一切工序内容及相应费用 | 72.68 | 837.31 | 60855.69 | #REF! | #REF! | #REF! | #REF! | #REF! | #REF! | 60855.69
| 车库建筑工程 | 砖砌体 防水保护墙 | m3 |  | 72.68 | 837.31 | 60855.69 | #REF! | #REF! | #REF! | #REF! | #REF! | #REF!
3 | 车库建筑工程 | 零星砌砖 | m3 | 部位：出屋面台阶、室内台阶 1、页岩砖砌筑台阶 未尽事宜详见图纸、招标文件，包括为满足设计、技术标准和要求、验收规范规定施工所需的一切工序内容及相应费用 | 4.6 | 999.27 | 4596.64 | #REF! | #REF! | #REF! | #REF! | #REF! | #REF! | 4596.64
| 车库建筑工程 | 砖砌体 零星砌砖 | m3 |  | 4.6 | 999.27 | 4596.64 | #REF! | #REF! | #REF! | #REF! | #REF! | #REF!
0 | 车库建筑工程 | 混凝土及钢筋混凝土工程 | [12 empty] | 17869351
1 | 车库建筑工程 | 垫层 | m3 | 1.混凝土种类:预拌 2.混凝土强度等级:C15 3.运输方式：泵送 未尽事宜详见图纸、招标文件，包括为满足设计、技术标准和要求、验收规范规定施工所需的一切工序内容及相应费用 | 1415.26 | 484.08 | 685099.06 | #REF! | #REF! | #REF! | #REF! | #REF! | #REF! | 685099.06
| 车库建筑工程 | 现浇混凝土构件 基础垫层 | m3 |  | 1415.26 | 484.08 | 685099.06 | #REF! | #REF! | #REF! | #REF! | #REF! | #REF!
2 | 车库建筑工程 | 满堂基础 | m3 | 1.混凝土种类:预拌 2.混凝土强度等级:C35P8 3.运输方式：泵送 未尽事宜详见图纸、招标文件，包括为满足设计、技术标准和要求、验收规范规定施工所需的一切工序内容及相应费用 | 7719.6 | 567.35 | 4379715.06 | #REF! | #REF! | #REF! | #REF! | #REF! | #REF! | 4379715.06
| 车库建筑工程 | 现浇混凝土构件 筏板基础 换为【预拌抗渗混凝土C35】 | m3 |  | 7719.6 | 567.35 | 4379715.06 | #REF! | #REF! | #REF! | #REF! | #REF! | #REF!
3 | 车库建筑工程 | 矩形柱 | m3 | 1.混凝土种类:预拌 2.混凝土强度等级:C35P8 3.运输方式：泵送 未尽事宜详见图纸、招标文件，包括为满足设计、技术标准和要求、验收规范规定施工所需的一切工序内容及相应费用 | 316.85 | 615.48 | 195014.84 | #REF! | #REF! | #REF! | #REF! | #REF! | #REF! | 195014.84
| 车库建筑工程 | 现浇混凝土构件 矩形柱 换为【预拌抗渗混凝土C35】 | m3 |  | 316.85 | 615.48 | 195014.84 | #REF! | #REF! | #REF! | #REF! | #REF! | #REF!
4 | 车库建筑工程 | 构造柱 | m3 | 构造柱 1.混凝土种类:预拌 2.混凝土强度等级：C25 3.运输方式：泵送 未尽事宜详见图纸、招标文件，包括为满足设计、技术标准和要求、验收规范规定施工所需的一切工序内容及相应费用 | 32.57 | 689.24 | 22448.55 | #REF! | #REF! | #REF! | #REF! | #REF! | #REF! | 22448.55
| 车库建筑工程 | 现浇混凝土构件 构造柱 换为【预拌混凝土C25】 | m3 |  | 32.57 | 689.24 | 22448.55 | #REF! | #REF! | #REF! | #REF! | #REF! | #REF!
5 | 车库建筑工程 | 矩形梁 | m3 | 矩形梁 1.混凝土种类:预拌 2.混凝土强度等级：C35 3.运输方式：泵送 未尽事宜详见图纸、招标文件，包括为满足设计、技术标准和要求、验收规范规定施工所需的一切工序内容及相应费用 | 106.99 | 556.84 | 59576.31 | #REF! | #REF! | #REF! | #REF! | #REF! | #REF! | 59576.31
| 车库建筑工程 | 现浇混凝土构件 矩形梁 换为【预拌混凝土C35】 | m3 |  | 106.99 | 556.84 | 59576.31 | #REF! | #REF! | #REF! | #REF! | #REF! | #REF!
6 | 车库建筑工程 | 矩形梁 | m3 | 1.混凝土种类:预拌 2.混凝土强度等级:C35P8 3.运输方式：泵送 未尽事宜详见图纸、招标文件，包括为满足设计、技术标准和要求、验收规范规定施工所需的一切工序内容及相应费用 | 773.81 | 573.39 | 443694.92 | #REF! | #REF! | #REF! | #REF! | #REF! | #REF! | 443694.92
| 车库建筑工程 | 现浇混凝土构件 矩形梁 换为【预拌抗渗混凝土C35】 | m3 |  | 773.81 | 573.39 | 443694.92 | #REF! | #REF! | #REF! | #REF! | #REF! | #REF!
7 | 车库建筑工程 | 圈梁 | m3 | 1.混凝土种类:预拌 2.混凝土强度等级:C25 3.运输方式：泵送 未尽事宜详见图纸、招标文件，包括为满足设计、技术标准和要求、验收规范规定施工所需的一切工序内容及相应费用 | 12.8 | 632.07 | 8090.5 | #REF! | #REF! | #REF! | #REF! | #REF! | #REF! | 8090.5
| 车库建筑工程 | 现浇混凝土构件 圈梁 换为【预拌混凝土C25】 | m3 |  | 12.8 | 632.07 | 8090.5 | #REF! | #REF! | #REF! | #REF! | #REF! | #REF!
8 | 车库建筑工程 | 过梁 | m3 | 1.混凝土种类:预拌 2.混凝土强度等级:C25 3.运输方式：泵送 未尽事宜详见图纸、招标文件，包括为满足设计、技术标准和要求、验收规范规定施工所需的一切工序内容及相应费用 | 3.87 | 656.74 | 2541.58 | #REF! | #REF! | #REF! | #REF! | #REF! | #REF! | 2541.58
| 车库建筑工程 | 现浇混凝土构件 过梁 换为【预拌混凝土C25】 | m3 |  | 3.87 | 656.74 | 2541.58 | #REF! | #REF! | #REF! | #REF! | #REF! | #REF!
9 | 车库建筑工程 | 直形墙（含连梁、暗柱） | m3 | 1.混凝土种类:预拌 2.混凝土强度等级:C35P8 3.运输方式：泵送 未尽事宜详见图纸、招标文件，包括为满足设计、技术标准和要求、验收规范规定施工所需的一切工序内容及相应费用 | 1225.32 | 585.72 | 717694.43 | #REF! | #REF! | #REF! | #REF! | #REF! | #REF! | 717694.43
| 车库建筑工程 | 现浇混凝土构件 直形墙 换为【预拌抗渗混凝土C35】 | m3 |  | 1225.32 | 585.72 | 717694.43 | #REF! | #REF! | #REF! | #REF! | #REF! | #REF!
10 | 车库建筑工程 | 直形墙（含连梁、暗柱） | m3 | 直形墙 1.混凝土种类:预拌 2.混凝土强度等级：C35 3.运输方式：泵送 未尽事宜详见图纸、招标文件，包括为满足设计、技术标准和要求、验收规范规定施工所需的一切工序内容及相应费用 | 1067.8 | 569.42 | 608026.68 | #REF! | #REF! | #REF! | #REF! | #REF! | #REF! | 608026.68
| 车库建筑工程 | 现浇混凝土构件 直形墙 换为【预拌混凝土C35】 | m3 |  | 1067.8 | 569.42 | 608026.68 | #REF! | #REF! | #REF! | #REF! | #REF! | #REF!
11 | 车库建筑工程 | 弧形墙 | m3 | 1.混凝土种类:预拌 2.混凝土强度等级:C35P8 3.运输方式：泵送 未尽事宜详见图纸、招标文件，包括为满足设计、技术标准和要求、验收规范规定施工所需的一切工序内容及相应费用 | 45.97 | 585.72 | 26925.55 | #REF! | #REF! | #REF! | #REF! | #REF! | #REF! | 26925.55
| 车库建筑工程 | 现浇混凝土构件 直形墙 换为【预拌抗渗混凝土C35】 | m3 |  | 45.97 | 585.72 | 26925.55 | #REF! | #REF! | #REF! | #REF! | #REF! | #REF!
12 | 车库建筑工程 | 弧形墙 | m3 | 1.混凝土种类:预拌 2.混凝土强度等级:C35 3.运输方式：泵送 未尽事宜详见图纸、招标文件，包括为满足设计、技术标准和要求、验收规范规定施工所需的一切工序内容及相应费用 | 11.93 | 573.38 | 6840.42 | #REF! | #REF! | #REF! | #REF! | #REF! | #REF! | 6840.42
| 车库建筑工程 | 现浇混凝土构件 弧形墙 换为【预拌混凝土C35】 | m3 |  | 11.93 | 573.38 | 6840.42 | #REF! | #REF! | #REF! | #REF! | #REF! | #REF!
13 | 车库建筑工程 | 有梁板 | m3 | 有梁板 1.混凝土种类:预拌 2.混凝土强度等级：C35 3.运输方式：泵送 未尽事宜详见图纸、招标文件，包括为满足设计、技术标准和要求、验收规范规定施工所需的一切工序内容及相应费用 | 512.4 | 561.25 | 287584.5 | #REF! | #REF! | #REF! | #REF! | #REF! | #REF! | 287584.5
| 车库建筑工程 | 现浇混凝土构件 有梁板、无梁板、平板 换为【预拌混凝土C35】 | m3 |  | 512.4 | 561.25 | 287584.5 | #REF! | #REF! | #REF! | #REF! | #REF! | #REF!
14 | 车库建筑工程 | 有梁板 | m3 | 1.混凝土种类:预拌 2.混凝土强度等级:C35P8 3.运输方式：泵送 未尽事宜详见图纸、招标文件，包括为满足设计、技术标准和要求、验收规范规定施工所需的一切工序内容及相应费用 | 1560.28 | 577.8 | 901529.78 | #REF! | #REF! | #REF! | #REF! | #REF! | #REF! | 901529.78
| 车库建筑工程 | 现浇混凝土构件 有梁板、无梁板、平板 换为【预拌抗渗混凝土C35】 | m3 |  | 1560.28 | 577.8 | 901529.78 | #REF! | #REF! | #REF! | #REF! | #REF! | #REF!
15 | 车库建筑工程 | 其它板 | m3 | 汽车坡道 1.混凝土种类:预拌 2.混凝土强度等级:C35 3.运输方式：泵送 未尽事宜详见图纸、招标文件，包括为满足设计、技术标准和要求、验收规范规定施工所需的一切工序内容及相应费用 | 62.53 | 571.71 | 35749.03 | #REF! | #REF! | #REF! | #REF! | #REF! | #REF! | 35749.03
| 车库建筑工程 | 现浇混凝土构件 斜板 换为【预拌混凝土C35】 | m3 |  | 62.53 | 571.71 | 35749.03 | #REF! | #REF! | #REF! | #REF! | #REF! | #REF!
16 | 车库建筑工程 | 斜板 | m3 | 汽车坡道 1.混凝土种类:预拌 2.混凝土强度等级:C35P8 3.运输方式：泵送 未尽事宜详见图纸、招标文件，包括为满足设计、技术标准和要求、验收规范规定施工所需的一切工序内容及相应费用 | 117.87 | 588.27 | 69339.38 | #REF! | #REF! | #REF! | #REF! | #REF! | #REF! | 69339.38
| 车库建筑工程 | 现浇混凝土构件 斜板 换为【预拌抗渗混凝土C35】 | m3 |  | 117.87 | 588.27 | 69339.38 | #REF! | #REF! | #REF! | #REF! | #REF! | #REF!
17 | 车库建筑工程 | 雨篷 | m3 | 1.混凝土种类:预拌 2.混凝土强度等级:C35 3.运输方式：泵送 未尽事宜详见图纸、招标文件，包括为满足设计、技术标准和要求、验收规范规定施工所需的一切工序内容及相应费用 | 4.5 | 709.6 | 3193.2 | #REF! | #REF! | #REF! | #REF! | #REF! | #REF! | 3193.2
| 车库建筑工程 | 现浇混凝土构件 雨篷、悬挑板、阳台板 换为【预拌混凝土C35】 | m3 |  | 4.5 | 709.6 | 3193.2 | #REF! | #REF! | #REF! | #REF! | #REF! | #REF!
18 | 车库建筑工程 | 直形楼梯 | m2 | 1.混凝土种类:预拌 2.混凝土强度等级:C35 3.运输方式：泵送 未尽事宜详见图纸、招标文件，包括为满足设计、技术标准和要求、验收规范规定施工所需的一切工序内容及相应费用 | 219.05 | 182.42 | 39959.1 | #REF! | #REF! | #REF! | #REF! | #REF! | #REF! | 39959.1
| 车库建筑工程 | 现浇混凝土构件 楼梯 直形 换为【预拌混凝土C35】 | m2 |  | 219.05 | 182.42 | 39959.1 | #REF! | #REF! | #REF! | #REF! | #REF! | #REF!
19 | 车库建筑工程 | 满堂基础后浇带 | m3 | 1.混凝土种类:预拌 2.混凝土强度等级:C35P8微膨胀无收缩混凝土 3.运输方式：泵送 未尽事宜详见图纸、招标文件，包括为满足设计、技术标准和要求、验收规范规定施工所需的一切工序内容及相应费用 | 163.63 | 615.45 | 100706.08 | #REF! | #REF! | #REF! | #REF! | #REF! | #REF! | 100706.08
| 车库建筑工程 | 现浇混凝土构件 后浇带 基础底板 换为【预拌抗渗混凝土C35】 | m3 |  | 163.63 | 615.45 | 100706.08 | #REF! | #REF! | #REF! | #REF! | #REF! | #REF!
20 | 车库建筑工程 | 矩形梁后浇带 | m3 | 1.混凝土种类:预拌 2.混凝土强度等级:C35P8微膨胀无收缩混凝土 3.运输方式：泵送 未尽事宜详见图纸、招标文件，包括为满足设计、技术标准和要求、验收规范规定施工所需的一切工序内容及相应费用 | 34.24 | 629.62 | 21558.19 | #REF! | #REF! | #REF! | #REF! | #REF! | #REF! | 21558.19
| 车库建筑工程 | 现浇混凝土构件 后浇带 梁 换为【预拌抗渗混凝土C35】 | m3 |  | 34.24 | 629.62 | 21558.19 | #REF! | #REF! | #REF! | #REF! | #REF! | #REF!
21 | 车库建筑工程 | 楼板后浇带 | m3 | 1.混凝土种类:预拌 2.混凝土强度等级:C35P8微膨胀无收缩混凝土 3.运输方式：泵送 未尽事宜详见图纸、招标文件，包括为满足设计、技术标准和要求、验收规范规定施工所需的一切工序内容及相应费用 | 129.71 | 616.04 | 79906.55 | #REF! | #REF! | #REF! | #REF! | #REF! | #REF! | 79906.55
| 车库建筑工程 | 现浇混凝土构件 后浇带 楼板 换为【预拌抗渗混凝土C35】 | m3 |  | 129.71 | 616.04 | 79906.55 | #REF! | #REF! | #REF! | #REF! | #REF! | #REF!
22 | 车库建筑工程 | 墙后浇带 | m3 | 1.混凝土种类:预拌 2.混凝土强度等级:C35P8微膨胀无收缩混凝土 3.运输方式：泵送 未尽事宜详见图纸、招标文件，包括为满足设计、技术标准和要求、验收规范规定施工所需的一切工序内容及相应费用 | 31.93 | 643.12 | 20534.82 | #REF! | #REF! | #REF! | #REF! | #REF! | #REF! | 20534.82
| 车库建筑工程 | 现浇混凝土构件 后浇带 墙 换为【预拌抗渗混凝土C35】 | m3 |  | 31.93 | 643.12 | 20534.82 | #REF! | #REF! | #REF! | #REF! | #REF! | #REF!
23 | 车库建筑工程 | 消防水池池底 | m3 | 消防水池池底 1.混凝土种类:预拌 2.混凝土强度等级:C35P8 3.运输方式：泵送 未尽事宜详见图纸、招标文件，包括为满足设计、技术标准和要求、验收规范规定施工所需的一切工序内容及相应费用 | 31.09 | 609.89 | 18961.48 | #REF! | #REF! | #REF! | #REF! | #REF! | #REF! | 18961.48
| 车库建筑工程 | 现浇混凝土 池底 换为【预拌抗渗混凝土C35】 | m3 |  | 31.09 | 609.89 | 18961.48 | #REF! | #REF! | #REF! | #REF! | #REF! | #REF!
24 | 车库建筑工程 | 消防水池池壁 | m3 | 消防水池池壁 1.混凝土种类:预拌 2.混凝土强度等级:C35P8 3.运输方式：泵送 未尽事宜详见图纸、招标文件，包括为满足设计、技术标准和要求、验收规范规定施工所需的一切工序内容及相应费用 | 40.59 | 684.76 | 27794.41 | #REF! | #REF! | #REF! | #REF! | #REF! | #REF! | 27794.41
| 车库建筑工程 | 现浇混凝土 直形池壁 换为【预拌抗渗混凝土C35】 | m3 |  | 40.59 | 684.76 | 27794.41 | #REF! | #REF! | #REF! | #REF! | #REF! | #REF!
25 | 车库建筑工程 | 消防水池顶板 | m3 | 消防水池顶板 1.混凝土种类:预拌 2.混凝土强度等级:C35P8 3.运输方式：泵送 未尽事宜详见图纸、招标文件，包括为满足设计、技术标准和要求、验收规范规定施工所需的一切工序内容及相应费用 | 31.09 | 596.8 | 18554.51 | #REF! | #REF! | #REF! | #REF! | #REF! | #REF! | 18554.51
| 车库建筑工程 | 现浇混凝土 顶板 换为【预拌抗渗混凝土C35】 | m3 |  | 31.09 | 596.8 | 18554.51 | #REF! | #REF! | #REF! | #REF! | #REF! | #REF!
26 | 车库建筑工程 | 设备基础 | m3 | 1.混凝土种类:预拌 2.混凝土强度等级:C25 3.运输方式：泵送 未尽事宜详见图纸、招标文件，包括为满足设计、技术标准和要求、验收规范规定施工所需的一切工序内容及相应费用 | 9.34 | 563.72 | 5265.14 | #REF! | #REF! | #REF! | #REF! | #REF! | #REF! | 5265.14
| 车库建筑工程 | 现浇混凝土构件 设备基础(块体m3) ≤5 换为【预拌混凝土C25】 | m3 |  | 9.34 | 563.72 | 5265.14 | #REF! | #REF! | #REF! | #REF! | #REF! | #REF!
27 | 车库建筑工程 | 垫层 | m3 | 内隔墙基础混凝土垫层 1.混凝土种类:预拌 2.混凝土强度等级:C15 3.运输方式：泵送 未尽事宜详见图纸、招标文件，包括为满足设计、技术标准和要求、验收规范规定施工所需的一切工序内容及相应费用 | 98.67 | 484.08 | 47764.17 | #REF! | #REF! | #REF! | #REF! | #REF! | #REF! | 47764.17
| 车库建筑工程 | 现浇混凝土构件 基础垫层 | m3 |  | 98.67 | 484.08 | 47764.17 | #REF! | #REF! | #REF! | #REF! | #REF! | #REF!
28 | 车库建筑工程 | 其他构件 | m3 | 砌块墙基等 1.混凝土种类:预拌混凝土 2.混凝土强度等级:C25 3.运输方式：泵送 未尽事宜详见图纸、招标文件，包括为满足设计、技术标准和要求、验收规范规定施工所需的一切工序内容及相应费用 | 38.67 | 529.29 | 20467.64 | #REF! | #REF! | #REF! | #REF! | #REF! | #REF! | 20467.64
| 车库建筑工程 | 现浇混凝土构件 带形基础 换为【预拌混凝土C25】 | m3 |  | 38.67 | 529.29 | 20467.64 | #REF! | #REF! | #REF! | #REF! | #REF! | #REF!
29 | 车库建筑工程 | 其他构件 | m3 | 设备房间、管井门槛 1.混凝土种类:预拌 2.混凝土强度等级:C15 3.运输方式：泵送 未尽事宜详见图纸、招标文件，包括为满足设计、技术标准和要求、验收规范规定施工所需的一切工序内容及相应费用 | 45.62 | 715.91 | 32659.81 | #REF! | #REF! | #REF! | #REF! | #REF! | #REF! | 32659.81
| 车库建筑工程 | 现浇混凝土构件 小型构件 换为【预拌混凝土C15】 | m3 |  | 45.62 | 715.91 | 32659.81 | #REF! | #REF! | #REF! | #REF! | #REF! | #REF!
30 | 车库建筑工程 | 散水 | m2 | 做法：19BJ1-1 散7 1.80厚C20混凝土 2.150厚3:7灰土 3.素土夯实，向外坡4% 未尽事宜详见图纸、招标文件，包括为满足设计、技术标准和要求、验收规范规定施工所需的一切工序内容及相应费用 | 56.89 | 96.7 | 5501.26 | #REF! | #REF! | #REF! | #REF! | #REF! | #REF! | 5501.26
| 车库建筑工程 | 素土夯实 | m3 |  | 11.38 | 2.75 | 31.3 | #REF! | #REF! | #REF! | #REF! | #REF! | #REF!
| 车库建筑工程 | 现浇混凝土构件 混凝土散水 厚度60mm 实际厚度(mm):80 | m2 |  | 56.89 | 78.7 | 4477.24 | #REF! | #REF! | #REF! | #REF! | #REF! | #REF!
| 车库建筑工程 | 基础回填 灰土 3:7 | m3 |  | 8.53 | 116.35 | 992.47 | #REF! | #REF! | #REF! | #REF! | #REF! | #REF!
31 | 车库建筑工程 | 现浇构件钢筋 | t | 1.类别：HPB300 2.规格：直径6.5 未尽事宜详见图纸、招标文件，包括为满足设计、技术标准和要求、验收规范规定施工所需的一切工序内容及相应费用 | 9.652 | 7138.47 | 68900.51 | #REF! | #REF! | #REF! | #REF! | #REF! | #REF! | 68900.51
| 车库建筑工程 | 钢筋制作 φ10以内 | t |  | 9.652 | 5814.61 | 56122.62 | #REF! | #REF! | #REF! | #REF! | #REF! | #REF!
| 车库建筑工程 | 钢筋安装 φ10以内 | t |  | 9.652 | 1323.86 | 12777.9 | #REF! | #REF! | #REF! | #REF! | #REF! | #REF!
32 | 车库建筑工程 | 现浇构件钢筋 | t | 1.类别：HPB300 2.规格：直径8 未尽事宜详见图纸、招标文件，包括为满足设计、技术标准和要求、验收规范规定施工所需的一切工序内容及相应费用 | 22.787 | 7138.47 | 162664.32 | #REF! | #REF! | #REF! | #REF! | #REF! | #REF! | 162664.32
| 车库建筑工程 | 钢筋制作 φ10以内 | t |  | 22.787 | 5814.61 | 132497.52 | #REF! | #REF! | #REF! | #REF! | #REF! | #REF!
| 车库建筑工程 | 钢筋安装 φ10以内 | t |  | 22.787 | 1323.86 | 30166.8 | #REF! | #REF! | #REF! | #REF! | #REF! | #REF!
33 | 车库建筑工程 | 现浇构件钢筋 | t | 1.类别：HPB300 2.规格：直径10 未尽事宜详见图纸、招标文件，包括为满足设计、技术标准和要求、验收规范规定施工所需的一切工序内容及相应费用 | 29.752 | 7059.53 | 210035.14 | #REF! | #REF! | #REF! | #REF! | #REF! | #REF! | 210035.14
| 车库建筑工程 | 钢筋制作 φ10以内 | t |  | 29.752 | 5735.67 | 170647.65 | #REF! | #REF! | #REF! | #REF! | #REF! | #REF!
| 车库建筑工程 | 钢筋安装 φ10以内 | t |  | 29.752 | 1323.86 | 39387.48 | #REF! | #REF! | #REF! | #REF! | #REF! | #REF!
34 | 车库建筑工程 | 现浇构件钢筋 | t | 1.类别：HRB400 2.规格：直径8 未尽事宜详见图纸、招标文件，包括为满足设计、技术标准和要求、验收规范规定施工所需的一切工序内容及相应费用 | 109.281 | 6816.78 | 744944.54 | #REF! | #REF! | #REF! | #REF! | #REF! | #REF! | 744944.54
| 车库建筑工程 | 钢筋制作 φ10以内 | t |  | 109.281 | 5492.92 | 600271.79 | #REF! | #REF! | #REF! | #REF! | #REF! | #REF!
| 车库建筑工程 | 钢筋安装 φ10以内 | t |  | 109.281 | 1323.86 | 144672.74 | #REF! | #REF! | #REF! | #REF! | #REF! | #REF!
35 | 车库建筑工程 | 现浇构件钢筋 | t | 1.类别：HRB400 2.规格：直径10 未尽事宜详见图纸、招标文件，包括为满足设计、技术标准和要求、验收规范规定施工所需的一切工序内容及相应费用 | 140.619 | 6807.36 | 957244.16 | #REF! | #REF! | #REF! | #REF! | #REF! | #REF! | 957244.16
| 车库建筑工程 | 钢筋制作 φ10以内 | t |  | 140.619 | 5483.5 | 771084.29 | #REF! | #REF! | #REF! | #REF! | #REF! | #REF!
| 车库建筑工程 | 钢筋安装 φ10以内 | t |  | 140.619 | 1323.86 | 186159.87 | #REF! | #REF! | #REF! | #REF! | #REF! | #REF!
36 | 车库建筑工程 | 现浇构件钢筋 | t | 1.类别：HRB400 2.规格：直径12 未尽事宜详见图纸、招标文件，包括为满足设计、技术标准和要求、验收规范规定施工所需的一切工序内容及相应费用 | 174.252 | 5931.03 | 1033493.84 | #REF! | #REF! | #REF! | #REF! | #REF! | #REF! | 1033493.84
| 车库建筑工程 | 钢筋制作 φ10以外 | t |  | 174.252 | 5037.7 | 877829.3 | #REF! | #REF! | #REF! | #REF! | #REF! | #REF!
| 车库建筑工程 | 钢筋安装 φ10以外 | t |  | 174.252 | 893.33 | 155664.54 | #REF! | #REF! | #REF! | #REF! | #REF! | #REF!
37 | 车库建筑工程 | 现浇构件钢筋 | t | 1.类别：HRB400 2.规格：直径14 未尽事宜详见图纸、招标文件，包括为满足设计、技术标准和要求、验收规范规定施工所需的一切工序内容及相应费用 | 72.771 | 5835.58 | 424660.99 | #REF! | #REF! | #REF! | #REF! | #REF! | #REF! | 424660.99
| 车库建筑工程 | 钢筋制作 φ10以外 | t |  | 72.771 | 4942.25 | 359652.47 | #REF! | #REF! | #REF! | #REF! | #REF! | #REF!
| 车库建筑工程 | 钢筋安装 φ10以外 | t |  | 72.771 | 893.33 | 65008.52 | #REF! | #REF! | #REF! | #REF! | #REF! | #REF!
38 | 车库建筑工程 | 现浇构件钢筋 | t | 1.类别：HRB400 2.规格：直径16 未尽事宜详见图纸、招标文件，包括为满足设计、技术标准和要求、验收规范规定施工所需的一切工序内容及相应费用 | 127.059 | 5832.04 | 741013.17 | #REF! | #REF! | #REF! | #REF! | #REF! | #REF! | 741013.17
| 车库建筑工程 | 钢筋制作 φ10以外 | t |  | 127.059 | 4938.71 | 627507.55 | #REF! | #REF! | #REF! | #REF! | #REF! | #REF!
| 车库建筑工程 | 钢筋安装 φ10以外 | t |  | 127.059 | 893.33 | 113505.62 | #REF! | #REF! | #REF! | #REF! | #REF! | #REF!
39 | 车库建筑工程 | 现浇构件钢筋 | t | 1.类别：HRB400 2.规格：直径18 未尽事宜详见图纸、招标文件，包括为满足设计、技术标准和要求、验收规范规定施工所需的一切工序内容及相应费用 | 167.331 | 5779.02 | 967009.2 | #REF! | #REF! | #REF! | #REF! | #REF! | #REF! | 967009.2
| 车库建筑工程 | 钢筋制作 φ10以外 | t |  | 167.331 | 4885.69 | 817527.39 | #REF! | #REF! | #REF! | #REF! | #REF! | #REF!
| 车库建筑工程 | 钢筋安装 φ10以外 | t |  | 167.331 | 893.33 | 149481.8 | #REF! | #REF! | #REF! | #REF! | #REF! | #REF!
40 | 车库建筑工程 | 现浇构件钢筋 | t | 1.类别：HRB400 2.规格：直径20 未尽事宜详见图纸、招标文件，包括为满足设计、技术标准和要求、验收规范规定施工所需的一切工序内容及相应费用 | 120.287 | 5779.02 | 695140.98 | #REF! | #REF! | #REF! | #REF! | #REF! | #REF! | 695140.98
| 车库建筑工程 | 钢筋制作 φ10以外 | t |  | 120.287 | 4885.69 | 587684.99 | #REF! | #REF! | #REF! | #REF! | #REF! | #REF!
| 车库建筑工程 | 钢筋安装 φ10以外 | t |  | 120.287 | 893.33 | 107455.99 | #REF! | #REF! | #REF! | #REF! | #REF! | #REF!
41 | 车库建筑工程 | 现浇构件钢筋 | t | 1.类别：HRB400 2.规格：直径22 未尽事宜详见图纸、招标文件，包括为满足设计、技术标准和要求、验收规范规定施工所需的一切工序内容及相应费用 | 156.561 | 5753.1 | 900711.09 | #REF! | #REF! | #REF! | #REF! | #REF! | #REF! | 900711.09
| 车库建筑工程 | 钢筋制作 φ10以外 | t |  | 156.561 | 4859.77 | 760850.45 | #REF! | #REF! | #REF! | #REF! | #REF! | #REF!
| 车库建筑工程 | 钢筋安装 φ10以外 | t |  | 156.561 | 893.33 | 139860.64 | #REF! | #REF! | #REF! | #REF! | #REF! | #REF!
42 | 车库建筑工程 | 现浇构件钢筋 | t | 1.类别：HRB400 2.规格：直径25 未尽事宜详见图纸、招标文件，包括为满足设计、技术标准和要求、验收规范规定施工所需的一切工序内容及相应费用 | 58.245 | 5815.54 | 338726.13 | #REF! | #REF! | #REF! | #REF! | #REF! | #REF! | 338726.13
| 车库建筑工程 | 钢筋制作 φ10以外 | t |  | 58.245 | 4922.21 | 286694.12 | #REF! | #REF! | #REF! | #REF! | #REF! | #REF!
| 车库建筑工程 | 钢筋安装 φ10以外 | t |  | 58.245 | 893.33 | 52032.01 | #REF! | #REF! | #REF! | #REF! | #REF! | #REF!
43 | 车库建筑工程 | 现浇构件钢筋 | t | 1.类别：HRB400 2.规格：直径28 未尽事宜详见图纸、招标文件，包括为满足设计、技术标准和要求、验收规范规定施工所需的一切工序内容及相应费用 | 159.508 | 5793.16 | 924055.37 | #REF! | #REF! | #REF! | #REF! | #REF! | #REF! | 924055.37
| 车库建筑工程 | 钢筋制作 φ10以外 | t |  | 159.508 | 4899.83 | 781562.08 | #REF! | #REF! | #REF! | #REF! | #REF! | #REF!
| 车库建筑工程 | 钢筋安装 φ10以外 | t |  | 159.508 | 893.33 | 142493.28 | #REF! | #REF! | #REF! | #REF! | #REF! | #REF!
44 | 车库建筑工程 | 现浇构件钢筋 | t | 1.类别：HRB400 2.规格：直径32 未尽事宜详见图纸、招标文件，包括为满足设计、技术标准和要求、验收规范规定施工所需的一切工序内容及相应费用 | 69.438 | 5793.16 | 402265.44 | #REF! | #REF! | #REF! | #REF! | #REF! | #REF! | 402265.44
| 车库建筑工程 | 钢筋制作 φ10以外 | t |  | 69.438 | 4899.83 | 340234.4 | #REF! | #REF! | #REF! | #REF! | #REF! | #REF!
| 车库建筑工程 | 钢筋安装 φ10以外 | t |  | 69.438 | 893.33 | 62031.05 | #REF! | #REF! | #REF! | #REF! | #REF! | #REF!
45 | 车库建筑工程 | 机械连接 | 个 | 1.连接方式:直螺纹连接 2.规格：直径16 未尽事宜详见图纸、招标文件，包括为满足设计、技术标准和要求、验收规范规定施工所需的一切工序内容及相应费用 | 6377 | 9.28 | 59178.56 | #REF! | #REF! | #REF! | #REF! | #REF! | #REF! | 59178.56
| 车库建筑工程 | 直螺纹接头 ≤φ25 | 个 |  | 6377 | 9.28 | 59178.56 | #REF! | #REF! | #REF! | #REF! | #REF! | #REF!
46 | 车库建筑工程 | 机械连接 | 个 | 1.连接方式:直螺纹连接 2.规格：直径18 未尽事宜详见图纸、招标文件，包括为满足设计、技术标准和要求、验收规范规定施工所需的一切工序内容及相应费用 | 5217 | 9.57 | 49926.69 | #REF! | #REF! | #REF! | #REF! | #REF! | #REF! | 49926.69
| 车库建筑工程 | 直螺纹接头 ≤φ25 | 个 |  | 5217 | 9.57 | 49926.69 | #REF! | #REF! | #REF! | #REF! | #REF! | #REF!
47 | 车库建筑工程 | 机械连接 | 个 | 1.连接方式:直螺纹连接 2.规格：直径20 未尽事宜详见图纸、招标文件，包括为满足设计、技术标准和要求、验收规范规定施工所需的一切工序内容及相应费用 | 11591 | 10.31 | 119503.21 | #REF! | #REF! | #REF! | #REF! | #REF! | #REF! | 119503.21
| 车库建筑工程 | 直螺纹接头 ≤φ25 | 个 |  | 11591 | 10.31 | 119503.21 | #REF! | #REF! | #REF! | #REF! | #REF! | #REF!
48 | 车库建筑工程 | 机械连接 | 个 | 1.连接方式:直螺纹连接 2.规格：直径22 未尽事宜详见图纸、招标文件，包括为满足设计、技术标准和要求、验收规范规定施工所需的一切工序内容及相应费用 | 3787 | 11.99 | 45406.13 | #REF! | #REF! | #REF! | #REF! | #REF! | #REF! | 45406.13
| 车库建筑工程 | 直螺纹接头 ≤φ25 | 个 |  | 3787 | 11.99 | 45406.13 | #REF! | #REF! | #REF! | #REF! | #REF! | #REF!
49 | 车库建筑工程 | 机械连接 | 个 | 1.连接方式:直螺纹连接 2.规格：直径25 未尽事宜详见图纸、招标文件，包括为满足设计、技术标准和要求、验收规范规定施工所需的一切工序内容及相应费用 | 5978 | 12.78 | 76398.84 | #REF! | #REF! | #REF! | #REF! | #REF! | #REF! | 76398.84
| 车库建筑工程 | 直螺纹接头 ≤φ25 | 个 |  | 5978 | 12.78 | 76398.84 | #REF! | #REF! | #REF! | #REF! | #REF! | #REF!
50 | 车库建筑工程 | 机械连接 | 个 | 1.连接方式:直螺纹连接 2.规格：直径28 未尽事宜详见图纸、招标文件，包括为满足设计、技术标准和要求、验收规范规定施工所需的一切工序内容及相应费用 | 662 | 16.59 | 10982.58 | #REF! | #REF! | #REF! | #REF! | #REF! | #REF! | 10982.58
| 车库建筑工程 | 直螺纹接头 >φ25 | 个 |  | 662 | 16.59 | 10982.58 | #REF! | #REF! | #REF! | #REF! | #REF! | #REF!
51 | 车库建筑工程 | 机械连接 | 个 | 1.连接方式:直螺纹连接 2.规格：直径32 未尽事宜详见图纸、招标文件，包括为满足设计、技术标准和要求、验收规范规定施工所需的一切工序内容及相应费用 | 2578 | 17.22 | 44393.16 | #REF! | #REF! | #REF! | #REF! | #REF! | #REF! | 44393.16
| 车库建筑工程 | 直螺纹接头 >φ25 | 个 |  | 2578 | 17.22 | 44393.16 | #REF! | #REF! | #REF! | #REF! | #REF! | #REF!
0 | 车库建筑工程 | 金属结构工程 | [12 empty] | 33851.08
1 | 车库建筑工程 | 钢梯 | t | 1.钢爬梯 2.刷两遍防锈漆 未尽事宜详见图纸、招标文件，包括为满足设计、技术标准和要求、验收规范规定施工所需的一切工序内容及相应费用 | 2.8 | 8986.25 | 25161.5 | #REF! | #REF! | #REF! | #REF! | #REF! | #REF! | 25161.5
| 车库建筑工程 | 钢爬梯 | t |  | 2.8 | 7562.64 | 21175.39 | #REF! | #REF! | #REF! | #REF! | #REF! | #REF!
| 车库建筑工程 | 金属面、钢构件油漆 防锈漆 一遍 | m2 |  | 105.76 | 19.88 | 2102.51 | #REF! | #REF! | #REF! | #REF! | #REF! | #REF!
| 车库建筑工程 | 金属面、钢构件油漆 防锈漆 每增一遍 | m2 |  | 105.76 | 17.81 | 1883.59 | #REF! | #REF! | #REF! | #REF! | #REF! | #REF!
2 | 车库建筑工程 | 预埋铁件 | t | 1.铁件制作及安装 未尽事宜详见图纸、招标文件，包括为满足设计、技术标准和要求、验收规范规定施工所需的一切工序内容及相应费用 | 1.62 | 5363.94 | 8689.58 | #REF! | #REF! | #REF! | #REF! | #REF! | #REF! | 8689.58
| 车库建筑工程 | 预埋铁件安装 | t |  | 1.62 | 5363.94 | 8689.58 | #REF! | #REF! | #REF! | #REF! | #REF! | #REF!
0 | 车库建筑工程 | 门窗工程 | [12 empty] | 813926.52
1 | 车库建筑工程 | 特种门 | 樘 | 1.门类型及代号:活门槛钢筋混凝土密闭门 反BHM1220 未尽事宜详见图纸、招标文件，包括为满足设计、技术标准和要求、验收规范规定施工所需的一切工序内容及相应费用 | 7 | 11163.12 | 78141.84 | #REF! | #REF! | #REF! | #REF! | #REF! | #REF! | 78141.84
| 车库建筑工程 | 混凝土 密闭门 | m2 |  | 16.8 | 4651.3 | 78141.84 | #REF! | #REF! | #REF! | #REF! | #REF! | #REF!
2 | 车库建筑工程 | 特种门 | 樘 | 1.门类型及代号:钢筋混凝土单扇密闭门 正BM1020 未尽事宜详见图纸、招标文件，包括为满足设计、技术标准和要求、验收规范规定施工所需的一切工序内容及相应费用 | 1 | 3734.18 | 3734.18 | #REF! | #REF! | #REF! | #REF! | #REF! | #REF! | 3734.18
| 车库建筑工程 | 混凝土 密闭门 | m2 |  | 2 | 1867.09 | 3734.18 | #REF! | #REF! | #REF! | #REF! | #REF! | #REF!
3 | 车库建筑工程 | 特种门 | 樘 | 1.门类型及代号:钢筋混凝土单扇密闭门 反BM1020 未尽事宜详见图纸、招标文件，包括为满足设计、技术标准和要求、验收规范规定施工所需的一切工序内容及相应费用 | 1 | 3734.18 | 3734.18 | #REF! | #REF! | #REF! | #REF! | #REF! | #REF! | 3734.18
| 车库建筑工程 | 混凝土 密闭门 | m2 |  | 2 | 1867.09 | 3734.18 | #REF! | #REF! | #REF! | #REF! | #REF! | #REF!
4 | 车库建筑工程 | 特种门 | 樘 | 1.门类型及代号:钢筋混凝土单扇密闭门 正BM0820 未尽事宜详见图纸、招标文件，包括为满足设计、技术标准和要求、验收规范规定施工所需的一切工序内容及相应费用 | 2 | 2987.35 | 5974.7 | #REF! | #REF! | #REF! | #REF! | #REF! | #REF! | 5974.7
| 车库建筑工程 | 混凝土 密闭门 | m2 |  | 3.2 | 1867.09 | 5974.69 | #REF! | #REF! | #REF! | #REF! | #REF! | #REF!
5 | 车库建筑工程 | 特种门 | 樘 | 1.门类型及代号:钢筋混凝土单扇防护密闭门 反BFM0820-15 未尽事宜详见图纸、招标文件，包括为满足设计、技术标准和要求、验收规范规定施工所需的一切工序内容及相应费用 | 2 | 7308 | 14616 | #REF! | #REF! | #REF! | #REF! | #REF! | #REF! | 14616
| 车库建筑工程 | 混凝土 密闭门 | m2 |  | 3.2 | 4567.5 | 14616 | #REF! | #REF! | #REF! | #REF! | #REF! | #REF!
6 | 车库建筑工程 | 特种门 | 樘 | 1.门类型及代号:钢筋混凝土单扇防护密闭门 正BFM0820-15 未尽事宜详见图纸、招标文件，包括为满足设计、技术标准和要求、验收规范规定施工所需的一切工序内容及相应费用 | 1 | 9097.87 | 9097.87 | #REF! | #REF! | #REF! | #REF! | #REF! | #REF! | 9097.87
| 车库建筑工程 | 混凝土 密闭门 | m2 |  | 1.6 | 5686.17 | 9097.87 | #REF! | #REF! | #REF! | #REF! | #REF! | #REF!
7 | 车库建筑工程 | 特种门 | 樘 | 1.门类型及代号:钢筋混凝土单扇密闭门 正BM0820 未尽事宜详见图纸、招标文件，包括为满足设计、技术标准和要求、验收规范规定施工所需的一切工序内容及相应费用 | 1 | 2987.34 | 2987.34 | #REF! | #REF! | #REF! | #REF! | #REF! | #REF! | 2987.34
| 车库建筑工程 | 混凝土 密闭门 | m2 |  | 1.6 | 1867.09 | 2987.34 | #REF! | #REF! | #REF! | #REF! | #REF! | #REF!
8 | 车库建筑工程 | 特种门 | 樘 | 1.门类型及代号:钢筋混凝土单扇密闭门 反BM0820 未尽事宜详见图纸、招标文件，包括为满足设计、技术标准和要求、验收规范规定施工所需的一切工序内容及相应费用 | 3 | 2987.34 | 8962.02 | #REF! | #REF! | #REF! | #REF! | #REF! | #REF! | 8962.02
| 车库建筑工程 | 混凝土 密闭门 | m2 |  | 4.8 | 1867.09 | 8962.03 | #REF! | #REF! | #REF! | #REF! | #REF! | #REF!
9 | 车库建筑工程 | 特种门 | 樘 | 1.门类型及代号:悬板式防爆波活门 BMH8000-15 未尽事宜详见图纸、招标文件，包括为满足设计、技术标准和要求、验收规范规定施工所需的一切工序内容及相应费用 | 2 | 10580.07 | 21160.14 | #REF! | #REF! | #REF! | #REF! | #REF! | #REF! | 21160.14
| 车库建筑工程 | 混凝土 悬板活门 换为【人防混凝土密闭门】 | m2 |  | 3.36 | 6297.66 | 21160.14 | #REF! | #REF! | #REF! | #REF! | #REF! | #REF!
10 | 车库建筑工程 | 特种门 | 樘 | 1.门类型及代号:悬板式防爆波活门 BMH3600-15 未尽事宜详见图纸、招标文件，包括为满足设计、技术标准和要求、验收规范规定施工所需的一切工序内容及相应费用 | 1 | 4901.24 | 4901.24 | #REF! | #REF! | #REF! | #REF! | #REF! | #REF! | 4901.24
| 车库建筑工程 | 混凝土 悬板活门 换为【人防混凝土密闭门】 | m2 |  | 1.05 | 4667.85 | 4901.24 | #REF! | #REF! | #REF! | #REF! | #REF! | #REF!
11 | 车库建筑工程 | 特种门 | 樘 | 1.门类型及代号:钢筋混凝土单扇防护密闭门 反BHFM1220-15 未尽事宜详见图纸、招标文件，包括为满足设计、技术标准和要求、验收规范规定施工所需的一切工序内容及相应费用 | 4 | 16089.7 | 64358.8 | #REF! | #REF! | #REF! | #REF! | #REF! | #REF! | 64358.8
| 车库建筑工程 | 混凝土 密闭门 | m2 |  | 9.6 | 6704.04 | 64358.78 | #REF! | #REF! | #REF! | #REF! | #REF! | #REF!
12 | 车库建筑工程 | 特种门 | 樘 | 1.门类型及代号:钢筋混凝土单扇防护密闭门 反BHFM1020-15 未尽事宜详见图纸、招标文件，包括为满足设计、技术标准和要求、验收规范规定施工所需的一切工序内容及相应费用 | 1 | 13408.08 | 13408.08 | #REF! | #REF! | #REF! | #REF! | #REF! | #REF! | 13408.08
| 车库建筑工程 | 混凝土 密闭门 | m2 |  | 2 | 6704.04 | 13408.08 | #REF! | #REF! | #REF! | #REF! | #REF! | #REF!
13 | 车库建筑工程 | 特种门 | 樘 | 1.门类型及代号:钢筋混凝土单扇防护密闭门 正BHFM1220-15 未尽事宜详见图纸、招标文件，包括为满足设计、技术标准和要求、验收规范规定施工所需的一切工序内容及相应费用 | 1 | 16089.7 | 16089.7 | #REF! | #REF! | #REF! | #REF! | #REF! | #REF! | 16089.7
| 车库建筑工程 | 混凝土 密闭门 | m2 |  | 2.4 | 6704.04 | 16089.7 | #REF! | #REF! | #REF! | #REF! | #REF! | #REF!
14 | 车库建筑工程 | 特种门 | 樘 | 1.门代号及类型:GWSFM4022(6) 钢结构活门槛双扇防护密闭门 未尽事宜详见图纸、招标文件，包括为满足设计、技术标准和要求、验收规范规定施工所需的一切工序内容及相应费用 | 1 | 155145.64 | 155145.64 | #REF! | #REF! | #REF! | #REF! | #REF! | #REF! | 155145.64
| 车库建筑工程 | 钢质密闭门 | m2 |  | 10.4 | 14917.85 | 155145.64 | #REF! | #REF! | #REF! | #REF! | #REF! | #REF!
15 | 车库建筑工程 | 特种门 | 樘 | 1.门代号及类型:GWSM4022 钢结构活门槛双扇密闭门 未尽事宜详见图纸、招标文件，包括为满足设计、技术标准和要求、验收规范规定施工所需的一切工序内容及相应费用 | 1 | 154356.66 | 154356.66 | #REF! | #REF! | #REF! | #REF! | #REF! | #REF! | 154356.66
| 车库建筑工程 | 钢质密闭门 | m2 |  | 8.8 | 17540.53 | 154356.66 | #REF! | #REF! | #REF! | #REF! | #REF! | #REF!
16 | 车库建筑工程 | 特种门 | 樘 | 1.门代号及类型:GWSFM6022(6) 钢结构活门槛双扇防护密闭门 未尽事宜详见图纸、招标文件，包括为满足设计、技术标准和要求、验收规范规定施工所需的一切工序内容及相应费用 | 1 | 232718.46 | 232718.46 | #REF! | #REF! | #REF! | #REF! | #REF! | #REF! | 232718.46
| 车库建筑工程 | 钢质密闭门 | m2 |  | 15.6 | 14917.85 | 232718.46 | #REF! | #REF! | #REF! | #REF! | #REF! | #REF!
17 | 车库建筑工程 | 金属百叶窗 | m2 | 金属百叶窗 1.窗类型：钢制百叶窗，表面为阳极氧化涂层 2.门洞口尺寸：见图纸 3.五金配齐 4.后塞口 未尽事宜详见图纸、招标文件，包括为满足设计、技术标准和要求、验收规范规定施工所需的一切工序内容及相应费用 | 43 | 570.69 | 24539.67 | #REF! | #REF! | #REF! | #REF! | #REF! | #REF! | 24539.67
| 车库建筑工程 | 金属窗 铝合金百叶窗 | m2 |  | 43 | 570.69 | 24539.67 | #REF! | #REF! | #REF! | #REF! | #REF! | #REF!
0 | 车库建筑工程 | 屋面及防水工程 | [12 empty] | 5453617.99
1 | 车库建筑工程 | 楼（地）面卷材防水 | m2 | 地下室底板防水，详见图集10J301,底板1 1.钢筋混凝土结构自防水底板 2.50厚C20细石混凝土 3.隔离层 4.4mm+3mm厚自粘型SBS聚合物改性沥青卷材（聚酯胎）防水层 5.20厚DS砂浆找平层 未尽事宜详见图纸、招标文件，包括为满足设计、技术标准和要求、验收规范规定施工所需的一切工序内容及相应费用 | 14152.6 | 178.33 | 2523833.16 | #REF! | #REF! | #REF! | #REF! | #REF! | #REF! | 2523833.16
| 车库建筑工程 | 细石混凝土楼地面 厚度35mm 实际厚度(mm):50 | m2 |  | 14152.6 | 53.95 | 763532.77 | #REF! | #REF! | #REF! | #REF! | #REF! | #REF!
| 车库建筑工程 | 楼(地)面卷材防水 聚合物改性沥青卷材(自粘法) 单层 换为【改性沥青聚酯胎防水卷材3mm,自粘】 | m2 |  | 14152.6 | 60.69 | 858921.29 | #REF! | #REF! | #REF! | #REF! | #REF! | #REF!
| 车库建筑工程 | 楼(地)面卷材防水 聚合物改性沥青卷材(自粘法) 每增一层 换为【改性沥青聚酯胎防水卷材3mm,自粘】 | m2 |  | 14152.6 | 40.82 | 577709.13 | #REF! | #REF! | #REF! | #REF! | #REF! | #REF!
| 车库建筑工程 | 找平层 DS砂浆 平面 厚度20mm 硬基层上 | m2 |  | 14152.6 | 22.87 | 323669.96 | #REF! | #REF! | #REF! | #REF! | #REF! | #REF!
2 | 车库建筑工程 | 墙面卷材防水 | m2 | 地下室外墙防水，详见图集10J301，外墙1C 1.60mm厚挤塑聚苯板 2.4mm+3mm厚自粘型SBS聚合物改性沥青卷材（聚酯胎）防水层 3.钢筋混凝土结构自防水 未尽事宜详见图纸、招标文件，包括为满足设计、技术标准和要求、验收规范规定施工所需的一切工序内容及相应费用 | 2119.95 | 190.67 | 404210.87 | #REF! | #REF! | #REF! | #REF! | #REF! | #REF! | 404210.87
| 车库建筑工程 | 墙面卷材防水 自粘有胎改性沥青卷材(自粘法) 单层 | m2 |  | 2119.95 | 66.93 | 141888.25 | #REF! | #REF! | #REF! | #REF! | #REF! | #REF!
| 车库建筑工程 | 墙面卷材防水 自粘有胎改性沥青卷材(自粘法) 每增一层 | m2 |  | 2119.95 | 43.85 | 92959.81 | #REF! | #REF! | #REF! | #REF! | #REF! | #REF!
| 车库建筑工程 | 保温隔热墙面 外墙外保温 挤塑聚苯板 100mm厚 实际厚度(mm):60 | m2 |  | 2119.95 | 79.89 | 169362.81 | #REF! | #REF! | #REF! | #REF! | #REF! | #REF!
3 | 车库建筑工程 | 屋面刚性层 | m2 | 地下室顶板1 （种植顶板） 1.1500mm种植土（不在此处报价） 2.虹吸式排水系统 3.高分子防护排水异型片自粘土工布 4.自粘型Ⅱ型SBS聚酯胎改性沥青防水卷材双层≥4.0+3.0（上层为耐根穿刺SBS改性沥青防水卷材） 5.20厚DS砂浆找平层 6.最薄40厚加气混凝土块找2%坡，厚度超过120时，先铺干加气碎块震压拍实，再覆50厚加气碎块混凝土 7.钢筋混凝土结构板 未尽事宜详见图纸、招标文件，包括为满足设计、技术标准和要求、验收规范规定施工所需的一切工序内容及相应费用 | 12866.72 | 180.35 | 2320512.95 | #REF! | #REF! | #REF! | #REF! | #REF! | #REF! | 2320512.95
| 车库建筑工程 | 滤水层 土工布过滤层/分离滑动层 | m2 |  | 12866.72 | 6.58 | 84663.02 | #REF! | #REF! | #REF! | #REF! | #REF! | #REF!
| 车库建筑工程 | SBS改性沥青油毡防水层 平面 换为【改性沥青聚酯胎防水卷材3mm,自粘】 | m2 |  | 12866.72 | 52.66 | 677561.48 | #REF! | #REF! | #REF! | #REF! | #REF! | #REF!
| 车库建筑工程 | 耐根穿刺防水卷材 自粘法 平面 | m2 |  | 12866.72 | 73.24 | 942358.57 | #REF! | #REF! | #REF! | #REF! | #REF! | #REF!
| 车库建筑工程 | 找平层 平面 | m2 |  | 12866.72 | 23.68 | 304683.93 | #REF! | #REF! | #REF! | #REF! | #REF! | #REF!
| 车库建筑工程 | 屋面找坡 干拌复合轻集料 | m3 |  | 579 | 537.56 | 311247.24 | #REF! | #REF! | #REF! | #REF! | #REF! | #REF!
4 | 车库建筑工程 | 型材屋面 | m2 | 做法：屋03-12J201 第A7页 A16 1.浅色涂料保护层 2.防水层、找平层（另列清单项） 3.最薄30厚LC5.0复合轻集料混凝土垫层找2%坡 4.钢筋混凝土屋面板 未尽事宜详见图纸、招标文件，包括为满足设计、技术标准和要求、验收规范规定施工所需的一切工序内容及相应费用 | 120.35 | 27.64 | 3326.47 | #REF! | #REF! | #REF! | #REF! | #REF! | #REF! | 3326.47
| 车库建筑工程 | 型材及其他屋面 保护涂料 | m2 |  | 120.35 | 8.84 | 1063.89 | #REF! | #REF! | #REF! | #REF! | #REF! | #REF!
| 车库建筑工程 | 屋面找坡 干拌复合轻集料 | m3 |  | 4.21 | 537.56 | 2263.13 | #REF! | #REF! | #REF! | #REF! | #REF! | #REF!
5 | 车库建筑工程 | 屋面卷材防水 | m2 | 1.0.1厚聚氯乙烯塑料薄膜隔离层 2.3厚自粘型Ⅱ型SBS聚酯胎改性沥青防水卷材自粘性防水卷材两道 3.2mm厚特种非固化橡胶沥青防水涂料 4.20厚DS砂浆找平层 未尽事宜详见图纸、招标文件，包括为满足设计、技术标准和要求、验收规范规定施工所需的一切工序内容及相应费用 | 120.35 | 149.15 | 17950.2 | #REF! | #REF! | #REF! | #REF! | #REF! | #REF! | 17950.2
| 车库建筑工程 | 隔离层、防水布 PE膜 | m2 |  | 120.35 | 9.77 | 1175.82 | #REF! | #REF! | #REF! | #REF! | #REF! | #REF!
| 车库建筑工程 | 屋面卷材防水 自粘橡胶沥青聚酯胎卷材(自粘法) 单层 | m2 |  | 120.35 | 54.7 | 6583.15 | #REF! | #REF! | #REF! | #REF! | #REF! | #REF!
| 车库建筑工程 | 屋面涂膜防水 非固化橡胶沥青防水涂料(刮涂法) 2mm厚 | m2 |  | 120.35 | 61.81 | 7438.83 | #REF! | #REF! | #REF! | #REF! | #REF! | #REF!
| 车库建筑工程 | 找平层 DS砂浆 平面 厚度20mm 硬基层上 | m2 |  | 120.35 | 22.87 | 2752.4 | #REF! | #REF! | #REF! | #REF! | #REF! | #REF!
6 | 车库建筑工程 | 钢板止水带 | m | 1.钢板止水带 未尽事宜详见图纸、招标文件，包括为满足设计、技术标准和要求、验收规范规定施工所需的一切工序内容及相应费用 | 1008 | 78.99 | 79621.92 | #REF! | #REF! | #REF! | #REF! | #REF! | #REF! | 79621.92
| 车库建筑工程 | 止水带 钢板 | m |  | 1008 | 78.99 | 79621.92 | #REF! | #REF! | #REF! | #REF! | #REF! | #REF!
7 | 车库建筑工程 | 止水带变形缝 | m | 坡道止水带变形缝 1.中埋式橡胶止水带变形缝做法 未尽事宜详见图纸、招标文件，包括为满足设计、技术标准和要求、验收规范规定施工所需的一切工序内容及相应费用 | 23.98 | 88.79 | 2129.18 | #REF! | #REF! | #REF! | #REF! | #REF! | #REF! | 2129.18
| 车库建筑工程 | 止水带 橡胶 | m |  | 23.98 | 88.79 | 2129.18 | #REF! | #REF! | #REF! | #REF! | #REF! | #REF!
8 | 车库建筑工程 | 楼（地）面变形缝 | m | 1.止水带材料种类:遇水膨胀止水条 未尽事宜详见图纸、招标文件，包括为满足设计、技术标准和要求、验收规范规定施工所需的一切工序内容及相应费用 | 824 | 39.09 | 32210.16 | #REF! | #REF! | #REF! | #REF! | #REF! | #REF! | 32210.16
| 车库建筑工程 | 膨胀止水胶条 | m |  | 824 | 39.09 | 32210.16 | #REF! | #REF! | #REF! | #REF! | #REF! | #REF!
9 | 车库建筑工程 | 楼（地）面砂浆防水(防潮） | m2 | 消防水池底面防水 1.2层5~6厚聚合物防水砂浆 未尽事宜详见图纸、招标文件，包括为满足设计、技术标准和要求、验收规范规定施工所需的一切工序内容及相应费用 | 155.78 | 26.76 | 4168.67 | #REF! | #REF! | #REF! | #REF! | #REF! | #REF! | 4168.67
| 车库建筑工程 | 楼(地)面砂浆防水 防水砂浆 | m2 |  | 155.78 | 26.76 | 4168.67 | #REF! | #REF! | #REF! | #REF! | #REF! | #REF!
10 | 车库建筑工程 | 墙面砂浆防水（防潮） | m2 | 消防水池立面防水 1.2层5~6厚聚合物防水砂浆 未尽事宜详见图纸、招标文件，包括为满足设计、技术标准和要求、验收规范规定施工所需的一切工序内容及相应费用 | 144.2 | 28.89 | 4165.94 | #REF! | #REF! | #REF! | #REF! | #REF! | #REF! | 4165.94
| 车库建筑工程 | 墙面砂浆防水(防潮) 防水砂浆 | m2 |  | 144.2 | 28.89 | 4165.94 | #REF! | #REF! | #REF! | #REF! | #REF! | #REF!
11 | 车库建筑工程 | 楼（地）面涂膜防水 | m2 | 1.防水膜品种:聚合物水泥防水涂料 2.涂膜厚度、遍数:1.5厚 未尽事宜详见图纸、招标文件，包括为满足设计、技术标准和要求、验收规范规定施工所需的一切工序内容及相应费用 | 463.43 | 57.37 | 26586.98 | #REF! | #REF! | #REF! | #REF! | #REF! | #REF! | 26586.98
| 车库建筑工程 | 楼(地)面涂膜防水 聚合物水泥基(JS)防水涂料(刷涂法) 1.5mm厚 | m2 |  | 463.43 | 57.37 | 26586.98 | #REF! | #REF! | #REF! | #REF! | #REF! | #REF!
12 | 车库建筑工程 | 墙面涂膜防水 | m2 | 1.防水膜品种:聚合物水泥防水涂料 2.涂膜厚度、遍数:1.5厚 未尽事宜详见图纸、招标文件，包括为满足设计、技术标准和要求、验收规范规定施工所需的一切工序内容及相应费用 | 170.7 | 62.69 | 10701.18 | #REF! | #REF! | #REF! | #REF! | #REF! | #REF! | 10701.18
| 车库建筑工程 | 墙面涂膜防水 聚合物水泥基(JS)防水涂料(刷涂法) 1.5mm厚 | m2 |  | 170.7 | 62.69 | 10701.18 | #REF! | #REF! | #REF! | #REF! | #REF! | #REF!
13 | 车库建筑工程 | 天棚防潮层 | m2 | 1.防水膜品种:聚合物水泥防水涂料 2.涂膜厚度、遍数:1厚 未尽事宜详见图纸、招标文件，包括为满足设计、技术标准和要求、验收规范规定施工所需的一切工序内容及相应费用 | 463.43 | 52.22 | 24200.31 | #REF! | #REF! | #REF! | #REF! | #REF! | #REF! | 24200.31
| 车库建筑工程 | 屋面涂膜防水 聚合物水泥基(JS)防水涂料(刷涂法) 1.5mm厚  | m2 |  | 463.43 | 52.22 | 24200.31 | #REF! | #REF! | #REF! | #REF! | #REF! | #REF!
0 | 车库建筑工程 | 保温、隔热、防腐工程 | [12 empty] | 63521.24
1 | 车库建筑工程 | 保温隔热墙面 | m2 | 19BJ2-12 外温A8 1.抹3-5厚DBI干拌砂浆（聚合物砂浆），中间压入一层玻纤网格布 2.φ8锚栓，不少于4个/m2 3.DEA砂浆粘贴100厚挤塑聚苯板 4.5~12厚DP砂浆找平（墙面平整时可取消此工艺） 5.基层墙体墙面 未尽事宜详见图纸、招标文件，包括为满足设计、技术标准和要求、验收规范规定施工所需的一切工序内容及相应费用 | 356.56 | 142.45 | 50791.97 | #REF! | #REF! | #REF! | #REF! | #REF! | #REF! | 50791.97
| 车库建筑工程 | 墙面一般抹灰 底层抹灰(打底) DP砂浆 厚度5mm | m2 |  | 356.56 | 12.45 | 4439.17 | #REF! | #REF! | #REF! | #REF! | #REF! | #REF!
| 车库建筑工程 | 保温隔热墙面 外墙外保温 挤塑聚苯板 100mm厚 | m2 |  | 356.56 | 100.61 | 35873.5 | #REF! | #REF! | #REF! | #REF! | #REF! | #REF!
| 车库建筑工程 | 保温隔热墙面 外墙外保温 保温层罩面砂浆 3mm厚 | m2 |  | 356.56 | 19.81 | 7063.45 | #REF! | #REF! | #REF! | #REF! | #REF! | #REF!
| 车库建筑工程 | 墙面一般抹灰 底层抹灰(打底) 贴玻纤网格布 | m2 |  | 356.56 | 9.58 | 3415.84 | #REF! | #REF! | #REF! | #REF! | #REF! | #REF!
2 | 车库建筑工程 | 保温隔热墙面 | m2 | 1.两种材料的墙体交接处，加贴玻璃丝网格布 未尽事宜详见图纸、招标文件，包括为满足设计、技术标准和要求、验收规范规定施工所需的一切工序内容及相应费用 | 805.09 | 9.58 | 7712.76 | #REF! | #REF! | #REF! | #REF! | #REF! | #REF! | 7712.76
| 车库建筑工程 | 墙面一般抹灰 底层抹灰(打底) 贴玻纤网格布 | m2 |  | 805.09 | 9.58 | 7712.76 | #REF! | #REF! | #REF! | #REF! | #REF! | #REF!
3 | 车库建筑工程 | 保温隔热墙面 | m2 | 1.两种材料的墙体交接处，加贴镀锌钢丝网片 未尽事宜详见图纸、招标文件，包括为满足设计、技术标准和要求、验收规范规定施工所需的一切工序内容及相应费用 | 665.32 | 7.54 | 5016.51 | #REF! | #REF! | #REF! | #REF! | #REF! | #REF! | 5016.51
| 车库建筑工程 | 墙面一般抹灰 底层抹灰(打底) 挂钢丝网 | m2 |  | 665.32 | 7.54 | 5016.51 | #REF! | #REF! | #REF! | #REF! | #REF! | #REF!
0 | 车库建筑工程 | 其他工程 | [12 empty] | 99655.32
1 | 车库建筑工程 | 截水沟 | m | 汽车坡道截水沟 截水沟做法参详05J927-1，2/46 钢筋混凝土篦子做法详参05J927-1，1/48 未尽事宜详见图纸、招标文件，包括为满足设计、技术标准和要求、验收规范规定施工所需的一切工序内容及相应费用 | 46.8 | 1020.21 | 47745.83 | #REF! | #REF! | #REF! | #REF! | #REF! | #REF! | 47745.83
| 车库建筑工程 | 现浇混凝土构件 电缆沟、地沟 | m3 |  | 51.48 | 671.67 | 34577.57 | #REF! | #REF! | #REF! | #REF! | #REF! | #REF!
| 车库建筑工程 | 型材及其他屋面 架空屋面 钢篦子 | m |  | 46.8 | 281.37 | 13168.12 | #REF! | #REF! | #REF! | #REF! | #REF! | #REF!
2 | 车库建筑工程 | 铸铁篦子排水沟 | m | 铸铁篦子排水沟 沟宽300mm，详见图集08BJ6-1第138页 1.混凝土板浇筑成沟 2.铺设铸铁篦子 未尽事宜详见图纸、招标文件，包括为满足设计、技术标准和要求、验收规范规定施工所需的一切工序内容及相应费用 | 30 | 1079.79 | 32393.7 | #REF! | #REF! | #REF! | #REF! | #REF! | #REF! | 32393.7
| 车库建筑工程 | 现浇混凝土构件 电缆沟、地沟 | m3 |  | 33 | 671.67 | 22165.11 | #REF! | #REF! | #REF! | #REF! | #REF! | #REF!
| 车库建筑工程 | 型材及其他屋面 架空屋面 钢篦子 | m |  | 30 | 340.95 | 10228.5 | #REF! | #REF! | #REF! | #REF! | #REF! | #REF!
3 | 车库建筑工程 | 沟盖板、井盖板、井圈 | m3 | 集水坑盖板 1.混凝土种类:预拌 2.混凝土强度等级:C25 未尽事宜详见图纸、招标文件，包括为满足设计、技术标准和要求、验收规范规定施工所需的一切工序内容及相应费用 | 13.25 | 1472.89 | 19515.79 | #REF! | #REF! | #REF! | #REF! | #REF! | #REF! | 19515.79
| 车库建筑工程 | 一般预制混凝土构件 沟盖板 | m3 |  | 13.25 | 1472.89 | 19515.79 | #REF! | #REF! | #REF! | #REF! | #REF! | #REF!
0 | 车库建筑工程 | 措施项目 | [12 empty] | 4173662.94
93 | 车库建筑工程 | 基础-垫层模板 | m2 | 1:模板制作 2:模板安装、拆除、整理堆放及场内外运输 3:清理模板粘结物及模内杂物、刷隔离剂等 | 50.4 | 46.69 | 2353.18 | #REF! | #REF! | #REF! | #REF! | #REF! | #REF! | 2353.18
94 | 车库建筑工程 | 基础-筏板基础模板 | m2 | 1:模板制作 2:模板安装、拆除、整理堆放及场内外运输 3:清理模板粘结物及模内杂物、刷隔离剂等 | 362.88 | 90.55 | 32858.78 | #REF! | #REF! | #REF! | #REF! | #REF! | #REF! | 32858.78
95 | 车库建筑工程 | 基础-设备基础模板 | m2 | 1:模板制作 2:模板安装、拆除、整理堆放及场内外运输 3:清理模板粘结物及模内杂物、刷隔离剂等 | 70.22 | 113.41 | 7963.65 | #REF! | #REF! | #REF! | #REF! | #REF! | #REF! | 7963.65
96 | 车库建筑工程 | 矩形柱-模板 | m2 | 1:模板制作 2:模板安装、拆除、整理堆放及场内外运输 3:清理模板粘结物及模内杂物、刷隔离剂等 | 1961.33 | 108.14 | 212098.23 | #REF! | #REF! | #REF! | #REF! | #REF! | #REF! | 212098.23
97 | 车库建筑工程 | 构造柱-模板 | m2 | 1:模板制作 2:模板安装、拆除、整理堆放及场内外运输 3:清理模板粘结物及模内杂物、刷隔离剂等 | 551 | 103.8 | 57193.8 | #REF! | #REF! | #REF! | #REF! | #REF! | #REF! | 57193.8
98 | 车库建筑工程 | 矩形梁-模板 | m2 | 1:模板制作 2:模板安装、拆除、整理堆放及场内外运输 3:清理模板粘结物及模内杂物、刷隔离剂等 | 3210.19 | 173.18 | 555940.7 | #REF! | #REF! | #REF! | #REF! | #REF! | #REF! | 555940.7
99 | 车库建筑工程 | 圈梁-模板 | m2 | 1:模板制作 2:模板安装、拆除、整理堆放及场内外运输 3:清理模板粘结物及模内杂物、刷隔离剂等 | 83.78 | 130.78 | 10956.75 | #REF! | #REF! | #REF! | #REF! | #REF! | #REF! | 10956.75
100 | 车库建筑工程 | 过梁-模板 | m2 | 1:模板制作 2:模板安装、拆除、整理堆放及场内外运输 3:清理模板粘结物及模内杂物、刷隔离剂等 | 71.2 | 125.06 | 8904.27 | #REF! | #REF! | #REF! | #REF! | #REF! | #REF! | 8904.27
101 | 车库建筑工程 | 直形墙-模板 | m2 | 1:模板制作 2:模板安装、拆除、整理堆放及场内外运输 3:清理模板粘结物及模内杂物、刷隔离剂等 | 7142.81 | 95.24 | 680281.22 | #REF! | #REF! | #REF! | #REF! | #REF! | #REF! | 680281.22
102 | 车库建筑工程 | 直形墙-模板 | m2 | 1:模板制作 2:模板安装、拆除、整理堆放及场内外运输 3:清理模板粘结物及模内杂物、刷隔离剂等 | 9167.05 | 83.49 | 765357 | #REF! | #REF! | #REF! | #REF! | #REF! | #REF! | 765357
103 | 车库建筑工程 | 弧形墙-模板 | m2 | 1:模板制作 2:模板安装、拆除、整理堆放及场内外运输 3:清理模板粘结物及模内杂物、刷隔离剂等 | 599.56 | 126.46 | 75820.36 | #REF! | #REF! | #REF! | #REF! | #REF! | #REF! | 75820.36
104 | 车库建筑工程 | 弧形墙-模板 | m2 | 1:模板制作 2:模板安装、拆除、整理堆放及场内外运输 3:清理模板粘结物及模内杂物、刷隔离剂等 | 152.01 | 138.21 | 21009.3 | #REF! | #REF! | #REF! | #REF! | #REF! | #REF! | 21009.3
105 | 车库建筑工程 | 有梁板-模板 | m2 | 1:模板制作 2:模板安装、拆除、整理堆放及场内外运输 3:清理模板粘结物及模内杂物、刷隔离剂等 | 9168.86 | 133.46 | 1223676.06 | #REF! | #REF! | #REF! | #REF! | #REF! | #REF! | 1223676.06
106 | 车库建筑工程 | 其他板-模板 | m2 | 1:模板制作 2:模板安装、拆除、整理堆放及场内外运输 3:清理模板粘结物及模内杂物、刷隔离剂等 | 329.86 | 133.46 | 44023.12 | #REF! | #REF! | #REF! | #REF! | #REF! | #REF! | 44023.12
107 | 车库建筑工程 | 雨篷、悬挑板、阳台板-模板 | m2 | 1:模板制作 2:模板安装、拆除、整理堆放及场内外运输 3:清理模板粘结物及模内杂物、刷隔离剂等 | 60.27 | 139.66 | 8417.31 | #REF! | #REF! | #REF! | #REF! | #REF! | #REF! | 8417.31
108 | 车库建筑工程 | 楼梯-模板 | m2 | 1:模板制作 2:模板安装、拆除、整理堆放及场内外运输 3:清理模板粘结物及模内杂物、刷隔离剂等 | 495.34 | 276.96 | 137189.37 | #REF! | #REF! | #REF! | #REF! | #REF! | #REF! | 137189.37
109 | 车库建筑工程 | 后浇带-模板 | m2 | 1:模板制作 2:模板安装、拆除、整理堆放及场内外运输 3:清理模板粘结物及模内杂物、刷隔离剂等 | 410.7 | 77.19 | 31701.93 | #REF! | #REF! | #REF! | #REF! | #REF! | #REF! | 31701.93
110 | 车库建筑工程 | 后浇带-模板 | m2 | 1:模板制作 2:模板安装、拆除、整理堆放及场内外运输 3:清理模板粘结物及模内杂物、刷隔离剂等 | 190.43 | 175.63 | 33445.22 | #REF! | #REF! | #REF! | #REF! | #REF! | #REF! | 33445.22
111 | 车库建筑工程 | 后浇带-模板 | m2 | 1:模板制作 2:模板安装、拆除、整理堆放及场内外运输 3:清理模板粘结物及模内杂物、刷隔离剂等 | 363.05 | 129.84 | 47138.41 | #REF! | #REF! | #REF! | #REF! | #REF! | #REF! | 47138.41
112 | 车库建筑工程 | 后浇带-模板 | m2 | 1:模板制作 2:模板安装、拆除、整理堆放及场内外运输 3:清理模板粘结物及模内杂物、刷隔离剂等 | 821.94 | 154.63 | 127096.58 | #REF! | #REF! | #REF! | #REF! | #REF! | #REF! | 127096.58
113 | 车库建筑工程 | 池底模板-模板 | m2 | 1:模板制作、安装、拆除、整理、堆放 2:模板粘接物及模内杂物清理、刷隔离剂 3:模板场内外运输及维修 | 138.8 | 73.89 | 10255.93 | #REF! | #REF! | #REF! | #REF! | #REF! | #REF! | 10255.93
114 | 车库建筑工程 | 池壁模板-模板 | m2 | 1:模板制作、安装、拆除、整理、堆放 2:模板粘接物及模内杂物清理、刷隔离剂 3:模板场内外运输及维修 | 299.23 | 86.93 | 26012.06 | #REF! | #REF! | #REF! | #REF! | #REF! | #REF! | 26012.06
115 | 车库建筑工程 | 池盖模板-模板 | m2 | 1:模板制作、安装、拆除、整理、堆放 2:模板粘接物及模内杂物清理、刷隔离剂 3:模板场内外运输及维修 | 138.8 | 73.89 | 10255.93 | #REF! | #REF! | #REF! | #REF! | #REF! | #REF! | 10255.93
116 | 车库建筑工程 | 其他现浇构件-模板 | m2 | 1:模板制作 2:模板安装、拆除、整理堆放及场内外运输 3:清理模板粘结物及模内杂物、刷隔离剂等 | 370.77 | 117.9 | 43713.78 | #REF! | #REF! | #REF! | #REF! | #REF! | #REF! | 43713.78
0 | 车库装饰工程 | 楼地面装饰工程 | [12 empty] | 1934978.54
1 | 车库装饰工程 | 耐磨混凝土面层-停车区域（含人防） | m2 | 做法：19BJ1-1楼整17 1.地面上保护蜡 2.专用切割机地面切缝 3.圆盘馒抹抹平，至少三遍纵横交错进行 4.撒布第2遍硬化剂，撒布均匀，专用机械抹平 5.撒布第一遍硬化剂，撒布均匀 6.50厚C20细石混凝土，配Φ4（或Φ6）@200双向钢筋，含植筋，随打随抹平 9.钢筋混凝土底板 未尽事宜详见图纸、招标文件，包括为满足设计、技术标准和要求、验收规范规定施工所需的一切工序内容及相应费用 | 8623.11 | 95.19 | 820833.84 | #REF! | #REF! | #REF! | #REF! | #REF! | #REF! | 820833.84
| 车库装饰工程 | 耐磨混凝土楼地面 非金属氧化物 厚度60mm 实际厚度(mm):50 | m2 |  | 8623.11 | 81.44 | 702266.08 | #REF! | #REF! | #REF! | #REF! | #REF! | #REF!
| 车库装饰工程 | 楼地面铺设钢丝网 | m2 |  | 8623.11 | 5.72 | 49324.19 | #REF! | #REF! | #REF! | #REF! | #REF! | #REF!
| 车库装饰工程 | 块料面层酸洗打蜡 | m2 |  | 8623.11 | 8.03 | 69243.57 | #REF! | #REF! | #REF! | #REF! | #REF! | #REF!
2 | 车库装饰工程 | 自流坪楼地面 | m2 | 1、聚氨酯罩面 (地坪总厚度1.5mm) C（F-026) 2、3mm厚无溶剂自流平面层 3、无溶剂透明底漆(二遍)+无溶剂树脂中层(二遍)+封闭层(一遍) 4、素地处理，粗磨整平： 未尽事宜详见图纸、招标文件，包括为满足设计、技术标准和要求、验收规范规定施工所需的一切工序内容及相应费用 | 8623.11 | 107.41 | 926208.25 | #REF! | #REF! | #REF! | #REF! | #REF! | #REF! | 926208.25
| 车库装饰工程 | 无溶剂环氧自流平 厚度1mm | m2 |  | 8623.11 | 107.41 | 926208.25 | #REF! | #REF! | #REF! | #REF! | #REF! | #REF!
3 | 车库装饰工程 | 耐磨混凝土面层-汽车坡道 | m2 | 做法：19BJ1-1楼整15改1 1.面层混凝土扫毛，取出橡胶圈后搓平、压光、混凝土养护 2.铺洒耐磨材料，安置压入橡胶圈，补撒耐磨材料 3. 50厚C25细石混凝土面层 4.素水泥浆一道（内掺建筑胶） 5. 钢筋混凝土楼板 未尽事宜详见图纸、招标文件，包括为满足设计、技术标准和要求、验收规范规定施工所需的一切工序内容及相应费用 | 246.59 | 89.46 | 22059.94 | #REF! | #REF! | #REF! | #REF! | #REF! | #REF! | 22059.94
| 车库装饰工程 | 耐磨混凝土楼地面 非金属氧化物 厚度60mm 实际厚度(mm):50 | m2 |  | 246.59 | 81.44 | 20082.29 | #REF! | #REF! | #REF! | #REF! | #REF! | #REF!
| 车库装饰工程 | 聚合物水泥浆 | m2 |  | 246.59 | 8.02 | 1977.65 | #REF! | #REF! | #REF! | #REF! | #REF! | #REF!
4 | 车库装饰工程 | 细石混凝土楼地面-送风机房、排风机房、人行通道、其他非停车区域通道 | m2 | 做法：19BJ1-1楼整1-50 1.50厚C20细石混凝土随打随抹平 2.钢筋混凝土楼板 未尽事宜详见图纸、招标文件，包括为满足设计、技术标准和要求、验收规范规定施工所需的一切工序内容及相应费用 | 376.71 | 53.95 | 20323.5 | #REF! | #REF! | #REF! | #REF! | #REF! | #REF! | 20323.5
| 车库装饰工程 | 细石混凝土楼地面 厚度35mm 实际厚度(mm):50 | m2 |  | 376.71 | 53.95 | 20323.5 | #REF! | #REF! | #REF! | #REF! | #REF! | #REF!
5 | 车库装饰工程 | 水泥砂浆楼梯面层-楼梯面层 | m2 | 做法：19BJ1-1楼整8改 1.30厚DS干拌砂浆压实赶光 2.素水泥浆一道（内掺建筑胶）； 3.钢筋混凝土楼板 未尽事宜详见图纸、招标文件，包括为满足设计、技术标准和要求、验收规范规定施工所需的一切工序内容及相应费用 | 22.88 | 89.41 | 2045.7 | #REF! | #REF! | #REF! | #REF! | #REF! | #REF! | 2045.7
| 车库装饰工程 | 楼梯面层 DS砂浆 厚20mm 实际厚度(mm):30 | m2 |  | 22.88 | 81.39 | 1862.2 | #REF! | #REF! | #REF! | #REF! | #REF! | #REF!
| 车库装饰工程 | 聚合物水泥浆 | m2 |  | 22.88 | 8.02 | 183.5 | #REF! | #REF! | #REF! | #REF! | #REF! | #REF!
6 | 车库装饰工程 | 水泥砂浆防水面层-窗井、风井、热力小室 | m2 | 做法：19BJ1-1楼整9S改1/改2 1.20厚DS干拌砂浆压实赶光 2.防水层另列清单项 3.15厚（地漏处）DS干拌砂浆找1%坡，四周及管根部位抹小八字角； 4.钢筋混凝土楼板 未尽事宜详见图纸、招标文件，包括为满足设计、技术标准和要求、验收规范规定施工所需的一切工序内容及相应费用 | 97.24 | 43.91 | 4269.81 | #REF! | #REF! | #REF! | #REF! | #REF! | #REF! | 4269.81
| 车库装饰工程 | DS砂浆楼地面 厚度20mm 混凝土或硬基层上 | m2 |  | 97.24 | 26.59 | 2585.61 | #REF! | #REF! | #REF! | #REF! | #REF! | #REF!
| 车库装饰工程 | 找平层 DS砂浆 平面 厚度20mm 硬基层上 实际厚度(mm):15 | m2 |  | 97.24 | 17.32 | 1684.2 | #REF! | #REF! | #REF! | #REF! | #REF! | #REF!
7 | 车库装饰工程 | 细石混凝土防水面层-中水机房、热力站 | m2 | 做法：19BJ1-1楼整3S-S2 1.C20细石混凝土面层从门口处向地漏找1%泛水，最薄处不小于30厚，随打随抹平 2.防水层另列清单项 3.20厚（地漏处）DS干拌砂浆找平层，四周及管根部位抹小八字角； 4.钢筋混凝土楼板 未尽事宜详见图纸、招标文件，包括为满足设计、技术标准和要求、验收规范规定施工所需的一切工序内容及相应费用 | 265.69 | 63.44 | 16855.37 | #REF! | #REF! | #REF! | #REF! | #REF! | #REF! | 16855.37
| 车库装饰工程 | 细石混凝土楼地面 厚度35mm | m2 |  | 265.69 | 40.57 | 10779.04 | #REF! | #REF! | #REF! | #REF! | #REF! | #REF!
| 车库装饰工程 | 找平层 DS砂浆 平面 厚度20mm 硬基层上 | m2 |  | 265.69 | 22.87 | 6076.33 | #REF! | #REF! | #REF! | #REF! | #REF! | #REF!
8 | 车库装饰工程 | 水泥砂浆面层-弱电进线间、设备间 | m2 | 做法：19BJ1-1楼整8 1.20厚DS干拌砂浆压实赶光 2.素水泥浆一道（内掺建筑胶）； 3.钢筋混凝土楼板 未尽事宜详见图纸、招标文件，包括为满足设计、技术标准和要求、验收规范规定施工所需的一切工序内容及相应费用 | 17.33 | 34.61 | 599.79 | #REF! | #REF! | #REF! | #REF! | #REF! | #REF! | 599.79
| 车库装饰工程 | DS砂浆楼地面 厚度20mm 混凝土或硬基层上 | m2 |  | 17.33 | 26.59 | 460.8 | #REF! | #REF! | #REF! | #REF! | #REF! | #REF!
| 车库装饰工程 | 聚合物水泥浆 | m2 |  | 17.33 | 8.02 | 138.99 | #REF! | #REF! | #REF! | #REF! | #REF! | #REF!
9 | 车库装饰工程 | 块料楼地面-π接室、配电间、配电室、电气间、弱电间、强电间、有线电视光电转换间、室内覆盖机房、固定通信设备机房 | m2 | 做法：19BJ1-1楼块1改1 1.10厚地砖，DTG砂浆擦缝（或勾缝剂勾缝） 2.5厚DTA砂浆粘接层； 3.35厚DS干拌砂浆找平层 4.钢筋混凝土楼板 未尽事宜详见图纸、招标文件，包括为满足设计、技术标准和要求、验收规范规定施工所需的一切工序内容及相应费用 | 73.34 | 155.9 | 11433.71 | #REF! | #REF! | #REF! | #REF! | #REF! | #REF! | 11433.71
| 车库装饰工程 | 块料 每块面积(m2) 0.36以内 | m2 |  | 73.34 | 116.41 | 8537.51 | #REF! | #REF! | #REF! | #REF! | #REF! | #REF!
| 车库装饰工程 | 找平层 DS砂浆 平面 厚度20mm 硬基层上 实际厚度(mm):35 | m2 |  | 73.34 | 39.49 | 2896.2 | #REF! | #REF! | #REF! | #REF! | #REF! | #REF!
10 | 车库装饰工程 | 抗静电架空楼面 （金属地板）-消防安防控制室 | m2 | 做法：19BJ1-1楼特12A 1.架空活动地板（280mm） 2.20厚DS砂浆抹面压实赶光 3.素水泥浆一道（内掺建筑胶） 4.钢筋混凝土楼板 未尽事宜详见图纸、招标文件，包括为满足设计、技术标准和要求、验收规范规定施工所需的一切工序内容及相应费用 | 46.97 | 309.29 | 14527.35 | #REF! | #REF! | #REF! | #REF! | #REF! | #REF! | 14527.35
| 车库装饰工程 | 找平层 DS砂浆 平面 厚度20mm 硬基层上 | m2 |  | 46.97 | 22.87 | 1074.2 | #REF! | #REF! | #REF! | #REF! | #REF! | #REF!
| 车库装饰工程 | 聚合物水泥浆 | m2 |  | 46.97 | 8.02 | 376.7 | #REF! | #REF! | #REF! | #REF! | #REF! | #REF!
| 车库装饰工程 | 防静电活动地板 铝质 | m2 |  | 46.97 | 278.4 | 13076.45 | #REF! | #REF! | #REF! | #REF! | #REF! | #REF!
11 | 车库装饰工程 | 水泥砂浆防水面层-设备管井 | m2 | 做法：19BJ1-1楼整9S改3 1.20厚DS干拌砂浆压实赶光 2.防水层另列清单项 3.30厚（地漏处）DS干拌砂浆找1%坡，四周及管根部位抹小八字角； 4.钢筋混凝土楼板 未尽事宜详见图纸、招标文件，包括为满足设计、技术标准和要求、验收规范规定施工所需的一切工序内容及相应费用 | 21.05 | 60.56 | 1274.79 | #REF! | #REF! | #REF! | #REF! | #REF! | #REF! | 1274.79
| 车库装饰工程 | DS砂浆楼地面 厚度20mm 混凝土或硬基层上 | m2 |  | 21.05 | 26.59 | 559.72 | #REF! | #REF! | #REF! | #REF! | #REF! | #REF!
| 车库装饰工程 | 找平层 DS砂浆 平面 厚度20mm 硬基层上 实际厚度(mm):30 | m2 |  | 21.05 | 33.97 | 715.07 | #REF! | #REF! | #REF! | #REF! | #REF! | #REF!
12 | 车库装饰工程 | 块料楼地面-给水机房 | m2 | 做法：19BJ1-1楼块4S-S2 1.5-10厚铺地砖，DTG砂浆擦缝 2.5厚DTA砂浆结合层 3.20厚DS干拌砂浆找平层 4.防水层（已列项，此处不报价） 5.最薄处35厚C20细石混凝土向地漏找1%坡，随打随抹平，四周及管根部位抹小八字角 6.钢筋混凝土楼板 未尽事宜详见图纸、招标文件，包括为满足设计、技术标准和要求、验收规范规定施工所需的一切工序内容及相应费用 | 151.84 | 176.3 | 26769.39 | #REF! | #REF! | #REF! | #REF! | #REF! | #REF! | 26769.39
| 车库装饰工程 | 块料 每块面积(m2) 0.36以内 | m2 |  | 151.84 | 116.41 | 17675.69 | #REF! | #REF! | #REF! | #REF! | #REF! | #REF!
| 车库装饰工程 | 找平层 DS砂浆 平面 厚度20mm 硬基层上  | m2 |  | 151.84 | 22.87 | 3472.58 | #REF! | #REF! | #REF! | #REF! | #REF! | #REF!
| 车库装饰工程 | 找平层 细石混凝土 厚度30mm 实际厚度(mm):40 | m2 |  | 151.84 | 37.02 | 5621.12 | #REF! | #REF! | #REF! | #REF! | #REF! | #REF!
13 | 车库装饰工程 | 水泥砂浆防静电楼地面-高基配电室、高基配电室夹层 | m2 | 做法：19BJ1-1楼特20 1.50厚C30细石混凝土，初凝时表面撒布2-3厚金属防静电材料面层，随打随抹光 2.素水泥浆一道（内掺建筑胶） 3.钢筋混凝土楼板 未尽事宜详见图纸、招标文件，包括为满足设计、技术标准和要求、验收规范规定施工所需的一切工序内容及相应费用 | 108.56 | 234.28 | 25433.44 | #REF! | #REF! | #REF! | #REF! | #REF! | #REF! | 25433.44
| 车库装饰工程 | 细石混凝土楼地面 厚度35mm 实际厚度(mm):50 | m2 |  | 108.56 | 53.95 | 5856.81 | #REF! | #REF! | #REF! | #REF! | #REF! | #REF!
| 车库装饰工程 | 环氧自流平涂层 厚度1mm 实际厚度(mm):3 | m2 |  | 108.56 | 172.31 | 18705.97 | #REF! | #REF! | #REF! | #REF! | #REF! | #REF!
| 车库装饰工程 | 聚合物水泥浆 | m2 |  | 108.56 | 8.02 | 870.65 | #REF! | #REF! | #REF! | #REF! | #REF! | #REF!
14 | 车库装饰工程 | 水泥砂浆踢脚线-混凝土墙 | m | 做法：19BJ1-1踢2C 1.8厚DP砂浆打底 2.6厚DP砂浆压光 3.高度120mm 未尽事宜详见图纸、招标文件，包括为满足设计、技术标准和要求、验收规范规定施工所需的一切工序内容及相应费用 | 2700.52 | 10.44 | 28193.43 | #REF! | #REF! | #REF! | #REF! | #REF! | #REF! | 28193.43
| 车库装饰工程 | 踢脚线 DP砂浆 | m |  | 2700.52 | 10.44 | 28193.43 | #REF! | #REF! | #REF! | #REF! | #REF! | #REF!
15 | 车库装饰工程 | 水泥砂浆踢脚线-砌体墙 | m | 做法：19BJ1-1踢2D 1.5厚DP砂浆打底 2.6厚DP砂浆压光 3.DP砂浆勾实接缝、修补墙面拉毛 4.高度120mm 未尽事宜详见图纸、招标文件，包括为满足设计、技术标准和要求、验收规范规定施工所需的一切工序内容及相应费用 | 1253.25 | 10.44 | 13083.93 | #REF! | #REF! | #REF! | #REF! | #REF! | #REF! | 13083.93
| 车库装饰工程 | 踢脚线 DP砂浆 | m |  | 1253.25 | 10.44 | 13083.93 | #REF! | #REF! | #REF! | #REF! | #REF! | #REF!
16 | 车库装饰工程 | 不锈钢踢脚线-混凝土墙 | m | 做法：19BJ1-1踢5C 1.板缝处理 2.1.0厚不锈钢板与卡件安装 3.放线固定2厚钢卡件，间距300 4.9厚DP砂浆打底 未尽事宜详见图纸、招标文件，包括为满足设计、技术标准和要求、验收规范规定施工所需的一切工序内容及相应费用 | 1.65 | 59.61 | 98.36 | #REF! | #REF! | #REF! | #REF! | #REF! | #REF! | 98.36
| 车库装饰工程 | 踢脚线 金属 | m |  | 1.65 | 59.61 | 98.36 | #REF! | #REF! | #REF! | #REF! | #REF! | #REF!
17 | 车库装饰工程 | 不锈钢踢脚线-砌块墙 | m | 做法：19BJ1-1踢5D 1.板缝处理 2.1.0厚不锈钢板与卡件安装 3.放线固定2厚钢卡件，间距300 4.8厚DP砂浆打底 5.DP砂浆勾实接缝，修补墙面，拉毛 未尽事宜详见图纸、招标文件，包括为满足设计、技术标准和要求、验收规范规定施工所需的一切工序内容及相应费用 | 25.95 | 37.3 | 967.94 | #REF! | #REF! | #REF! | #REF! | #REF! | #REF! | 967.94
| 车库装饰工程 | 踢脚线 金属 | m |  | 25.95 | 37.3 | 967.94 | #REF! | #REF! | #REF! | #REF! | #REF! | #REF!
0 | 车库装饰工程 | 墙、柱面装饰与隔断 | [12 empty] | 780013.68
1 | 车库装饰工程 | 墙面喷刷涂料-停车区域（含人防）、汽车坡道、人行通道、其他非停车区域通道、楼梯间、π接室、配电间、配电室、电气间、弱电间、强电间、有线电视光电转换间、室内覆盖机房、固定通信设备机房、消防安防控制室、报警阀间-混凝土 | m2 | 做法：19BJ1-1 内墙3C-内涂3 1.喷（刷、辊）无机内墙涂料2道 2.满刮2mm厚耐水腻子 3.2厚DP砂浆找平抹光 4.8厚DP砂浆打底 未尽事宜详见图纸、招标文件，包括为满足设计、技术标准和要求、验收规范规定施工所需的一切工序内容及相应费用 | 7724.37 | 52.66 | 406765.32 | #REF! | #REF! | #REF! | #REF! | #REF! | #REF! | 406765.32
| 车库装饰工程 | 墙面一般抹灰 底层抹灰(打底) DP砂浆 厚度5mm 实际厚度(mm):8 | m2 |  | 7724.37 | 15.42 | 119109.79 | #REF! | #REF! | #REF! | #REF! | #REF! | #REF!
| 车库装饰工程 | 墙面一般抹灰 面层抹灰(罩面或找平抹光) DP砂浆 厚度5mm 实际厚度(mm):2 | m2 |  | 7724.37 | 10.79 | 83345.95 | #REF! | #REF! | #REF! | #REF! | #REF! | #REF!
| 车库装饰工程 | 抹灰面油漆 内墙 耐水腻子两遍 抹灰面 | m2 |  | 7724.37 | 15.36 | 118646.32 | #REF! | #REF! | #REF! | #REF! | #REF! | #REF!
| 车库装饰工程 | 内墙面层涂料 乳胶漆 二遍 | m2 |  | 7724.37 | 11.09 | 85663.26 | #REF! | #REF! | #REF! | #REF! | #REF! | #REF!
2 | 车库装饰工程 | 墙面喷刷涂料-停车区域（含人防）、汽车坡道、人行通道、其他非停车区域通道、楼梯间、π接室、配电间、配电室、电气间、弱电间、强电间、有线电视光电转换间、室内覆盖机房、固定通信设备机房、消防安防控制室、报警阀间-砌块 | m2 | 做法：19BJ1-1 内墙3D2-内涂3 1.喷（刷、辊）无机内墙涂料2道 2.满刮2mm厚耐水腻子 3.2厚DP砂浆找平抹光 4.8厚DP砂浆打底 5.DP砂浆勾实接缝、修补墙面、拉毛 未尽事宜详见图纸、招标文件，包括为满足设计、技术标准和要求、验收规范规定施工所需的一切工序内容及相应费用 | 3310.45 | 52.66 | 174328.3 | #REF! | #REF! | #REF! | #REF! | #REF! | #REF! | 174328.3
| 车库装饰工程 | 墙面一般抹灰 底层抹灰(打底) DP砂浆 厚度5mm 实际厚度(mm):8 | m2 |  | 3310.45 | 15.42 | 51047.14 | #REF! | #REF! | #REF! | #REF! | #REF! | #REF!
| 车库装饰工程 | 墙面一般抹灰 面层抹灰(罩面或找平抹光) DP砂浆 厚度5mm 实际厚度(mm):2 | m2 |  | 3310.45 | 10.79 | 35719.76 | #REF! | #REF! | #REF! | #REF! | #REF! | #REF!
| 车库装饰工程 | 抹灰面油漆 内墙 耐水腻子两遍 抹灰面 | m2 |  | 3310.45 | 15.36 | 50848.51 | #REF! | #REF! | #REF! | #REF! | #REF! | #REF!
| 车库装饰工程 | 内墙面层涂料 乳胶漆 二遍 | m2 |  | 3310.45 | 11.09 | 36712.89 | #REF! | #REF! | #REF! | #REF! | #REF! | #REF!
3 | 车库装饰工程 | 墙面装饰板-排风机房、送风机房（非人防区）、中水机房、热力站--混凝土 | m2 | 做法：23J909内29C 1.15厚穿孔吸音复合板600*600，板背面点状抹粉刷石膏（至少5个点）粘贴于墙面，板边接缝处平面压T型塑料压条，板角对角处用尼龙压盘膨胀螺栓固定 2.放水平线及垂直线,预留踢脚位置 3.防潮层 4.墙体基层干燥、除油、除尘 5.聚合物水泥砂浆局部修补墙面 未尽事宜详见图纸、招标文件，包括为满足设计、技术标准和要求、验收规范规定施工所需的一切工序内容及相应费用 | 1336.56 | 67.82 | 90645.5 | #REF! | #REF! | #REF! | #REF! | #REF! | #REF! | 90645.5
| 车库装饰工程 | 矿棉吸声板 抹灰面上 | m2 |  | 1336.56 | 67.82 | 90645.5 | #REF! | #REF! | #REF! | #REF! | #REF! | #REF!
4 | 车库装饰工程 | 墙面装饰板-排风机房、送风机房（非人防区）、中水机房、热力站--砌体 | m2 | 做法：23J909内29D 1.15厚穿孔吸音复合板600*600，板背面点状抹粉刷石膏（至少5个点）粘贴于墙面，板边接缝处平面压T型塑料压条，板角对角处用尼龙压盘膨胀螺栓固定 2.放水平线及垂直线,预留踢脚位置 3.防潮层(按工程设计) 4.6厚DP砂浆罩面 5.界面剂一道 6.用修补砂浆局部修补墙面，DP砂浆勾实接缝并拉毛，接缝处粘贴耐碱玻纤网格布 未尽事宜详见图纸、招标文件，包括为满足设计、技术标准和要求、验收规范规定施工所需的一切工序内容及相应费用 | 564.25 | 80.27 | 45292.35 | #REF! | #REF! | #REF! | #REF! | #REF! | #REF! | 45292.35
| 车库装饰工程 | 墙面一般抹灰 底层抹灰(打底) DP砂浆 厚度5mm | m2 |  | 564.25 | 12.45 | 7024.91 | #REF! | #REF! | #REF! | #REF! | #REF! | #REF!
| 车库装饰工程 | 矿棉吸声板 抹灰面上 | m2 |  | 564.25 | 67.82 | 38267.44 | #REF! | #REF! | #REF! | #REF! | #REF! | #REF!
5 | 车库装饰工程 | 墙面一般抹灰-窗井、风井、弱电进线间、设备间-混凝土 | m2 | 做法：19BJ1-1 内墙2C 水泥砂浆墙面 1.5厚DP砂浆找平抹光 2.9厚DP砂浆打底 未尽事宜详见图纸、招标文件，包括为满足设计、技术标准和要求、验收规范规定施工所需的一切工序内容及相应费用 | 335.5 | 30.15 | 10115.33 | #REF! | #REF! | #REF! | #REF! | #REF! | #REF! | 10115.33
| 车库装饰工程 | 墙面一般抹灰 底层抹灰(打底) DP砂浆 厚度5mm  | m2 |  | 335.5 | 12.45 | 4176.98 | #REF! | #REF! | #REF! | #REF! | #REF! | #REF!
| 车库装饰工程 | 墙面一般抹灰 面层抹灰(罩面或找平抹光) DP砂浆 厚度5mm 实际厚度(mm):9 | m2 |  | 335.5 | 17.7 | 5938.35 | #REF! | #REF! | #REF! | #REF! | #REF! | #REF!
6 | 车库装饰工程 | 墙面一般抹灰-窗井、风井、弱电进线间、设备间-砌块 | m2 | 做法：19BJ1-1 内墙2D2 水泥砂浆墙面 1.5厚DP砂浆找平抹光 2.10厚DP砂浆打底 3.DP砂浆勾实接缝、修补墙面、拉毛接缝处表面粘贴耐碱玻纤网格布 未尽事宜详见图纸、招标文件，包括为满足设计、技术标准和要求、验收规范规定施工所需的一切工序内容及相应费用 | 143.79 | 31.13 | 4476.18 | #REF! | #REF! | #REF! | #REF! | #REF! | #REF! | 4476.18
| 车库装饰工程 | 墙面一般抹灰 底层抹灰(打底) DP砂浆 厚度5mm  | m2 |  | 143.79 | 12.45 | 1790.19 | #REF! | #REF! | #REF! | #REF! | #REF! | #REF!
| 车库装饰工程 | 墙面一般抹灰 面层抹灰(罩面或找平抹光) DP砂浆 厚度5mm 实际厚度(mm):10 | m2 |  | 143.79 | 18.68 | 2686 | #REF! | #REF! | #REF! | #REF! | #REF! | #REF!
7 | 车库装饰工程 | 块料墙面-给水机房-混凝土 | m2 | 做法：19BJ1-1 内墙10C-f2 薄型面砖墙面 1.DTG砂浆勾缝 2.粘贴5~6厚面砖 3.5厚DTA砂浆粘结层 4.防水层另计 5.9厚DP-HR砂浆打底 未尽事宜详见图纸、招标文件，包括为满足设计、技术标准和要求、验收规范规定施工所需的一切工序内容及相应费用 | 17.98 | 160.87 | 2892.44 | #REF! | #REF! | #REF! | #REF! | #REF! | #REF! | 2892.44
| 车库装饰工程 | 墙面一般抹灰 底层抹灰(打底) DP砂浆 厚度5mm 实际厚度(mm):9 | m2 |  | 17.98 | 16.4 | 294.87 | #REF! | #REF! | #REF! | #REF! | #REF! | #REF!
| 车库装饰工程 | 内墙 厚型釉面砖 每块面积0.06m2以外 勾缝 DTA厚度5mm | m2 |  | 17.98 | 144.47 | 2597.57 | #REF! | #REF! | #REF! | #REF! | #REF! | #REF!
8 | 车库装饰工程 | 块料墙面-给水机房-砌块 | m2 | 做法：19BJ1-1 内墙10D-f2 薄型面砖墙面 1.DTG砂浆勾缝 2.粘贴6厚面砖 3.5厚DTA砂浆粘结层 4.防水层另计 5.8厚DP砂浆打底 6.DP砂浆勾实接缝、修补墙面、拉毛 未尽事宜详见图纸、招标文件，包括为满足设计、技术标准和要求、验收规范规定施工所需的一切工序内容及相应费用 | 28.19 | 159.89 | 4507.3 | #REF! | #REF! | #REF! | #REF! | #REF! | #REF! | 4507.3
| 车库装饰工程 | 墙面一般抹灰 底层抹灰(打底) DP砂浆 厚度5mm 实际厚度(mm):8 | m2 |  | 28.19 | 15.42 | 434.69 | #REF! | #REF! | #REF! | #REF! | #REF! | #REF!
| 车库装饰工程 | 内墙 厚型釉面砖 每块面积0.06m2以外 勾缝 DTA厚度5mm | m2 |  | 28.19 | 144.47 | 4072.61 | #REF! | #REF! | #REF! | #REF! | #REF! | #REF!
9 | 车库装饰工程 | 墙面装饰板-排风机房、送风机房（人防区）--混凝土 | m2 | 做法：19BJ1-1 内墙26C-S 穿孔铝板吸声墙面 1.铝装饰压条 2.穿孔铝板 3.玻璃丝布绷紧粘牢于轻钢龙骨表面 4.50厚玻璃棉毡固定于轻钢龙骨间空腔处 5.50x50C型轻钢龙骨与墙体用胀管螺钉固定,双向中距500; 6.1.5厚聚合物水泥基防水涂料(另列清单，此处不报价); 7.8厚DP砂浆打底找平 未尽事宜详见图纸、招标文件，包括为满足设计、技术标准和要求、验收规范规定施工所需的一切工序内容及相应费用 | 118.3 | 242.55 | 28693.67 | #REF! | #REF! | #REF! | #REF! | #REF! | #REF! | 28693.67
| 车库装饰工程 | 内墙饰面板龙骨 轻钢 | m2 |  | 118.3 | 50.62 | 5988.35 | #REF! | #REF! | #REF! | #REF! | #REF! | #REF!
| 车库装饰工程 | 金属板 铝蜂窝板 | m2 |  | 118.3 | 147.85 | 17490.66 | #REF! | #REF! | #REF! | #REF! | #REF! | #REF!
| 车库装饰工程 | 其他保温隔热 玻璃棉毡 40mm厚 实际厚度(mm):50 | m2 |  | 118.3 | 44.08 | 5214.66 | #REF! | #REF! | #REF! | #REF! | #REF! | #REF!
10 | 车库装饰工程 | 墙面装饰板-排风机房、送风机房（人防区）--砌块 | m2 | 做法：19BJ1-1 内墙26D-S 穿孔铝板吸声墙面 1.铝装饰压条 2.穿孔铝板 3.玻璃丝布绷紧粘牢于轻钢龙骨表面 4.50厚玻璃棉毡固定于轻钢龙骨间空腔处 5.50x50C型轻钢龙骨与与埋入墙体的钢螺栓固定 6.1.5厚聚合物水泥基防水涂料(另列清单，此处不报价) 7.DP砂浆修补墙面、抹平 8.墙体用扩孔钻钻孔，埋入钢螺栓后用DEA砂浆填实孔洞 未尽事宜详见图纸、招标文件，包括为满足设计、技术标准和要求、验收规范规定施工所需的一切工序内容及相应费用 | 50.7 | 242.55 | 12297.29 | #REF! | #REF! | #REF! | #REF! | #REF! | #REF! | 12297.29
| 车库装饰工程 | 内墙饰面板龙骨 轻钢 | m2 |  | 50.7 | 50.62 | 2566.43 | #REF! | #REF! | #REF! | #REF! | #REF! | #REF!
| 车库装饰工程 | 金属板 铝蜂窝板 | m2 |  | 50.7 | 147.85 | 7496 | #REF! | #REF! | #REF! | #REF! | #REF! | #REF!
| 车库装饰工程 | 其他保温隔热 玻璃棉毡 40mm厚 实际厚度(mm):50 | m2 |  | 50.7 | 44.08 | 2234.86 | #REF! | #REF! | #REF! | #REF! | #REF! | #REF!
0 | 车库装饰工程 | 天棚工程 | [12 empty] | 490121.08
1 | 车库装饰工程 | 天棚喷刷涂料-停车区域（含人防）、人行通道、其他非停车区域通道、楼梯间、π接室、配电间、配电室、电气间、弱电间、强电间、有线电视光电转换间、室内覆盖机房、固定通信设备机房、消防安防控制室、报警阀间、高基配电室夹层 | m2 | 做法：19BJ1-1棚2C 刷涂料顶棚 1.板底5-10厚DGP（粉刷石膏）抹平 2.刮2厚耐水腻子 3.刷无机涂料 未尽事宜详见图纸、招标文件，包括为满足设计、技术标准和要求、验收规范规定施工所需的一切工序内容及相应费用 | 9968.66 | 43.84 | 437026.05 | #REF! | #REF! | #REF! | #REF! | #REF! | #REF! | 437026.05
| 车库装饰工程 | 天棚抹灰 粉刷石膏 厚度10mm 现浇板 实际厚度(mm):5 | m2 |  | 9968.66 | 13.05 | 130091.01 | #REF! | #REF! | #REF! | #REF! | #REF! | #REF!
| 车库装饰工程 | 抹灰面油漆 天棚 耐水腻子两遍 抹灰面 | m2 |  | 9968.66 | 15.59 | 155411.41 | #REF! | #REF! | #REF! | #REF! | #REF! | #REF!
| 车库装饰工程 | 天棚涂料 乳胶漆二遍 换为【无机涂料】 | m2 |  | 9968.66 | 15.2 | 151523.63 | #REF! | #REF! | #REF! | #REF! | #REF! | #REF!
2 | 车库装饰工程 | 天棚喷刷涂料-弱电进线间、设备间 | m2 | 做法：19BJ1-1棚1 刷白水泥浆顶棚 1.板底清理干净 2.刷白水泥浆 未尽事宜详见图纸、招标文件，包括为满足设计、技术标准和要求、验收规范规定施工所需的一切工序内容及相应费用 | 23.47 | 12.79 | 300.18 | #REF! | #REF! | #REF! | #REF! | #REF! | #REF! | 300.18
| 车库装饰工程 | 天棚涂料 白水泥浆 | m2 |  | 23.47 | 7.53 | 176.73 | #REF! | #REF! | #REF! | #REF! | #REF! | #REF!
| 车库装饰工程 | 天棚涂料层清除 | m2 |  | 23.47 | 5.26 | 123.45 | #REF! | #REF! | #REF! | #REF! | #REF! | #REF!
3 | 车库装饰工程 | 吊顶天棚-中水机房、热力站、给水机房 | m2 | 做法：19BJ1-1棚16A改 1.T型轻钢主龙骨TB24X38(或TBA24X38)中距600主龙骨吊件用膨胀螺栓与钢筋混凝土楼板固定。中距:横向≤600,纵向1200; 2.T型轻钢龙骨(横撑)TB24X28(或TBA24X28)中距600(或1200) 3.15厚硅酸钙板面层 未尽事宜详见图纸、招标文件，包括为满足设计、技术标准和要求、验收规范规定施工所需的一切工序内容及相应费用 | 342.45 | 131.08 | 44888.35 | #REF! | #REF! | #REF! | #REF! | #REF! | #REF! | 44888.35
| 车库装饰工程 | T形龙骨 暗龙骨 | m2 |  | 342.45 | 67.84 | 23231.81 | #REF! | #REF! | #REF! | #REF! | #REF! | #REF!
| 车库装饰工程 | 天棚面层 矿棉吸音板 T形龙骨上 | m2 |  | 342.45 | 63.24 | 21656.54 | #REF! | #REF! | #REF! | #REF! | #REF! | #REF!
4 | 车库装饰工程 | 吊顶天棚-高基配电室、排风机房、送风机房（人防区） | m2 | 做法：19BJ1-1棚16A 1.T型轻钢主龙骨TB24X38(或TBA24X38)中距600主龙骨吊件用膨胀螺栓与钢筋混凝土楼板固定。中距:横向≤600,纵向1200; 2.T型轻钢龙骨(横撑)TB24X28(或TBA24X28)中距600(或1200) 3.15厚矿棉吸声板面层 未尽事宜详见图纸、招标文件，包括为满足设计、技术标准和要求、验收规范规定施工所需的一切工序内容及相应费用 | 65.37 | 120.95 | 7906.5 | #REF! | #REF! | #REF! | #REF! | #REF! | #REF! | 7906.5
| 车库装饰工程 | T形龙骨 暗龙骨 | m2 |  | 65.37 | 67.84 | 4434.7 | #REF! | #REF! | #REF! | #REF! | #REF! | #REF!
| 车库装饰工程 | 天棚面层 矿棉吸音板 T形龙骨上 | m2 |  | 65.37 | 53.11 | 3471.8 | #REF! | #REF! | #REF! | #REF! | #REF! | #REF!
0 | 车库装饰工程 | 室外装修及其他工程 | [12 empty] | 64448.35
1 | 车库装饰工程 | 墙面喷刷涂料 | m2 | 做法：19BJ2-12外涂3-1 1.施涂罩光清漆 2.施涂天然真石漆 3.涂刷抗碱封闭底漆一道 4.基层墙体处理 未尽事宜详见图纸、招标文件，包括为满足设计、技术标准和要求、验收规范规定施工所需的一切工序内容及相应费用 | 658.25 | 80.36 | 52896.97 | #REF! | #REF! | #REF! | #REF! | #REF! | #REF! | 52896.97
| 车库装饰工程 | 抹灰面油漆 外墙 耐水腻子两遍 换为【双组分柔性腻子JD3004】 | m2 |  | 658.25 | 30.08 | 19800.16 | #REF! | #REF! | #REF! | #REF! | #REF! | #REF!
| 车库装饰工程 | 抹灰面油漆 抗碱封闭底漆 | m2 |  | 658.25 | 6.73 | 4430.02 | #REF! | #REF! | #REF! | #REF! | #REF! | #REF!
| 车库装饰工程 | 抹灰面油漆 真石漆 二遍 | m2 |  | 658.25 | 43.55 | 28666.79 | #REF! | #REF! | #REF! | #REF! | #REF! | #REF!
2 | 车库装饰工程 | 墙面喷刷涂料 | m2 | 做法：19BJ2-12外墙6C 外墙涂料 1.真石漆饰面 2.12厚DP砂浆抹平 未尽事宜详见图纸、招标文件，包括为满足设计、技术标准和要求、验收规范规定施工所需的一切工序内容及相应费用 | 179.9 | 64.21 | 11551.38 | #REF! | #REF! | #REF! | #REF! | #REF! | #REF! | 11551.38
| 车库装饰工程 | 墙面一般抹灰 面层抹灰(罩面或找平抹光) DP砂浆 厚度5mm 实际厚度(mm):12 | m2 |  | 179.9 | 20.66 | 3716.73 | #REF! | #REF! | #REF! | #REF! | #REF! | #REF!
| 车库装饰工程 | 抹灰面油漆 真石漆 二遍 | m2 |  | 179.9 | 43.55 | 7834.65 | #REF! | #REF! | #REF! | #REF! | #REF! | #REF!
0 | 车库装饰工程 | 其他装饰工程 | [12 empty] | 1769267.05
1 | 车库装饰工程 | 金属扶手、栏杆、栏板 | m | 做法：16BJ7-1 第40页A18a型 1.楼梯栏杆 2.高度：1100mm 3.材质为不锈钢栏杆 未尽事宜详见图纸、招标文件，包括为满足设计、技术标准和要求、验收规范规定施工所需的一切工序内容及相应费用 | 245.57 | 247.6 | 60803.13 | #REF! | #REF! | #REF! | #REF! | #REF! | #REF! | 60803.13
| 车库装饰工程 | 楼梯栏杆(板) 金属栏杆 直形 | m2 |  | 270.13 | 225.09 | 60803.56 | #REF! | #REF! | #REF! | #REF! | #REF! | #REF!
2 | 车库装饰工程 | 金属扶手、栏杆、栏板 | m | 做法：16BJ7-1 第100页 F6型 1.靠墙扶手 2.φ50*1.5不锈钢管扶手 3.其余详见图集 未尽事宜详见图纸、招标文件，包括为满足设计、技术标准和要求、验收规范规定施工所需的一切工序内容及相应费用 | 480.71 | 312.12 | 150039.21 | #REF! | #REF! | #REF! | #REF! | #REF! | #REF! | 150039.21
| 车库装饰工程 | 通廊扶手 | m |  | 480.71 | 312.12 | 150039.21 | #REF! | #REF! | #REF! | #REF! | #REF! | #REF!
3 | 车库装饰工程 | 采光天棚 | m2 | 1.汽车坡道钢骨架玻璃雨棚 未尽事宜详见图纸、招标文件，包括为满足设计、技术标准和要求、验收规范规定施工所需的一切工序内容及相应费用 | 246.6 | 900.47 | 222055.9 | #REF! | #REF! | #REF! | #REF! | #REF! | #REF! | 222055.9
| 车库装饰工程 | 采光屋面 悬挑雨篷 | m2 |  | 246.6 | 900.47 | 222055.9 | #REF! | #REF! | #REF! | #REF! | #REF! | #REF!
4 | 车库装饰工程 | 标线 | m | 1.材料：白色聚氨酯标线漆 2.规格：150mm宽 未尽事宜详见图纸、招标文件，包括为满足设计、技术标准和要求、验收规范规定施工所需的一切工序内容及相应费用 | 2584 | 15.33 | 39612.72 | #REF! | #REF! | #REF! | #REF! | #REF! | #REF! | 39612.72
| 车库装饰工程 | 地下车库标线 热熔涂料 | m2 |  | 387.6 | 102.2 | 39612.72 | #REF! | #REF! | #REF! | #REF! | #REF! | #REF!
5 | 车库装饰工程 | 横道线 | m2 | 1.材料：白色聚氨酯标线漆 2.规格：400mm宽 未尽事宜详见图纸、招标文件，包括为满足设计、技术标准和要求、验收规范规定施工所需的一切工序内容及相应费用 | 56 | 102.2 | 5723.2 | #REF! | #REF! | #REF! | #REF! | #REF! | #REF! | 5723.2
| 车库装饰工程 | 地下车库标线 热熔涂料 | m2 |  | 56 | 102.2 | 5723.2 | #REF! | #REF! | #REF! | #REF! | #REF! | #REF!
6 | 车库装饰工程 | 标记 | 个 | 1.材料：材料：白色聚氨酯标线漆 2.部位：地面箭头标记线 3.3m长导向白色聚氨酯箭头 未尽事宜详见图纸、招标文件，包括为满足设计、技术标准和要求、验收规范规定施工所需的一切工序内容及相应费用 | 25 | 61.32 | 1533 | #REF! | #REF! | #REF! | #REF! | #REF! | #REF! | 1533
| 车库装饰工程 | 地下车库标线 热熔涂料 | m2 |  | 15 | 102.2 | 1533 | #REF! | #REF! | #REF! | #REF! | #REF! | #REF!
7 | 车库装饰工程 | 减速垄 | m | 1.规格：350mm宽*45mm高 2.材质：成品橡胶，可配色胶条插槽，Φ12*100膨胀螺栓打进钢筋混凝土,拧紧后抹防水油膏 未尽事宜详见图纸、招标文件，包括为满足设计、技术标准和要求、验收规范规定施工所需的一切工序内容及相应费用 | 59 | 183.67 | 10836.53 | #REF! | #REF! | #REF! | #REF! | #REF! | #REF! | 10836.53
| 车库装饰工程 | 车档、减速带 | m |  | 59 | 183.67 | 10836.53 | #REF! | #REF! | #REF! | #REF! | #REF! | #REF!
8 | 车库装饰工程 | 车轮定位器 | m | 1.规格：550mm长*150mm宽*90mm高 2.材质：成品橡胶，可配色胶条插槽，Φ12*150膨胀螺栓打进钢筋混凝土,拧紧后抹防水油膏 未尽事宜详见图纸、招标文件，包括为满足设计、技术标准和要求、验收规范规定施工所需的一切工序内容及相应费用 | 664 | 158.82 | 105456.48 | #REF! | #REF! | #REF! | #REF! | #REF! | #REF! | 105456.48
| 车库装饰工程 | 车档、减速带 | m |  | 664 | 158.82 | 105456.48 | #REF! | #REF! | #REF! | #REF! | #REF! | #REF!
9 | 车库装饰工程 | 橡胶柱护角 | 根 | 1.规格：带有反光黄黑条纹的橡胶柱护角110+110*800mm高 2.安装一切金属构件、固定件、结构胶、密封胶填缝及所需配件处理等 未尽事宜详见图纸、招标文件，包括为满足设计、技术标准和要求、验收规范规定施工所需的一切工序内容及相应费用 | 1328 | 850.65 | 1129663.2 | #REF! | #REF! | #REF! | #REF! | #REF! | #REF! | 1129663.2
| 车库装饰工程 | 防撞柱 | 套 |  | 1328 | 850.65 | 1129663.2 | #REF! | #REF! | #REF! | #REF! | #REF! | #REF!
10 | 车库装饰工程 | 防护桩 | 根 | 1.规格：H=750mm，φ76mm 3、材质：2mm厚镀锌钢管贴反光膜 未尽事宜详见图纸、招标文件，包括为满足设计、技术标准和要求、验收规范规定施工所需的一切工序内容及相应费用 | 48 | 907.16 | 43543.68 | #REF! | #REF! | #REF! | #REF! | #REF! | #REF! | 43543.68
| 车库装饰工程 | 防撞柱 | 套 |  | 48 | 907.16 | 43543.68 | #REF! | #REF! | #REF! | #REF! | #REF! | #REF!
0 | 车库电气工程 | 配电箱 | [12 empty] | 417286.42
1 | 车库电气工程 | 配电箱 | 台 | 1.名称:配电柜AA 2.规格、型号:800*2200*600 4回路以内 3.安装方式：落地式 4.本体安装 5.基础型钢制作、安装 6.焊、压接线端子 7.接地 8.其他：根据现场实际情况，未尽事宜详见图纸、招标文件，并满足施工及验收规范相关要求 | 6 | 9479.27 | 56875.62 | #REF! | #REF! | #REF! | #REF! | #REF! | #REF! | 56875.62
| 车库电气工程 | 配电箱落地安装 规格(回路以内) 4 | 台 |  | 6 | 8782.97 | 52697.82 | #REF! | #REF! | #REF! | #REF! | #REF! | #REF!
| 车库电气工程 | 设备基础型钢(槽钢) | kg |  | 168.12 | 24.85 | 4177.78 | #REF! | #REF! | #REF! | #REF! | #REF! | #REF!
2 | 车库电气工程 | 配电箱 | 台 | 1.名称:配电箱B1APE 2.规格、型号: 4回路以内 3.安装方式：明装 4.本体安装 5.基础型钢制作、安装 6.焊、压接线端子 7.接地 8.其他：根据现场实际情况，未尽事宜详见图纸、招标文件，并满足施工及验收规范相关要求 | 25 | 4613.32 | 115333 | #REF! | #REF! | #REF! | #REF! | #REF! | #REF! | 115333
| 车库电气工程 | 配电箱墙上(柱上)明装 规格(回路以内) 4 | 台 |  | 25 | 4613.32 | 115333 | #REF! | #REF! | #REF! | #REF! | #REF! | #REF!
3 | 车库电气工程 | 配电箱 | 台 | 1.名称:配电箱B1AP 2.规格、型号: 4回路以内 3.安装方式：明装 4.本体安装 5.基础型钢制作、安装 6.焊、压接线端子 7.接地 8.其他：根据现场实际情况，未尽事宜详见图纸、招标文件，并满足施工及验收规范相关要求 | 25 | 4213.32 | 105333 | #REF! | #REF! | #REF! | #REF! | #REF! | #REF! | 105333
| 车库电气工程 | 配电箱墙上(柱上)明装 规格(回路以内) 4 | 台 |  | 25 | 4213.32 | 105333 | #REF! | #REF! | #REF! | #REF! | #REF! | #REF!
4 | 车库电气工程 | 配电箱 | 台 | 1.名称:配电箱B1AL 2.规格、型号: 8回路以内 3.安装方式：明装 4.本体安装 5.基础型钢制作、安装 6.焊、压接线端子 7.接地 8.其他：根据现场实际情况，未尽事宜详见图纸、招标文件，并满足施工及验收规范相关要求 | 12 | 4360.49 | 52325.88 | #REF! | #REF! | #REF! | #REF! | #REF! | #REF! | 52325.88
| 车库电气工程 | 配电箱墙上(柱上)明装 规格(回路以内) 8 | 台 |  | 12 | 4360.49 | 52325.88 | #REF! | #REF! | #REF! | #REF! | #REF! | #REF!
5 | 车库电气工程 | 配电箱 | 台 | 1.名称:配电箱B1ALE 2.规格、型号: 8回路以内 3.安装方式：明装 4.本体安装 5.基础型钢制作、安装 6.焊、压接线端子 7.接地 8.其他：根据现场实际情况，未尽事宜详见图纸、招标文件，并满足施工及验收规范相关要求 | 12 | 3960.49 | 47525.88 | #REF! | #REF! | #REF! | #REF! | #REF! | #REF! | 47525.88
| 车库电气工程 | 配电箱墙上(柱上)明装 规格(回路以内) 8 | 台 |  | 12 | 3960.49 | 47525.88 | #REF! | #REF! | #REF! | #REF! | #REF! | #REF!
6 | 车库电气工程 | 配电箱 | 台 | 1.名称:配电箱B1AP(qwb) 2.规格、型号: 4回路以内 3.安装方式：明装 4.本体安装 5.基础型钢制作、安装 6.焊、压接线端子 7.接地 8.其他：根据现场实际情况，未尽事宜详见图纸、招标文件，并满足施工及验收规范相关要求 | 22 | 1813.32 | 39893.04 | #REF! | #REF! | #REF! | #REF! | #REF! | #REF! | 39893.04
| 车库电气工程 | 配电箱墙上(柱上)明装 规格(回路以内) 4 | 台 |  | 22 | 1813.32 | 39893.04 | #REF! | #REF! | #REF! | #REF! | #REF! | #REF!
0 | 车库电气工程 | 配管配线 | [12 empty] | 532371.24
1 | 车库电气工程 | 电缆保护管 | 根 | 1.名称:密封电缆保护管 2.材质:钢制 3.规格:SC150 4.敷设方式:埋地穿外墙敷设，出外墙处作止水钢板 5.保护管敷设 6.其他：根据现场实际情况，未尽事宜详见图纸、招标文件，并满足施工及验收规范相关要求 | 24 | 548.6 | 13166.4 | #REF! | #REF! | #REF! | #REF! | #REF! | #REF! | 13166.4
| 车库电气工程 | 密封电缆保护管制作安装 公称直径(mm) 150 | 根 |  | 24 | 548.6 | 13166.4 | #REF! | #REF! | #REF! | #REF! | #REF! | #REF!
2 | 车库电气工程 | 电缆保护管 | 根 | 1.名称:密封电缆保护管 2.材质:钢制 3.规格:SC100 4.敷设方式:埋地穿外墙敷设，出外墙处作止水钢板 5.保护管敷设 6.其他：根据现场实际情况，未尽事宜详见图纸、招标文件，并满足施工及验收规范相关要求 | 16 | 366.29 | 5860.64 | #REF! | #REF! | #REF! | #REF! | #REF! | #REF! | 5860.64
| 车库电气工程 | 密封电缆保护管制作安装 公称直径(mm) 100 | 根 |  | 16 | 366.29 | 5860.64 | #REF! | #REF! | #REF! | #REF! | #REF! | #REF!
3 | 车库电气工程 | 电缆保护管 | 根 | 1.名称:人防过墙密闭套管 2.材质:SC100 3.其他:根据现场实际情况，未尽事宜详见图纸、招标文件，并满足施工及验收规范相关要求 | 28 | 285.34 | 7989.52 | #REF! | #REF! | #REF! | #REF! | #REF! | #REF! | 7989.52
| 车库电气工程 | 人防过墙密闭套管 镀锌钢管 管径(mm以内) 100 | 根 |  | 28 | 285.34 | 7989.52 | #REF! | #REF! | #REF! | #REF! | #REF! | #REF!
4 | 车库电气工程 | 电缆保护管 | 根 | 1.名称:人防过墙密闭套管 2.材质:SC80 3.其他:根据现场实际情况，未尽事宜详见图纸、招标文件，并满足施工及验收规范相关要求 | 28 | 249.5 | 6986 | #REF! | #REF! | #REF! | #REF! | #REF! | #REF! | 6986
| 车库电气工程 | 人防过墙密闭套管 镀锌钢管 管径(mm以内) 80 | 根 |  | 28 | 249.5 | 6986 | #REF! | #REF! | #REF! | #REF! | #REF! | #REF!
5 | 车库电气工程 | 电缆保护管 | 根 | 1.名称:人防过墙密闭套管 2.材质:SC50 3.其他:根据现场实际情况，未尽事宜详见图纸、招标文件，并满足施工及验收规范相关要求 | 28 | 176.86 | 4952.08 | #REF! | #REF! | #REF! | #REF! | #REF! | #REF! | 4952.08
| 车库电气工程 | 人防过墙密闭套管 镀锌钢管 管径(mm以内) 50 | 根 |  | 28 | 176.86 | 4952.08 | #REF! | #REF! | #REF! | #REF! | #REF! | #REF!
6 | 车库电气工程 | 电缆保护管 | 根 | 1.名称:人防过墙密闭套管 2.材质:SC25 3.其他:根据现场实际情况，未尽事宜详见图纸、招标文件，并满足施工及验收规范相关要求 | 50 | 129.82 | 6491 | #REF! | #REF! | #REF! | #REF! | #REF! | #REF! | 6491
| 车库电气工程 | 人防过墙密闭套管 镀锌钢管 管径(mm以内) 25 | 根 |  | 50 | 129.82 | 6491 | #REF! | #REF! | #REF! | #REF! | #REF! | #REF!
7 | 车库电气工程 | 配管 | m | 1.名称:热镀锌厚壁钢管 2.材质:钢制 3.规格:SC70 4.配置形式:砖、混凝土结构暗配 5.电线管路敷设 6.接地 7.其他：根据现场实际情况，未尽事宜详见图纸、招标文件，并满足施工及验收规范相关要求 | 162 | 65.24 | 10568.88 | #REF! | #REF! | #REF! | #REF! | #REF! | #REF! | 10568.88
| 车库电气工程 | 镀锌钢管敷设 砖、混凝土结构暗配 公称直径(mm以内) 70 | m |  | 162 | 65.24 | 10568.88 | #REF! | #REF! | #REF! | #REF! | #REF! | #REF!
8 | 车库电气工程 | 配管 | m | 1.名称:热镀锌厚壁钢管 2.材质:钢制 3.规格:SC50 4.配置形式:砖、混凝土结构暗配 5.电线管路敷设 6.接地 7.其他：根据现场实际情况，未尽事宜详见图纸、招标文件，并满足施工及验收规范相关要求 | 316 | 49.96 | 15787.36 | #REF! | #REF! | #REF! | #REF! | #REF! | #REF! | 15787.36
| 车库电气工程 | 镀锌钢管敷设 砖、混凝土结构暗配 公称直径(mm以内) 50 | m |  | 316 | 49.96 | 15787.36 | #REF! | #REF! | #REF! | #REF! | #REF! | #REF!
9 | 车库电气工程 | 配管 | m | 1.名称:热镀锌厚壁钢管 2.材质:钢制 3.规格:SC40 4.配置形式:砖、混凝土结构暗配 5.电线管路敷设 6.接地 7.其他：根据现场实际情况，未尽事宜详见图纸、招标文件，并满足施工及验收规范相关要求 | 360 | 43.61 | 15699.6 | #REF! | #REF! | #REF! | #REF! | #REF! | #REF! | 15699.6
| 车库电气工程 | 镀锌钢管敷设 砖、混凝土结构暗配 公称直径(mm以内) 40 | m |  | 360 | 43.61 | 15699.6 | #REF! | #REF! | #REF! | #REF! | #REF! | #REF!
10 | 车库电气工程 | 配管 | m | 1.名称:热镀锌厚壁钢管 2.材质:钢制 3.规格:SC32 4.配置形式:砖、混凝土结构暗配 5.电线管路敷设 6.接地 7.其他：根据现场实际情况，未尽事宜详见图纸、招标文件，并满足施工及验收规范相关要求 | 430 | 31.19 | 13411.7 | #REF! | #REF! | #REF! | #REF! | #REF! | #REF! | 13411.7
| 车库电气工程 | 镀锌钢管敷设 砖、混凝土结构暗配 公称直径(mm以内) 32 | m |  | 430 | 31.19 | 13411.7 | #REF! | #REF! | #REF! | #REF! | #REF! | #REF!
11 | 车库电气工程 | 配管 | m | 1.名称:热镀锌厚壁钢管 2.材质:钢制 3.规格:SC25 4.配置形式:砖、混凝土结构暗配 5.电线管路敷设 6.接地 7.其他：根据现场实际情况，未尽事宜详见图纸、招标文件，并满足施工及验收规范相关要求 | 604 | 27.71 | 16736.84 | #REF! | #REF! | #REF! | #REF! | #REF! | #REF! | 16736.84
| 车库电气工程 | 镀锌钢管敷设 砖、混凝土结构暗配 公称直径(mm以内) 25 | m |  | 604 | 27.71 | 16736.84 | #REF! | #REF! | #REF! | #REF! | #REF! | #REF!
12 | 车库电气工程 | 配管 | m | 1.名称:热镀锌厚壁钢管 2.材质:钢制 3.规格:SC20 4.配置形式:砖、混凝土结构暗配 5.电线管路敷设 6.接地 7.其他：根据现场实际情况，未尽事宜详见图纸、招标文件，并满足施工及验收规范相关要求 | 1109 | 20.93 | 23211.37 | #REF! | #REF! | #REF! | #REF! | #REF! | #REF! | 23211.37
| 车库电气工程 | 镀锌钢管敷设 砖、混凝土结构暗配 公称直径(mm以内) 20 | m |  | 1109 | 20.93 | 23211.37 | #REF! | #REF! | #REF! | #REF! | #REF! | #REF!
13 | 车库电气工程 | 配管 | m | 1.名称:热镀锌厚壁钢管 2.材质:钢制 3.规格:SC15 4.配置形式:砖、混凝土结构暗配 5.电线管路敷设 6.接地 7.其他：根据现场实际情况，未尽事宜详见图纸、招标文件，并满足施工及验收规范相关要求 | 7581 | 18.57 | 140779.17 | #REF! | #REF! | #REF! | #REF! | #REF! | #REF! | 140779.17
| 车库电气工程 | 镀锌钢管敷设 砖、混凝土结构暗配 公称直径(mm以内) 15 | m |  | 7581 | 18.57 | 140779.17 | #REF! | #REF! | #REF! | #REF! | #REF! | #REF!
14 | 车库电气工程 | 配线 | m | 1.名称:电气配线 2.规格、型号: WDZ-BYJ-25mm2 3.配线部位、形式:管内敷设 4.配线 5.其他:根据现场实际情况，未尽事宜详见图纸、招标文件，并满足施工及验收规范相关要求 | 325 | 24.93 | 8102.25 | #REF! | #REF! | #REF! | #REF! | #REF! | #REF! | 8102.25
| 车库电气工程 | 管内穿铜芯线 动力线路 导线截面(mm2以内) 25 | m |  | 325 | 24.93 | 8102.25 | #REF! | #REF! | #REF! | #REF! | #REF! | #REF!
15 | 车库电气工程 | 配线 | m | 1.名称:电气配线 2.规格、型号: WDZ-BYJ-16mm2 3.配线部位、形式:管内敷设 4.配线 5.其他:根据现场实际情况，未尽事宜详见图纸、招标文件，并满足施工及验收规范相关要求 | 1128 | 15.55 | 17540.4 | #REF! | #REF! | #REF! | #REF! | #REF! | #REF! | 17540.4
| 车库电气工程 | 管内穿铜芯线 动力线路 导线截面(mm2以内) 16 | m |  | 1128 | 15.55 | 17540.4 | #REF! | #REF! | #REF! | #REF! | #REF! | #REF!
16 | 车库电气工程 | 配线 | m | 1.名称:电气配线 2.规格、型号: WDZ-BYJ-10mm2 3.配线部位、形式:管内敷设 4.配线 5.其他:根据现场实际情况，未尽事宜详见图纸、招标文件，并满足施工及验收规范相关要求 | 328 | 10.14 | 3325.92 | #REF! | #REF! | #REF! | #REF! | #REF! | #REF! | 3325.92
| 车库电气工程 | 管内穿铜芯线 动力线路 导线截面(mm2以内) 10 | m |  | 328 | 10.14 | 3325.92 | #REF! | #REF! | #REF! | #REF! | #REF! | #REF!
17 | 车库电气工程 | 配线 | m | 1.名称:电气配线 2.规格、型号: WDZ-BYJ-6mm2 3.配线部位、形式:管内敷设 4.配线 5.其他:根据现场实际情况，未尽事宜详见图纸、招标文件，并满足施工及验收规范相关要求 | 624 | 6.22 | 3881.28 | #REF! | #REF! | #REF! | #REF! | #REF! | #REF! | 3881.28
| 车库电气工程 | 管内穿铜芯线 动力线路 导线截面(mm2以内) 6 | m |  | 624 | 6.22 | 3881.28 | #REF! | #REF! | #REF! | #REF! | #REF! | #REF!
18 | 车库电气工程 | 配线 | m | 1.名称:电气配线 2.规格、型号: WDZ-BYJ-4mm2 3.配线部位、形式:管内敷设 4.配线 5.其他:根据现场实际情况，未尽事宜详见图纸、招标文件，并满足施工及验收规范相关要求 | 545 | 4.72 | 2572.4 | #REF! | #REF! | #REF! | #REF! | #REF! | #REF! | 2572.4
| 车库电气工程 | 管内穿铜芯线 照明线路 导线截面(mm2以内) 4 | m |  | 545 | 4.72 | 2572.4 | #REF! | #REF! | #REF! | #REF! | #REF! | #REF!
19 | 车库电气工程 | 配线 | m | 1.名称:电气配线 2.规格、型号: WDZ-BYJ-2.5mm2 3.配线部位、形式:管内敷设 4.配线 5.其他:根据现场实际情况，未尽事宜详见图纸、招标文件，并满足施工及验收规范相关要求 | 20046 | 3.31 | 66352.26 | #REF! | #REF! | #REF! | #REF! | #REF! | #REF! | 66352.26
| 车库电气工程 | 管内穿铜芯线 照明线路 导线截面(mm2以内) 2.5 | m |  | 20046 | 3.31 | 66352.26 | #REF! | #REF! | #REF! | #REF! | #REF! | #REF!
20 | 车库电气工程 | 配线 | m | 1.名称:电气配线 2.规格、型号: WDZN-BYJ-2.5mm2 3.配线部位、形式:管内敷设 4.配线 5.其他:根据现场实际情况，未尽事宜详见图纸、招标文件，并满足施工及验收规范相关要求 | 16370 | 3.44 | 56312.8 | #REF! | #REF! | #REF! | #REF! | #REF! | #REF! | 56312.8
| 车库电气工程 | 管内穿铜芯线 照明线路 导线截面(mm2以内) 2.5 | m |  | 16370 | 3.44 | 56312.8 | #REF! | #REF! | #REF! | #REF! | #REF! | #REF!
21 | 车库电气工程 | 接线箱 | 个 | 1.名称:接线箱安装 2.规格:接线箱半周长(mm以内) 300 3.其他:根据现场实际情况，未尽事宜详见图纸、招标文件，并满足施工及验收规范相关要求 | 96 | 175.3 | 16828.8 | #REF! | #REF! | #REF! | #REF! | #REF! | #REF! | 16828.8
| 车库电气工程 | 明装 接线箱半周长(mm以内) 300 | 个 |  | 96 | 175.3 | 16828.8 | #REF! | #REF! | #REF! | #REF! | #REF! | #REF!
22 | 车库电气工程 | 接线盒 | 个 | 1.名称:钢制接线盒（灯头盒）安装 2.安装形式:暗装 3.其他:根据现场实际情况，未尽事宜详见图纸、招标文件，并满足施工及验收规范相关要求 | 1976 | 15.77 | 31161.52 | #REF! | #REF! | #REF! | #REF! | #REF! | #REF! | 31161.52
| 车库电气工程 | 钢制接线盒 暗装 砖结构 | 个 |  | 1976 | 15.77 | 31161.52 | #REF! | #REF! | #REF! | #REF! | #REF! | #REF!
23 | 车库电气工程 | 其他电器 | 个 | 1.名称:阀类接线 2.其他:根据现场实际情况，未尽事宜详见图纸、招标文件，并满足施工及验收规范相关要求 | 45 | 51.43 | 2314.35 | #REF! | #REF! | #REF! | #REF! | #REF! | #REF! | 2314.35
| 车库电气工程 | 阀类接线 | 个 |  | 45 | 51.43 | 2314.35 | #REF! | #REF! | #REF! | #REF! | #REF! | #REF!
24 | 车库电气工程 | 其他电器 | 台 | 1.名称:电机检查接线及调试 2.其他:根据现场实际情况，未尽事宜详见图纸、招标文件，并满足施工及验收规范相关要求 | 60 | 605.22 | 36313.2 | #REF! | #REF! | #REF! | #REF! | #REF! | #REF! | 36313.2
| 车库电气工程 | 低压交流异步电动机检查接线及调试(功率kW以下) 3 | 台 |  | 60 | 605.22 | 36313.2 | #REF! | #REF! | #REF! | #REF! | #REF! | #REF!
25 | 车库电气工程 | 其他电器 | 个 | 1.名称:焊压铜接线端子 2.规格:导线截面(mm2以内) 16以内 3.其他:根据现场实际情况，未尽事宜详见图纸、招标文件，并满足施工及验收规范相关要求 | 650 | 9.27 | 6025.5 | #REF! | #REF! | #REF! | #REF! | #REF! | #REF! | 6025.5
| 车库电气工程 | 焊压铜接线端子 导线截面(mm2以内) 16 | 个 |  | 650 | 9.27 | 6025.5 | #REF! | #REF! | #REF! | #REF! | #REF! | #REF!
0 | 车库电气工程 | 桥架 | [12 empty] | 517183.85
1 | 车库电气工程 | 桥架 | m | 1.名称:强电钢制桥架 2.规格、型号:800*150 3.材质:钢制 4.本体安装 5.接地 6.其他：根据现场实际情况，未尽事宜详见图纸、招标文件，并满足施工及验收规范相关要求 | 32 | 391.06 | 12513.92 | #REF! | #REF! | #REF! | #REF! | #REF! | #REF! | 12513.92
| 车库电气工程 | 钢制槽式桥架(宽+高)(mm以下) 1000 | m |  | 32 | 391.06 | 12513.92 | #REF! | #REF! | #REF! | #REF! | #REF! | #REF!
2 | 车库电气工程 | 桥架 | m | 1.名称:强电钢制桥架 2.规格、型号:600*150 3.材质:钢制 4.本体安装 5.接地 6.其他：根据现场实际情况，未尽事宜详见图纸、招标文件，并满足施工及验收规范相关要求 | 22 | 318.22 | 7000.84 | #REF! | #REF! | #REF! | #REF! | #REF! | #REF! | 7000.84
| 车库电气工程 | 钢制槽式桥架(宽+高)(mm以下) 800 | m |  | 22 | 318.22 | 7000.84 | #REF! | #REF! | #REF! | #REF! | #REF! | #REF!
3 | 车库电气工程 | 桥架 | m | 1.名称:强电钢制桥架 2.规格、型号:400*150 3.材质:钢制 4.本体安装 5.接地 6.其他：根据现场实际情况，未尽事宜详见图纸、招标文件，并满足施工及验收规范相关要求 | 236.34 | 216.3 | 51120.34 | #REF! | #REF! | #REF! | #REF! | #REF! | #REF! | 51120.34
| 车库电气工程 | 钢制槽式桥架(宽+高)(mm以下) 600 | m |  | 236.34 | 216.3 | 51120.34 | #REF! | #REF! | #REF! | #REF! | #REF! | #REF!
4 | 车库电气工程 | 桥架 | m | 1.名称:强电钢制桥架 2.规格、型号:300*150 3.材质:钢制 4.本体安装 5.接地 6.其他：根据现场实际情况，未尽事宜详见图纸、招标文件，并满足施工及验收规范相关要求 | 342 | 181.21 | 61973.82 | #REF! | #REF! | #REF! | #REF! | #REF! | #REF! | 61973.82
| 车库电气工程 | 钢制槽式桥架(宽+高)(mm以下) 600 | m |  | 342 | 181.21 | 61973.82 | #REF! | #REF! | #REF! | #REF! | #REF! | #REF!
5 | 车库电气工程 | 桥架 | m | 1.名称:强电钢制桥架 2.规格、型号:200*100 3.材质:钢制 4.本体安装 5.接地 6.其他：根据现场实际情况，未尽事宜详见图纸、招标文件，并满足施工及验收规范相关要求 | 168 | 123.07 | 20675.76 | #REF! | #REF! | #REF! | #REF! | #REF! | #REF! | 20675.76
| 车库电气工程 | 钢制槽式桥架(宽+高)(mm以下) 400 | m |  | 168 | 123.07 | 20675.76 | #REF! | #REF! | #REF! | #REF! | #REF! | #REF!
6 | 车库电气工程 | 桥架 | m | 1.名称:防火钢制桥架 2.规格、型号:800*150 3.材质:钢制 4.本体安装 5.接地 6.其他：根据现场实际情况，未尽事宜详见图纸、招标文件，并满足施工及验收规范相关要求 | 32 | 391.06 | 12513.92 | #REF! | #REF! | #REF! | #REF! | #REF! | #REF! | 12513.92
| 车库电气工程 | 钢制槽式桥架(宽+高)(mm以下) 1000 | m |  | 32 | 391.06 | 12513.92 | #REF! | #REF! | #REF! | #REF! | #REF! | #REF!
7 | 车库电气工程 | 桥架 | m | 1.名称:防火钢制桥架 2.规格、型号:600*150 3.材质:钢制 4.本体安装 5.接地 6.其他：根据现场实际情况，未尽事宜详见图纸、招标文件，并满足施工及验收规范相关要求 | 22 | 318.22 | 7000.84 | #REF! | #REF! | #REF! | #REF! | #REF! | #REF! | 7000.84
| 车库电气工程 | 钢制槽式桥架(宽+高)(mm以下) 800 | m |  | 22 | 318.22 | 7000.84 | #REF! | #REF! | #REF! | #REF! | #REF! | #REF!
8 | 车库电气工程 | 桥架 | m | 1.名称:防火钢制桥架 2.规格、型号:400*150 3.材质:钢制 4.本体安装 5.接地 6.其他：根据现场实际情况，未尽事宜详见图纸、招标文件，并满足施工及验收规范相关要求 | 236.64 | 216.3 | 51185.23 | #REF! | #REF! | #REF! | #REF! | #REF! | #REF! | 51185.23
| 车库电气工程 | 钢制槽式桥架(宽+高)(mm以下) 600 | m |  | 236.64 | 216.3 | 51185.23 | #REF! | #REF! | #REF! | #REF! | #REF! | #REF!
9 | 车库电气工程 | 桥架 | m | 1.名称:防火钢制桥架 2.规格、型号:300*150 3.材质:钢制 4.本体安装 5.接地 6.其他：根据现场实际情况，未尽事宜详见图纸、招标文件，并满足施工及验收规范相关要求 | 342 | 181.21 | 61973.82 | #REF! | #REF! | #REF! | #REF! | #REF! | #REF! | 61973.82
| 车库电气工程 | 钢制槽式桥架(宽+高)(mm以下) 600 | m |  | 342 | 181.21 | 61973.82 | #REF! | #REF! | #REF! | #REF! | #REF! | #REF!
10 | 车库电气工程 | 桥架 | m | 1.名称:防火钢制桥架 2.规格、型号:200*100 3.材质:钢制 4.本体安装 5.接地 6.其他：根据现场实际情况，未尽事宜详见图纸、招标文件，并满足施工及验收规范相关要求 | 168 | 123.07 | 20675.76 | #REF! | #REF! | #REF! | #REF! | #REF! | #REF! | 20675.76
| 车库电气工程 | 钢制槽式桥架(宽+高)(mm以下) 400 | m |  | 168 | 123.07 | 20675.76 | #REF! | #REF! | #REF! | #REF! | #REF! | #REF!
11 | 车库电气工程 | 铁构件 | kg | 1.名称:桥架支架制作 2.材质:综合考虑 3.其他:满足招标文件、设计图纸及施工规范、验收规范要求 | 632.51 | 19.96 | 12624.9 | #REF! | #REF! | #REF! | #REF! | #REF! | #REF! | 12624.9
| 车库电气工程 | 金属支架制作 | kg |  | 632.51 | 19.96 | 12624.9 | #REF! | #REF! | #REF! | #REF! | #REF! | #REF!
12 | 车库电气工程 | 防火堵洞 | 处 | 1.名称:桥架穿楼板防火封堵 2.材质:防火枕 3.部位:穿楼板处 4.其他：根据现场实际情况，未尽事宜详见图纸、招标文件，并满足施工及验收规范相关要求 | 25 | 601.6 | 15040 | #REF! | #REF! | #REF! | #REF! | #REF! | #REF! | 15040
| 车库电气工程 | 防火堵洞 | 处 |  | 25 | 601.6 | 15040 | #REF! | #REF! | #REF! | #REF! | #REF! | #REF!
13 | 车库电气工程 | 防火堵洞 | 处 | 1.名称:桥架穿楼板防火封堵 2.材质:防火枕 3.部位:穿墙处 4.其他：根据现场实际情况，未尽事宜详见图纸、招标文件，并满足施工及验收规范相关要求 | 232 | 601.6 | 139571.2 | #REF! | #REF! | #REF! | #REF! | #REF! | #REF! | 139571.2
| 车库电气工程 | 防火堵洞 | 处 |  | 232 | 601.6 | 139571.2 | #REF! | #REF! | #REF! | #REF! | #REF! | #REF!
14 | 车库电气工程 | 防火隔板 | m2 | 1.名称:桥架穿墙/楼板防火隔板 2.材质:防火隔板 3.部位:穿楼板及墙处 4.其他：根据现场实际情况，未尽事宜详见图纸、招标文件，并满足施工及验收规范相关要求 | 128.5 | 337.07 | 43313.5 | #REF! | #REF! | #REF! | #REF! | #REF! | #REF! | 43313.5
| 车库电气工程 | 防火隔板 | m2 |  | 128.5 | 337.07 | 43313.5 | #REF! | #REF! | #REF! | #REF! | #REF! | #REF!
0 | 车库电气工程 | 电力电缆 | [12 empty] | 416766.73
1 | 车库电气工程 | 电力电缆 | m | 1.名称:电力电缆沿桥架敷设 2.型号:WDZ-YJY-4*240+1*120 3.其他:根据现场实际情况，未尽事宜详见图纸、招标文件，并满足施工及验收规范相关要求 | 160 | 822.85 | 131656 | #REF! | #REF! | #REF! | #REF! | #REF! | #REF! | 131656
| 车库电气工程 | 电缆沿桥架、线槽敷设 电缆截面(mm2以内) 240 五芯 单价*1.15 | m |  | 160 | 822.85 | 131656 | #REF! | #REF! | #REF! | #REF! | #REF! | #REF!
2 | 车库电气工程 | 电力电缆 | m | 1.名称:电力电缆沿桥架敷设 2.型号:WDZ-YJY-4*120+1*95 3.其他:根据现场实际情况，未尽事宜详见图纸、招标文件，并满足施工及验收规范相关要求 | 120 | 488.61 | 58633.2 | #REF! | #REF! | #REF! | #REF! | #REF! | #REF! | 58633.2
| 车库电气工程 | 电缆沿桥架、线槽敷设 电缆截面(mm2以内) 120 五芯 单价*1.15 | m |  | 120 | 488.61 | 58633.2 | #REF! | #REF! | #REF! | #REF! | #REF! | #REF!
3 | 车库电气工程 | 电力电缆 | m | 1.名称:电力电缆沿桥架敷设 2.型号:WDZ-YJY-4*50+1*25 3.其他:根据现场实际情况，未尽事宜详见图纸、招标文件，并满足施工及验收规范相关要求 | 88.25 | 209.89 | 18522.79 | #REF! | #REF! | #REF! | #REF! | #REF! | #REF! | 18522.79
| 车库电气工程 | 电缆沿桥架、线槽敷设 电缆截面(mm2以内) 70 五芯 单价*1.15 | m |  | 88.25 | 209.89 | 18522.79 | #REF! | #REF! | #REF! | #REF! | #REF! | #REF!
4 | 车库电气工程 | 电力电缆 | m | 1.名称:电力电缆穿管敷设 2.型号:WDZ-YJY-4*50+1*25 3.其他:根据现场实际情况，未尽事宜详见图纸、招标文件，并满足施工及验收规范相关要求 | 36.8 | 207.92 | 7651.46 | #REF! | #REF! | #REF! | #REF! | #REF! | #REF! | 7651.46
| 车库电气工程 | 电缆穿导管敷设 电缆截面(mm2以内) 70 五芯 单价*1.15 | m |  | 36.8 | 207.92 | 7651.46 | #REF! | #REF! | #REF! | #REF! | #REF! | #REF!
5 | 车库电气工程 | 电力电缆 | m | 1.名称:电力电缆沿桥架敷设 2.型号:WDZ-YJY-4*35+1*16 3.其他:根据现场实际情况，未尽事宜详见图纸、招标文件，并满足施工及验收规范相关要求 | 575 | 150.3 | 86422.5 | #REF! | #REF! | #REF! | #REF! | #REF! | #REF! | 86422.5
| 车库电气工程 | 电缆沿桥架、线槽敷设 电缆截面(mm2以内) 35 五芯 单价*1.15 | m |  | 575 | 150.3 | 86422.5 | #REF! | #REF! | #REF! | #REF! | #REF! | #REF!
6 | 车库电气工程 | 电力电缆 | m | 1.名称:电力电缆沿桥架敷设 2.型号:WDZ-YJY-4*25+1*16 3.其他:根据现场实际情况，未尽事宜详见图纸、招标文件，并满足施工及验收规范相关要求 | 280 | 117.73 | 32964.4 | #REF! | #REF! | #REF! | #REF! | #REF! | #REF! | 32964.4
| 车库电气工程 | 电缆沿桥架、线槽敷设 电缆截面(mm2以内) 35 五芯 单价*1.15 | m |  | 280 | 117.73 | 32964.4 | #REF! | #REF! | #REF! | #REF! | #REF! | #REF!
7 | 车库电气工程 | 电力电缆 | m | 1.名称:电力电缆沿桥架敷设 2.型号:WDZN-YJY-5*10 3.其他:根据现场实际情况，未尽事宜详见图纸、招标文件，并满足施工及验收规范相关要求 | 189 | 66.86 | 12636.54 | #REF! | #REF! | #REF! | #REF! | #REF! | #REF! | 12636.54
| 车库电气工程 | 电缆沿桥架、线槽敷设 电缆截面(mm2以内) 16 五芯 单价*1.15 | m |  | 189 | 66.86 | 12636.54 | #REF! | #REF! | #REF! | #REF! | #REF! | #REF!
8 | 车库电气工程 | 电力电缆 | m | 1.名称:电力电缆穿管敷设 2.型号:WDZN-YJY-5*10 3.其他:根据现场实际情况，未尽事宜详见图纸、招标文件，并满足施工及验收规范相关要求 | 88 | 62.7 | 5517.6 | #REF! | #REF! | #REF! | #REF! | #REF! | #REF! | 5517.6
| 车库电气工程 | 电缆穿导管敷设 电缆截面(mm2以内) 16 五芯 单价*1.15 | m |  | 88 | 62.7 | 5517.6 | #REF! | #REF! | #REF! | #REF! | #REF! | #REF!
9 | 车库电气工程 | 电力电缆 | m | 1.名称:电力电缆沿桥架敷设 2.型号:WDZ-YJY-5*10 3.其他:根据现场实际情况，未尽事宜详见图纸、招标文件，并满足施工及验收规范相关要求 | 468 | 54.88 | 25683.84 | #REF! | #REF! | #REF! | #REF! | #REF! | #REF! | 25683.84
| 车库电气工程 | 电缆沿桥架、线槽敷设 电缆截面(mm2以内) 16 五芯 单价*1.15 | m |  | 468 | 54.88 | 25683.84 | #REF! | #REF! | #REF! | #REF! | #REF! | #REF!
10 | 车库电气工程 | 电力电缆 | m | 1.名称:电力电缆穿管敷设 2.型号:WDZ-YJY-5*10 3.其他:根据现场实际情况，未尽事宜详见图纸、招标文件，并满足施工及验收规范相关要求 | 168 | 50.71 | 8519.28 | #REF! | #REF! | #REF! | #REF! | #REF! | #REF! | 8519.28
| 车库电气工程 | 电缆穿导管敷设 电缆截面(mm2以内) 16 五芯 单价*1.15 | m |  | 168 | 50.71 | 8519.28 | #REF! | #REF! | #REF! | #REF! | #REF! | #REF!
11 | 车库电气工程 | 电力电缆头 | 个 | 1.名称:电力电缆终端头制作安装 2.型号:4*240+1*120 3.材质、类型:根据现场实际情况，未尽事宜详见图纸、招标文件，并满足施工及验收规范相关要求 | 24 | 675.22 | 16205.28 | #REF! | #REF! | #REF! | #REF! | #REF! | #REF! | 16205.28
| 车库电气工程 | 户内热缩式非铠装电缆终端头制作安装 1kV以下(mm2以内) 4×240 | 个 |  | 24 | 675.22 | 16205.28 | #REF! | #REF! | #REF! | #REF! | #REF! | #REF!
12 | 车库电气工程 | 电力电缆头 | 个 | 1.名称:电力电缆终端头制作安装 2.型号:4*120+1*95 3.材质、类型:根据现场实际情况，未尽事宜详见图纸、招标文件，并满足施工及验收规范相关要求 | 10 | 394 | 3940 | #REF! | #REF! | #REF! | #REF! | #REF! | #REF! | 3940
| 车库电气工程 | 户内热缩式非铠装电缆终端头制作安装 1kV以下(mm2以内) 4×120 | 个 |  | 10 | 394 | 3940 | #REF! | #REF! | #REF! | #REF! | #REF! | #REF!
13 | 车库电气工程 | 电力电缆头 | 个 | 1.名称:电力电缆终端头制作安装 2.型号:4*35+1*16 3.材质、类型:根据现场实际情况，未尽事宜详见图纸、招标文件，并满足施工及验收规范相关要求 | 12 | 176.5 | 2118 | #REF! | #REF! | #REF! | #REF! | #REF! | #REF! | 2118
| 车库电气工程 | 户内热缩式非铠装电缆终端头制作安装 1kV以下(mm2以内) 4×35 | 个 |  | 12 | 176.5 | 2118 | #REF! | #REF! | #REF! | #REF! | #REF! | #REF!
14 | 车库电气工程 | 电力电缆头 | 个 | 1.名称:电力电缆终端头制作安装 2.型号:4*25+1*16 3.材质、类型:根据现场实际情况，未尽事宜详见图纸、招标文件，并满足施工及验收规范相关要求 | 8 | 171.5 | 1372 | #REF! | #REF! | #REF! | #REF! | #REF! | #REF! | 1372
| 车库电气工程 | 户内热缩式非铠装电缆终端头制作安装 1kV以下(mm2以内) 4×35 | 个 |  | 8 | 171.5 | 1372 | #REF! | #REF! | #REF! | #REF! | #REF! | #REF!
15 | 车库电气工程 | 电力电缆头 | 个 | 1.名称:电力电缆终端头制作安装 2.型号:5*10 3.材质、类型:根据现场实际情况，未尽事宜详见图纸、招标文件，并满足施工及验收规范相关要求 | 32 | 153.87 | 4923.84 | #REF! | #REF! | #REF! | #REF! | #REF! | #REF! | 4923.84
| 车库电气工程 | 户内热缩式非铠装电缆终端头制作安装 1kV以下(mm2以内) 5×16 | 个 |  | 32 | 153.87 | 4923.84 | #REF! | #REF! | #REF! | #REF! | #REF! | #REF!
0 | 车库电气工程 | 灯具开关插座 | [12 empty] | 140485.26
1 | 车库电气工程 | 装饰灯 | 套 | 1.名称:安全出口指示灯安装 2.安装形式:壁式 3.其他:根据现场实际情况，未尽事宜详见图纸、招标文件，并满足施工及验收规范相关要求 | 66 | 116.07 | 7660.62 | #REF! | #REF! | #REF! | #REF! | #REF! | #REF! | 7660.62
| 车库电气工程 | 智能应急灯具及标志灯具安装 标志灯 壁装 | 套 |  | 66 | 116.07 | 7660.62 | #REF! | #REF! | #REF! | #REF! | #REF! | #REF!
2 | 车库电气工程 | 装饰灯 | 套 | 1.名称:单向/双向疏散指示灯安装 2.安装形式:壁式 3.其他:根据现场实际情况，未尽事宜详见图纸、招标文件，并满足施工及验收规范相关要求 | 150 | 107.66 | 16149 | #REF! | #REF! | #REF! | #REF! | #REF! | #REF! | 16149
| 车库电气工程 | 智能应急灯具及标志灯具安装 标志灯 壁装 | 套 |  | 150 | 107.66 | 16149 | #REF! | #REF! | #REF! | #REF! | #REF! | #REF!
3 | 车库电气工程 | 装饰灯 | 套 | 1.名称:楼层指示灯安装 2.安装形式:壁装 3.其他:根据现场实际情况，未尽事宜详见图纸、招标文件，并满足施工及验收规范相关要求 | 23 | 116.07 | 2669.61 | #REF! | #REF! | #REF! | #REF! | #REF! | #REF! | 2669.61
| 车库电气工程 | 智能应急灯具及标志灯具安装 标志灯 壁装 | 套 |  | 23 | 116.07 | 2669.61 | #REF! | #REF! | #REF! | #REF! | #REF! | #REF!
4 | 车库电气工程 | 普通灯具 | 套 | 1.名称:单管荧光灯安装 2.型号:220V 23W，LED 3.其他:根据现场实际情况，未尽事宜详见图纸、招标文件，并满足施工及验收规范相关要求 | 512 | 69.78 | 35727.36 | #REF! | #REF! | #REF! | #REF! | #REF! | #REF! | 35727.36
| 车库电气工程 | 吸顶式 无吊顶处 单管 | 套 |  | 512 | 69.78 | 35727.36 | #REF! | #REF! | #REF! | #REF! | #REF! | #REF!
5 | 车库电气工程 | 普通灯具 | 套 | 1.名称:应急单管荧光灯安装 2.型号:220V 23W，LED 3.其他:根据现场实际情况，未尽事宜详见图纸、招标文件，并满足施工及验收规范相关要求 | 208 | 103.28 | 21482.24 | #REF! | #REF! | #REF! | #REF! | #REF! | #REF! | 21482.24
| 车库电气工程 | 吸顶式 无吊顶处 单管 | 套 |  | 208 | 103.28 | 21482.24 | #REF! | #REF! | #REF! | #REF! | #REF! | #REF!
6 | 车库电气工程 | 普通灯具 | 套 | 1.名称:双管荧光灯安装 2.型号:220V 2*23W，LED 3.其他:根据现场实际情况，未尽事宜详见图纸、招标文件，并满足施工及验收规范相关要求 | 29 | 121.46 | 3522.34 | #REF! | #REF! | #REF! | #REF! | #REF! | #REF! | 3522.34
| 车库电气工程 | 吸顶式 无吊顶处 双管 | 套 |  | 29 | 121.46 | 3522.34 | #REF! | #REF! | #REF! | #REF! | #REF! | #REF!
7 | 车库电气工程 | 普通灯具 | 套 | 1.名称:应急双管荧光灯安装 2.型号:220V 2*23W，LED 3.其他:根据现场实际情况，未尽事宜详见图纸、招标文件，并满足施工及验收规范相关要求 | 12 | 160.55 | 1926.6 | #REF! | #REF! | #REF! | #REF! | #REF! | #REF! | 1926.6
| 车库电气工程 | 吸顶式 无吊顶处 双管 | 套 |  | 12 | 160.55 | 1926.6 | #REF! | #REF! | #REF! | #REF! | #REF! | #REF!
8 | 车库电气工程 | 普通灯具 | 套 | 1.名称:吸顶灯安装 2.型号:220V 13W，LED 3.其他:根据现场实际情况，未尽事宜详见图纸、招标文件，并满足施工及验收规范相关要求 | 12 | 81.44 | 977.28 | #REF! | #REF! | #REF! | #REF! | #REF! | #REF! | 977.28
| 车库电气工程 | 混凝土楼板上安装 单罩 | 套 |  | 12 | 81.44 | 977.28 | #REF! | #REF! | #REF! | #REF! | #REF! | #REF!
9 | 车库电气工程 | 普通灯具 | 套 | 1.名称:应急吸顶灯安装 2.型号:220V 13W，LED 3.其他:根据现场实际情况，未尽事宜详见图纸、招标文件，并满足施工及验收规范相关要求 | 8 | 109.36 | 874.88 | #REF! | #REF! | #REF! | #REF! | #REF! | #REF! | 874.88
| 车库电气工程 | 混凝土楼板上安装 单罩 | 套 |  | 8 | 109.36 | 874.88 | #REF! | #REF! | #REF! | #REF! | #REF! | #REF!
10 | 车库电气工程 | 普通灯具 | 套 | 1.名称:壁灯安装 2.型号:220V 13W，LED 3.其他:根据现场实际情况，未尽事宜详见图纸、招标文件，并满足施工及验收规范相关要求 | 82 | 133.24 | 10925.68 | #REF! | #REF! | #REF! | #REF! | #REF! | #REF! | 10925.68
| 车库电气工程 | 小型壁灯(7kg以内) | 套 |  | 82 | 133.24 | 10925.68 | #REF! | #REF! | #REF! | #REF! | #REF! | #REF!
11 | 车库电气工程 | 工厂灯 | 套 | 1.名称:防潮密闭灯安装 2.型号:220V 10W LED 3.其他:根据现场实际情况，未尽事宜详见图纸、招标文件，并满足施工及验收规范相关要求 | 6 | 147.84 | 887.04 | #REF! | #REF! | #REF! | #REF! | #REF! | #REF! | 887.04
| 车库电气工程 | 防潮灯 | 套 |  | 6 | 147.84 | 887.04 | #REF! | #REF! | #REF! | #REF! | #REF! | #REF!
12 | 车库电气工程 | 照明开关 | 个 | 1.名称:跷板式暗开关(单控) 单联 2.规格:10A 3.其他:满足招标文件、设计图纸及施工规范、验收规范要求 | 158 | 27.64 | 4367.12 | #REF! | #REF! | #REF! | #REF! | #REF! | #REF! | 4367.12
| 车库电气工程 | 跷板式暗开关(单控) 单联 | 个 |  | 158 | 27.64 | 4367.12 | #REF! | #REF! | #REF! | #REF! | #REF! | #REF!
13 | 车库电气工程 | 照明开关 | 个 | 1.名称:跷板式暗开关(单控) 双联 2.规格:10A 3.其他:满足招标文件、设计图纸及施工规范、验收规范要求 | 20 | 32.76 | 655.2 | #REF! | #REF! | #REF! | #REF! | #REF! | #REF! | 655.2
| 车库电气工程 | 跷板式暗开关(单控) 双联 | 个 |  | 20 | 32.76 | 655.2 | #REF! | #REF! | #REF! | #REF! | #REF! | #REF!
14 | 车库电气工程 | 照明开关 | 个 | 1.名称:跷板式暗开关(单控) 三联 2.规格:10A 3.其他:满足招标文件、设计图纸及施工规范、验收规范要求 | 10 | 38.37 | 383.7 | #REF! | #REF! | #REF! | #REF! | #REF! | #REF! | 383.7
| 车库电气工程 | 跷板式暗开关(单控) 三联 | 个 |  | 10 | 38.37 | 383.7 | #REF! | #REF! | #REF! | #REF! | #REF! | #REF!
15 | 车库电气工程 | 照明开关 | 个 | 1.名称:跷板式暗开关(双控) 单联 2.规格:10A 3.其他:满足招标文件、设计图纸及施工规范、验收规范要求 | 24 | 34.31 | 823.44 | #REF! | #REF! | #REF! | #REF! | #REF! | #REF! | 823.44
| 车库电气工程 | 跷板式暗开关(双控) 单联 | 个 |  | 24 | 34.31 | 823.44 | #REF! | #REF! | #REF! | #REF! | #REF! | #REF!
16 | 车库电气工程 | 照明开关 | 个 | 1.名称:防水防尘单联单控开关 2.规格:10A 3.其他:满足招标文件、设计图纸及施工规范、验收规范要求 | 8 | 29.51 | 236.08 | #REF! | #REF! | #REF! | #REF! | #REF! | #REF! | 236.08
| 车库电气工程 | 跷板式暗开关(单控) 单联 | 个 |  | 8 | 29.51 | 236.08 | #REF! | #REF! | #REF! | #REF! | #REF! | #REF!
17 | 车库电气工程 | 照明开关 | 个 | 1.名称:防水防尘双联单控开关 2.规格:10A 3.其他:满足招标文件、设计图纸及施工规范、验收规范要求 | 5 | 38.14 | 190.7 | #REF! | #REF! | #REF! | #REF! | #REF! | #REF! | 190.7
| 车库电气工程 | 跷板式暗开关(单控) 双联 | 个 |  | 5 | 38.14 | 190.7 | #REF! | #REF! | #REF! | #REF! | #REF! | #REF!
18 | 车库电气工程 | 照明开关 | 个 | 1.名称:防水防尘三联单控开关 2.规格:10A 3.其他:满足招标文件、设计图纸及施工规范、验收规范要求 | 1 | 42.27 | 42.27 | #REF! | #REF! | #REF! | #REF! | #REF! | #REF! | 42.27
| 车库电气工程 | 跷板式暗开关(单控) 三联 | 个 |  | 1 | 42.27 | 42.27 | #REF! | #REF! | #REF! | #REF! | #REF! | #REF!
19 | 车库电气工程 | 插座 | 个 | 1.名称:带安全门二三孔插座 2.规格:250V 10A 3.安装方式:暗装 4.其他:满足招标文件、设计图纸及施工规范、验收规范要求 | 120 | 39.91 | 4789.2 | #REF! | #REF! | #REF! | #REF! | #REF! | #REF! | 4789.2
| 车库电气工程 | 插座暗装 单相 双联 | 个 |  | 120 | 39.91 | 4789.2 | #REF! | #REF! | #REF! | #REF! | #REF! | #REF!
20 | 车库电气工程 | 低压熔断器 | 个 | 1.名称:低压熔断器人防专用 2.其他:满足招标文件、设计图纸及施工规范、验收规范要求 | 17 | 267.44 | 4546.48 | #REF! | #REF! | #REF! | #REF! | #REF! | #REF! | 4546.48
| 车库电气工程 | 低压熔断器安装 额定电流(A以内) 10 | 个 |  | 17 | 267.44 | 4546.48 | #REF! | #REF! | #REF! | #REF! | #REF! | #REF!
21 | 车库电气工程 | 插座箱 | 台 | 1.名称:通风方式灯箱 2.安装方式:门上安装 3.其他:满足招标文件、设计图纸及施工规范、验收规范要求 | 18 | 1202.69 | 21648.42 | #REF! | #REF! | #REF! | #REF! | #REF! | #REF! | 21648.42
| 车库电气工程 | 插座箱 | 台 |  | 18 | 1202.69 | 21648.42 | #REF! | #REF! | #REF! | #REF! | #REF! | #REF!
0 | 车库电气工程 | 防雷接地 | [12 empty] | 215754.8
1 | 车库电气工程 | 接地极 | m2 | 1.名称:接地极制作安装 2.材质:利用桩基础及基础梁内两根≥∅16钢筋焊接连接做接地体 3.其他:根据现场实际情况，未尽事宜详见图纸、招标文件，并满足施工及验收规范相关要求 | 14734.39 | 13.84 | 203923.96 | #REF! | #REF! | #REF! | #REF! | #REF! | #REF! | 203923.96
| 车库电气工程 | 利用底板钢筋作接地极 | m2 |  | 14734.39 | 13.84 | 203923.96 | #REF! | #REF! | #REF! | #REF! | #REF! | #REF!
2 | 车库电气工程 | 接地母线 | m | 1.名称:接地母线敷设 2.材质:热镀锌扁钢 3.规格:40*4 4.安装部位:暗敷设 5.其他:根据现场实际情况，未尽事宜详见图纸、招标文件，并满足施工及验收规范相关要求 | 89.32 | 13.6 | 1214.75 | #REF! | #REF! | #REF! | #REF! | #REF! | #REF! | 1214.75
| 车库电气工程 | 型钢接地母线敷设 暗敷设 镀锌扁钢 40×4 | m |  | 89.32 | 13.6 | 1214.75 | #REF! | #REF! | #REF! | #REF! | #REF! | #REF!
3 | 车库电气工程 | 接地母线 | m | 1.名称:接地母线敷设 2.材质:热镀锌扁钢 3.规格:40*4 4.安装部位:明敷设 5.其他:根据现场实际情况，未尽事宜详见图纸、招标文件，并满足施工及验收规范相关要求 | 113.11 | 39.76 | 4497.25 | #REF! | #REF! | #REF! | #REF! | #REF! | #REF! | 4497.25
| 车库电气工程 | 型钢接地母线敷设 明敷设 镀锌扁钢 40×4 | m |  | 113.11 | 39.76 | 4497.25 | #REF! | #REF! | #REF! | #REF! | #REF! | #REF!
4 | 车库电气工程 | 避雷引下线 | m | 1.名称:避雷引下线制作安装 2.材质:详见设计图纸 3.规格:利用结构主筋≥Φ16 4.其他:根据现场实际情况，未尽事宜详见图纸、招标文件，并满足施工及验收规范相关要求 | 218.45 | 13.21 | 2885.72 | #REF! | #REF! | #REF! | #REF! | #REF! | #REF! | 2885.72
| 车库电气工程 | 防雷引下线 利用结构主筋 | m |  | 218.45 | 13.21 | 2885.72 | #REF! | #REF! | #REF! | #REF! | #REF! | #REF!
5 | 车库电气工程 | 进出户及竖向金属管道 | 处 | 1.名称:进出户及竖向金属管道等电位连接 2.其他:根据现场实际情况，未尽事宜详见图纸、招标文件，并满足施工及验收规范相关要求 | 28 | 46.09 | 1290.52 | #REF! | #REF! | #REF! | #REF! | #REF! | #REF! | 1290.52
| 车库电气工程 | 进出户及竖向金属管道 | 处 |  | 28 | 46.09 | 1290.52 | #REF! | #REF! | #REF! | #REF! | #REF! | #REF!
6 | 车库电气工程 | 等电位端子箱、测试板 | 台 | 1.名称:总等电位端子箱安装 2.其他:根据现场实际情况，未尽事宜详见图纸、招标文件，并满足施工及验收规范相关要求 | 1 | 587.96 | 587.96 | #REF! | #REF! | #REF! | #REF! | #REF! | #REF! | 587.96
| 车库电气工程 | 总等电位箱 | 台 |  | 1 | 587.96 | 587.96 | #REF! | #REF! | #REF! | #REF! | #REF! | #REF!
7 | 车库电气工程 | 等电位端子箱、测试板 | 台 | 1.名称:局部电位端子箱安装 2.其他:根据现场实际情况，未尽事宜详见图纸、招标文件，并满足施工及验收规范相关要求 | 8 | 169.33 | 1354.64 | #REF! | #REF! | #REF! | #REF! | #REF! | #REF! | 1354.64
| 车库电气工程 | 等电位箱 | 台 |  | 8 | 169.33 | 1354.64 | #REF! | #REF! | #REF! | #REF! | #REF! | #REF!
0 | 车库火灾自动报警 | 车库火灾自动报警 | [12 empty] | 855035.43
1 | 车库火灾自动报警 | 配管 | m | 1.名称:热镀锌厚壁钢管 2.材质:钢制 3.规格:SC15 4.配置形式:砖、混凝土结构暗配 5.电线管路敷设 6.接地 7.其他：根据现场实际情况，未尽事宜详见图纸、招标文件，并满足施工及验收规范相关要求 | 2279 | 18.57 | 42321.03 | #REF! | #REF! | #REF! | #REF! | #REF! | #REF! | 42321.03
| 车库火灾自动报警 | 镀锌钢管敷设 砖、混凝土结构暗配 公称直径(mm以内) 15 | m |  | 2279 | 18.57 | 42321.03 | #REF! | #REF! | #REF! | #REF! | #REF! | #REF!
2 | 车库火灾自动报警 | 配管 | m | 1.名称:热镀锌厚壁钢管 2.材质:钢制 3.规格:SC20 4.配置形式:砖、混凝土结构暗配 5.电线管路敷设 6.接地 7.其他：根据现场实际情况，未尽事宜详见图纸、招标文件，并满足施工及验收规范相关要求 | 8180 | 20.93 | 171207.4 | #REF! | #REF! | #REF! | #REF! | #REF! | #REF! | 171207.4
| 车库火灾自动报警 | 镀锌钢管敷设 砖、混凝土结构暗配 公称直径(mm以内) 20 | m |  | 8180 | 20.93 | 171207.4 | #REF! | #REF! | #REF! | #REF! | #REF! | #REF!
3 | 车库火灾自动报警 | 配管 | m | 1.名称:热镀锌厚壁钢管 2.材质:钢制 3.规格:SC25 4.配置形式:砖、混凝土结构暗配 5.电线管路敷设 6.接地 7.其他：根据现场实际情况，未尽事宜详见图纸、招标文件，并满足施工及验收规范相关要求 | 2567 | 27.71 | 71131.57 | #REF! | #REF! | #REF! | #REF! | #REF! | #REF! | 71131.57
| 车库火灾自动报警 | 镀锌钢管敷设 砖、混凝土结构暗配 公称直径(mm以内) 25 | m |  | 2567 | 27.71 | 71131.57 | #REF! | #REF! | #REF! | #REF! | #REF! | #REF!
4 | 车库火灾自动报警 | 配管 | m | 1.名称:热镀锌厚壁钢管 2.材质:钢制 3.规格:SC32 4.配置形式:砖、混凝土结构暗配 5.电线管路敷设 6.接地 7.其他：根据现场实际情况，未尽事宜详见图纸、招标文件，并满足施工及验收规范相关要求 | 669 | 31.19 | 20866.11 | #REF! | #REF! | #REF! | #REF! | #REF! | #REF! | 20866.11
| 车库火灾自动报警 | 镀锌钢管敷设 砖、混凝土结构暗配 公称直径(mm以内) 32 | m |  | 669 | 31.19 | 20866.11 | #REF! | #REF! | #REF! | #REF! | #REF! | #REF!
5 | 车库火灾自动报警 | 接线盒 | 个 | 1.名称:钢制接线盒安装 2.安装形式:暗装 3.其他:根据现场实际情况，未尽事宜详见图纸、招标文件，并满足施工及验收规范相关要求 | 1780 | 15.77 | 28070.6 | #REF! | #REF! | #REF! | #REF! | #REF! | #REF! | 28070.6
| 车库火灾自动报警 | 钢制接线盒 暗装 砖结构 | 个 |  | 1780 | 15.77 | 28070.6 | #REF! | #REF! | #REF! | #REF! | #REF! | #REF!
6 | 车库火灾自动报警 | 配线 | m | 1.名称:电气配线 2.规格、型号: ZRRVS-2*1.0 3.配线部位、形式:管内敷设 4.配线 5.其他:根据现场实际情况，未尽事宜详见图纸、招标文件，并满足施工及验收规范相关要求 | 12650 | 3.47 | 43895.5 | #REF! | #REF! | #REF! | #REF! | #REF! | #REF! | 43895.5
| 车库火灾自动报警 | 管内穿多芯软导线 导线截面(mm2以内) 二芯 1 | m |  | 12650 | 3.47 | 43895.5 | #REF! | #REF! | #REF! | #REF! | #REF! | #REF!
7 | 车库火灾自动报警 | 配线 | m | 1.名称:电气配线 2.规格、型号: NH-BV-2.5mm2 3.配线部位、形式:管内敷设 4.配线 5.其他:根据现场实际情况，未尽事宜详见图纸、招标文件，并满足施工及验收规范相关要求 | 9800 | 3.38 | 33124 | #REF! | #REF! | #REF! | #REF! | #REF! | #REF! | 33124
| 车库火灾自动报警 | 管内穿铜芯线 照明线路 导线截面(mm2以内) 2.5 | m |  | 9800 | 3.38 | 33124 | #REF! | #REF! | #REF! | #REF! | #REF! | #REF!
8 | 车库火灾自动报警 | 配线 | m | 1.名称:电气配线 2.规格、型号: ZRRVVP-2*1.5 3.配线部位、形式:管内敷设 4.配线 5.其他:根据现场实际情况，未尽事宜详见图纸、招标文件，并满足施工及验收规范相关要求 | 1300 | 7.43 | 9659 | #REF! | #REF! | #REF! | #REF! | #REF! | #REF! | 9659
| 车库火灾自动报警 | 管内穿护套线 导线截面(mm2以内) 二芯 2.5 | m |  | 1300 | 7.43 | 9659 | #REF! | #REF! | #REF! | #REF! | #REF! | #REF!
9 | 车库火灾自动报警 | 配线 | m | 1.名称:电气配线 2.规格、型号: NHKVV-4*2.5 3.配线部位、形式:管内敷设 4.配线 5.其他:根据现场实际情况，未尽事宜详见图纸、招标文件，并满足施工及验收规范相关要求 | 1720 | 12.87 | 22136.4 | #REF! | #REF! | #REF! | #REF! | #REF! | #REF! | 22136.4
| 车库火灾自动报警 | 管内穿多芯软导线 导线截面(mm2以内) 四芯 2.5 | m |  | 1720 | 12.87 | 22136.4 | #REF! | #REF! | #REF! | #REF! | #REF! | #REF!
10 | 车库火灾自动报警 | 配线 | m | 1.名称:电气配线 2.规格、型号: NHRVS-2*1.5 3.配线部位、形式:管内敷设 4.配线 5.其他:根据现场实际情况，未尽事宜详见图纸、招标文件，并满足施工及验收规范相关要求 | 800 | 4.32 | 3456 | #REF! | #REF! | #REF! | #REF! | #REF! | #REF! | 3456
| 车库火灾自动报警 | 管内穿多芯软导线 导线截面(mm2以内) 二芯 1.5 | m |  | 800 | 4.32 | 3456 | #REF! | #REF! | #REF! | #REF! | #REF! | #REF!
11 | 车库火灾自动报警 | 配线 | m | 1.名称:电气配线 2.规格、型号: ZRRVS-2*1.0 3.配线部位、形式:桥架内敷设 4.配线 5.其他:根据现场实际情况，未尽事宜详见图纸、招标文件，并满足施工及验收规范相关要求 | 2381.26 | 3.47 | 8262.97 | #REF! | #REF! | #REF! | #REF! | #REF! | #REF! | 8262.97
| 车库火灾自动报警 | 管内穿多芯软导线 导线截面(mm2以内) 二芯 1 | m |  | 2381.26 | 3.47 | 8262.97 | #REF! | #REF! | #REF! | #REF! | #REF! | #REF!
12 | 车库火灾自动报警 | 配线 | m | 1.名称:电气配线 2.规格、型号: NHKVV-4*2.5 3.配线部位、形式:桥架内敷设 4.配线 5.其他:根据现场实际情况，未尽事宜详见图纸、招标文件，并满足施工及验收规范相关要求 | 822.65 | 13.21 | 10867.21 | #REF! | #REF! | #REF! | #REF! | #REF! | #REF! | 10867.21
| 车库火灾自动报警 | 线槽/桥架/支架布放多芯软导线 导线截面(mm2以内) 四芯 2.5 | m |  | 822.65 | 13.21 | 10867.21 | #REF! | #REF! | #REF! | #REF! | #REF! | #REF!
13 | 车库火灾自动报警 | 配线 | m | 1.名称:电气配线 2.规格、型号: ZRRVVP-2*1.5 3.配线部位、形式:桥架内敷设 4.配线 5.其他:根据现场实际情况，未尽事宜详见图纸、招标文件，并满足施工及验收规范相关要求 | 658.48 | 7.07 | 4655.45 | #REF! | #REF! | #REF! | #REF! | #REF! | #REF! | 4655.45
| 车库火灾自动报警 | 线槽/桥架/支架布放多芯软导线 导线截面(mm2以内) 二芯 1.5 | m |  | 658.48 | 7.07 | 4655.45 | #REF! | #REF! | #REF! | #REF! | #REF! | #REF!
14 | 车库火灾自动报警 | 桥架 | m | 1.名称:防火钢制桥架 2.规格、型号:200*100 3.材质:钢制 4.本体安装 5.接地 6.其他：根据现场实际情况，未尽事宜详见图纸、招标文件，并满足施工及验收规范相关要求 | 441 | 123.07 | 54273.87 | #REF! | #REF! | #REF! | #REF! | #REF! | #REF! | 54273.87
| 车库火灾自动报警 | 钢制槽式桥架(宽+高)(mm以下) 400 | m |  | 441 | 123.07 | 54273.87 | #REF! | #REF! | #REF! | #REF! | #REF! | #REF!
15 | 车库火灾自动报警 | 铁构件 | kg | 1.名称:桥架支架制作 2.材质:综合考虑 3.其他:满足招标文件、设计图纸及施工规范、验收规范要求 | 135.87 | 19.96 | 2711.97 | #REF! | #REF! | #REF! | #REF! | #REF! | #REF! | 2711.97
| 车库火灾自动报警 | 金属支架制作 | kg |  | 135.87 | 19.96 | 2711.97 | #REF! | #REF! | #REF! | #REF! | #REF! | #REF!
16 | 车库火灾自动报警 | 点型探测器 | 个 | 1.名称:点型感烟探测器 2.安装方式:吸顶 3.其他:根据现场实际情况，未尽事宜详见图纸、招标文件，并满足施工及验收规范相关要求 | 415 | 161.41 | 66985.15 | #REF! | #REF! | #REF! | #REF! | #REF! | #REF! | 66985.15
| 车库火灾自动报警 | 点型探测器安装 感烟 | 个 |  | 415 | 161.41 | 66985.15 | #REF! | #REF! | #REF! | #REF! | #REF! | #REF!
17 | 车库火灾自动报警 | 点型探测器 | 个 | 1.名称:点型感温探测器 2.安装方式:吸顶 3.其他:根据现场实际情况，未尽事宜详见图纸、招标文件，并满足施工及验收规范相关要求 | 46 | 181.36 | 8342.56 | #REF! | #REF! | #REF! | #REF! | #REF! | #REF! | 8342.56
| 车库火灾自动报警 | 点型探测器安装 感温 | 个 |  | 46 | 181.36 | 8342.56 | #REF! | #REF! | #REF! | #REF! | #REF! | #REF!
18 | 车库火灾自动报警 | 区域报警控制箱 | 台 | 1.名称:火灾显示盘 2.安装方式:壁挂式 3.其他:根据现场实际情况，未尽事宜详见图纸、招标文件，并满足施工及验收规范相关要求 | 5 | 2801.57 | 14007.85 | #REF! | #REF! | #REF! | #REF! | #REF! | #REF! | 14007.85
| 车库火灾自动报警 | 火灾报警控制微机、图形显示及打印终端 | 台 |  | 5 | 2801.57 | 14007.85 | #REF! | #REF! | #REF! | #REF! | #REF! | #REF!
19 | 车库火灾自动报警 | 按钮 | 个 | 1.名称:手动报警按钮（带电话插孔） 2.其他:根据现场实际情况，未尽事宜详见图纸、招标文件，并满足施工及验收规范相关要求 | 55 | 213.11 | 11721.05 | #REF! | #REF! | #REF! | #REF! | #REF! | #REF! | 11721.05
| 车库火灾自动报警 | 按钮安装 火灾报警按钮 | 个 |  | 55 | 213.11 | 11721.05 | #REF! | #REF! | #REF! | #REF! | #REF! | #REF!
20 | 车库火灾自动报警 | 按钮 | 个 | 1.名称:消火栓直启按钮 2.其他:根据现场实际情况，未尽事宜详见图纸、招标文件，并满足施工及验收规范相关要求 | 50 | 170.15 | 8507.5 | #REF! | #REF! | #REF! | #REF! | #REF! | #REF! | 8507.5
| 车库火灾自动报警 | 按钮安装 消火栓报警按钮 | 个 |  | 50 | 170.15 | 8507.5 | #REF! | #REF! | #REF! | #REF! | #REF! | #REF!
21 | 车库火灾自动报警 | 声光报警器 | 个 | 1.名称:火灾声光报警器安装 2.其他:根据现场实际情况，未尽事宜详见图纸、招标文件，并满足施工及验收规范相关要求 | 40 | 194.8 | 7792 | #REF! | #REF! | #REF! | #REF! | #REF! | #REF! | 7792
| 车库火灾自动报警 | 消防警铃、声光报警器安装 声光报警器 | 个 |  | 40 | 194.8 | 7792 | #REF! | #REF! | #REF! | #REF! | #REF! | #REF!
22 | 车库火灾自动报警 | 声光报警器 | 个 | 1.名称:火灾发声报警器安装 2.其他:根据现场实际情况，未尽事宜详见图纸、招标文件，并满足施工及验收规范相关要求 | 5 | 264.8 | 1324 | #REF! | #REF! | #REF! | #REF! | #REF! | #REF! | 1324
| 车库火灾自动报警 | 消防警铃、声光报警器安装 声光报警器 | 个 |  | 5 | 264.8 | 1324 | #REF! | #REF! | #REF! | #REF! | #REF! | #REF!
23 | 车库火灾自动报警 | 声光报警器 | 个 | 1.名称:火灾光报警器安装 2.其他:根据现场实际情况，未尽事宜详见图纸、招标文件，并满足施工及验收规范相关要求 | 8 | 264.8 | 2118.4 | #REF! | #REF! | #REF! | #REF! | #REF! | #REF! | 2118.4
| 车库火灾自动报警 | 消防警铃、声光报警器安装 声光报警器 | 个 |  | 8 | 264.8 | 2118.4 | #REF! | #REF! | #REF! | #REF! | #REF! | #REF!
24 | 车库火灾自动报警 | 消防警铃 | 个 | 1.名称:火警电铃 2.规格:根据现场实际情况，未尽事宜详见图纸、招标文件，并满足施工及验收规范相关要求 | 3 | 213.23 | 639.69 | #REF! | #REF! | #REF! | #REF! | #REF! | #REF! | 639.69
| 车库火灾自动报警 | 消防警铃、声光报警器安装 消防警铃 | 个 |  | 3 | 213.23 | 639.69 | #REF! | #REF! | #REF! | #REF! | #REF! | #REF!
25 | 车库火灾自动报警 | 模块(模块箱） | 个 | 1.名称:输入输出模块 2.其他:根据现场实际情况，未尽事宜详见图纸、招标文件，并满足施工及验收规范相关要求 | 96 | 400.39 | 38437.44 | #REF! | #REF! | #REF! | #REF! | #REF! | #REF! | 38437.44
| 车库火灾自动报警 | 模块安装 模块 单输入单输出 | 个 |  | 96 | 400.39 | 38437.44 | #REF! | #REF! | #REF! | #REF! | #REF! | #REF!
26 | 车库火灾自动报警 | 模块(模块箱） | 个 | 1.名称:输入模块 2.其他:根据现场实际情况，未尽事宜详见图纸、招标文件，并满足施工及验收规范相关要求 | 65 | 355.14 | 23084.1 | #REF! | #REF! | #REF! | #REF! | #REF! | #REF! | 23084.1
| 车库火灾自动报警 | 模块安装 模块 单输入 | 个 |  | 65 | 355.14 | 23084.1 | #REF! | #REF! | #REF! | #REF! | #REF! | #REF!
27 | 车库火灾自动报警 | 模块(模块箱） | 个 | 1.名称:隔离模块 2.其他:根据现场实际情况，未尽事宜详见图纸、招标文件，并满足施工及验收规范相关要求 | 22 | 345.14 | 7593.08 | #REF! | #REF! | #REF! | #REF! | #REF! | #REF! | 7593.08
| 车库火灾自动报警 | 模块安装 模块 单输入 | 个 |  | 22 | 345.14 | 7593.08 | #REF! | #REF! | #REF! | #REF! | #REF! | #REF!
28 | 车库火灾自动报警 | 模块(模块箱） | 个 | 1.名称:广播模块 2.其他:根据现场实际情况，未尽事宜详见图纸、招标文件，并满足施工及验收规范相关要求 | 9 | 365.14 | 3286.26 | #REF! | #REF! | #REF! | #REF! | #REF! | #REF! | 3286.26
| 车库火灾自动报警 | 模块安装 模块 单输入 | 个 |  | 9 | 365.14 | 3286.26 | #REF! | #REF! | #REF! | #REF! | #REF! | #REF!
29 | 车库火灾自动报警 | 模块(模块箱） | 个 | 1.名称:直启模块 2.其他:根据现场实际情况，未尽事宜详见图纸、招标文件，并满足施工及验收规范相关要求 | 22 | 345.14 | 7593.08 | #REF! | #REF! | #REF! | #REF! | #REF! | #REF! | 7593.08
| 车库火灾自动报警 | 模块安装 模块 单输入 | 个 |  | 22 | 345.14 | 7593.08 | #REF! | #REF! | #REF! | #REF! | #REF! | #REF!
30 | 车库火灾自动报警 | 消防广播(扬声器） | 个 | 1.名称:阻燃型火灾应急广播扬声器 2.安装方式:吸顶安装 3.其他:根据现场实际情况，未尽事宜详见图纸、招标文件，并满足施工及验收规范相关要求 | 68 | 203.98 | 13870.64 | #REF! | #REF! | #REF! | #REF! | #REF! | #REF! | 13870.64
| 车库火灾自动报警 | 消防广播(扬声器)安装 扬声器 吸顶式(3W-5W) | 个 |  | 68 | 203.98 | 13870.64 | #REF! | #REF! | #REF! | #REF! | #REF! | #REF!
31 | 车库火灾自动报警 | 消防报警电话插孔(电话） | 个 | 1.名称:消防报警电话 2.安装方式:挂装 3.其他:根据现场实际情况，未尽事宜详见图纸、招标文件，并满足施工及验收规范相关要求 | 60 | 136.73 | 8203.8 | #REF! | #REF! | #REF! | #REF! | #REF! | #REF! | 8203.8
| 车库火灾自动报警 | 消防报警电话插孔(电话)安装 电话分机 | 个 |  | 60 | 136.73 | 8203.8 | #REF! | #REF! | #REF! | #REF! | #REF! | #REF!
32 | 车库火灾自动报警 | 模块(模块箱） | 台 | 1.名称:4位模块箱 2.其他:根据现场实际情况，未尽事宜详见图纸、招标文件，并满足施工及验收规范相关要求 | 18 | 366.06 | 6589.08 | #REF! | #REF! | #REF! | #REF! | #REF! | #REF! | 6589.08
| 车库火灾自动报警 | 消防专用模块箱、端子箱安装 模块箱(模块数量以内) 4 | 台 |  | 18 | 366.06 | 6589.08 | #REF! | #REF! | #REF! | #REF! | #REF! | #REF!
33 | 车库火灾自动报警 | 模块(模块箱） | 台 | 1.名称:40位接线端子箱 2.其他:根据现场实际情况，未尽事宜详见图纸、招标文件，并满足施工及验收规范相关要求 | 9 | 497.55 | 4477.95 | #REF! | #REF! | #REF! | #REF! | #REF! | #REF! | 4477.95
| 车库火灾自动报警 | 消防专用模块箱、端子箱安装 端子箱 | 台 |  | 9 | 497.55 | 4477.95 | #REF! | #REF! | #REF! | #REF! | #REF! | #REF!
34 | 车库火灾自动报警 | 防火堵洞 | 处 | 1.名称:桥架穿楼板防火封堵 2.材质:防火枕 3.部位:穿楼板处 4.其他：根据现场实际情况，未尽事宜详见图纸、招标文件，并满足施工及验收规范相关要求 | 8 | 601.6 | 4812.8 | #REF! | #REF! | #REF! | #REF! | #REF! | #REF! | 4812.8
| 车库火灾自动报警 | 防火堵洞 | 处 |  | 8 | 601.6 | 4812.8 | #REF! | #REF! | #REF! | #REF! | #REF! | #REF!
35 | 车库火灾自动报警 | 防火堵洞 | 处 | 1.名称:桥架穿楼板防火封堵 2.材质:防火枕 3.部位:穿墙处 4.其他：根据现场实际情况，未尽事宜详见图纸、招标文件，并满足施工及验收规范相关要求 | 36 | 601.6 | 21657.6 | #REF! | #REF! | #REF! | #REF! | #REF! | #REF! | 21657.6
| 车库火灾自动报警 | 防火堵洞 | 处 |  | 36 | 601.6 | 21657.6 | #REF! | #REF! | #REF! | #REF! | #REF! | #REF!
36 | 车库火灾自动报警 | 防火隔板 | m2 | 1.名称:桥架穿墙/楼板防火隔板 2.材质:防火隔板 3.部位:穿楼板及墙处 4.其他：根据现场实际情况，未尽事宜详见图纸、招标文件，并满足施工及验收规范相关要求 | 22 | 337.07 | 7415.54 | #REF! | #REF! | #REF! | #REF! | #REF! | #REF! | 7415.54
| 车库火灾自动报警 | 防火隔板 | m2 |  | 22 | 337.07 | 7415.54 | #REF! | #REF! | #REF! | #REF! | #REF! | #REF!
37 | 车库火灾自动报警 | 联动控制主机 | 台 | 1.名称:立柜式联动型火灾报警控制器 2.点数:3600点 3.控制回路:32 4.规格:含真彩液晶屏，含手动控制盘，带打印功能，含控制器系统电源和一路联动电源（蓄电池不含） 5.其他:根据现场实际情况，未尽事宜详见图纸、招标文件，并满足施工及验收规范相关要求 | 1 | 22233.37 | 22233.37 | #REF! | #REF! | #REF! | #REF! | #REF! | #REF! | 22233.37
| 车库火灾自动报警 | 联动控制器安装 落地 1000点以内 | 台 |  | 1 | 22233.37 | 22233.37 | #REF! | #REF! | #REF! | #REF! | #REF! | #REF!
38 | 车库火灾自动报警 | 消防广播及对讲电话主机(柜） | 台 | 1.名称:消防电话总机 2.其他:根据现场实际情况，未尽事宜详见图纸、招标文件，并满足施工及验收规范相关要求 | 1 | 3413.13 | 3413.13 | #REF! | #REF! | #REF! | #REF! | #REF! | #REF! | 3413.13
| 车库火灾自动报警 | 消防广播及对讲电话主机(柜)安装 消防电话主机(路以内) 10 | 台 |  | 1 | 3413.13 | 3413.13 | #REF! | #REF! | #REF! | #REF! | #REF! | #REF!
39 | 车库火灾自动报警 | 火灾报警控制微机(CRT) | 台 | 1.名称:图形显示装置 2.规格:包含单琴台柜、制作费、系统、软件等一切费用 3.其他:根据现场实际情况，未尽事宜详见图纸、招标文件，并满足施工及验收规范相关要求 | 1 | 13265.46 | 13265.46 | #REF! | #REF! | #REF! | #REF! | #REF! | #REF! | 13265.46
| 车库火灾自动报警 | 火灾报警控制微机、图形显示及打印终端 | 台 |  | 1 | 13265.46 | 13265.46 | #REF! | #REF! | #REF! | #REF! | #REF! | #REF!
40 | 车库火灾自动报警 | 联动控制主机 | 台 | 1.名称:消防广播控制器 2.其他:根据现场实际情况，未尽事宜详见图纸、招标文件，并满足施工及验收规范相关要求 | 1 | 5241.24 | 5241.24 | #REF! | #REF! | #REF! | #REF! | #REF! | #REF! | 5241.24
| 车库火灾自动报警 | 联动控制器安装 壁挂 256点以内 | 台 |  | 1 | 5241.24 | 5241.24 | #REF! | #REF! | #REF! | #REF! | #REF! | #REF!
41 | 车库火灾自动报警 | 联动控制主机 | 台 | 1.名称:功率放大器 2.其他:根据现场实际情况，未尽事宜详见图纸、招标文件，并满足施工及验收规范相关要求 | 1 | 1288.24 | 1288.24 | #REF! | #REF! | #REF! | #REF! | #REF! | #REF! | 1288.24
| 车库火灾自动报警 | 消防广播及对讲电话主机(柜)安装 广播功率放大器 | 台 |  | 1 | 1288.24 | 1288.24 | #REF! | #REF! | #REF! | #REF! | #REF! | #REF!
42 | 车库火灾自动报警 | 火灾报警系统控制主机 | 台 | 1.名称:电气火灾监控主机 2.其他:根据现场实际情况，未尽事宜详见图纸、招标文件，并满足施工及验收规范相关要求 | 1 | 5936.99 | 5936.99 | #REF! | #REF! | #REF! | #REF! | #REF! | #REF! | 5936.99
| 车库火灾自动报警 | 火灾报警控制器安装 报警控制器(壁挂) 64点以内 | 台 |  | 1 | 5936.99 | 5936.99 | #REF! | #REF! | #REF! | #REF! | #REF! | #REF!
43 | 车库火灾自动报警 | 火灾报警系统控制主机 | 台 | 1.名称:消防设备电源监控主机 2.其他:根据现场实际情况，未尽事宜详见图纸、招标文件，并满足施工及验收规范相关要求 | 1 | 3800.97 | 3800.97 | #REF! | #REF! | #REF! | #REF! | #REF! | #REF! | 3800.97
| 车库火灾自动报警 | 备用电源及电池主机柜 | 台 |  | 1 | 3800.97 | 3800.97 | #REF! | #REF! | #REF! | #REF! | #REF! | #REF!
44 | 车库火灾自动报警 | 火灾报警系统控制主机 | 台 | 1.名称:防火门监控主机 2.其他:根据现场实际情况，未尽事宜详见图纸、招标文件，并满足施工及验收规范相关要求 | 1 | 4757.38 | 4757.38 | #REF! | #REF! | #REF! | #REF! | #REF! | #REF! | 4757.38
| 车库火灾自动报警 | 防火门监控器系统主机安装 壁挂安装 128点以内 | 台 |  | 1 | 4757.38 | 4757.38 | #REF! | #REF! | #REF! | #REF! | #REF! | #REF!
0 | 车库建筑智能化工程 | 视频监控系统 | [12 empty] | 157136.93
1 | 车库建筑智能化工程 | 配管 | m | 1.名称:热镀锌厚壁钢管 2.材质:钢制 3.规格:SC20 4.配置形式:砖、混凝土结构暗配 5.电线管路敷设 6.接地 7.其他：根据现场实际情况，未尽事宜详见图纸、招标文件，并满足施工及验收规范相关要求 | 6380 | 20.93 | 133533.4 | #REF! | #REF! | #REF! | #REF! | #REF! | #REF! | 133533.4
| 车库建筑智能化工程 | 镀锌钢管敷设 砖、混凝土结构暗配 公称直径(mm以内) 20 | m |  | 6380 | 20.93 | 133533.4 | #REF! | #REF! | #REF! | #REF! | #REF! | #REF!
2 | 车库建筑智能化工程 | 配管 | m | 1.名称:热镀锌厚壁钢管 2.材质:钢制 3.规格:SC25 4.配置形式:砖、混凝土结构暗配 5.电线管路敷设 6.接地 7.其他：根据现场实际情况，未尽事宜详见图纸、招标文件，并满足施工及验收规范相关要求 | 650 | 27.71 | 18011.5 | #REF! | #REF! | #REF! | #REF! | #REF! | #REF! | 18011.5
| 车库建筑智能化工程 | 镀锌钢管敷设 砖、混凝土结构暗配 公称直径(mm以内) 25 | m |  | 650 | 27.71 | 18011.5 | #REF! | #REF! | #REF! | #REF! | #REF! | #REF!
3 | 车库建筑智能化工程 | 配管 | m | 1.名称:管内穿引线 2.其他:根据现场实际情况，未尽事宜详见图纸、招标文件，并满足施工及验收规范相关要求 | 1335.28 | 1.07 | 1428.75 | #REF! | #REF! | #REF! | #REF! | #REF! | #REF! | 1428.75
| 车库建筑智能化工程 | 穿引线 | m |  | 1335.28 | 1.07 | 1428.75 | #REF! | #REF! | #REF! | #REF! | #REF! | #REF!
4 | 车库建筑智能化工程 | 接线盒 | 个 | 1.名称:钢制接线盒安装 2.安装形式:暗装 3.其他:根据现场实际情况，未尽事宜详见图纸、招标文件，并满足施工及验收规范相关要求 | 264 | 15.77 | 4163.28 | #REF! | #REF! | #REF! | #REF! | #REF! | #REF! | 4163.28
| 车库建筑智能化工程 | 钢制接线盒 暗装 砖结构 | 个 |  | 264 | 15.77 | 4163.28 | #REF! | #REF! | #REF! | #REF! | #REF! | #REF!
0 | 车库建筑智能化工程 | 电话网络系统 | [12 empty] | 157136.93
1 | 车库建筑智能化工程 | 配管 | m | 1.名称:热镀锌厚壁钢管 2.材质:钢制 3.规格:SC20 4.配置形式:砖、混凝土结构暗配 5.电线管路敷设 6.接地 7.其他：根据现场实际情况，未尽事宜详见图纸、招标文件，并满足施工及验收规范相关要求 | 6380 | 20.93 | 133533.4 | #REF! | #REF! | #REF! | #REF! | #REF! | #REF! | 133533.4
| 车库建筑智能化工程 | 镀锌钢管敷设 砖、混凝土结构暗配 公称直径(mm以内) 20 | m |  | 6380 | 20.93 | 133533.4 | #REF! | #REF! | #REF! | #REF! | #REF! | #REF!
2 | 车库建筑智能化工程 | 配管 | m | 1.名称:热镀锌厚壁钢管 2.材质:钢制 3.规格:SC25 4.配置形式:砖、混凝土结构暗配 5.电线管路敷设 6.接地 7.其他：根据现场实际情况，未尽事宜详见图纸、招标文件，并满足施工及验收规范相关要求 | 650 | 27.71 | 18011.5 | #REF! | #REF! | #REF! | #REF! | #REF! | #REF! | 18011.5
| 车库建筑智能化工程 | 镀锌钢管敷设 砖、混凝土结构暗配 公称直径(mm以内) 25 | m |  | 650 | 27.71 | 18011.5 | #REF! | #REF! | #REF! | #REF! | #REF! | #REF!
3 | 车库建筑智能化工程 | 配管 | m | 1.名称:管内穿引线 2.其他:根据现场实际情况，未尽事宜详见图纸、招标文件，并满足施工及验收规范相关要求 | 1335.28 | 1.07 | 1428.75 | #REF! | #REF! | #REF! | #REF! | #REF! | #REF! | 1428.75
| 车库建筑智能化工程 | 穿引线 | m |  | 1335.28 | 1.07 | 1428.75 | #REF! | #REF! | #REF! | #REF! | #REF! | #REF!
4 | 车库建筑智能化工程 | 接线盒 | 个 | 1.名称:钢制接线盒安装 2.安装形式:暗装 3.其他:根据现场实际情况，未尽事宜详见图纸、招标文件，并满足施工及验收规范相关要求 | 264 | 15.77 | 4163.28 | #REF! | #REF! | #REF! | #REF! | #REF! | #REF! | 4163.28
| 车库建筑智能化工程 | 钢制接线盒 暗装 砖结构 | 个 |  | 264 | 15.77 | 4163.28 | #REF! | #REF! | #REF! | #REF! | #REF! | #REF!
0 | 车库建筑智能化工程 | 对讲门禁系统 | [12 empty] | 157136.93
1 | 车库建筑智能化工程 | 配管 | m | 1.名称:热镀锌厚壁钢管 2.材质:钢制 3.规格:SC20 4.配置形式:砖、混凝土结构暗配 5.电线管路敷设 6.接地 7.其他：根据现场实际情况，未尽事宜详见图纸、招标文件，并满足施工及验收规范相关要求 | 6380 | 20.93 | 133533.4 | #REF! | #REF! | #REF! | #REF! | #REF! | #REF! | 133533.4
| 车库建筑智能化工程 | 镀锌钢管敷设 砖、混凝土结构暗配 公称直径(mm以内) 20 | m |  | 6380 | 20.93 | 133533.4 | #REF! | #REF! | #REF! | #REF! | #REF! | #REF!
2 | 车库建筑智能化工程 | 配管 | m | 1.名称:热镀锌厚壁钢管 2.材质:钢制 3.规格:SC25 4.配置形式:砖、混凝土结构暗配 5.电线管路敷设 6.接地 7.其他：根据现场实际情况，未尽事宜详见图纸、招标文件，并满足施工及验收规范相关要求 | 650 | 27.71 | 18011.5 | #REF! | #REF! | #REF! | #REF! | #REF! | #REF! | 18011.5
| 车库建筑智能化工程 | 镀锌钢管敷设 砖、混凝土结构暗配 公称直径(mm以内) 25 | m |  | 650 | 27.71 | 18011.5 | #REF! | #REF! | #REF! | #REF! | #REF! | #REF!
3 | 车库建筑智能化工程 | 配管 | m | 1.名称:管内穿引线 2.其他:根据现场实际情况，未尽事宜详见图纸、招标文件，并满足施工及验收规范相关要求 | 1335.28 | 1.07 | 1428.75 | #REF! | #REF! | #REF! | #REF! | #REF! | #REF! | 1428.75
| 车库建筑智能化工程 | 穿引线 | m |  | 1335.28 | 1.07 | 1428.75 | #REF! | #REF! | #REF! | #REF! | #REF! | #REF!
4 | 车库建筑智能化工程 | 接线盒 | 个 | 1.名称:钢制接线盒安装 2.安装形式:暗装 3.其他:根据现场实际情况，未尽事宜详见图纸、招标文件，并满足施工及验收规范相关要求 | 264 | 15.77 | 4163.28 | #REF! | #REF! | #REF! | #REF! | #REF! | #REF! | 4163.28
| 车库建筑智能化工程 | 钢制接线盒 暗装 砖结构 | 个 |  | 264 | 15.77 | 4163.28 | #REF! | #REF! | #REF! | #REF! | #REF! | #REF!
0 | 车库建筑智能化工程 | 套管 | [12 empty] | 20836.16
1 | 车库建筑智能化工程 | 电缆保护管 | 根 | 1.名称:密封电缆保护管 2.材质:钢制 3.规格:SC100 4.敷设方式:埋地穿外墙敷设，出外墙处作止水钢板 5.保护管敷设 6.其他：根据现场实际情况，未尽事宜详见图纸、招标文件，并满足施工及验收规范相关要求 | 16 | 366.29 | 5860.64 | #REF! | #REF! | #REF! | #REF! | #REF! | #REF! | 5860.64
| 车库建筑智能化工程 | 密封电缆保护管制作安装 公称直径(mm) 100 | 根 |  | 16 | 366.29 | 5860.64 | #REF! | #REF! | #REF! | #REF! | #REF! | #REF!
2 | 车库建筑智能化工程 | 电缆保护管 | 根 | 1.名称:人防过墙密闭套管 2.材质:SC100 3.其他:根据现场实际情况，未尽事宜详见图纸、招标文件，并满足施工及验收规范相关要求 | 28 | 285.34 | 7989.52 | #REF! | #REF! | #REF! | #REF! | #REF! | #REF! | 7989.52
| 车库建筑智能化工程 | 人防过墙密闭套管 镀锌钢管 管径(mm以内) 100 | 根 |  | 28 | 285.34 | 7989.52 | #REF! | #REF! | #REF! | #REF! | #REF! | #REF!
3 | 车库建筑智能化工程 | 电缆保护管 | 根 | 1.名称:人防过墙密闭套管 2.材质:SC80 3.其他:根据现场实际情况，未尽事宜详见图纸、招标文件，并满足施工及验收规范相关要求 | 28 | 249.5 | 6986 | #REF! | #REF! | #REF! | #REF! | #REF! | #REF! | 6986
| 车库建筑智能化工程 | 人防过墙密闭套管 镀锌钢管 管径(mm以内) 80 | 根 |  | 28 | 249.5 | 6986 | #REF! | #REF! | #REF! | #REF! | #REF! | #REF!
0 | 车库建筑智能化工程 | 桥架 | [12 empty] | 161527.22
1 | 车库建筑智能化工程 | 桥架 | m | 1.名称:钢制桥架 2.规格、型号:400*150 3.材质:钢制 4.本体安装 5.接地 6.其他：根据现场实际情况，未尽事宜详见图纸、招标文件，并满足施工及验收规范相关要求 | 236.34 | 216.3 | 51120.34 | #REF! | #REF! | #REF! | #REF! | #REF! | #REF! | 51120.34
| 车库建筑智能化工程 | 钢制槽式桥架(宽+高)(mm以下) 600 | m |  | 236.34 | 216.3 | 51120.34 | #REF! | #REF! | #REF! | #REF! | #REF! | #REF!
2 | 车库建筑智能化工程 | 桥架 | m | 1.名称:钢制桥架 2.规格、型号:300*150 3.材质:钢制 4.本体安装 5.接地 6.其他：根据现场实际情况，未尽事宜详见图纸、招标文件，并满足施工及验收规范相关要求 | 342 | 181.21 | 61973.82 | #REF! | #REF! | #REF! | #REF! | #REF! | #REF! | 61973.82
| 车库建筑智能化工程 | 钢制槽式桥架(宽+高)(mm以下) 600 | m |  | 342 | 181.21 | 61973.82 | #REF! | #REF! | #REF! | #REF! | #REF! | #REF!
3 | 车库建筑智能化工程 | 桥架 | m | 1.名称:钢制桥架 2.规格、型号:200*100 3.材质:钢制 4.本体安装 5.接地 6.其他：根据现场实际情况，未尽事宜详见图纸、招标文件，并满足施工及验收规范相关要求 | 168 | 123.07 | 20675.76 | #REF! | #REF! | #REF! | #REF! | #REF! | #REF! | 20675.76
| 车库建筑智能化工程 | 钢制槽式桥架(宽+高)(mm以下) 400 | m |  | 168 | 123.07 | 20675.76 | #REF! | #REF! | #REF! | #REF! | #REF! | #REF!
0 | 车库电气抗震支架 | 电气抗震支架 | [12 empty] | 189248.04
1 | 车库电气抗震支架 | 铁构件 | 副 | 1.名称:侧向抗震支架(含锚栓) 2.规格：按600*150电缆桥架配置 3.包含供应、安装、验收及移交等一切费用 | 3 | 824.35 | 2473.05 | #REF! | #REF! | #REF! | #REF! | #REF! | #REF! | 2473.05
| 车库电气抗震支架 | 成品抗震支架安装 单管侧向支架 | 副 |  | 3 | 824.35 | 2473.05 | #REF! | #REF! | #REF! | #REF! | #REF! | #REF!
2 | 车库电气抗震支架 | 铁构件 | 副 | 1.名称:侧向抗震支架(含锚栓) 2.规格：按400*150电缆桥架配置 3.包含供应、安装、验收及移交等一切费用 | 3 | 726.51 | 2179.53 | #REF! | #REF! | #REF! | #REF! | #REF! | #REF! | 2179.53
| 车库电气抗震支架 | 成品抗震支架安装 单管侧向支架 | 副 |  | 3 | 726.51 | 2179.53 | #REF! | #REF! | #REF! | #REF! | #REF! | #REF!
3 | 车库电气抗震支架 | 铁构件 | 副 | 1.名称:侧向抗震支架(含锚栓) 2.规格：按300*150电缆桥架配置 3.包含供应、安装、验收及移交等一切费用 | 6 | 609.09 | 3654.54 | #REF! | #REF! | #REF! | #REF! | #REF! | #REF! | 3654.54
| 车库电气抗震支架 | 成品抗震支架安装 单管侧向支架 | 副 |  | 6 | 609.09 | 3654.54 | #REF! | #REF! | #REF! | #REF! | #REF! | #REF!
4 | 车库电气抗震支架 | 铁构件 | 副 | 1.名称:侧向抗震支架(含锚栓) 2.规格：按200*100电缆桥架配置 3.包含供应、安装、验收及移交等一切费用 | 12 | 501.47 | 6017.64 | #REF! | #REF! | #REF! | #REF! | #REF! | #REF! | 6017.64
| 车库电气抗震支架 | 成品抗震支架安装 单管侧向支架 | 副 |  | 12 | 501.47 | 6017.64 | #REF! | #REF! | #REF! | #REF! | #REF! | #REF!
5 | 车库电气抗震支架 | 铁构件 | 副 | 1.名称:侧向+纵向抗震支架(含锚栓) 2.规格：按600*150电缆桥架配置 3.包含供应、安装、验收及移交等一切费用 | 3 | 1050.75 | 3152.25 | #REF! | #REF! | #REF! | #REF! | #REF! | #REF! | 3152.25
| 车库电气抗震支架 | 双通丝杆双层横梁抗震支架 双向 | 副 |  | 3 | 1050.75 | 3152.25 | #REF! | #REF! | #REF! | #REF! | #REF! | #REF!
6 | 车库电气抗震支架 | 铁构件 | 副 | 1.名称:侧向+纵向抗震支架(含锚栓) 2.规格：按400*150电缆桥架配置 3.包含供应、安装、验收及移交等一切费用 | 5 | 943.13 | 4715.65 | #REF! | #REF! | #REF! | #REF! | #REF! | #REF! | 4715.65
| 车库电气抗震支架 | 双通丝杆双层横梁抗震支架 双向 | 副 |  | 5 | 943.13 | 4715.65 | #REF! | #REF! | #REF! | #REF! | #REF! | #REF!
7 | 车库电气抗震支架 | 铁构件 | 副 | 1.名称:侧向+纵向抗震支架(含锚栓) 2.规格：按200*100电缆桥架配置 3.包含供应、安装、验收及移交等一切费用 | 8 | 695.58 | 5564.64 | #REF! | #REF! | #REF! | #REF! | #REF! | #REF! | 5564.64
| 车库电气抗震支架 | 双通丝杆双层横梁抗震支架 双向 | 副 |  | 8 | 695.58 | 5564.64 | #REF! | #REF! | #REF! | #REF! | #REF! | #REF!
0 | 车库给排水工程 | 设备
0 | 车库给排水工程 | 给水 | [12 empty] | 254306.04
1 | 车库给排水工程 | 变频给水设备 | 套 | 1.设备名称:生活给水数字全变频供水设备（生活水泵房） 2.型号、规格：设计工况Q=45m3/h，H=62m， 3.主要技术参数:配主泵四台（三用一备）Q=19m3/h H=62m N=5.5kW， Φ800气压罐一个及变频控制柜 4.附件:连接设备的阀门、仪表、软接头、集流管等附件及配套的罐类、设备底座、减震装置、控制箱等均含在成套设备中 5.其他：符合设计及规范要求 | 1 | 151510.46 | 151510.46 | #REF! | #REF! | #REF! | #REF! | #REF! | #REF! | 151510.46
| 车库给排水工程 | 变频泵组安装 四台泵组 泵组出口公称直径(mm以内) 150 | 组 |  | 1 | 151510.46 | 151510.46 | #REF! | #REF! | #REF! | #REF! | #REF! | #REF!
2 | 车库给排水工程 | 紫外线杀菌设备 | 台 | 1.名称:紫外线消毒器 2.规格:QL18-30 N=540W | 1 | 9980.28 | 9980.28 | #REF! | #REF! | #REF! | #REF! | #REF! | #REF! | 9980.28
| 车库给排水工程 | 紫外线杀菌设备安装 进口管径(mm以内) 100 | 台 |  | 1 | 9980.28 | 9980.28 | #REF! | #REF! | #REF! | #REF! | #REF! | #REF!
3 | 车库给排水工程 | 水箱 | 台 | 1.材质、类型:不锈钢贮水箱 2.型号、规格L×B×H＝6×2.5×2m（不锈钢材质） 3.其他:含爬梯、水箱盖、透气管、保温等全部内容 | 2 | 46407.65 | 92815.3 | #REF! | #REF! | #REF! | #REF! | #REF! | #REF! | 92815.3
| 车库给排水工程 | 整体水箱安装 水箱总容量(m3以内) 25 | 台 |  | 2 | 46407.65 | 92815.3 | #REF! | #REF! | #REF! | #REF! | #REF! | #REF!
0 | 车库给排水工程 | 中水 | [12 empty] | 325037.88
1 | 车库给排水工程 | 变频给水设备 | 套 | 1.设备名称:生活给水数字全变频供水设备（中水） 2.型号、规格：设计工况Q=38m3/h，H=56m， 3.主要技术参数:配主泵四台（三用一备）Q=16m3/h H=56m N=3.0kW， Φ800气压罐一个及变频控制柜 4.附件:连接设备的阀门、仪表、软接头、集流管等附件及配套的罐类、设备底座、减震装置、控制箱等均含在成套设备中 5.其他：符合设计及规范要求 | 1 | 141510.46 | 141510.46 | #REF! | #REF! | #REF! | #REF! | #REF! | #REF! | 141510.46
| 车库给排水工程 | 变频泵组安装 四台泵组 泵组出口公称直径(mm以内) 150 | 组 |  | 1 | 141510.46 | 141510.46 | #REF! | #REF! | #REF! | #REF! | #REF! | #REF!
2 | 车库给排水工程 | 紫外线杀菌设备 | 台 | 1.名称:紫外线消毒器 2.规格:QL18-30 N=540W | 1 | 9980.28 | 9980.28 | #REF! | #REF! | #REF! | #REF! | #REF! | #REF! | 9980.28
| 车库给排水工程 | 紫外线杀菌设备安装 进口管径(mm以内) 100 | 台 |  | 1 | 9980.28 | 9980.28 | #REF! | #REF! | #REF! | #REF! | #REF! | #REF!
3 | 车库给排水工程 | 水箱 | 台 | 1.材质、类型:不锈钢贮水箱 2.型号、规格L×B×H＝6×5×2.5m（不锈钢材质） 3.其他:含爬梯、水箱盖、透气管、保温等全部内容 | 2 | 86773.57 | 173547.14 | #REF! | #REF! | #REF! | #REF! | #REF! | #REF! | 173547.14
| 车库给排水工程 | 整体水箱安装 水箱容量(m3以内) 55 | 台 |  | 2 | 86773.57 | 173547.14 | #REF! | #REF! | #REF! | #REF! | #REF! | #REF!
0 | 车库给排水工程 | 压力排水 | [12 empty] | 47469.32
1 | 车库给排水工程 | 潜水泵 | 台 | 1.名称：自动搅匀潜水排污泵 2.参数：Q=40m3 /h，H=22m，N=5.5KW/台 3.由水泵厂家配套提供水泵减震装置、耦合装置、控制柜、防水电缆、控制电缆 5.满足招标文件、现行规范、图集、竣工验收等所有规定的要求 | 2 | 9346.61 | 18693.22 | #REF! | #REF! | #REF! | #REF! | #REF! | #REF! | 18693.22
| 车库给排水工程 | 离心式潜水泵 设备重量(t以内) 0.5 | 台 |  | 2 | 7186.25 | 14372.5 | #REF! | #REF! | #REF! | #REF! | #REF! | #REF!
| 车库给排水工程 | 耦合装置 轨道宽度 40 | 台 |  | 2 | 547.04 | 1094.08 | #REF! | #REF! | #REF! | #REF! | #REF! | #REF!
| 车库给排水工程 | 配电箱墙上(柱上)明装 规格(回路以内) 4 | 台 |  | 2 | 1613.32 | 3226.64 | #REF! | #REF! | #REF! | #REF! | #REF! | #REF!
2 | 车库给排水工程 | 潜水泵 | 台 | 1.名称:潜水排污泵 2.型号:25m³/h 18m 3KW 3.含支架制作安装、支架刷漆以及减震器、耦合装置、控制柜（箱）、防水电缆，控制电缆 4.满足招标文件、现行规范、图集、竣工验收等所有规定的要求 | 2 | 6254.71 | 12509.42 | #REF! | #REF! | #REF! | #REF! | #REF! | #REF! | 12509.42
| 车库给排水工程 | 离心式潜水泵 设备重量(t以内) 0.5 | 台 |  | 2 | 4094.35 | 8188.7 | #REF! | #REF! | #REF! | #REF! | #REF! | #REF!
| 车库给排水工程 | 耦合装置 轨道宽度 40 | 台 |  | 2 | 547.04 | 1094.08 | #REF! | #REF! | #REF! | #REF! | #REF! | #REF!
| 车库给排水工程 | 配电箱墙上(柱上)明装 规格(回路以内) 4 | 台 |  | 2 | 1613.32 | 3226.64 | #REF! | #REF! | #REF! | #REF! | #REF! | #REF!
3 | 车库给排水工程 | 潜水泵 | 台 | 1.名称:潜水排污泵 2.型号:15m³/h 20m 5.5KW 3.含支架制作安装、支架刷漆以及减震器、耦合装置、控制柜（箱）、防水电缆，控制电缆 4.满足招标文件、现行规范、图集、竣工验收等所有规定的要求 | 2 | 8133.34 | 16266.68 | #REF! | #REF! | #REF! | #REF! | #REF! | #REF! | 16266.68
| 车库给排水工程 | 离心式潜水泵 设备重量(t以内) 0.5 | 台 |  | 2 | 5972.98 | 11945.96 | #REF! | #REF! | #REF! | #REF! | #REF! | #REF!
| 车库给排水工程 | 耦合装置 轨道宽度 40 | 台 |  | 2 | 547.04 | 1094.08 | #REF! | #REF! | #REF! | #REF! | #REF! | #REF!
| 车库给排水工程 | 配电箱墙上(柱上)明装 规格(回路以内) 4 | 台 |  | 2 | 1613.32 | 3226.64 | #REF! | #REF! | #REF! | #REF! | #REF! | #REF!
0 | 车库给排水工程 | 人防 | [12 empty] | 121201.39
1 | 车库给排水工程 | 离心式泵 | 台 | 1.名称:人防给水泵（成套供应） 2.型号:Q=4m3/h，H=32m N=1.1KW | 1 | 2658.97 | 2658.97 | #REF! | #REF! | #REF! | #REF! | #REF! | #REF! | 2658.97
| 车库给排水工程 | 单级离心式泵 设备重量(t以内) 0.2 | 台 |  | 1 | 2658.97 | 2658.97 | #REF! | #REF! | #REF! | #REF! | #REF! | #REF!
2 | 车库给排水工程 | 离心式泵 | 台 | 1.名称:手摇泵 2.型号:SH-38 3.规格:Q=3.53m3,H=30m, | 1 | 1300.61 | 1300.61 | #REF! | #REF! | #REF! | #REF! | #REF! | #REF! | 1300.61
| 车库给排水工程 | 单级离心式泵 设备重量(t以内) 0.2 | 台 |  | 1 | 1300.61 | 1300.61 | #REF! | #REF! | #REF! | #REF! | #REF! | #REF!
3 | 车库给排水工程 | 水质净化器 | 台 | 1.名称:水箱臭氧自洁消毒器 2.型号、规格:WTS-2A N=0.405kW | 2 | 6326.81 | 12653.62 | #REF! | #REF! | #REF! | #REF! | #REF! | #REF! | 12653.62
| 车库给排水工程 | 水质净化器安装 罐体直径(mm以内) 400 | 台 |  | 2 | 6326.81 | 12653.62 | #REF! | #REF! | #REF! | #REF! | #REF! | #REF!
4 | 车库给排水工程 | 水箱 | 台 | 1.名称：人防战时水箱 2.规格、材质：V=2m3，长宽高：1500*1000*2000mm，食品级不锈钢 3.含水箱配置进水管、出水管、通气管、溢流管、泄水管，未端设18目防虫网、检查人孔、液位计、检查人孔等 4.满足招标文件、现行规范、图集、竣工验收等所有规定的要求 | 1 | 5281.28 | 5281.28 | #REF! | #REF! | #REF! | #REF! | #REF! | #REF! | 5281.28
| 车库给排水工程 | 整体水箱安装 水箱总容量(m3以内) 2 | 台 |  | 1 | 5281.28 | 5281.28 | #REF! | #REF! | #REF! | #REF! | #REF! | #REF!
5 | 车库给排水工程 | 水箱 | 台 | 1.材质、类型:战时饮用水箱，不锈钢装配水箱 2.型号、规格:2500*2000*2000mm 3.其他:含爬梯、水箱盖、透气管、保温等全部内容 | 1 | 16426.49 | 16426.49 | #REF! | #REF! | #REF! | #REF! | #REF! | #REF! | 16426.49
| 车库给排水工程 | 整体水箱安装 水箱总容量(m3以内) 15 | 台 |  | 1 | 16426.49 | 16426.49 | #REF! | #REF! | #REF! | #REF! | #REF! | #REF!
6 | 车库给排水工程 | 水箱 | 台 | 1.材质、类型:战时饮用水箱，不锈钢装配水箱 2.型号、规格:6000*1500*2000mm 3.其他:含爬梯、水箱盖、透气管、保温等全部内容 | 1 | 28489.29 | 28489.29 | #REF! | #REF! | #REF! | #REF! | #REF! | #REF! | 28489.29
| 车库给排水工程 | 整体水箱安装 水箱总容量(m3以内) 25 | 台 |  | 1 | 28489.29 | 28489.29 | #REF! | #REF! | #REF! | #REF! | #REF! | #REF!
7 | 车库给排水工程 | 水箱 | 台 | 1.材质、类型:战时饮用水箱，不锈钢装配水箱 2.型号、规格:4000*2000*2000mm 3.其他:含爬梯、水箱盖、透气管、保温等全部内容 | 1 | 25232.55 | 25232.55 | #REF! | #REF! | #REF! | #REF! | #REF! | #REF! | 25232.55
| 车库给排水工程 | 整体水箱安装 水箱总容量(m3以内) 15 | 台 |  | 1 | 25232.55 | 25232.55 | #REF! | #REF! | #REF! | #REF! | #REF! | #REF!
8 | 车库给排水工程 | 水箱 | 台 | 1.材质、类型:战时生活水箱，不锈钢装配水箱 2.型号、规格:3000*2500*2000mm 3.其他:含爬梯、水箱盖、透气管、保温等全部内容 | 1 | 23764.87 | 23764.87 | #REF! | #REF! | #REF! | #REF! | #REF! | #REF! | 23764.87
| 车库给排水工程 | 整体水箱安装 水箱总容量(m3以内) 15 | 台 |  | 1 | 23764.87 | 23764.87 | #REF! | #REF! | #REF! | #REF! | #REF! | #REF!
9 | 车库给排水工程 | 水箱 | 台 | 1.材质、类型:冷却水箱，不锈钢装配水箱 2.型号、规格:1500*1000*2000mm，有效容积2m3 3.其他:含爬梯、水箱盖、透气管、保温等全部内容 | 1 | 5393.71 | 5393.71 | #REF! | #REF! | #REF! | #REF! | #REF! | #REF! | 5393.71
| 车库给排水工程 | 整体水箱安装 水箱总容量(m3以内) 4 | 台 |  | 1 | 5393.71 | 5393.71 | #REF! | #REF! | #REF! | #REF! | #REF! | #REF!
0 | 车库给排水工程 | 管道及阀门
0 | 车库给排水工程 | 给水工程 | [12 empty] | 237966.38
1 | 车库给排水工程 | 复合管 | m | 1.安装部位(室内、外): 室内 2.输送介质（给水、排水、热煤体、燃气、雨水）: 给水 3.材质: 内衬塑镀锌钢管（含管件） 4.型号、规格: DN150 5.连接方式: 沟槽连接 6.水冲洗、消毒冲洗、水压试验，试验要求符合设计及施工规范规定 7.未尽事宜详见图纸、招标文件，包括为满足设计、技术标准和要求、验收规范规定施工所需的一切工序内容及相应费用 | 419 | 251.13 | 105223.47 | #REF! | #REF! | #REF! | #REF! | #REF! | #REF! | 105223.47
| 车库给排水工程 | 钢管(沟槽连接) 管道安装(沟槽连接) 公称直径(mm以内) 150 | m |  | 419 | 194.53 | 81508.07 | #REF! | #REF! | #REF! | #REF! | #REF! | #REF!
| 车库给排水工程 | 钢管(沟槽连接) 管件安装(沟槽管件连接) 公称直径(mm以内) 150 | 套 |  | 96 | 239.5 | 22992 | #REF! | #REF! | #REF! | #REF! | #REF! | #REF!
| 车库给排水工程 | 管道消毒冲洗 公称直径(mm以内) 200（京建发〔2022〕373删除） | 100m |  | 4.19 | 172.99 | 724.83 | #REF! | #REF! | #REF! | #REF! | #REF! | #REF!
2 | 车库给排水工程 | 复合管 | m | 1.安装部位(室内、外): 室内 2.输送介质（给水、排水、热煤体、燃气、雨水）: 给水 3.材质: 内衬塑镀锌钢管（含管件） 4.型号、规格: DN125 5.连接方式: 沟槽连接 6.水冲洗、消毒冲洗、水压试验，试验要求符合设计及施工规范规定 7.未尽事宜详见图纸、招标文件，包括为满足设计、技术标准和要求、验收规范规定施工所需的一切工序内容及相应费用 | 35 | 198.38 | 6943.3 | #REF! | #REF! | #REF! | #REF! | #REF! | #REF! | 6943.3
| 车库给排水工程 | 钢管(沟槽连接) 管道安装(沟槽连接) 公称直径(mm以内) 125 | m |  | 35 | 158.7 | 5554.5 | #REF! | #REF! | #REF! | #REF! | #REF! | #REF!
| 车库给排水工程 | 管道消毒冲洗 公称直径(mm以内) 200（京建发〔2022〕373删除） | 100m |  | 0.35 | 172.99 | 60.55 | #REF! | #REF! | #REF! | #REF! | #REF! | #REF!
| 车库给排水工程 | 钢管(沟槽连接) 管件安装(沟槽管件连接) 公称直径(mm以内) 125 | 套 |  | 8 | 166.02 | 1328.16 | #REF! | #REF! | #REF! | #REF! | #REF! | #REF!
3 | 车库给排水工程 | 复合管 | m | 1.安装部位(室内、外): 室内 2.输送介质（给水、排水、热煤体、燃气、雨水）: 给水 3.材质: 内衬塑镀锌钢管（含管件） 4.型号、规格: DN100 5.连接方式: 沟槽连接 6.水冲洗、消毒冲洗、水压试验，试验要求符合设计及施工规范规定 7.未尽事宜详见图纸、招标文件，包括为满足设计、技术标准和要求、验收规范规定施工所需的一切工序内容及相应费用 | 47 | 162.79 | 7651.13 | #REF! | #REF! | #REF! | #REF! | #REF! | #REF! | 7651.13
| 车库给排水工程 | 钢管(沟槽连接) 管道安装(沟槽连接) 公称直径(mm以内) 100 | m |  | 47 | 126.12 | 5927.64 | #REF! | #REF! | #REF! | #REF! | #REF! | #REF!
| 车库给排水工程 | 管道消毒冲洗 公称直径(mm以内) 100（京建发〔2022〕373删除） | 100m |  | 0.47 | 137.82 | 64.78 | #REF! | #REF! | #REF! | #REF! | #REF! | #REF!
| 车库给排水工程 | 钢管(沟槽连接) 管件安装(沟槽管件连接) 公称直径(mm以内) 100 | 套 |  | 13 | 127.59 | 1658.67 | #REF! | #REF! | #REF! | #REF! | #REF! | #REF!
4 | 车库给排水工程 | 复合管 | m | 1.安装部位(室内、外): 室内 2.输送介质（给水、排水、热煤体、燃气、雨水）: 给水 3.材质: 内衬塑镀锌钢管（含管件） 4.型号、规格: DN80 5.连接方式: 螺纹连接 6.水冲洗、消毒冲洗、水压试验，试验要求符合设计及施工规范规定 7.未尽事宜详见图纸、招标文件，包括为满足设计、技术标准和要求、验收规范规定施工所需的一切工序内容及相应费用 | 36 | 98.21 | 3535.56 | #REF! | #REF! | #REF! | #REF! | #REF! | #REF! | 3535.56
| 车库给排水工程 | 室内给水钢塑复合管(螺纹连接) 公称直径(mm以内) 80 设计要求管道进行消毒冲洗 人工*1.05,材料[34000011] 含量为2.1,机械[99460004] 含量为3.15 | m |  | 36 | 98.21 | 3535.56 | #REF! | #REF! | #REF! | #REF! | #REF! | #REF!
5 | 车库给排水工程 | 复合管 | m | 1.安装部位(室内、外): 室内 2.输送介质（给水、排水、热煤体、燃气、雨水）: 给水 3.材质: 内衬塑镀锌钢管（含管件） 4.型号、规格: DN65 5.连接方式: 螺纹连接 6.水冲洗、消毒冲洗、水压试验，试验要求符合设计及施工规范规定 7.未尽事宜详见图纸、招标文件，包括为满足设计、技术标准和要求、验收规范规定施工所需的一切工序内容及相应费用 | 68 | 86.73 | 5897.64 | #REF! | #REF! | #REF! | #REF! | #REF! | #REF! | 5897.64
| 车库给排水工程 | 室内给水钢塑复合管(螺纹连接) 公称直径(mm以内) 70 设计要求管道进行消毒冲洗 人工*1.05,材料[34000011] 含量为2.1,机械[99460004] 含量为3.15 | m |  | 68 | 86.73 | 5897.64 | #REF! | #REF! | #REF! | #REF! | #REF! | #REF!
6 | 车库给排水工程 | 复合管 | m | 1.安装部位(室内、外): 室内 2.输送介质（给水、排水、热煤体、燃气、雨水）: 给水 3.材质: 内衬塑镀锌钢管（含管件） 4.型号、规格: DN50 5.连接方式: 螺纹连接 6.水冲洗、消毒冲洗、水压试验，试验要求符合设计及施工规范规定 7.未尽事宜详见图纸、招标文件，包括为满足设计、技术标准和要求、验收规范规定施工所需的一切工序内容及相应费用 | 136 | 75.42 | 10257.12 | #REF! | #REF! | #REF! | #REF! | #REF! | #REF! | 10257.12
| 车库给排水工程 | 室内给水钢塑复合管(螺纹连接) 公称直径(mm以内) 50 设计要求管道进行消毒冲洗 人工*1.05,材料[34000011] 含量为2.1,机械[99460004] 含量为3.15 | m |  | 136 | 75.42 | 10257.12 | #REF! | #REF! | #REF! | #REF! | #REF! | #REF!
7 | 车库给排水工程 | 复合管 | m | 1.安装部位(室内、外): 室内 2.输送介质（给水、排水、热煤体、燃气、雨水）: 给水 3.材质: 内衬塑镀锌钢管（含管件） 4.型号、规格: DN40 5.连接方式: 螺纹连接 6.水冲洗、消毒冲洗、水压试验，试验要求符合设计及施工规范规定 7.未尽事宜详见图纸、招标文件，包括为满足设计、技术标准和要求、验收规范规定施工所需的一切工序内容及相应费用 | 18 | 65.95 | 1187.1 | #REF! | #REF! | #REF! | #REF! | #REF! | #REF! | 1187.1
| 车库给排水工程 | 室内给水钢塑复合管(螺纹连接) 公称直径(mm以内) 40 设计要求管道进行消毒冲洗 人工*1.05,材料[34000011] 含量为2.1,机械[99460004] 含量为3.15 | m |  | 18 | 65.95 | 1187.1 | #REF! | #REF! | #REF! | #REF! | #REF! | #REF!
8 | 车库给排水工程 | 复合管 | m | 1.安装部位(室内、外): 室内 2.输送介质（给水、排水、热煤体、燃气、雨水）: 给水 3.材质: 内衬塑镀锌钢管（含管件） 4.型号、规格: DN32 5.连接方式: 螺纹连接 6.水冲洗、消毒冲洗、水压试验，试验要求符合设计及施工规范规定 7.未尽事宜详见图纸、招标文件，包括为满足设计、技术标准和要求、验收规范规定施工所需的一切工序内容及相应费用 | 9 | 61.04 | 549.36 | #REF! | #REF! | #REF! | #REF! | #REF! | #REF! | 549.36
| 车库给排水工程 | 室内给水钢塑复合管(螺纹连接) 公称直径(mm以内) 32 设计要求管道进行消毒冲洗 人工*1.05,材料[34000011] 含量为2.1,机械[99460004] 含量为3.15 | m |  | 9 | 61.04 | 549.36 | #REF! | #REF! | #REF! | #REF! | #REF! | #REF!
9 | 车库给排水工程 | 复合管 | m | 1.安装部位(室内、外): 室内 2.输送介质（给水、排水、热煤体、燃气、雨水）: 给水 3.材质: 内衬塑镀锌钢管（含管件） 4.型号、规格: DN25 5.连接方式: 螺纹连接 6.水冲洗、消毒冲洗、水压试验，试验要求符合设计及施工规范规定 7.未尽事宜详见图纸、招标文件，包括为满足设计、技术标准和要求、验收规范规定施工所需的一切工序内容及相应费用 | 28 | 54.28 | 1519.84 | #REF! | #REF! | #REF! | #REF! | #REF! | #REF! | 1519.84
| 车库给排水工程 | 室内给水钢塑复合管(螺纹连接) 公称直径(mm以内) 25 设计要求管道进行消毒冲洗 人工*1.05,材料[34000011] 含量为2.1,机械[99460004] 含量为3.15 | m |  | 28 | 54.28 | 1519.84 | #REF! | #REF! | #REF! | #REF! | #REF! | #REF!
10 | 车库给排水工程 | 复合管 | m | 1.安装部位(室内、外): 室内 2.输送介质（给水、排水、热煤体、燃气、雨水）: 给水 3.材质: 内衬塑镀锌钢管（含管件） 4.型号、规格: DN20 5.连接方式: 螺纹连接 6.水冲洗、消毒冲洗、水压试验，试验要求符合设计及施工规范规定 7.未尽事宜详见图纸、招标文件，包括为满足设计、技术标准和要求、验收规范规定施工所需的一切工序内容及相应费用 | 4 | 48.26 | 193.04 | #REF! | #REF! | #REF! | #REF! | #REF! | #REF! | 193.04
| 车库给排水工程 | 室内给水钢塑复合管(螺纹连接) 公称直径(mm以内) 20 设计要求管道进行消毒冲洗 人工*1.05,材料[34000011] 含量为2.1,机械[99460004] 含量为3.15 | m |  | 4 | 48.26 | 193.04 | #REF! | #REF! | #REF! | #REF! | #REF! | #REF!
11 | 车库给排水工程 | 套管 | 个 | 1、名称、类型:刚性防水套管 2、材质:钢质 3、主管道规格:DN100 4、未尽事宜详见图纸、招标文件，包括为满足设计、技术标准和要求、验收规范规定施工所需的一切工序内容及相应费用 | 2 | 542.49 | 1084.98 | #REF! | #REF! | #REF! | #REF! | #REF! | #REF! | 1084.98
| 车库给排水工程 | 刚性防水套管制作 公称直径(mm以内) 100 | 个 |  | 2 | 332.15 | 664.3 | #REF! | #REF! | #REF! | #REF! | #REF! | #REF!
| 车库给排水工程 | 刚性防水套管安装 公称直径(mm以内) 100 | 个 |  | 2 | 210.34 | 420.68 | #REF! | #REF! | #REF! | #REF! | #REF! | #REF!
12 | 车库给排水工程 | 套管 | 个 | 1.名称、类型:刚性防水套管 2.主管道规格:DN65 3.未尽事宜详见图纸、招标文件，包括为满足设计、技术标准和要求、验收规范规定施工所需的一切工序内容及相应费用 | 3 | 452.23 | 1356.69 | #REF! | #REF! | #REF! | #REF! | #REF! | #REF! | 1356.69
| 车库给排水工程 | 刚性防水套管制作 公称直径(mm以内) 80 | 个 |  | 3 | 264.38 | 793.14 | #REF! | #REF! | #REF! | #REF! | #REF! | #REF!
| 车库给排水工程 | 刚性防水套管安装 公称直径(mm以内) 100 | 个 |  | 3 | 187.85 | 563.55 | #REF! | #REF! | #REF! | #REF! | #REF! | #REF!
13 | 车库给排水工程 | 套管 | 个 | 1.名称、类型:刚性防水套管 2.主管道规格:DN50 3.未尽事宜详见图纸、招标文件，包括为满足设计、技术标准和要求、验收规范规定施工所需的一切工序内容及相应费用 | 3 | 363.02 | 1089.06 | #REF! | #REF! | #REF! | #REF! | #REF! | #REF! | 1089.06
| 车库给排水工程 | 刚性防水套管制作 公称直径(mm以内) 50 | 个 |  | 3 | 206.07 | 618.21 | #REF! | #REF! | #REF! | #REF! | #REF! | #REF!
| 车库给排水工程 | 刚性防水套管安装 公称直径(mm以内) 50 | 个 |  | 3 | 156.95 | 470.85 | #REF! | #REF! | #REF! | #REF! | #REF! | #REF!
14 | 车库给排水工程 | 套管 | 个 | 1、名称、类型:一般填料套管 2、材质:钢质 3、主管道规格:DN150 4、未尽事宜详见图纸、招标文件，包括为满足设计、技术标准和要求、验收规范规定施工所需的一切工序内容及相应费用 | 3 | 184.77 | 554.31 | #REF! | #REF! | #REF! | #REF! | #REF! | #REF! | 554.31
| 车库给排水工程 | 一般填料套管制作安装 公称直径(mm以内) 150 | 个 |  | 3 | 184.77 | 554.31 | #REF! | #REF! | #REF! | #REF! | #REF! | #REF!
15 | 车库给排水工程 | 套管 | 个 | 1、名称、类型:一般填料套管 2、材质:钢质 3、主管道规格:DN100 4、未尽事宜详见图纸、招标文件，包括为满足设计、技术标准和要求、验收规范规定施工所需的一切工序内容及相应费用 | 3 | 114.55 | 343.65 | #REF! | #REF! | #REF! | #REF! | #REF! | #REF! | 343.65
| 车库给排水工程 | 一般填料套管制作安装 公称直径(mm以内) 100 | 个 |  | 3 | 114.55 | 343.65 | #REF! | #REF! | #REF! | #REF! | #REF! | #REF!
16 | 车库给排水工程 | 套管 | 个 | 1、名称、类型:一般填料套管 2、材质:钢质 3、主管道规格:DN80 4、未尽事宜详见图纸、招标文件，包括为满足设计、技术标准和要求、验收规范规定施工所需的一切工序内容及相应费用 | 3 | 87.31 | 261.93 | #REF! | #REF! | #REF! | #REF! | #REF! | #REF! | 261.93
| 车库给排水工程 | 一般填料套管制作安装 公称直径(mm以内) 80 | 个 |  | 3 | 87.31 | 261.93 | #REF! | #REF! | #REF! | #REF! | #REF! | #REF!
17 | 车库给排水工程 | 套管 | 个 | 1.名称、类型:一般填料套管 2.主管道规格:DN65 3.未尽事宜详见图纸、招标文件，包括为满足设计、技术标准和要求、验收规范规定施工所需的一切工序内容及相应费用 | 10 | 87.31 | 873.1 | #REF! | #REF! | #REF! | #REF! | #REF! | #REF! | 873.1
| 车库给排水工程 | 一般填料套管制作安装 公称直径(mm以内) 80 | 个 |  | 10 | 87.31 | 873.1 | #REF! | #REF! | #REF! | #REF! | #REF! | #REF!
18 | 车库给排水工程 | 套管 | 个 | 1.名称、类型:一般填料套管 2.主管道规格:DN50 3.未尽事宜详见图纸、招标文件，包括为满足设计、技术标准和要求、验收规范规定施工所需的一切工序内容及相应费用 | 15 | 53.95 | 809.25 | #REF! | #REF! | #REF! | #REF! | #REF! | #REF! | 809.25
| 车库给排水工程 | 一般填料套管制作安装 公称直径(mm以内) 50 | 个 |  | 15 | 53.95 | 809.25 | #REF! | #REF! | #REF! | #REF! | #REF! | #REF!
19 | 车库给排水工程 | 套管 | 个 | 1.名称、类型:一般填料套管 2.主管道规格:DN40 3.未尽事宜详见图纸、招标文件，包括为满足设计、技术标准和要求、验收规范规定施工所需的一切工序内容及相应费用 | 6 | 48.33 | 289.98 | #REF! | #REF! | #REF! | #REF! | #REF! | #REF! | 289.98
| 车库给排水工程 | 一般填料套管制作安装 公称直径(mm以内) 40 | 个 |  | 6 | 48.33 | 289.98 | #REF! | #REF! | #REF! | #REF! | #REF! | #REF!
20 | 车库给排水工程 | 套管 | 个 | 1.名称、类型:一般填料套管 2.规格:DN32 3.未尽事宜详见图纸、招标文件，包括为满足设计、技术标准和要求、验收规范规定施工所需的一切工序内容及相应费用 | 6 | 41.54 | 249.24 | #REF! | #REF! | #REF! | #REF! | #REF! | #REF! | 249.24
| 车库给排水工程 | 一般填料套管制作安装 公称直径(mm以内) 32 | 个 |  | 6 | 41.54 | 249.24 | #REF! | #REF! | #REF! | #REF! | #REF! | #REF!
21 | 车库给排水工程 | 套管 | 个 | 1.名称、类型:一般填料套管 2.主管道规格:DN25 3.未尽事宜详见图纸、招标文件，包括为满足设计、技术标准和要求、验收规范规定施工所需的一切工序内容及相应费用 | 2 | 36.36 | 72.72 | #REF! | #REF! | #REF! | #REF! | #REF! | #REF! | 72.72
| 车库给排水工程 | 一般填料套管制作安装 公称直径(mm以内) 25 | 个 |  | 2 | 36.36 | 72.72 | #REF! | #REF! | #REF! | #REF! | #REF! | #REF!
22 | 车库给排水工程 | 套管 | 个 | 1.名称、类型:一般填料套管 2.主管道规格:DN20 3.未尽事宜详见图纸、招标文件，包括为满足设计、技术标准和要求、验收规范规定施工所需的一切工序内容及相应费用 | 1 | 31.38 | 31.38 | #REF! | #REF! | #REF! | #REF! | #REF! | #REF! | 31.38
| 车库给排水工程 | 一般填料套管制作安装 公称直径(mm以内) 20 | 个 |  | 1 | 31.38 | 31.38 | #REF! | #REF! | #REF! | #REF! | #REF! | #REF!
23 | 车库给排水工程 | 水表 | 组 | 1.名称:远传水表 2.型号、规格:DN100 3.未尽事宜详见图纸、招标文件，包括为满足设计、技术标准和要求、验收规范规定施工所需的一切工序内容及相应费用 | 3 | 2785.37 | 8356.11 | #REF! | #REF! | #REF! | #REF! | #REF! | #REF! | 8356.11
| 车库给排水工程 | 远传水表(法兰连接) 公称直径(mm以内) 100 | 个 |  | 3 | 2785.37 | 8356.11 | #REF! | #REF! | #REF! | #REF! | #REF! | #REF!
24 | 车库给排水工程 | 水表 | 组 | 1.名称:远传水表 2.型号、规格:DN70 3.未尽事宜详见图纸、招标文件，包括为满足设计、技术标准和要求、验收规范规定施工所需的一切工序内容及相应费用 | 3 | 1512.83 | 4538.49 | #REF! | #REF! | #REF! | #REF! | #REF! | #REF! | 4538.49
| 车库给排水工程 | 远传水表(法兰连接) 公称直径(mm以内) 80 | 个 |  | 3 | 1512.83 | 4538.49 | #REF! | #REF! | #REF! | #REF! | #REF! | #REF!
25 | 车库给排水工程 | 水表 | 组 | 1.名称:远传水表 2.型号、规格:DN50 3.未尽事宜详见图纸、招标文件，包括为满足设计、技术标准和要求、验收规范规定施工所需的一切工序内容及相应费用 | 5 | 933.83 | 4669.15 | #REF! | #REF! | #REF! | #REF! | #REF! | #REF! | 4669.15
| 车库给排水工程 | 远传水表(螺纹连接) 公称直径(mm以内) 50 | 个 |  | 5 | 933.83 | 4669.15 | #REF! | #REF! | #REF! | #REF! | #REF! | #REF!
26 | 车库给排水工程 | 倒流防止器 | 套 | 1.名称:倒流防止器 2.型号、规格:DN70 3.未尽事宜详见图纸、招标文件，包括为满足设计、技术标准和要求、验收规范规定施工所需的一切工序内容及相应费用 | 3 | 2767.56 | 8302.68 | #REF! | #REF! | #REF! | #REF! | #REF! | #REF! | 8302.68
| 车库给排水工程 | 倒流防止器组成与安装(法兰连接) 公称直径(mm以内) 70 | 组 |  | 3 | 2767.56 | 8302.68 | #REF! | #REF! | #REF! | #REF! | #REF! | #REF!
27 | 车库给排水工程 | 倒流防止器 | 套 | 1.名称:倒流防止器 2.型号、规格:DN50 3.未尽事宜详见图纸、招标文件，包括为满足设计、技术标准和要求、验收规范规定施工所需的一切工序内容及相应费用 | 3 | 1412.27 | 4236.81 | #REF! | #REF! | #REF! | #REF! | #REF! | #REF! | 4236.81
| 车库给排水工程 | 倒流防止器组成与安装(法兰连接) 公称直径(mm以内) 50 | 组 |  | 3 | 1412.27 | 4236.81 | #REF! | #REF! | #REF! | #REF! | #REF! | #REF!
28 | 车库给排水工程 | 螺纹阀门 | 个 | 1.类型:全铜质截止阀 2.规格、压力等级:DN20 工作压力为1.60MPa 3.未尽事宜详见图纸、招标文件，包括为满足设计、技术标准和要求、验收规范规定施工所需的一切工序内容及相应费用 | 88 | 54.2 | 4769.6 | #REF! | #REF! | #REF! | #REF! | #REF! | #REF! | 4769.6
| 车库给排水工程 | 螺纹阀门 公称直径(mm以内) 20 | 个 |  | 88 | 54.2 | 4769.6 | #REF! | #REF! | #REF! | #REF! | #REF! | #REF!
29 | 车库给排水工程 | 螺纹阀门 | 个 | 1.类型:全铜质截止阀 2.规格、压力等级:DN25 工作压力为1.60MPa 3.未尽事宜详见图纸、招标文件，包括为满足设计、技术标准和要求、验收规范规定施工所需的一切工序内容及相应费用 | 1 | 65.5 | 65.5 | #REF! | #REF! | #REF! | #REF! | #REF! | #REF! | 65.5
| 车库给排水工程 | 螺纹阀门 公称直径(mm以内) 25 | 个 |  | 1 | 65.5 | 65.5 | #REF! | #REF! | #REF! | #REF! | #REF! | #REF!
30 | 车库给排水工程 | 螺纹阀门 | 个 | 1.类型:全铜质截止阀 2.规格、压力等级:DN32 工作压力为1.60MPa 3.未尽事宜详见图纸、招标文件，包括为满足设计、技术标准和要求、验收规范规定施工所需的一切工序内容及相应费用 | 3 | 101 | 303 | #REF! | #REF! | #REF! | #REF! | #REF! | #REF! | 303
| 车库给排水工程 | 螺纹阀门 公称直径(mm以内) 32 | 个 |  | 3 | 101 | 303 | #REF! | #REF! | #REF! | #REF! | #REF! | #REF!
31 | 车库给排水工程 | 螺纹阀门 | 个 | 1.类型:全铜质截止阀 2.规格、压力等级:DN40工作压力为1.60MPa 3.未尽事宜详见图纸、招标文件，包括为满足设计、技术标准和要求、验收规范规定施工所需的一切工序内容及相应费用 | 3 | 134.2 | 402.6 | #REF! | #REF! | #REF! | #REF! | #REF! | #REF! | 402.6
| 车库给排水工程 | 螺纹阀门 公称直径(mm以内) 40 | 个 |  | 3 | 134.2 | 402.6 | #REF! | #REF! | #REF! | #REF! | #REF! | #REF!
32 | 车库给排水工程 | 螺纹法兰阀门 | 个 | 1.类型:全铜质截止阀 2.规格、压力等级:DN50 工作压力为1.60MPa 3.未尽事宜详见图纸、招标文件，包括为满足设计、技术标准和要求、验收规范规定施工所需的一切工序内容及相应费用 | 3 | 263.7 | 791.1 | #REF! | #REF! | #REF! | #REF! | #REF! | #REF! | 791.1
| 车库给排水工程 | 螺纹法兰阀门 公称直径(mm以内) 50 | 个 |  | 3 | 263.7 | 791.1 | #REF! | #REF! | #REF! | #REF! | #REF! | #REF!
33 | 车库给排水工程 | 焊接法兰阀门 | 个 | 1.类型:闸阀 2.连接方式:法兰连接 3.规格、压力等级:DN150 4.未尽事宜详见图纸、招标文件，包括为满足设计、技术标准和要求、验收规范规定施工所需的一切工序内容及相应费用 | 3 | 1444.85 | 4334.55 | #REF! | #REF! | #REF! | #REF! | #REF! | #REF! | 4334.55
| 车库给排水工程 | 焊接法兰阀门 公称直径(mm以内) 150 | 个 |  | 3 | 1444.85 | 4334.55 | #REF! | #REF! | #REF! | #REF! | #REF! | #REF!
34 | 车库给排水工程 | 焊接法兰阀门 | 个 | 1.类型:闸阀 2.连接方式:法兰连接 3.规格、压力等级:DN100 4.未尽事宜详见图纸、招标文件，包括为满足设计、技术标准和要求、验收规范规定施工所需的一切工序内容及相应费用 | 3 | 956.49 | 2869.47 | #REF! | #REF! | #REF! | #REF! | #REF! | #REF! | 2869.47
| 车库给排水工程 | 焊接法兰阀门 公称直径(mm以内) 100 | 个 |  | 3 | 956.49 | 2869.47 | #REF! | #REF! | #REF! | #REF! | #REF! | #REF!
35 | 车库给排水工程 | 焊接法兰阀门 | 个 | 1.类型:闸阀 2.连接方式:法兰连接 3.规格、压力等级:DN80 4.未尽事宜详见图纸、招标文件，包括为满足设计、技术标准和要求、验收规范规定施工所需的一切工序内容及相应费用 | 3 | 709.95 | 2129.85 | #REF! | #REF! | #REF! | #REF! | #REF! | #REF! | 2129.85
| 车库给排水工程 | 焊接法兰阀门 公称直径(mm以内) 80 | 个 |  | 3 | 709.95 | 2129.85 | #REF! | #REF! | #REF! | #REF! | #REF! | #REF!
36 | 车库给排水工程 | 焊接法兰阀门 | 个 | 1.类型:闸阀 2.连接方式:法兰连接 3.规格、压力等级:DN70 4.未尽事宜详见图纸、招标文件，包括为满足设计、技术标准和要求、验收规范规定施工所需的一切工序内容及相应费用 | 3 | 572.33 | 1716.99 | #REF! | #REF! | #REF! | #REF! | #REF! | #REF! | 1716.99
| 车库给排水工程 | 焊接法兰阀门 公称直径(mm以内) 70 | 个 |  | 3 | 572.33 | 1716.99 | #REF! | #REF! | #REF! | #REF! | #REF! | #REF!
37 | 车库给排水工程 | 焊接法兰阀门 | 个 | 1.类型:液压水位控制阀 2.规格、压力等级: DN100 3.连接形式:法兰连接 | 6 | 1019.34 | 6116.04 | #REF! | #REF! | #REF! | #REF! | #REF! | #REF! | 6116.04
| 车库给排水工程 | 焊接法兰阀门 公称直径(mm以内) 100 | 个 |  | 6 | 1019.34 | 6116.04 | #REF! | #REF! | #REF! | #REF! | #REF! | #REF!
38 | 车库给排水工程 | 焊接法兰阀门 | 个 | 1.类型:液压水位控制阀 2.规格、压力等级: DN50 3.连接形式:法兰连接 | 10 | 432.54 | 4325.4 | #REF! | #REF! | #REF! | #REF! | #REF! | #REF! | 4325.4
| 车库给排水工程 | 焊接法兰阀门 公称直径(mm以内) 50 | 个 |  | 10 | 432.54 | 4325.4 | #REF! | #REF! | #REF! | #REF! | #REF! | #REF!
39 | 车库给排水工程 | 焊接法兰阀门 | 个 | 1.材质:Y型过滤器 2.规格、压力等级:DN100 3.连接形式:法兰连接 | 3 | 1048.43 | 3145.29 | #REF! | #REF! | #REF! | #REF! | #REF! | #REF! | 3145.29
| 车库给排水工程 | 焊接法兰阀门 公称直径(mm以内) 100 过滤器安装 人工*1.2 | 个 |  | 3 | 1048.43 | 3145.29 | #REF! | #REF! | #REF! | #REF! | #REF! | #REF!
40 | 车库给排水工程 | 焊接法兰阀门 | 个 | 1.材质:Y型过滤器 2.规格、压力等级:DN50 3.连接形式:法兰连接 | 5 | 279.84 | 1399.2 | #REF! | #REF! | #REF! | #REF! | #REF! | #REF! | 1399.2
| 车库给排水工程 | 焊接法兰阀门 公称直径(mm以内) 50 过滤器安装 人工*1.2 | 个 |  | 5 | 279.84 | 1399.2 | #REF! | #REF! | #REF! | #REF! | #REF! | #REF!
41 | 车库给排水工程 | 焊接法兰阀门 | 个 | 1.材质:金属软连接 2.规格、压力等级:DN100 3.连接形式:法兰连接 | 4 | 402.7 | 1610.8 | #REF! | #REF! | #REF! | #REF! | #REF! | #REF! | 1610.8
| 车库给排水工程 | 软接头(法兰连接) 公称直径(mm以内) 100 | 个 |  | 4 | 402.7 | 1610.8 | #REF! | #REF! | #REF! | #REF! | #REF! | #REF!
42 | 车库给排水工程 | 焊接法兰阀门 | 个 | 1.材质:橡胶软连接 2.规格、压力等级:DN100 3.连接形式:法兰连接 | 3 | 344.01 | 1032.03 | #REF! | #REF! | #REF! | #REF! | #REF! | #REF! | 1032.03
| 车库给排水工程 | 软接头(法兰连接) 公称直径(mm以内) 100 | 个 |  | 3 | 344.01 | 1032.03 | #REF! | #REF! | #REF! | #REF! | #REF! | #REF!
43 | 车库给排水工程 | 焊接法兰阀门 | 个 | 1.材质:金属软连接 2.规格、压力等级:DN40 3.连接形式:法兰连接 | 2 | 191.36 | 382.72 | #REF! | #REF! | #REF! | #REF! | #REF! | #REF! | 382.72
| 车库给排水工程 | 软接头(法兰连接) 公称直径(mm以内) 40 | 个 |  | 2 | 191.36 | 382.72 | #REF! | #REF! | #REF! | #REF! | #REF! | #REF!
44 | 车库给排水工程 | 焊接法兰阀门 | 个 | 1.材质:橡胶软连接 2.规格、压力等级:DN50 3.连接形式:法兰连接 | 5 | 178.12 | 890.6 | #REF! | #REF! | #REF! | #REF! | #REF! | #REF! | 890.6
| 车库给排水工程 | 软接头(法兰连接) 公称直径(mm以内) 50 | 个 |  | 5 | 178.12 | 890.6 | #REF! | #REF! | #REF! | #REF! | #REF! | #REF!
45 | 车库给排水工程 | 螺纹阀门 | 个 | 1.类型: 自动排气阀(含一个同规格闸阀) 2.型号、规格: DN20 3.未尽事宜详见图纸、招标文件，包括为满足设计、技术标准和要求、验收规范规定施工所需的一切工序内容及相应费用 | 6 | 117.46 | 704.76 | #REF! | #REF! | #REF! | #REF! | #REF! | #REF! | 704.76
| 车库给排水工程 | 自动排气阀、手动放风门 公称直径(mm以内) 20 | 个 |  | 6 | 117.46 | 704.76 | #REF! | #REF! | #REF! | #REF! | #REF! | #REF!
46 | 车库给排水工程 | 管道支架 | kg | 1.材质:型钢支架 2.管架形式:一般管架 3.未尽事宜详见图纸、招标文件，包括为满足设计、技术标准和要求、验收规范规定施工所需的一切工序内容及相应费用 | 480 | 28.93 | 13886.4 | #REF! | #REF! | #REF! | #REF! | #REF! | #REF! | 13886.4
| 车库给排水工程 | 制作 一般管架 | 100kg |  | 4.8 | 1810.58 | 8690.78 | #REF! | #REF! | #REF! | #REF! | #REF! | #REF!
| 车库给排水工程 | 安装 一般管架 | 100kg |  | 4.8 | 1082.91 | 5197.97 | #REF! | #REF! | #REF! | #REF! | #REF! | #REF!
47 | 车库给排水工程 | 金属结构刷油 | kg | 1.油漆品种:防锈漆 2.结构类型:一般管架 3.涂刷遍数、漆膜厚度:两遍 4.未尽事宜详见图纸、招标文件，包括为满足设计、技术标准和要求、验收规范规定施工所需的一切工序内容及相应费用 | 480 | 0.94 | 451.2 | #REF! | #REF! | #REF! | #REF! | #REF! | #REF! | 451.2
| 车库给排水工程 | 管道支吊架刷油 防锈漆 第一遍 | 100kg |  | 4.8 | 55.56 | 266.69 | #REF! | #REF! | #REF! | #REF! | #REF! | #REF!
| 车库给排水工程 | 管道支吊架刷油 防锈漆 第二遍 | 100kg |  | 4.8 | 38.71 | 185.81 | #REF! | #REF! | #REF! | #REF! | #REF! | #REF!
48 | 车库给排水工程 | 金属结构刷油 | kg | 1.油漆品种:调合漆 2.结构类型:一般管架 3.涂刷遍数、漆膜厚度:两遍 4.未尽事宜详见图纸、招标文件，包括为满足设计、技术标准和要求、验收规范规定施工所需的一切工序内容及相应费用 | 480 | 0.64 | 307.2 | #REF! | #REF! | #REF! | #REF! | #REF! | #REF! | 307.2
| 车库给排水工程 | 管道支吊架刷油 调合漆 第一遍 | 100kg |  | 4.8 | 34.83 | 167.18 | #REF! | #REF! | #REF! | #REF! | #REF! | #REF!
| 车库给排水工程 | 管道支吊架刷油 调合漆 第二遍 | 100kg |  | 4.8 | 29.03 | 139.34 | #REF! | #REF! | #REF! | #REF! | #REF! | #REF!
49 | 车库给排水工程 | 管道绝热 | m3 | 1.绝热材料品种:B1级橡塑管壳保温 2.绝热厚度:20mm 3.管道直径:DN50以内 4.未尽事宜详见图纸、招标文件，包括为满足设计、技术标准和要求、验收规范规定施工所需的一切工序内容及相应费用 | 1.31 | 2454.91 | 3215.93 | #REF! | #REF! | #REF! | #REF! | #REF! | #REF! | 3215.93
| 车库给排水工程 | 管道绝热 橡塑制品安装 公称直径(mm以内) 50 | m3 |  | 1.31 | 2454.91 | 3215.93 | #REF! | #REF! | #REF! | #REF! | #REF! | #REF!
50 | 车库给排水工程 | 管道绝热 | m3 | 1.绝热材料品种:B1级橡塑管壳保温 2.绝热厚度:20mm 3.管道直径:DN125以内 4.未尽事宜详见图纸、招标文件，包括为满足设计、技术标准和要求、验收规范规定施工所需的一切工序内容及相应费用 | 0.8 | 1998.85 | 1599.08 | #REF! | #REF! | #REF! | #REF! | #REF! | #REF! | 1599.08
| 车库给排水工程 | 管道绝热 橡塑制品安装 公称直径(mm以内) 125 | m3 |  | 0.8 | 1998.85 | 1599.08 | #REF! | #REF! | #REF! | #REF! | #REF! | #REF!
51 | 车库给排水工程 | 管道绝热 | m3 | 1.绝热材料品种:B1级橡塑管壳保温 2.绝热厚度:20mm 3.管道直径:DN200以内 4.未尽事宜详见图纸、招标文件，包括为满足设计、技术标准和要求、验收规范规定施工所需的一切工序内容及相应费用 | 0.8 | 1799.98 | 1439.98 | #REF! | #REF! | #REF! | #REF! | #REF! | #REF! | 1439.98
| 车库给排水工程 | 管道绝热 橡塑制品安装 公称直径(mm以内) 300 | m3 |  | 0.8 | 1799.97 | 1439.98 | #REF! | #REF! | #REF! | #REF! | #REF! | #REF!
0 | 车库给排水工程 | 中水工程 | [12 empty] | 262000.69
1 | 车库给排水工程 | 复合管 | m | 1.安装部位(室内、外): 室内 2.输送介质（给水、排水、热煤体、燃气、雨水）: 中水 3.材质: 内衬塑镀锌钢（含管件） 4.型号、规格: DN150 5.连接方式: 沟槽连接 6.水冲洗、水压试验，试验要求符合设计及施工规范规定 7.未尽事宜详见图纸、招标文件，包括为满足设计、技术标准和要求、验收规范规定施工所需的一切工序内容及相应费用 | 468 | 249.8 | 116906.4 | #REF! | #REF! | #REF! | #REF! | #REF! | #REF! | 116906.4
| 车库给排水工程 | 钢管(沟槽连接) 管道安装(沟槽连接) 公称直径(mm以内) 150 | m |  | 468 | 194.53 | 91040.04 | #REF! | #REF! | #REF! | #REF! | #REF! | #REF!
| 车库给排水工程 | 钢管(沟槽连接) 管件安装(沟槽管件连接) 公称直径(mm以内) 150 | 套 |  | 108 | 239.5 | 25866 | #REF! | #REF! | #REF! | #REF! | #REF! | #REF!
2 | 车库给排水工程 | 复合管 | m | 1.安装部位(室内、外): 室内 2.输送介质（给水、排水、热煤体、燃气、雨水）: 中水 3.材质: 内衬塑镀锌钢（含管件） 4.型号、规格: DN125 5.连接方式: 沟槽连接 6.水冲洗、水压试验，试验要求符合设计及施工规范规定 7.未尽事宜详见图纸、招标文件，包括为满足设计、技术标准和要求、验收规范规定施工所需的一切工序内容及相应费用 | 26 | 197.01 | 5122.26 | #REF! | #REF! | #REF! | #REF! | #REF! | #REF! | 5122.26
| 车库给排水工程 | 钢管(沟槽连接) 管道安装(沟槽连接) 公称直径(mm以内) 125 | m |  | 26 | 158.7 | 4126.2 | #REF! | #REF! | #REF! | #REF! | #REF! | #REF!
| 车库给排水工程 | 钢管(沟槽连接) 管件安装(沟槽管件连接) 公称直径(mm以内) 125 | 套 |  | 6 | 166.02 | 996.12 | #REF! | #REF! | #REF! | #REF! | #REF! | #REF!
3 | 车库给排水工程 | 复合管 | m | 1.安装部位(室内、外): 室内 2.输送介质（给水、排水、热煤体、燃气、雨水）: 中水 3.材质: 内衬塑镀锌钢（含管件） 4.型号、规格: DN100 5.连接方式: 沟槽连接 6.水冲洗、水压试验，试验要求符合设计及施工规范规定 7.未尽事宜详见图纸、招标文件，包括为满足设计、技术标准和要求、验收规范规定施工所需的一切工序内容及相应费用 | 35 | 158.93 | 5562.55 | #REF! | #REF! | #REF! | #REF! | #REF! | #REF! | 5562.55
| 车库给排水工程 | 钢管(沟槽连接) 管道安装(沟槽连接) 公称直径(mm以内) 100 | m |  | 35 | 126.12 | 4414.2 | #REF! | #REF! | #REF! | #REF! | #REF! | #REF!
| 车库给排水工程 | 钢管(沟槽连接) 管件安装(沟槽管件连接) 公称直径(mm以内) 100 | 套 |  | 9 | 127.59 | 1148.31 | #REF! | #REF! | #REF! | #REF! | #REF! | #REF!
4 | 车库给排水工程 | 复合管 | m | 1.安装部位(室内、外): 室内 2.输送介质（给水、排水、热煤体、燃气、雨水）: 中水 3.材质: 内衬塑镀锌钢（含管件） 4.型号、规格: DN80 5.连接方式: 螺纹连接 6.水冲洗、水压试验，试验要求符合设计及施工规范规定 7.未尽事宜详见图纸、招标文件，包括为满足设计、技术标准和要求、验收规范规定施工所需的一切工序内容及相应费用 | 25 | 95.58 | 2389.5 | #REF! | #REF! | #REF! | #REF! | #REF! | #REF! | 2389.5
| 车库给排水工程 | 室内给水钢塑复合管(螺纹连接) 公称直径(mm以内) 80 | m |  | 25 | 95.58 | 2389.5 | #REF! | #REF! | #REF! | #REF! | #REF! | #REF!
5 | 车库给排水工程 | 复合管 | m | 1.安装部位(室内、外): 室内 2.输送介质（给水、排水、热煤体、燃气、雨水）: 中水 3.材质: 内衬塑镀锌钢（含管件） 4.型号、规格: DN65 5.连接方式: 螺纹连接 6.水冲洗、水压试验，试验要求符合设计及施工规范规定 7.未尽事宜详见图纸、招标文件，包括为满足设计、技术标准和要求、验收规范规定施工所需的一切工序内容及相应费用 | 16 | 84.22 | 1347.52 | #REF! | #REF! | #REF! | #REF! | #REF! | #REF! | 1347.52
| 车库给排水工程 | 室内给水钢塑复合管(螺纹连接) 公称直径(mm以内) 70 | m |  | 16 | 84.22 | 1347.52 | #REF! | #REF! | #REF! | #REF! | #REF! | #REF!
6 | 车库给排水工程 | 复合管 | m | 1.安装部位(室内、外): 室内 2.输送介质（给水、排水、热煤体、燃气、雨水）: 中水 3.材质: 内衬塑镀锌钢（含管件） 4.型号、规格: DN50 5.连接方式: 螺纹连接 6.水冲洗、水压试验，试验要求符合设计及施工规范规定 7.未尽事宜详见图纸、招标文件，包括为满足设计、技术标准和要求、验收规范规定施工所需的一切工序内容及相应费用 | 169 | 73.07 | 12348.83 | #REF! | #REF! | #REF! | #REF! | #REF! | #REF! | 12348.83
| 车库给排水工程 | 室内给水钢塑复合管(螺纹连接) 公称直径(mm以内) 50 | m |  | 169 | 73.07 | 12348.83 | #REF! | #REF! | #REF! | #REF! | #REF! | #REF!
7 | 车库给排水工程 | 复合管 | m | 1.安装部位(室内、外): 室内 2.输送介质（给水、排水、热煤体、燃气、雨水）: 中水 3.材质: 内衬塑镀锌钢（含管件） 4.型号、规格: DN40 5.连接方式: 螺纹连接 6.水冲洗、水压试验，试验要求符合设计及施工规范规定 7.未尽事宜详见图纸、招标文件，包括为满足设计、技术标准和要求、验收规范规定施工所需的一切工序内容及相应费用 | 49 | 63.79 | 3125.71 | #REF! | #REF! | #REF! | #REF! | #REF! | #REF! | 3125.71
| 车库给排水工程 | 室内给水钢塑复合管(螺纹连接) 公称直径(mm以内) 40 | m |  | 49 | 63.79 | 3125.71 | #REF! | #REF! | #REF! | #REF! | #REF! | #REF!
8 | 车库给排水工程 | 复合管 | m | 1.安装部位(室内、外): 室内 2.输送介质（给水、排水、热煤体、燃气、雨水）: 中水 3.材质: 内衬塑镀锌钢（含管件） 4.型号、规格: DN32 5.连接方式: 螺纹连接 6.水冲洗、水压试验，试验要求符合设计及施工规范规定 7.未尽事宜详见图纸、招标文件，包括为满足设计、技术标准和要求、验收规范规定施工所需的一切工序内容及相应费用 | 43 | 58.94 | 2534.42 | #REF! | #REF! | #REF! | #REF! | #REF! | #REF! | 2534.42
| 车库给排水工程 | 室内给水钢塑复合管(螺纹连接) 公称直径(mm以内) 32 | m |  | 43 | 58.94 | 2534.42 | #REF! | #REF! | #REF! | #REF! | #REF! | #REF!
9 | 车库给排水工程 | 复合管 | m | 1.安装部位(室内、外): 室内 2.输送介质（给水、排水、热煤体、燃气、雨水）: 中水 3.材质: 内衬塑镀锌钢（含管件） 4.型号、规格: DN25 5.连接方式: 螺纹连接 6.水冲洗、水压试验，试验要求符合设计及施工规范规定 7.未尽事宜详见图纸、招标文件，包括为满足设计、技术标准和要求、验收规范规定施工所需的一切工序内容及相应费用 | 216 | 52.32 | 11301.12 | #REF! | #REF! | #REF! | #REF! | #REF! | #REF! | 11301.12
| 车库给排水工程 | 室内给水钢塑复合管(螺纹连接) 公称直径(mm以内) 25 | m |  | 216 | 52.32 | 11301.12 | #REF! | #REF! | #REF! | #REF! | #REF! | #REF!
10 | 车库给排水工程 | 复合管 | m | 1.安装部位(室内、外): 室内 2.输送介质（给水、排水、热煤体、燃气、雨水）:中水 3.材质: 内衬塑镀锌钢（含管件） 4.型号、规格: DN20 5.连接方式: 螺纹连接 6.水冲洗、水压试验，试验要求符合设计及施工规范规定 7.未尽事宜详见图纸、招标文件，包括为满足设计、技术标准和要求、验收规范规定施工所需的一切工序内容及相应费用 | 12 | 46.72 | 560.64 | #REF! | #REF! | #REF! | #REF! | #REF! | #REF! | 560.64
| 车库给排水工程 | 室内给水钢塑复合管(螺纹连接) 公称直径(mm以内) 20 | m |  | 12 | 46.72 | 560.64 | #REF! | #REF! | #REF! | #REF! | #REF! | #REF!
11 | 车库给排水工程 | 套管 | 个 | 1、名称、类型:刚性防水套管 2、材质:钢质 3、主管道规格:DN100 4、未尽事宜详见图纸、招标文件，包括为满足设计、技术标准和要求、验收规范规定施工所需的一切工序内容及相应费用 | 2 | 542.49 | 1084.98 | #REF! | #REF! | #REF! | #REF! | #REF! | #REF! | 1084.98
| 车库给排水工程 | 刚性防水套管制作 公称直径(mm以内) 100 | 个 |  | 2 | 332.15 | 664.3 | #REF! | #REF! | #REF! | #REF! | #REF! | #REF!
| 车库给排水工程 | 刚性防水套管安装 公称直径(mm以内) 100 | 个 |  | 2 | 210.34 | 420.68 | #REF! | #REF! | #REF! | #REF! | #REF! | #REF!
12 | 车库给排水工程 | 套管 | 个 | 1.名称、类型:刚性防水套管 2.主管道规格:DN65 3.未尽事宜详见图纸、招标文件，包括为满足设计、技术标准和要求、验收规范规定施工所需的一切工序内容及相应费用 | 3 | 452.23 | 1356.69 | #REF! | #REF! | #REF! | #REF! | #REF! | #REF! | 1356.69
| 车库给排水工程 | 刚性防水套管制作 公称直径(mm以内) 80 | 个 |  | 3 | 264.38 | 793.14 | #REF! | #REF! | #REF! | #REF! | #REF! | #REF!
| 车库给排水工程 | 刚性防水套管安装 公称直径(mm以内) 100 | 个 |  | 3 | 187.85 | 563.55 | #REF! | #REF! | #REF! | #REF! | #REF! | #REF!
13 | 车库给排水工程 | 套管 | 个 | 1.名称、类型:刚性防水套管 2.主管道规格:DN50 3.未尽事宜详见图纸、招标文件，包括为满足设计、技术标准和要求、验收规范规定施工所需的一切工序内容及相应费用 | 3 | 363.02 | 1089.06 | #REF! | #REF! | #REF! | #REF! | #REF! | #REF! | 1089.06
| 车库给排水工程 | 刚性防水套管制作 公称直径(mm以内) 50 | 个 |  | 3 | 206.07 | 618.21 | #REF! | #REF! | #REF! | #REF! | #REF! | #REF!
| 车库给排水工程 | 刚性防水套管安装 公称直径(mm以内) 50 | 个 |  | 3 | 156.95 | 470.85 | #REF! | #REF! | #REF! | #REF! | #REF! | #REF!
14 | 车库给排水工程 | 套管 | 个 | 1、名称、类型:一般填料套管 2、材质:钢质 3、主管道规格:DN150 4、未尽事宜详见图纸、招标文件，包括为满足设计、技术标准和要求、验收规范规定施工所需的一切工序内容及相应费用 | 3 | 184.77 | 554.31 | #REF! | #REF! | #REF! | #REF! | #REF! | #REF! | 554.31
| 车库给排水工程 | 一般填料套管制作安装 公称直径(mm以内) 150 | 个 |  | 3 | 184.77 | 554.31 | #REF! | #REF! | #REF! | #REF! | #REF! | #REF!
15 | 车库给排水工程 | 套管 | 个 | 1、名称、类型:一般填料套管 2、材质:钢质 3、主管道规格:DN100 4、未尽事宜详见图纸、招标文件，包括为满足设计、技术标准和要求、验收规范规定施工所需的一切工序内容及相应费用 | 3 | 114.55 | 343.65 | #REF! | #REF! | #REF! | #REF! | #REF! | #REF! | 343.65
| 车库给排水工程 | 一般填料套管制作安装 公称直径(mm以内) 100 | 个 |  | 3 | 114.55 | 343.65 | #REF! | #REF! | #REF! | #REF! | #REF! | #REF!
16 | 车库给排水工程 | 套管 | 个 | 1、名称、类型:一般填料套管 2、材质:钢质 3、主管道规格:DN80 4、未尽事宜详见图纸、招标文件，包括为满足设计、技术标准和要求、验收规范规定施工所需的一切工序内容及相应费用 | 3 | 87.31 | 261.93 | #REF! | #REF! | #REF! | #REF! | #REF! | #REF! | 261.93
| 车库给排水工程 | 一般填料套管制作安装 公称直径(mm以内) 80 | 个 |  | 3 | 87.31 | 261.93 | #REF! | #REF! | #REF! | #REF! | #REF! | #REF!
17 | 车库给排水工程 | 套管 | 个 | 1.名称、类型:一般填料套管 2.主管道规格:DN65 3.未尽事宜详见图纸、招标文件，包括为满足设计、技术标准和要求、验收规范规定施工所需的一切工序内容及相应费用 | 33 | 87.31 | 2881.23 | #REF! | #REF! | #REF! | #REF! | #REF! | #REF! | 2881.23
| 车库给排水工程 | 一般填料套管制作安装 公称直径(mm以内) 80 | 个 |  | 33 | 87.31 | 2881.23 | #REF! | #REF! | #REF! | #REF! | #REF! | #REF!
18 | 车库给排水工程 | 套管 | 个 | 1.名称、类型:一般填料套管 2.主管道规格:DN50 3.未尽事宜详见图纸、招标文件，包括为满足设计、技术标准和要求、验收规范规定施工所需的一切工序内容及相应费用 | 15 | 53.95 | 809.25 | #REF! | #REF! | #REF! | #REF! | #REF! | #REF! | 809.25
| 车库给排水工程 | 一般填料套管制作安装 公称直径(mm以内) 50 | 个 |  | 15 | 53.95 | 809.25 | #REF! | #REF! | #REF! | #REF! | #REF! | #REF!
19 | 车库给排水工程 | 套管 | 个 | 1.名称、类型:一般填料套管 2.主管道规格:DN40 3.未尽事宜详见图纸、招标文件，包括为满足设计、技术标准和要求、验收规范规定施工所需的一切工序内容及相应费用 | 6 | 48.33 | 289.98 | #REF! | #REF! | #REF! | #REF! | #REF! | #REF! | 289.98
| 车库给排水工程 | 一般填料套管制作安装 公称直径(mm以内) 40 | 个 |  | 6 | 48.33 | 289.98 | #REF! | #REF! | #REF! | #REF! | #REF! | #REF!
20 | 车库给排水工程 | 套管 | 个 | 1.名称、类型:一般填料套管 2.规格:DN32 3.未尽事宜详见图纸、招标文件，包括为满足设计、技术标准和要求、验收规范规定施工所需的一切工序内容及相应费用 | 6 | 41.54 | 249.24 | #REF! | #REF! | #REF! | #REF! | #REF! | #REF! | 249.24
| 车库给排水工程 | 一般填料套管制作安装 公称直径(mm以内) 32 | 个 |  | 6 | 41.54 | 249.24 | #REF! | #REF! | #REF! | #REF! | #REF! | #REF!
21 | 车库给排水工程 | 套管 | 个 | 1.名称、类型:一般填料套管 2.主管道规格:DN25 3.未尽事宜详见图纸、招标文件，包括为满足设计、技术标准和要求、验收规范规定施工所需的一切工序内容及相应费用 | 2 | 36.36 | 72.72 | #REF! | #REF! | #REF! | #REF! | #REF! | #REF! | 72.72
| 车库给排水工程 | 一般填料套管制作安装 公称直径(mm以内) 25 | 个 |  | 2 | 36.36 | 72.72 | #REF! | #REF! | #REF! | #REF! | #REF! | #REF!
22 | 车库给排水工程 | 套管 | 个 | 1.名称、类型:一般填料套管 2.主管道规格:DN20 3.未尽事宜详见图纸、招标文件，包括为满足设计、技术标准和要求、验收规范规定施工所需的一切工序内容及相应费用 | 1 | 31.38 | 31.38 | #REF! | #REF! | #REF! | #REF! | #REF! | #REF! | 31.38
| 车库给排水工程 | 一般填料套管制作安装 公称直径(mm以内) 20 | 个 |  | 1 | 31.38 | 31.38 | #REF! | #REF! | #REF! | #REF! | #REF! | #REF!
23 | 车库给排水工程 | 套管 | 个 | 1、名称、类型:防护密闭套管 2、主管道规格:DN100 3、未尽事宜详见图纸、招标文件，包括为满足设计、技术标准和要求、验收规范规定施工所需的一切工序内容及相应费用 | 2 | 231.54 | 463.08 | #REF! | #REF! | #REF! | #REF! | #REF! | #REF! | 463.08
| 车库给排水工程 | 人防段防护密闭穿墙水管套管预埋 公称直径(mm以内) 100 | 根 |  | 2 | 231.54 | 463.08 | #REF! | #REF! | #REF! | #REF! | #REF! | #REF!
24 | 车库给排水工程 | 套管 | 个 | 1.名称、类型:防护密闭套管 2.主管道规格:DN50 3.未尽事宜详见图纸、招标文件，包括为满足设计、技术标准和要求、验收规范规定施工所需的一切工序内容及相应费用 | 4 | 176.86 | 707.44 | #REF! | #REF! | #REF! | #REF! | #REF! | #REF! | 707.44
| 车库给排水工程 | 人防过墙密闭套管 镀锌钢管 管径(mm以内) 50 | 根 |  | 4 | 176.86 | 707.44 | #REF! | #REF! | #REF! | #REF! | #REF! | #REF!
25 | 车库给排水工程 | 套管 | 个 | 1.名称、类型:防护密闭套管 2.主管道规格:DN32 3.未尽事宜详见图纸、招标文件，包括为满足设计、技术标准和要求、验收规范规定施工所需的一切工序内容及相应费用 | 2 | 172.06 | 344.12 | #REF! | #REF! | #REF! | #REF! | #REF! | #REF! | 344.12
| 车库给排水工程 | 人防过墙密闭套管 镀锌钢管 管径(mm以内) 50 换为【镀锌钢管DN32】 | 根 |  | 2 | 172.06 | 344.12 | #REF! | #REF! | #REF! | #REF! | #REF! | #REF!
26 | 车库给排水工程 | 水表 | 组 | 1.名称:机械水表 2.型号、规格:DN100 3.未尽事宜详见图纸、招标文件，包括为满足设计、技术标准和要求、验收规范规定施工所需的一切工序内容及相应费用 | 3 | 1814.6 | 5443.8 | #REF! | #REF! | #REF! | #REF! | #REF! | #REF! | 5443.8
| 车库给排水工程 | 远传水表(法兰连接) 公称直径(mm以内) 100 | 个 |  | 3 | 1814.6 | 5443.8 | #REF! | #REF! | #REF! | #REF! | #REF! | #REF!
27 | 车库给排水工程 | 水表 | 组 | 1.名称:机械水表 2.型号、规格:DN50 3.未尽事宜详见图纸、招标文件，包括为满足设计、技术标准和要求、验收规范规定施工所需的一切工序内容及相应费用 | 3 | 1108.73 | 3326.19 | #REF! | #REF! | #REF! | #REF! | #REF! | #REF! | 3326.19
| 车库给排水工程 | 远传水表(法兰连接) 公称直径(mm以内) 50 | 个 |  | 3 | 1108.73 | 3326.19 | #REF! | #REF! | #REF! | #REF! | #REF! | #REF!
28 | 车库给排水工程 | 水表 | 组 | 1.名称:机械中水表 2.型号、规格:DN25 3.未尽事宜详见图纸、招标文件，包括为满足设计、技术标准和要求、验收规范规定施工所需的一切工序内容及相应费用 | 20 | 318.04 | 6360.8 | #REF! | #REF! | #REF! | #REF! | #REF! | #REF! | 6360.8
| 车库给排水工程 | 远传水表(螺纹连接) 公称直径(mm以内) 25 | 个 |  | 20 | 318.04 | 6360.8 | #REF! | #REF! | #REF! | #REF! | #REF! | #REF!
29 | 车库给排水工程 | 螺纹阀门 | 个 | 1.类型:减压阀 2.规格、压力等级:DN25 工作压力为1.60MPa 3.未尽事宜详见图纸、招标文件，包括为满足设计、技术标准和要求、验收规范规定施工所需的一切工序内容及相应费用 | 20 | 104.18 | 2083.6 | #REF! | #REF! | #REF! | #REF! | #REF! | #REF! | 2083.6
| 车库给排水工程 | 螺纹阀门 公称直径(mm以内) 25 | 个 |  | 20 | 104.18 | 2083.6 | #REF! | #REF! | #REF! | #REF! | #REF! | #REF!
30 | 车库给排水工程 | 螺纹阀门 | 个 | 1.类型:减压阀 2.规格、压力等级:DN50工作压力为1.60MPa 3.未尽事宜详见图纸、招标文件，包括为满足设计、技术标准和要求、验收规范规定施工所需的一切工序内容及相应费用 | 3 | 374.89 | 1124.67 | #REF! | #REF! | #REF! | #REF! | #REF! | #REF! | 1124.67
| 车库给排水工程 | 螺纹阀门 公称直径(mm以内) 50 | 个 |  | 3 | 374.89 | 1124.67 | #REF! | #REF! | #REF! | #REF! | #REF! | #REF!
31 | 车库给排水工程 | 倒流防止器 | 套 | 1.名称:倒流防止器 2.型号、规格:DN70 3.未尽事宜详见图纸、招标文件，包括为满足设计、技术标准和要求、验收规范规定施工所需的一切工序内容及相应费用 | 3 | 2767.56 | 8302.68 | #REF! | #REF! | #REF! | #REF! | #REF! | #REF! | 8302.68
| 车库给排水工程 | 倒流防止器组成与安装(法兰连接) 公称直径(mm以内) 70 | 组 |  | 3 | 2767.56 | 8302.68 | #REF! | #REF! | #REF! | #REF! | #REF! | #REF!
32 | 车库给排水工程 | 倒流防止器 | 套 | 1.名称:倒流防止器 2.型号、规格:DN50 3.未尽事宜详见图纸、招标文件，包括为满足设计、技术标准和要求、验收规范规定施工所需的一切工序内容及相应费用 | 3 | 1412.27 | 4236.81 | #REF! | #REF! | #REF! | #REF! | #REF! | #REF! | 4236.81
| 车库给排水工程 | 倒流防止器组成与安装(法兰连接) 公称直径(mm以内) 50 | 组 |  | 3 | 1412.27 | 4236.81 | #REF! | #REF! | #REF! | #REF! | #REF! | #REF!
33 | 车库给排水工程 | 螺纹阀门 | 个 | 1.类型:全铜质截止阀 2.规格、压力等级:DN20 工作压力为1.60MPa 3.未尽事宜详见图纸、招标文件，包括为满足设计、技术标准和要求、验收规范规定施工所需的一切工序内容及相应费用 | 2 | 54.2 | 108.4 | #REF! | #REF! | #REF! | #REF! | #REF! | #REF! | 108.4
| 车库给排水工程 | 螺纹阀门 公称直径(mm以内) 20 | 个 |  | 2 | 54.2 | 108.4 | #REF! | #REF! | #REF! | #REF! | #REF! | #REF!
34 | 车库给排水工程 | 给、排水附(配)件 | 个 | 1.材质:地面冲洗水龙头 2.型号、规格:DN25 | 20 | 52.78 | 1055.6 | #REF! | #REF! | #REF! | #REF! | #REF! | #REF! | 1055.6
| 车库给排水工程 | 给水附件安装 水嘴 公称直径(mm以内) 25 | 个 |  | 20 | 52.78 | 1055.6 | #REF! | #REF! | #REF! | #REF! | #REF! | #REF!
35 | 车库给排水工程 | 螺纹阀门 | 个 | 1.类型:全铜质截止阀 2.规格、压力等级:DN25 工作压力为1.60MPa 3.未尽事宜详见图纸、招标文件，包括为满足设计、技术标准和要求、验收规范规定施工所需的一切工序内容及相应费用 | 20 | 65.5 | 1310 | #REF! | #REF! | #REF! | #REF! | #REF! | #REF! | 1310
| 车库给排水工程 | 螺纹阀门 公称直径(mm以内) 25 | 个 |  | 20 | 65.5 | 1310 | #REF! | #REF! | #REF! | #REF! | #REF! | #REF!
36 | 车库给排水工程 | 螺纹阀门 | 个 | 1.类型:全铜质截止阀 2.规格、压力等级:DN32 工作压力为1.60MPa 3.未尽事宜详见图纸、招标文件，包括为满足设计、技术标准和要求、验收规范规定施工所需的一切工序内容及相应费用 | 3 | 101 | 303 | #REF! | #REF! | #REF! | #REF! | #REF! | #REF! | 303
| 车库给排水工程 | 螺纹阀门 公称直径(mm以内) 32 | 个 |  | 3 | 101 | 303 | #REF! | #REF! | #REF! | #REF! | #REF! | #REF!
37 | 车库给排水工程 | 螺纹阀门 | 个 | 1.类型:全铜质截止阀 2.规格、压力等级:DN40工作压力为1.60MPa 3.未尽事宜详见图纸、招标文件，包括为满足设计、技术标准和要求、验收规范规定施工所需的一切工序内容及相应费用 | 3 | 134.2 | 402.6 | #REF! | #REF! | #REF! | #REF! | #REF! | #REF! | 402.6
| 车库给排水工程 | 螺纹阀门 公称直径(mm以内) 40 | 个 |  | 3 | 134.2 | 402.6 | #REF! | #REF! | #REF! | #REF! | #REF! | #REF!
38 | 车库给排水工程 | 螺纹法兰阀门 | 个 | 1.类型:全铜质截止阀 2.规格、压力等级:DN50 工作压力为1.60MPa 3.未尽事宜详见图纸、招标文件，包括为满足设计、技术标准和要求、验收规范规定施工所需的一切工序内容及相应费用 | 3 | 263.7 | 791.1 | #REF! | #REF! | #REF! | #REF! | #REF! | #REF! | 791.1
| 车库给排水工程 | 螺纹法兰阀门 公称直径(mm以内) 50 | 个 |  | 3 | 263.7 | 791.1 | #REF! | #REF! | #REF! | #REF! | #REF! | #REF!
39 | 车库给排水工程 | 焊接法兰阀门 | 个 | 1.类型:闸阀 2.连接方式:法兰连接 3.规格、压力等级:DN150 4.未尽事宜详见图纸、招标文件，包括为满足设计、技术标准和要求、验收规范规定施工所需的一切工序内容及相应费用 | 3 | 1444.85 | 4334.55 | #REF! | #REF! | #REF! | #REF! | #REF! | #REF! | 4334.55
| 车库给排水工程 | 焊接法兰阀门 公称直径(mm以内) 150 | 个 |  | 3 | 1444.85 | 4334.55 | #REF! | #REF! | #REF! | #REF! | #REF! | #REF!
40 | 车库给排水工程 | 焊接法兰阀门 | 个 | 1.类型:闸阀 2.连接方式:法兰连接 3.规格、压力等级:DN100 4.未尽事宜详见图纸、招标文件，包括为满足设计、技术标准和要求、验收规范规定施工所需的一切工序内容及相应费用 | 3 | 956.49 | 2869.47 | #REF! | #REF! | #REF! | #REF! | #REF! | #REF! | 2869.47
| 车库给排水工程 | 焊接法兰阀门 公称直径(mm以内) 100 | 个 |  | 3 | 956.49 | 2869.47 | #REF! | #REF! | #REF! | #REF! | #REF! | #REF!
41 | 车库给排水工程 | 焊接法兰阀门 | 个 | 1.类型:闸阀 2.连接方式:法兰连接 3.规格、压力等级:DN80 4.未尽事宜详见图纸、招标文件，包括为满足设计、技术标准和要求、验收规范规定施工所需的一切工序内容及相应费用 | 3 | 709.95 | 2129.85 | #REF! | #REF! | #REF! | #REF! | #REF! | #REF! | 2129.85
| 车库给排水工程 | 焊接法兰阀门 公称直径(mm以内) 80 | 个 |  | 3 | 709.95 | 2129.85 | #REF! | #REF! | #REF! | #REF! | #REF! | #REF!
42 | 车库给排水工程 | 焊接法兰阀门 | 个 | 1.类型:闸阀 2.连接方式:法兰连接 3.规格、压力等级:DN70 4.未尽事宜详见图纸、招标文件，包括为满足设计、技术标准和要求、验收规范规定施工所需的一切工序内容及相应费用 | 3 | 572.33 | 1716.99 | #REF! | #REF! | #REF! | #REF! | #REF! | #REF! | 1716.99
| 车库给排水工程 | 焊接法兰阀门 公称直径(mm以内) 70 | 个 |  | 3 | 572.33 | 1716.99 | #REF! | #REF! | #REF! | #REF! | #REF! | #REF!
43 | 车库给排水工程 | 焊接法兰阀门 | 个 | 1.类型:防护闸阀 2.连接方式:法兰连接 3.规格、压力等级:DN50 4.未尽事宜详见图纸、招标文件，包括为满足设计、技术标准和要求、验收规范规定施工所需的一切工序内容及相应费用 | 6 | 279.21 | 1675.26 | #REF! | #REF! | #REF! | #REF! | #REF! | #REF! | 1675.26
| 车库给排水工程 | 焊接法兰阀门 公称直径(mm以内) 50 | 个 |  | 6 | 279.21 | 1675.26 | #REF! | #REF! | #REF! | #REF! | #REF! | #REF!
44 | 车库给排水工程 | 焊接法兰阀门 | 个 | 1.类型:防护闸阀 2.连接方式:螺纹连接 3.规格、压力等级:DN32 4.未尽事宜详见图纸、招标文件，包括为满足设计、技术标准和要求、验收规范规定施工所需的一切工序内容及相应费用 | 4 | 217.67 | 870.68 | #REF! | #REF! | #REF! | #REF! | #REF! | #REF! | 870.68
| 车库给排水工程 | 螺纹法兰阀门 公称直径(mm以内) 32 | 个 |  | 4 | 217.67 | 870.68 | #REF! | #REF! | #REF! | #REF! | #REF! | #REF!
45 | 车库给排水工程 | 螺纹阀门 | 个 | 1.类型:闸阀 2.连接方式:螺纹连接 3.规格、压力等级:DN25 4.未尽事宜详见图纸、招标文件，包括为满足设计、技术标准和要求、验收规范规定施工所需的一切工序内容及相应费用 | 20 | 65.5 | 1310 | #REF! | #REF! | #REF! | #REF! | #REF! | #REF! | 1310
| 车库给排水工程 | 螺纹阀门 公称直径(mm以内) 25 | 个 |  | 20 | 65.5 | 1310 | #REF! | #REF! | #REF! | #REF! | #REF! | #REF!
46 | 车库给排水工程 | 焊接法兰阀门 | 个 | 1.类型:液压水位控制阀 2.规格、压力等级: DN100 3.连接形式:法兰连接 | 6 | 1019.34 | 6116.04 | #REF! | #REF! | #REF! | #REF! | #REF! | #REF! | 6116.04
| 车库给排水工程 | 焊接法兰阀门 公称直径(mm以内) 100 | 个 |  | 6 | 1019.34 | 6116.04 | #REF! | #REF! | #REF! | #REF! | #REF! | #REF!
47 | 车库给排水工程 | 焊接法兰阀门 | 个 | 1.类型:液压水位控制阀 2.规格、压力等级: DN50 3.连接形式:法兰连接 | 10 | 432.54 | 4325.4 | #REF! | #REF! | #REF! | #REF! | #REF! | #REF! | 4325.4
| 车库给排水工程 | 焊接法兰阀门 公称直径(mm以内) 50 | 个 |  | 10 | 432.54 | 4325.4 | #REF! | #REF! | #REF! | #REF! | #REF! | #REF!
48 | 车库给排水工程 | 焊接法兰阀门 | 个 | 1.材质:Y型过滤器 2.规格、压力等级:DN100 3.连接形式:法兰连接 | 3 | 1048.43 | 3145.29 | #REF! | #REF! | #REF! | #REF! | #REF! | #REF! | 3145.29
| 车库给排水工程 | 焊接法兰阀门 公称直径(mm以内) 100 过滤器安装 人工*1.2 | 个 |  | 3 | 1048.43 | 3145.29 | #REF! | #REF! | #REF! | #REF! | #REF! | #REF!
49 | 车库给排水工程 | 焊接法兰阀门 | 个 | 1.材质:Y型过滤器 2.规格、压力等级:DN50 3.连接形式:法兰连接 | 5 | 279.84 | 1399.2 | #REF! | #REF! | #REF! | #REF! | #REF! | #REF! | 1399.2
| 车库给排水工程 | 焊接法兰阀门 公称直径(mm以内) 50 过滤器安装 人工*1.2 | 个 |  | 5 | 279.84 | 1399.2 | #REF! | #REF! | #REF! | #REF! | #REF! | #REF!
50 | 车库给排水工程 | 焊接法兰阀门 | 个 | 1.材质:金属软连接 2.规格、压力等级:DN100 3.连接形式:法兰连接 | 4 | 402.7 | 1610.8 | #REF! | #REF! | #REF! | #REF! | #REF! | #REF! | 1610.8
| 车库给排水工程 | 软接头(法兰连接) 公称直径(mm以内) 100 | 个 |  | 4 | 402.7 | 1610.8 | #REF! | #REF! | #REF! | #REF! | #REF! | #REF!
51 | 车库给排水工程 | 焊接法兰阀门 | 个 | 1.材质:橡胶软连接 2.规格、压力等级:DN100 3.连接形式:法兰连接 | 3 | 344.01 | 1032.03 | #REF! | #REF! | #REF! | #REF! | #REF! | #REF! | 1032.03
| 车库给排水工程 | 软接头(法兰连接) 公称直径(mm以内) 100 | 个 |  | 3 | 344.01 | 1032.03 | #REF! | #REF! | #REF! | #REF! | #REF! | #REF!
52 | 车库给排水工程 | 焊接法兰阀门 | 个 | 1.材质:金属软连接 2.规格、压力等级:DN40 3.连接形式:法兰连接 | 2 | 191.36 | 382.72 | #REF! | #REF! | #REF! | #REF! | #REF! | #REF! | 382.72
| 车库给排水工程 | 软接头(法兰连接) 公称直径(mm以内) 40 | 个 |  | 2 | 191.36 | 382.72 | #REF! | #REF! | #REF! | #REF! | #REF! | #REF!
53 | 车库给排水工程 | 焊接法兰阀门 | 个 | 1.材质:橡胶软连接 2.规格、压力等级:DN50 3.连接形式:法兰连接 | 5 | 178.12 | 890.6 | #REF! | #REF! | #REF! | #REF! | #REF! | #REF! | 890.6
| 车库给排水工程 | 软接头(法兰连接) 公称直径(mm以内) 50 | 个 |  | 5 | 178.12 | 890.6 | #REF! | #REF! | #REF! | #REF! | #REF! | #REF!
54 | 车库给排水工程 | 螺纹阀门 | 个 | 1.类型: 自动排气阀(含一个同规格闸阀) 2.型号、规格: DN20 3.未尽事宜详见图纸、招标文件，包括为满足设计、技术标准和要求、验收规范规定施工所需的一切工序内容及相应费用 | 6 | 117.46 | 704.76 | #REF! | #REF! | #REF! | #REF! | #REF! | #REF! | 704.76
| 车库给排水工程 | 自动排气阀、手动放风门 公称直径(mm以内) 20 | 个 |  | 6 | 117.46 | 704.76 | #REF! | #REF! | #REF! | #REF! | #REF! | #REF!
55 | 车库给排水工程 | 管道支架 | kg | 1.材质:型钢支架 2.管架形式:一般管架 3.未尽事宜详见图纸、招标文件，包括为满足设计、技术标准和要求、验收规范规定施工所需的一切工序内容及相应费用 | 480 | 28.93 | 13886.4 | #REF! | #REF! | #REF! | #REF! | #REF! | #REF! | 13886.4
| 车库给排水工程 | 制作 一般管架 | 100kg |  | 4.8 | 1810.58 | 8690.78 | #REF! | #REF! | #REF! | #REF! | #REF! | #REF!
| 车库给排水工程 | 安装 一般管架 | 100kg |  | 4.8 | 1082.91 | 5197.97 | #REF! | #REF! | #REF! | #REF! | #REF! | #REF!
56 | 车库给排水工程 | 金属结构刷油 | kg | 1.油漆品种:防锈漆 2.结构类型:一般管架 3.涂刷遍数、漆膜厚度:两遍 4.未尽事宜详见图纸、招标文件，包括为满足设计、技术标准和要求、验收规范规定施工所需的一切工序内容及相应费用 | 480 | 0.94 | 451.2 | #REF! | #REF! | #REF! | #REF! | #REF! | #REF! | 451.2
| 车库给排水工程 | 管道支吊架刷油 防锈漆 第一遍 | 100kg |  | 4.8 | 55.56 | 266.69 | #REF! | #REF! | #REF! | #REF! | #REF! | #REF!
| 车库给排水工程 | 管道支吊架刷油 防锈漆 第二遍 | 100kg |  | 4.8 | 38.71 | 185.81 | #REF! | #REF! | #REF! | #REF! | #REF! | #REF!
57 | 车库给排水工程 | 金属结构刷油 | kg | 1.油漆品种:调合漆 2.结构类型:一般管架 3.涂刷遍数、漆膜厚度:两遍 4.未尽事宜详见图纸、招标文件，包括为满足设计、技术标准和要求、验收规范规定施工所需的一切工序内容及相应费用 | 480 | 0.64 | 307.2 | #REF! | #REF! | #REF! | #REF! | #REF! | #REF! | 307.2
| 车库给排水工程 | 管道支吊架刷油 调合漆 第一遍 | 100kg |  | 4.8 | 34.83 | 167.18 | #REF! | #REF! | #REF! | #REF! | #REF! | #REF!
| 车库给排水工程 | 管道支吊架刷油 调合漆 第二遍 | 100kg |  | 4.8 | 29.03 | 139.34 | #REF! | #REF! | #REF! | #REF! | #REF! | #REF!
58 | 车库给排水工程 | 管道绝热 | m3 | 1.绝热材料品种:B1级橡塑管壳保温 2.绝热厚度:20mm 3.管道直径:DN50以内 4.未尽事宜详见图纸、招标文件，包括为满足设计、技术标准和要求、验收规范规定施工所需的一切工序内容及相应费用 | 1.31 | 2454.91 | 3215.93 | #REF! | #REF! | #REF! | #REF! | #REF! | #REF! | 3215.93
| 车库给排水工程 | 管道绝热 橡塑制品安装 公称直径(mm以内) 50 | m3 |  | 1.31 | 2454.91 | 3215.93 | #REF! | #REF! | #REF! | #REF! | #REF! | #REF!
59 | 车库给排水工程 | 管道绝热 | m3 | 1.绝热材料品种:B1级橡塑管壳保温 2.绝热厚度:20mm 3.管道直径:DN125以内 4.未尽事宜详见图纸、招标文件，包括为满足设计、技术标准和要求、验收规范规定施工所需的一切工序内容及相应费用 | 0.8 | 1998.85 | 1599.08 | #REF! | #REF! | #REF! | #REF! | #REF! | #REF! | 1599.08
| 车库给排水工程 | 管道绝热 橡塑制品安装 公称直径(mm以内) 125 | m3 |  | 0.8 | 1998.85 | 1599.08 | #REF! | #REF! | #REF! | #REF! | #REF! | #REF!
60 | 车库给排水工程 | 管道绝热 | m3 | 1.绝热材料品种:B1级橡塑管壳保温 2.绝热厚度:20mm 3.管道直径:DN200以内 4.未尽事宜详见图纸、招标文件，包括为满足设计、技术标准和要求、验收规范规定施工所需的一切工序内容及相应费用 | 0.8 | 1799.98 | 1439.98 | #REF! | #REF! | #REF! | #REF! | #REF! | #REF! | 1439.98
| 车库给排水工程 | 管道绝热 橡塑制品安装 公称直径(mm以内) 300 | m3 |  | 0.8 | 1799.97 | 1439.98 | #REF! | #REF! | #REF! | #REF! | #REF! | #REF!
0 | 车库给排水工程 | 排水工程 | [12 empty] | 23606.31
1 | 车库给排水工程 | 铸铁管 | m | 1.安装部位:室内 2.介质:排水 3.材质、规格:机制排水铸铁管 DN150（含管件） 4.连接形式:W型连接 5.灌水及通球试验，试验要求符合设计及施工规范规定 6.未尽事宜详见图纸、招标文件，包括为满足设计、技术标准和要求、验收规范规定施工所需的一切工序内容及相应费用 | 24 | 220.46 | 5291.04 | #REF! | #REF! | #REF! | #REF! | #REF! | #REF! | 5291.04
| 车库给排水工程 | W型无承口柔性铸铁排水管(管箍连接) 公称直径(mm以内) 150 设计要求管道进行通球试验 人工*1.1,材料[34000011] 含量为3,机械[99460004] 含量为3.05 | m |  | 24 | 220.46 | 5291.04 | #REF! | #REF! | #REF! | #REF! | #REF! | #REF!
2 | 车库给排水工程 | 铸铁管 | m | 1.安装部位:室内 2.介质:排水 3.材质、规格:机制排水铸铁管 DN100（含管件） 4.连接形式:W型连接 5.灌水及通球试验，试验要求符合设计及施工规范规定 6.未尽事宜详见图纸、招标文件，包括为满足设计、技术标准和要求、验收规范规定施工所需的一切工序内容及相应费用 | 35 | 173.91 | 6086.85 | #REF! | #REF! | #REF! | #REF! | #REF! | #REF! | 6086.85
| 车库给排水工程 | W型无承口柔性铸铁排水管(管箍连接) 公称直径(mm以内) 100 设计要求管道进行通球试验 人工*1.1,材料[34000011] 含量为3,机械[99460004] 含量为3.05 | m |  | 35 | 173.91 | 6086.85 | #REF! | #REF! | #REF! | #REF! | #REF! | #REF!
3 | 车库给排水工程 | 管道支架 | kg | 1.材质:型钢支架 2.管架形式:一般管架 3.未尽事宜详见图纸、招标文件，包括为满足设计、技术标准和要求、验收规范规定施工所需的一切工序内容及相应费用 | 248 | 28.93 | 7174.64 | #REF! | #REF! | #REF! | #REF! | #REF! | #REF! | 7174.64
| 车库给排水工程 | 制作 一般管架 | 100kg |  | 2.48 | 1810.58 | 4490.24 | #REF! | #REF! | #REF! | #REF! | #REF! | #REF!
| 车库给排水工程 | 安装 一般管架 | 100kg |  | 2.48 | 1082.91 | 2685.62 | #REF! | #REF! | #REF! | #REF! | #REF! | #REF!
4 | 车库给排水工程 | 金属结构刷油 | kg | 1.油漆品种:防锈漆 2.结构类型:一般管架 3.涂刷遍数、漆膜厚度:两遍 4.未尽事宜详见图纸、招标文件，包括为满足设计、技术标准和要求、验收规范规定施工所需的一切工序内容及相应费用 | 248 | 0.94 | 233.12 | #REF! | #REF! | #REF! | #REF! | #REF! | #REF! | 233.12
| 车库给排水工程 | 管道支吊架刷油 防锈漆 第一遍 | 100kg |  | 2.48 | 55.56 | 137.79 | #REF! | #REF! | #REF! | #REF! | #REF! | #REF!
| 车库给排水工程 | 管道支吊架刷油 防锈漆 第二遍 | 100kg |  | 2.48 | 38.71 | 96 | #REF! | #REF! | #REF! | #REF! | #REF! | #REF!
5 | 车库给排水工程 | 金属结构刷油 | kg | 1.油漆品种:调合漆 2.结构类型:一般管架 3.涂刷遍数、漆膜厚度:两遍 4.未尽事宜详见图纸、招标文件，包括为满足设计、技术标准和要求、验收规范规定施工所需的一切工序内容及相应费用 | 248 | 0.64 | 158.72 | #REF! | #REF! | #REF! | #REF! | #REF! | #REF! | 158.72
| 车库给排水工程 | 管道支吊架刷油 调合漆 第一遍 | 100kg |  | 2.48 | 34.83 | 86.38 | #REF! | #REF! | #REF! | #REF! | #REF! | #REF!
| 车库给排水工程 | 管道支吊架刷油 调合漆 第二遍 | 100kg |  | 2.48 | 29.03 | 71.99 | #REF! | #REF! | #REF! | #REF! | #REF! | #REF!
6 | 车库给排水工程 | 铸铁管、暖气片刷油 | m2 | 1.除锈管道:铸铁管 2.油漆品种:防锈漆 3.涂刷遍数、漆膜厚度:两遍 4.未尽事宜详见图纸、招标文件，包括为满足设计、技术标准和要求、验收规范规定施工所需的一切工序内容及相应费用 | 75 | 18.22 | 1366.5 | #REF! | #REF! | #REF! | #REF! | #REF! | #REF! | 1366.5
| 车库给排水工程 | 管道刷油 防锈漆 第一遍 | m2 |  | 75 | 11.18 | 838.5 | #REF! | #REF! | #REF! | #REF! | #REF! | #REF!
| 车库给排水工程 | 管道刷油 防锈漆 第二遍 | m2 |  | 75 | 7.04 | 528 | #REF! | #REF! | #REF! | #REF! | #REF! | #REF!
7 | 车库给排水工程 | 给、排水附(配)件 | 个 | 1.名称:地漏 2.型号、规格:DN100 3.未尽事宜详见图纸、招标文件，包括为满足设计、技术标准和要求、验收规范规定施工所需的一切工序内容及相应费用 | 6 | 95.06 | 570.36 | #REF! | #REF! | #REF! | #REF! | #REF! | #REF! | 570.36
| 车库给排水工程 | 地漏安装 公称直径(mm以内) 100 | 组 |  | 6 | 95.06 | 570.36 | #REF! | #REF! | #REF! | #REF! | #REF! | #REF!
8 | 车库给排水工程 | 套管 | 个 | 1.名称、类型:刚性防水套管 2.主管道规格:DN100 3.未尽事宜详见图纸、招标文件，包括为满足设计、技术标准和要求、验收规范规定施工所需的一切工序内容及相应费用 | 2 | 542.49 | 1084.98 | #REF! | #REF! | #REF! | #REF! | #REF! | #REF! | 1084.98
| 车库给排水工程 | 刚性防水套管安装 公称直径(mm以内) 100 | 个 |  | 2 | 210.34 | 420.68 | #REF! | #REF! | #REF! | #REF! | #REF! | #REF!
| 车库给排水工程 | 刚性防水套管制作 公称直径(mm以内) 100 | 个 |  | 2 | 332.15 | 664.3 | #REF! | #REF! | #REF! | #REF! | #REF! | #REF!
9 | 车库给排水工程 | 套管 | 个 | 1.名称、类型:刚性防水套管 2.主管道规格:DN150 3.未尽事宜详见图纸、招标文件，包括为满足设计、技术标准和要求、验收规范规定施工所需的一切工序内容及相应费用 | 2 | 820.05 | 1640.1 | #REF! | #REF! | #REF! | #REF! | #REF! | #REF! | 1640.1
| 车库给排水工程 | 刚性防水套管制作 公称直径(mm以内) 150 | 个 |  | 2 | 480.84 | 961.68 | #REF! | #REF! | #REF! | #REF! | #REF! | #REF!
| 车库给排水工程 | 刚性防水套管安装 公称直径(mm以内) 150 | 个 |  | 2 | 339.21 | 678.42 | #REF! | #REF! | #REF! | #REF! | #REF! | #REF!
0 | 车库给排水工程 | 压力排水 | [12 empty] | 67985.07
1 | 车库给排水工程 | 镀锌钢管 | m | 1.安装部位:室内 2.介质:压力排水 3.材质：热镀锌钢管 3.规格、压力等级:DN80 4.连接形式:螺纹连接 5.管道试验:闭水、通球试验 6.满足招标文件、现行规范、图集、竣工验收等所有规定的要求 | 54 | 102.33 | 5525.82 | #REF! | #REF! | #REF! | #REF! | #REF! | #REF! | 5525.82
| 车库给排水工程 | 室内镀锌钢管(螺纹连接) 公称直径(mm以内) 80  | m |  | 54 | 98.04 | 5294.16 | #REF! | #REF! | #REF! | #REF! | #REF! | #REF!
| 车库给排水工程 | 管道通球试验 公称直径(mm以内) 100（京建发〔2022〕373删除） | 100m |  | 0.54 | 428.79 | 231.55 | #REF! | #REF! | #REF! | #REF! | #REF! | #REF!
2 | 车库给排水工程 | 镀锌钢管 | m | 1.安装部位:室内 2.介质:压力排水 3.材质：热镀锌钢管 3.规格、压力等级:DN100 4.连接形式:螺纹连接 5.管道试验:闭水、通球试验 6.满足招标文件、现行规范、图集、竣工验收等所有规定的要求 | 229 | 134.12 | 30713.48 | #REF! | #REF! | #REF! | #REF! | #REF! | #REF! | 30713.48
| 车库给排水工程 | 室内镀锌钢管(螺纹连接) 公称直径(mm以内) 100  | m |  | 229 | 129.83 | 29731.07 | #REF! | #REF! | #REF! | #REF! | #REF! | #REF!
| 车库给排水工程 | 管道通球试验 公称直径(mm以内) 100（京建发〔2022〕373删除） | 100m |  | 2.29 | 428.79 | 981.93 | #REF! | #REF! | #REF! | #REF! | #REF! | #REF!
3 | 车库给排水工程 | 镀锌钢管 | m | 1.安装部位:室内 2.介质:压力排水 3.材质：热镀锌钢管 3.规格、压力等级:DN150 4.连接形式:法兰连接 5.管道试验:闭水、通球试验 6.满足招标文件、现行规范、图集、竣工验收等所有规定的要求 | 16 | 244.24 | 3907.84 | #REF! | #REF! | #REF! | #REF! | #REF! | #REF! | 3907.84
| 车库给排水工程 | 室内钢管(焊接) 公称直径/管外径(mm以内) 150/159 | m |  | 16 | 179.68 | 2874.88 | #REF! | #REF! | #REF! | #REF! | #REF! | #REF!
| 车库给排水工程 | 管道通球试验 公称直径(mm以内) 150（京建发〔2022〕373删除） | 100m |  | 0.16 | 468.31 | 74.93 | #REF! | #REF! | #REF! | #REF! | #REF! | #REF!
| 车库给排水工程 | 钢管(沟槽连接) 管件安装(沟槽管件连接) 公称直径(mm以内) 150 | 套 |  | 4 | 239.5 | 958 | #REF! | #REF! | #REF! | #REF! | #REF! | #REF!
4 | 车库给排水工程 | 套管 | 个 | 1.名称、类型:刚性防水套管 2.主管道规格:DN100 3.未尽事宜详见图纸、招标文件，包括为满足设计、技术标准和要求、验收规范规定施工所需的一切工序内容及相应费用 | 3 | 542.49 | 1627.47 | #REF! | #REF! | #REF! | #REF! | #REF! | #REF! | 1627.47
| 车库给排水工程 | 刚性防水套管安装 公称直径(mm以内) 100 | 个 |  | 3 | 210.34 | 631.02 | #REF! | #REF! | #REF! | #REF! | #REF! | #REF!
| 车库给排水工程 | 刚性防水套管制作 公称直径(mm以内) 100 | 个 |  | 3 | 332.15 | 996.45 | #REF! | #REF! | #REF! | #REF! | #REF! | #REF!
5 | 车库给排水工程 | 焊接法兰阀门 | 个 | 1.类型:闸阀 2.连接方式:法兰连接 3.规格、压力等级:DN80 4.未尽事宜详见图纸、招标文件，包括为满足设计、技术标准和要求、验收规范规定施工所需的一切工序内容及相应费用 | 6 | 709.95 | 4259.7 | #REF! | #REF! | #REF! | #REF! | #REF! | #REF! | 4259.7
| 车库给排水工程 | 焊接法兰阀门 公称直径(mm以内) 80 | 个 |  | 6 | 709.95 | 4259.7 | #REF! | #REF! | #REF! | #REF! | #REF! | #REF!
6 | 车库给排水工程 | 焊接法兰阀门 | 个 | 1.类型:闸阀 2.连接方式:法兰连接 3.规格、压力等级:DN100 4.未尽事宜详见图纸、招标文件，包括为满足设计、技术标准和要求、验收规范规定施工所需的一切工序内容及相应费用 | 6 | 956.49 | 5738.94 | #REF! | #REF! | #REF! | #REF! | #REF! | #REF! | 5738.94
| 车库给排水工程 | 焊接法兰阀门 公称直径(mm以内) 100 | 个 |  | 6 | 956.49 | 5738.94 | #REF! | #REF! | #REF! | #REF! | #REF! | #REF!
7 | 车库给排水工程 | 焊接法兰阀门 | 个 | 1.类型:止回阀 2.规格、压力等级:DN80 工作压力为1.60MPa 3.未尽事宜详见图纸、招标文件，包括为满足设计、技术标准和要求、验收规范规定施工所需的一切工序内容及相应费用 | 6 | 744.19 | 4465.14 | #REF! | #REF! | #REF! | #REF! | #REF! | #REF! | 4465.14
| 车库给排水工程 | 焊接法兰阀门 公称直径(mm以内) 80 | 个 |  | 6 | 744.19 | 4465.14 | #REF! | #REF! | #REF! | #REF! | #REF! | #REF!
8 | 车库给排水工程 | 焊接法兰阀门 | 个 | 1.类型:止回阀 2.规格、压力等级:DN100 工作压力为1.60MPa 3.未尽事宜详见图纸、招标文件，包括为满足设计、技术标准和要求、验收规范规定施工所需的一切工序内容及相应费用 | 6 | 928.83 | 5572.98 | #REF! | #REF! | #REF! | #REF! | #REF! | #REF! | 5572.98
| 车库给排水工程 | 焊接法兰阀门 公称直径(mm以内) 100 | 个 |  | 6 | 928.83 | 5572.98 | #REF! | #REF! | #REF! | #REF! | #REF! | #REF!
9 | 车库给排水工程 | 软接头(软管） | 个 | 1.类型:橡胶软接头 2.规格、压力等级:DN80 工作压力为1.60MPa 3.未尽事宜详见图纸、招标文件，包括为满足设计、技术标准和要求、验收规范规定施工所需的一切工序内容及相应费用 | 6 | 312.24 | 1873.44 | #REF! | #REF! | #REF! | #REF! | #REF! | #REF! | 1873.44
| 车库给排水工程 | 软接头(法兰连接) 公称直径(mm以内) 80 | 个 |  | 6 | 312.24 | 1873.44 | #REF! | #REF! | #REF! | #REF! | #REF! | #REF!
10 | 车库给排水工程 | 软接头(软管） | 个 | 1.类型:橡胶软接头 2.规格、压力等级:DN100 工作压力为1.60MPa 3.未尽事宜详见图纸、招标文件，包括为满足设计、技术标准和要求、验收规范规定施工所需的一切工序内容及相应费用 | 6 | 356.61 | 2139.66 | #REF! | #REF! | #REF! | #REF! | #REF! | #REF! | 2139.66
| 车库给排水工程 | 软接头(法兰连接) 公称直径(mm以内) 100 | 个 |  | 6 | 356.61 | 2139.66 | #REF! | #REF! | #REF! | #REF! | #REF! | #REF!
11 | 车库给排水工程 | 压力仪表 | 台 | 1、名称:压力表 2、规格:含表弯、表阀 3、未尽事宜详见图纸、招标文件，包括为满足设计、技术标准和要求、验收规范规定施工所需的一切工序内容及相应费用 | 12 | 180.05 | 2160.6 | #REF! | #REF! | #REF! | #REF! | #REF! | #REF! | 2160.6
| 车库给排水工程 | 压力仪表 压力表 就地 | 台(块) |  | 12 | 180.05 | 2160.6 | #REF! | #REF! | #REF! | #REF! | #REF! | #REF!
0 | 车库采暖工程 | 采暖 | [12 empty] | 204602.16
1 | 车库采暖工程 | 钢管 | m | 1.安装部位：室内 2.介质：采暖水 3.规格：DN250 4.连接形式：焊接 5.包含管件的供应及安装 6.压力试验及吹、洗设计要求：水冲洗、水压试验 | 28 | 306.5 | 8582 | #REF! | #REF! | #REF! | #REF! | #REF! | #REF! | 8582
| 车库采暖工程 | 室内钢管(焊接) 管外径(mm以内) 273 | m |  | 28 | 306.5 | 8582 | #REF! | #REF! | #REF! | #REF! | #REF! | #REF!
2 | 车库采暖工程 | 钢管 | m | 1.安装部位：室内 2.介质：采暖水 3.规格：DN200 4.连接形式：焊接 5.包含管件的供应及安装 6.压力试验及吹、洗设计要求：水冲洗、水压试验 | 43 | 236.52 | 10170.36 | #REF! | #REF! | #REF! | #REF! | #REF! | #REF! | 10170.36
| 车库采暖工程 | 室内钢管(焊接) 公称直径/管外径(mm以内) 200/219 | m |  | 43 | 236.52 | 10170.36 | #REF! | #REF! | #REF! | #REF! | #REF! | #REF!
3 | 车库采暖工程 | 钢管 | m | 1.安装部位：室内 2.介质：采暖水 3.规格：DN150 4.连接形式：焊接 5.包含管件的供应及安装 6.压力试验及吹、洗设计要求：水冲洗、水压试验 | 76 | 163.19 | 12402.44 | #REF! | #REF! | #REF! | #REF! | #REF! | #REF! | 12402.44
| 车库采暖工程 | 室内钢管(焊接) 公称直径/管外径(mm以内) 150/159 | m |  | 76 | 163.19 | 12402.44 | #REF! | #REF! | #REF! | #REF! | #REF! | #REF!
4 | 车库采暖工程 | 钢管 | m | 1.安装部位：室内 2.介质：采暖水 3.规格：DN125 4.连接形式：焊接 5.包含管件的供应及安装 6.压力试验及吹、洗设计要求：水冲洗、水压试验 | 208 | 135.64 | 28213.12 | #REF! | #REF! | #REF! | #REF! | #REF! | #REF! | 28213.12
| 车库采暖工程 | 室内钢管(焊接) 公称直径/管外径(mm以内) 125/133 | m |  | 208 | 135.64 | 28213.12 | #REF! | #REF! | #REF! | #REF! | #REF! | #REF!
5 | 车库采暖工程 | 镀锌钢管 | m | 1.安装部位:室内 2.介质:采暖供回水 3.规格、压力等级:内外壁热镀锌钢管DN100（含管件） 4.连接形式:螺纹连接 5.压力试验及吹、洗设计要求:水冲洗、水压试验，试验要求符合设计及施工规范规定 6.未尽事宜详见图纸、招标文件，包括为满足设计、技术标准和要求、验收规范规定施工所需的一切工序内容及相应费用 | 210 | 129.83 | 27264.3 | #REF! | #REF! | #REF! | #REF! | #REF! | #REF! | 27264.3
| 车库采暖工程 | 室内镀锌钢管(螺纹连接) 公称直径(mm以内) 100 | m |  | 210 | 129.83 | 27264.3 | #REF! | #REF! | #REF! | #REF! | #REF! | #REF!
6 | 车库采暖工程 | 镀锌钢管 | m | 1.安装部位:室内 2.介质:采暖供回水 3.规格、压力等级:内外壁热镀锌钢管DN80（含管件） 4.连接形式:螺纹连接 5.压力试验及吹、洗设计要求:水冲洗、水压试验，试验要求符合设计及施工规范规定 6.未尽事宜详见图纸、招标文件，包括为满足设计、技术标准和要求、验收规范规定施工所需的一切工序内容及相应费用 | 56 | 98.04 | 5490.24 | #REF! | #REF! | #REF! | #REF! | #REF! | #REF! | 5490.24
| 车库采暖工程 | 室内镀锌钢管(螺纹连接) 公称直径(mm以内) 80 | m |  | 56 | 98.04 | 5490.24 | #REF! | #REF! | #REF! | #REF! | #REF! | #REF!
7 | 车库采暖工程 | 镀锌钢管 | m | 1.安装部位:室内 2.介质:采暖供回水 3.规格、压力等级:内外壁热镀锌钢管DN65（含管件） 4.连接形式:螺纹连接 5.压力试验及吹、洗设计要求:水冲洗、水压试验，试验要求符合设计及施工规范规定 6.未尽事宜详见图纸、招标文件，包括为满足设计、技术标准和要求、验收规范规定施工所需的一切工序内容及相应费用 | 46 | 90.85 | 4179.1 | #REF! | #REF! | #REF! | #REF! | #REF! | #REF! | 4179.1
| 车库采暖工程 | 室内镀锌钢管(螺纹连接) 公称直径(mm以内) 70 | m |  | 46 | 90.85 | 4179.1 | #REF! | #REF! | #REF! | #REF! | #REF! | #REF!
8 | 车库采暖工程 | 镀锌钢管 | m | 1.安装部位:室内 2.介质:采暖供回水 3.规格、压力等级:内外壁热镀锌钢管DN50（含管件） 4.连接形式:螺纹连接 5.压力试验及吹、洗设计要求:水冲洗、水压试验，试验要求符合设计及施工规范规定 6.未尽事宜详见图纸、招标文件，包括为满足设计、技术标准和要求、验收规范规定施工所需的一切工序内容及相应费用 | 26 | 77.95 | 2026.7 | #REF! | #REF! | #REF! | #REF! | #REF! | #REF! | 2026.7
| 车库采暖工程 | 室内镀锌钢管(螺纹连接) 公称直径(mm以内) 50 | m |  | 26 | 77.95 | 2026.7 | #REF! | #REF! | #REF! | #REF! | #REF! | #REF!
9 | 车库采暖工程 | 镀锌钢管 | m | 1.安装部位:室内 2.介质:采暖供回水 3.规格、压力等级:内外壁热镀锌钢管DN40（含管件） 4.连接形式:螺纹连接 5.压力试验及吹、洗设计要求:水冲洗、水压试验，试验要求符合设计及施工规范规定 6.未尽事宜详见图纸、招标文件，包括为满足设计、技术标准和要求、验收规范规定施工所需的一切工序内容及相应费用 | 26 | 69.12 | 1797.12 | #REF! | #REF! | #REF! | #REF! | #REF! | #REF! | 1797.12
| 车库采暖工程 | 室内镀锌钢管(螺纹连接) 公称直径(mm以内) 40 | m |  | 26 | 69.12 | 1797.12 | #REF! | #REF! | #REF! | #REF! | #REF! | #REF!
10 | 车库采暖工程 | 镀锌钢管 | m | 1.安装部位:室内 2.介质:采暖供回水 3.规格、压力等级:内外壁热镀锌钢管DN32（含管件） 4.连接形式:螺纹连接 5.压力试验及吹、洗设计要求:水冲洗、水压试验，试验要求符合设计及施工规范规定 6.未尽事宜详见图纸、招标文件，包括为满足设计、技术标准和要求、验收规范规定施工所需的一切工序内容及相应费用 | 26 | 63.09 | 1640.34 | #REF! | #REF! | #REF! | #REF! | #REF! | #REF! | 1640.34
| 车库采暖工程 | 室内镀锌钢管(螺纹连接) 公称直径(mm以内) 32 | m |  | 26 | 63.09 | 1640.34 | #REF! | #REF! | #REF! | #REF! | #REF! | #REF!
11 | 车库采暖工程 | 镀锌钢管 | m | 1.安装部位:室内 2.介质:采暖供回水 3.规格、压力等级:内外壁热镀锌钢管DN25（含管件） 4.连接形式:螺纹连接 5.压力试验及吹、洗设计要求:水冲洗、水压试验，试验要求符合设计及施工规范规定 6.未尽事宜详见图纸、招标文件，包括为满足设计、技术标准和要求、验收规范规定施工所需的一切工序内容及相应费用 | 45 | 57.16 | 2572.2 | #REF! | #REF! | #REF! | #REF! | #REF! | #REF! | 2572.2
| 车库采暖工程 | 室内镀锌钢管(螺纹连接) 公称直径(mm以内) 25 | m |  | 45 | 57.16 | 2572.2 | #REF! | #REF! | #REF! | #REF! | #REF! | #REF!
12 | 车库采暖工程 | 镀锌钢管 | m | 1.安装部位:室内 2.介质:采暖供回水 3.规格、压力等级:内外壁热镀锌钢管DN20（含管件） 4.连接形式:螺纹连接 5.压力试验及吹、洗设计要求:水冲洗、水压试验，试验要求符合设计及施工规范规定 6.未尽事宜详见图纸、招标文件，包括为满足设计、技术标准和要求、验收规范规定施工所需的一切工序内容及相应费用 | 26 | 43.18 | 1122.68 | #REF! | #REF! | #REF! | #REF! | #REF! | #REF! | 1122.68
| 车库采暖工程 | 室内镀锌钢管(螺纹连接) 公称直径(mm以内) 20 | m |  | 26 | 43.18 | 1122.68 | #REF! | #REF! | #REF! | #REF! | #REF! | #REF!
13 | 车库采暖工程 | 镀锌钢管 | m | 1.安装部位:室内 2.介质:采暖供回水 3.规格、压力等级:内外壁热镀锌钢管DN15（含管件） 4.连接形式:螺纹连接 5.压力试验及吹、洗设计要求:水冲洗、水压试验，试验要求符合设计及施工规范规定 6.未尽事宜详见图纸、招标文件，包括为满足设计、技术标准和要求、验收规范规定施工所需的一切工序内容及相应费用 | 12 | 39.95 | 479.4 | #REF! | #REF! | #REF! | #REF! | #REF! | #REF! | 479.4
| 车库采暖工程 | 室内镀锌钢管(螺纹连接) 公称直径(mm以内) 15 | m |  | 12 | 39.95 | 479.4 | #REF! | #REF! | #REF! | #REF! | #REF! | #REF!
14 | 车库采暖工程 | 管道支架 | kg | 1.材质:型钢支架 2.管架形式:一般管架 3.未尽事宜详见图纸、招标文件，包括为满足设计、技术标准和要求、验收规范规定施工所需的一切工序内容及相应费用 | 740 | 28.93 | 21408.2 | #REF! | #REF! | #REF! | #REF! | #REF! | #REF! | 21408.2
| 车库采暖工程 | 制作 一般管架 | 100kg |  | 7.4 | 1810.58 | 13398.29 | #REF! | #REF! | #REF! | #REF! | #REF! | #REF!
| 车库采暖工程 | 安装 一般管架 | 100kg |  | 7.4 | 1082.91 | 8013.53 | #REF! | #REF! | #REF! | #REF! | #REF! | #REF!
15 | 车库采暖工程 | 金属结构刷油 | kg | 1.油漆品种:防锈漆 2.结构类型:一般管架 3.涂刷遍数、漆膜厚度:两遍 4.未尽事宜详见图纸、招标文件，包括为满足设计、技术标准和要求、验收规范规定施工所需的一切工序内容及相应费用 | 740 | 0.94 | 695.6 | #REF! | #REF! | #REF! | #REF! | #REF! | #REF! | 695.6
| 车库采暖工程 | 管道支吊架刷油 防锈漆 第一遍 | 100kg |  | 7.4 | 55.56 | 411.14 | #REF! | #REF! | #REF! | #REF! | #REF! | #REF!
| 车库采暖工程 | 管道支吊架刷油 防锈漆 第二遍 | 100kg |  | 7.4 | 38.71 | 286.45 | #REF! | #REF! | #REF! | #REF! | #REF! | #REF!
16 | 车库采暖工程 | 金属结构刷油 | kg | 1.油漆品种:调合漆 2.结构类型:一般管架 3.涂刷遍数、漆膜厚度:两遍 4.未尽事宜详见图纸、招标文件，包括为满足设计、技术标准和要求、验收规范规定施工所需的一切工序内容及相应费用 | 740 | 0.64 | 473.6 | #REF! | #REF! | #REF! | #REF! | #REF! | #REF! | 473.6
| 车库采暖工程 | 管道支吊架刷油 调合漆 第一遍 | 100kg |  | 7.4 | 34.83 | 257.74 | #REF! | #REF! | #REF! | #REF! | #REF! | #REF!
| 车库采暖工程 | 管道支吊架刷油 调合漆 第二遍 | 100kg |  | 7.4 | 29.03 | 214.82 | #REF! | #REF! | #REF! | #REF! | #REF! | #REF!
17 | 车库采暖工程 | 管道绝热 | m3 | 1.绝热材料品种:铝箔离心玻璃棉管壳 2.绝热厚度:60mm 3.管道直径:DN150-300 4.未尽事宜详见图纸、招标文件，包括为满足设计、技术标准和要求、验收规范规定施工所需的一切工序内容及相应费用 | 7.54 | 1062.39 | 8010.42 | #REF! | #REF! | #REF! | #REF! | #REF! | #REF! | 8010.42
| 车库采暖工程 | 管道绝热 带铝箔玻璃棉制品安装 公称直径(mm以内) 300 | m3 |  | 7.54 | 1062.39 | 8010.42 | #REF! | #REF! | #REF! | #REF! | #REF! | #REF!
18 | 车库采暖工程 | 管道绝热 | m3 | 1.绝热材料品种:铝箔离心玻璃棉管壳 2.绝热厚度:60mm 3.管道直径:DN50-125 4.未尽事宜详见图纸、招标文件，包括为满足设计、技术标准和要求、验收规范规定施工所需的一切工序内容及相应费用 | 18.25 | 1437.54 | 26235.11 | #REF! | #REF! | #REF! | #REF! | #REF! | #REF! | 26235.11
| 车库采暖工程 | 管道绝热 带铝箔玻璃棉制品安装 公称直径(mm以内) 125 | m3 |  | 18.25 | 1437.54 | 26235.11 | #REF! | #REF! | #REF! | #REF! | #REF! | #REF!
19 | 车库采暖工程 | 管道绝热 | m3 | 1.绝热材料品种:铝箔离心玻璃棉管壳 2.绝热厚度:50mm 3.管道直径:DN50以内 4.未尽事宜详见图纸、招标文件，包括为满足设计、技术标准和要求、验收规范规定施工所需的一切工序内容及相应费用 | 1.29 | 1836.52 | 2369.11 | #REF! | #REF! | #REF! | #REF! | #REF! | #REF! | 2369.11
| 车库采暖工程 | 管道绝热 带铝箔玻璃棉制品安装 公称直径(mm以内) 50 | m3 |  | 1.29 | 1836.52 | 2369.11 | #REF! | #REF! | #REF! | #REF! | #REF! | #REF!
20 | 车库采暖工程 | 套管 | 个 | 1.名称、类型:刚性防水套管 2.主管道规格:DN200（管道带保温） 3.未尽事宜详见图纸、招标文件，包括为满足设计、技术标准和要求、验收规范规定施工所需的一切工序内容及相应费用 | 2 | 931.26 | 1862.52 | #REF! | #REF! | #REF! | #REF! | #REF! | #REF! | 1862.52
| 车库采暖工程 | 刚性防水套管制作 公称直径(mm以内) 200 | 个 |  | 2 | 642.06 | 1284.12 | #REF! | #REF! | #REF! | #REF! | #REF! | #REF!
| 车库采暖工程 | 刚性防水套管安装 公称直径(mm以内) 200 | 个 |  | 2 | 289.2 | 578.4 | #REF! | #REF! | #REF! | #REF! | #REF! | #REF!
21 | 车库采暖工程 | 套管 | 个 | 1、名称、类型:一般钢套管 2、材质:钢质 3、套管规格:DN400 4、未尽事宜详见图纸、招标文件，包括为满足设计、技术标准和要求、验收规范规定施工所需的一切工序内容及相应费用 | 2 | 407.06 | 814.12 | #REF! | #REF! | #REF! | #REF! | #REF! | #REF! | 814.12
| 车库采暖工程 | 一般填料套管制作安装 公称直径(mm以内) 400 | 个 |  | 2 | 407.06 | 814.12 | #REF! | #REF! | #REF! | #REF! | #REF! | #REF!
22 | 车库采暖工程 | 套管 | 个 | 1、名称、类型:一般钢套管 2、材质:钢质 3、套管规格:DN350 4、未尽事宜详见图纸、招标文件，包括为满足设计、技术标准和要求、验收规范规定施工所需的一切工序内容及相应费用 | 2 | 364.52 | 729.04 | #REF! | #REF! | #REF! | #REF! | #REF! | #REF! | 729.04
| 车库采暖工程 | 一般填料套管制作安装 公称直径(mm以内) 350 | 个 |  | 2 | 364.52 | 729.04 | #REF! | #REF! | #REF! | #REF! | #REF! | #REF!
23 | 车库采暖工程 | 套管 | 个 | 1、名称、类型:一般钢套管 2、材质:钢质 3、套管规格:DN300 4、未尽事宜详见图纸、招标文件，包括为满足设计、技术标准和要求、验收规范规定施工所需的一切工序内容及相应费用 | 10 | 322.33 | 3223.3 | #REF! | #REF! | #REF! | #REF! | #REF! | #REF! | 3223.3
| 车库采暖工程 | 一般填料套管制作安装 公称直径(mm以内) 300 | 个 |  | 10 | 322.33 | 3223.3 | #REF! | #REF! | #REF! | #REF! | #REF! | #REF!
24 | 车库采暖工程 | 套管 | 个 | 1、名称、类型:一般钢套管 2、材质:钢质 3、套管规格:DN250 4、未尽事宜详见图纸、招标文件，包括为满足设计、技术标准和要求、验收规范规定施工所需的一切工序内容及相应费用 | 4 | 284.31 | 1137.24 | #REF! | #REF! | #REF! | #REF! | #REF! | #REF! | 1137.24
| 车库采暖工程 | 一般填料套管制作安装 公称直径(mm以内) 250 | 个 |  | 4 | 284.31 | 1137.24 | #REF! | #REF! | #REF! | #REF! | #REF! | #REF!
25 | 车库采暖工程 | 套管 | 个 | 1、名称、类型:一般钢套管 2、材质:钢质 3、套管规格:DN200 4、未尽事宜详见图纸、招标文件，包括为满足设计、技术标准和要求、验收规范规定施工所需的一切工序内容及相应费用 | 4 | 228.28 | 913.12 | #REF! | #REF! | #REF! | #REF! | #REF! | #REF! | 913.12
| 车库采暖工程 | 一般填料套管制作安装 公称直径(mm以内) 200 | 个 |  | 4 | 228.28 | 913.12 | #REF! | #REF! | #REF! | #REF! | #REF! | #REF!
26 | 车库采暖工程 | 套管 | 个 | 1、名称、类型:一般钢套管 2、材质:钢质 3、套管规格:DN150 4、未尽事宜详见图纸、招标文件，包括为满足设计、技术标准和要求、验收规范规定施工所需的一切工序内容及相应费用 | 4 | 184.77 | 739.08 | #REF! | #REF! | #REF! | #REF! | #REF! | #REF! | 739.08
| 车库采暖工程 | 一般填料套管制作安装 公称直径(mm以内) 150 | 个 |  | 4 | 184.77 | 739.08 | #REF! | #REF! | #REF! | #REF! | #REF! | #REF!
27 | 车库采暖工程 | 螺纹法兰阀门 | 个 | 1.类型:蝶阀 2.规格:DN65 3.连接形式:螺纹连接 4.未尽事宜详见图纸、招标文件，包括为满足设计、技术标准和要求、验收规范规定施工所需的一切工序内容及相应费用 | 2 | 531.49 | 1062.98 | #REF! | #REF! | #REF! | #REF! | #REF! | #REF! | 1062.98
| 车库采暖工程 | 螺纹法兰阀门 公称直径(mm以内) 70 | 个 |  | 2 | 531.49 | 1062.98 | #REF! | #REF! | #REF! | #REF! | #REF! | #REF!
28 | 车库采暖工程 | 螺纹法兰阀门 | 个 | 1.类型:蝶阀 2.规格:DN80 4.连接形式:螺纹法兰连接 5.未尽事宜详见图纸、招标文件，包括为满足设计、技术标准和要求、验收规范规定施工所需的一切工序内容及相应费用 | 2 | 632.03 | 1264.06 | #REF! | #REF! | #REF! | #REF! | #REF! | #REF! | 1264.06
| 车库采暖工程 | 螺纹法兰阀门 公称直径(mm以内) 80 | 个 |  | 2 | 632.03 | 1264.06 | #REF! | #REF! | #REF! | #REF! | #REF! | #REF!
29 | 车库采暖工程 | 螺纹法兰阀门 | 个 | 1.类型:蝶阀 2.规格:DN100 4.连接形式:螺纹法兰连接 5.未尽事宜详见图纸、招标文件，包括为满足设计、技术标准和要求、验收规范规定施工所需的一切工序内容及相应费用 | 10 | 1018.59 | 10185.9 | #REF! | #REF! | #REF! | #REF! | #REF! | #REF! | 10185.9
| 车库采暖工程 | 螺纹法兰阀门 公称直径(mm以内) 100 | 个 |  | 10 | 1018.59 | 10185.9 | #REF! | #REF! | #REF! | #REF! | #REF! | #REF!
30 | 车库采暖工程 | 螺纹法兰阀门 | 个 | 1.类型:静态平衡阀 2.规格:DN65 3.连接形式:法兰连接 4.未尽事宜详见图纸、招标文件，包括为满足设计、技术标准和要求、验收规范规定施工所需的一切工序内容及相应费用 | 3 | 465.39 | 1396.17 | #REF! | #REF! | #REF! | #REF! | #REF! | #REF! | 1396.17
| 车库采暖工程 | 螺纹法兰阀门 公称直径(mm以内) 70 | 个 |  | 3 | 465.39 | 1396.17 | #REF! | #REF! | #REF! | #REF! | #REF! | #REF!
31 | 车库采暖工程 | 螺纹阀门 | 个 | 1.类型:泄水阀 2.规格、压力等级:DN20 工作压力为1.60MPa 3.未尽事宜详见图纸、招标文件，包括为满足设计、技术标准和要求、验收规范规定施工所需的一切工序内容及相应费用 | 3 | 40.27 | 120.81 | #REF! | #REF! | #REF! | #REF! | #REF! | #REF! | 120.81
| 车库采暖工程 | 螺纹阀门 公称直径(mm以内) 20 | 个 |  | 3 | 40.27 | 120.81 | #REF! | #REF! | #REF! | #REF! | #REF! | #REF!
32 | 车库采暖工程 | 螺纹阀门 | 个 | 1.类型: 自动排气阀(含一个同规格闸阀) 2.型号、规格: DN20 3.未尽事宜详见图纸、招标文件，包括为满足设计、技术标准和要求、验收规范规定施工所需的一切工序内容及相应费用 | 6 | 117.46 | 704.76 | #REF! | #REF! | #REF! | #REF! | #REF! | #REF! | 704.76
| 车库采暖工程 | 自动排气阀、手动放风门 公称直径(mm以内) 20 | 个 |  | 6 | 117.46 | 704.76 | #REF! | #REF! | #REF! | #REF! | #REF! | #REF!
33 | 车库采暖工程 | 热力入口装置 | 项 | 1.采暖入口装置DN65 2.包含：超声波式热量表(含温度传感器、积分仪)DN65一套（具备数据存储和远传通讯功能）、Y型过滤器DN65两个、压力表四个、温度计两个、静态平衡阀DN65四个、泄水阀DN15两个 3.参考图集详91SB1-1/Pg68 4.未尽事宜详见图纸、招标文件，包括为满足设计、技术标准和要求、验收规范规定施工所需的一切工序内容及相应费用 | 1 | 7525.9 | 7525.9 | #REF! | #REF! | #REF! | #REF! | #REF! | #REF! | 7525.9
| 车库采暖工程 | 热量表(法兰连接) 公称直径(mm以内) 100 | 个 |  | 1 | 2939.94 | 2939.94 | #REF! | #REF! | #REF! | #REF! | #REF! | #REF!
| 车库采暖工程 | 螺纹法兰阀门 公称直径(mm以内) 70 过滤器安装 人工*1.2 | 个 |  | 2 | 669.46 | 1338.92 | #REF! | #REF! | #REF! | #REF! | #REF! | #REF!
| 车库采暖工程 | 压力仪表 电接点压力表 | 台(块) |  | 4 | 238.26 | 953.04 | #REF! | #REF! | #REF! | #REF! | #REF! | #REF!
| 车库采暖工程 | 温度仪表 膨胀式温度计 双金属温度计 | 支 |  | 2 | 178.17 | 356.34 | #REF! | #REF! | #REF! | #REF! | #REF! | #REF!
| 车库采暖工程 | 螺纹法兰阀门 公称直径(mm以内) 70 | 个 |  | 4 | 465.39 | 1861.56 | #REF! | #REF! | #REF! | #REF! | #REF! | #REF!
| 车库采暖工程 | 螺纹阀门 公称直径(mm以内) 15 | 个 |  | 2 | 38.05 | 76.1 | #REF! | #REF! | #REF! | #REF! | #REF! | #REF!
34 | 车库采暖工程 | 补偿器(波纹管） | 个 | 1.类型:波纹补偿器 2.规格:DN80 3.连接方式：法兰连接 4.未尽事宜详见图纸、招标文件，包括为满足设计、技术标准和要求、验收规范规定施工所需的一切工序内容及相应费用 | 6 | 387.12 | 2322.72 | #REF! | #REF! | #REF! | #REF! | #REF! | #REF! | 2322.72
| 车库采暖工程 | 波纹(套筒)补偿器安装 公称直径(mm以内) 80 | 个 |  | 6 | 387.12 | 2322.72 | #REF! | #REF! | #REF! | #REF! | #REF! | #REF!
35 | 车库采暖工程 | 补偿器(波纹管） | 个 | 1.类型:波纹补偿器 2.规格:DN100 3.连接方式：法兰连接 4.未尽事宜详见图纸、招标文件，包括为满足设计、技术标准和要求、验收规范规定施工所需的一切工序内容及相应费用 | 2 | 490.44 | 980.88 | #REF! | #REF! | #REF! | #REF! | #REF! | #REF! | 980.88
| 车库采暖工程 | 波纹(套筒)补偿器安装 公称直径(mm以内) 100 | 个 |  | 2 | 490.44 | 980.88 | #REF! | #REF! | #REF! | #REF! | #REF! | #REF!
36 | 车库采暖工程 | 补偿器(波纹管） | 个 | 1.类型:波纹补偿器 2.规格:DN150 3.连接方式：法兰连接 4.未尽事宜详见图纸、招标文件，包括为满足设计、技术标准和要求、验收规范规定施工所需的一切工序内容及相应费用 | 2 | 770.06 | 1540.12 | #REF! | #REF! | #REF! | #REF! | #REF! | #REF! | 1540.12
| 车库采暖工程 | 波纹(套筒)补偿器安装 公称直径(mm以内) 150 | 个 |  | 2 | 770.06 | 1540.12 | #REF! | #REF! | #REF! | #REF! | #REF! | #REF!
37 | 车库采暖工程 | 补偿器(波纹管） | 个 | 1.类型:波纹补偿器 2.规格:DN200 3.连接方式：法兰连接 4.未尽事宜详见图纸、招标文件，包括为满足设计、技术标准和要求、验收规范规定施工所需的一切工序内容及相应费用 | 2 | 1115.56 | 2231.12 | #REF! | #REF! | #REF! | #REF! | #REF! | #REF! | 2231.12
| 车库采暖工程 | 波纹(套筒)补偿器安装 公称直径(mm以内) 200 | 个 |  | 2 | 1115.56 | 2231.12 | #REF! | #REF! | #REF! | #REF! | #REF! | #REF!
38 | 车库采暖工程 | 螺纹阀门 | 个 | 1.类型:带温度传感器的铜球阀 2.规格、压力等级:DN20 工作压力为1.60MPa 3.未尽事宜详见图纸、招标文件，包括为满足设计、技术标准和要求、验收规范规定施工所需的一切工序内容及相应费用 | 6 | 70.98 | 425.88 | #REF! | #REF! | #REF! | #REF! | #REF! | #REF! | 425.88
| 车库采暖工程 | 螺纹阀门 公称直径(mm以内) 20 | 个 |  | 6 | 70.98 | 425.88 | #REF! | #REF! | #REF! | #REF! | #REF! | #REF!
39 | 车库采暖工程 | 螺纹阀门 | 个 | 1.类型:铜质锁闭阀 2.规格、压力等级:DN20 工作压力为1.60MPa 3.未尽事宜详见图纸、招标文件，包括为满足设计、技术标准和要求、验收规范规定施工所需的一切工序内容及相应费用 | 6 | 48.4 | 290.4 | #REF! | #REF! | #REF! | #REF! | #REF! | #REF! | 290.4
| 车库采暖工程 | 螺纹阀门 公称直径(mm以内) 20 | 个 |  | 6 | 48.4 | 290.4 | #REF! | #REF! | #REF! | #REF! | #REF! | #REF!
0 | 车库消防工程 | 消防水系统 | [12 empty] | 706266.53
1 | 车库消防工程 | 室内消火栓给水加压泵 | 套 | 1.名称：室内消火栓给水加压泵 2.参数：Q=15L /S，H=0.82MPa，N=30KW/台 3.由水泵厂家配套提供水泵减震装置、控制柜，防水电缆、控制电缆 4.满足招标文件、现行规范、图集、竣工验收等所有规定的要求 | 1 | 50482.1 | 50482.1 | #REF! | #REF! | #REF! | #REF! | #REF! | #REF! | 50482.1
| 车库消防工程 | 多级离心式泵 设备重量(t以内) 0.3 | 台 |  | 2 | 18881.42 | 37762.84 | #REF! | #REF! | #REF! | #REF! | #REF! | #REF!
| 车库消防工程 | 控制箱安装 墙上 | 台 |  | 1 | 12719.26 | 12719.26 | #REF! | #REF! | #REF! | #REF! | #REF! | #REF!
2 | 车库消防工程 | 稳压给水设备 | 套 | 1.名称：消防增压稳压装置 2.规格、型号：XW（L)-11-1.0-54-ADL 配稳压泵2台，N=2.2KW 3.含二次灌浆，地脚螺栓等 4.由水泵厂家配套提供水泵减震装置、控制柜，配套防水电缆、控制电缆 5.满足招标文件、现行规范、图集、竣工验收等所有规定的要求 | 1 | 97952.61 | 97952.61 | #REF! | #REF! | #REF! | #REF! | #REF! | #REF! | 97952.61
| 车库消防工程 | 变频泵组安装 二台泵组 泵组出口公称直径(mm以内) 100 | 组 |  | 1 | 85233.35 | 85233.35 | #REF! | #REF! | #REF! | #REF! | #REF! | #REF!
| 车库消防工程 | 控制箱安装 墙上 | 台 |  | 1 | 12719.26 | 12719.26 | #REF! | #REF! | #REF! | #REF! | #REF! | #REF!
3 | 车库消防工程 | 消火栓钢管 | m | 1、安装部位:室内 2、材质、规格:DN200 3、连接形式:沟槽式连接（含管件） 4、钢管镀锌设计要求:内外壁热镀锌焊接钢管 5、未尽事宜详见图纸、招标文件，包括为满足设计、技术标准和要求、验收规范规定施工所需的一切工序内容及相应费用 | 25 | 303.05 | 7576.25 | #REF! | #REF! | #REF! | #REF! | #REF! | #REF! | 7576.25
| 车库消防工程 | 钢管(沟槽连接) 管道安装(沟槽连接) 公称直径(mm以内) 200 | m |  | 25 | 228.67 | 5716.75 | #REF! | #REF! | #REF! | #REF! | #REF! | #REF!
| 车库消防工程 | 钢管(沟槽连接) 管件安装(沟槽管件连接) 公称直径(mm以内) 200 | 套 |  | 6 | 309.9 | 1859.4 | #REF! | #REF! | #REF! | #REF! | #REF! | #REF!
4 | 车库消防工程 | 消火栓钢管 | m | 1、安装部位:室内 2、材质、规格:DN150 3、连接形式:沟槽式连接（含管件） 4、钢管镀锌设计要求:内外壁热镀锌焊接钢管 5、未尽事宜详见图纸、招标文件，包括为满足设计、技术标准和要求、验收规范规定施工所需的一切工序内容及相应费用 | 752 | 215.26 | 161875.52 | #REF! | #REF! | #REF! | #REF! | #REF! | #REF! | 161875.52
| 车库消防工程 | 钢管(沟槽连接) 管道安装(沟槽连接) 公称直径(mm以内) 150 | m |  | 752 | 159.53 | 119966.56 | #REF! | #REF! | #REF! | #REF! | #REF! | #REF!
| 车库消防工程 | 钢管(沟槽连接) 管件安装(沟槽管件连接) 公称直径(mm以内) 150 | 套 |  | 175 | 239.5 | 41912.5 | #REF! | #REF! | #REF! | #REF! | #REF! | #REF!
5 | 车库消防工程 | 消火栓钢管 | m | 1、安装部位:室内 2、材质、规格:DN100 3、连接形式:沟槽式连接（含管件） 4、钢管镀锌设计要求:内外壁热镀锌焊接钢管 5、未尽事宜详见图纸、招标文件，包括为满足设计、技术标准和要求、验收规范规定施工所需的一切工序内容及相应费用 | 271 | 128.65 | 34864.15 | #REF! | #REF! | #REF! | #REF! | #REF! | #REF! | 34864.15
| 车库消防工程 | 钢管(沟槽连接) 管道安装(沟槽连接) 公称直径(mm以内) 100 | m |  | 271 | 94.28 | 25549.88 | #REF! | #REF! | #REF! | #REF! | #REF! | #REF!
| 车库消防工程 | 钢管(沟槽连接) 管件安装(沟槽管件连接) 公称直径(mm以内) 100 | 套 |  | 73 | 127.59 | 9314.07 | #REF! | #REF! | #REF! | #REF! | #REF! | #REF!
6 | 车库消防工程 | 消火栓钢管 | m | 1、安装部位:室内 2、材质、规格:DN65 3、连接形式:沟槽式连接（含管件） 4、钢管镀锌设计要求:镀锌钢管 5、未尽事宜详见图纸、招标文件，包括为满足设计、技术标准和要求、验收规范规定施工所需的一切工序内容及相应费用 | 482 | 95.85 | 46199.7 | #REF! | #REF! | #REF! | #REF! | #REF! | #REF! | 46199.7
| 车库消防工程 | 钢管(沟槽连接) 管道安装(沟槽连接) 公称直径(mm以内) 65 | m |  | 482 | 64.33 | 31007.06 | #REF! | #REF! | #REF! | #REF! | #REF! | #REF!
| 车库消防工程 | 钢管(沟槽连接) 管件安装(沟槽管件连接) 公称直径(mm以内) 70 | 套 |  | 205 | 74.12 | 15194.6 | #REF! | #REF! | #REF! | #REF! | #REF! | #REF!
7 | 车库消防工程 | 管道支架 | kg | 1.材质:型钢支架 2.管架形式:一般管架 3.未尽事宜详见图纸、招标文件，包括为满足设计、技术标准和要求、验收规范规定施工所需的一切工序内容及相应费用 | 2210 | 31.67 | 69990.7 | #REF! | #REF! | #REF! | #REF! | #REF! | #REF! | 69990.7
| 车库消防工程 | 金属支架制作 | kg |  | 2210 | 19.96 | 44111.6 | #REF! | #REF! | #REF! | #REF! | #REF! | #REF!
| 车库消防工程 | 金属支架安装 | kg |  | 2210 | 11.71 | 25879.1 | #REF! | #REF! | #REF! | #REF! | #REF! | #REF!
8 | 车库消防工程 | 金属结构刷油 | kg | 1.油漆品种:防锈漆 2.结构类型:一般管架 3.涂刷遍数、漆膜厚度:两遍 4、未尽事宜详见图纸、招标文件，包括为满足设计、技术标准和要求、验收规范规定施工所需的一切工序内容及相应费用 | 2210 | 0.94 | 2077.4 | #REF! | #REF! | #REF! | #REF! | #REF! | #REF! | 2077.4
| 车库消防工程 | 管道支吊架刷油 防锈漆 第一遍 | 100kg |  | 22.1 | 55.56 | 1227.88 | #REF! | #REF! | #REF! | #REF! | #REF! | #REF!
| 车库消防工程 | 管道支吊架刷油 防锈漆 第二遍 | 100kg |  | 22.1 | 38.71 | 855.49 | #REF! | #REF! | #REF! | #REF! | #REF! | #REF!
9 | 车库消防工程 | 金属结构刷油 | kg | 1.油漆品种:调合漆 2.结构类型:一般管架 3.涂刷遍数、漆膜厚度:两遍 4、未尽事宜详见图纸、招标文件，包括为满足设计、技术标准和要求、验收规范规定施工所需的一切工序内容及相应费用 | 2210 | 0.64 | 1414.4 | #REF! | #REF! | #REF! | #REF! | #REF! | #REF! | 1414.4
| 车库消防工程 | 管道支吊架刷油 调合漆 第一遍 | 100kg |  | 22.1 | 34.83 | 769.74 | #REF! | #REF! | #REF! | #REF! | #REF! | #REF!
| 车库消防工程 | 管道支吊架刷油 调合漆 第二遍 | 100kg |  | 22.1 | 29.03 | 641.56 | #REF! | #REF! | #REF! | #REF! | #REF! | #REF!
10 | 车库消防工程 | 管道绝热 | m3 | 1.绝热材料品种:B1级橡塑管壳保温 2.绝热厚度:30mm 3.管道直径:DN125以内 4、未尽事宜详见图纸、招标文件，包括为满足设计、技术标准和要求、验收规范规定施工所需的一切工序内容及相应费用 | 23.8 | 1998.85 | 47572.63 | #REF! | #REF! | #REF! | #REF! | #REF! | #REF! | 47572.63
| 车库消防工程 | 管道绝热 橡塑制品安装 公称直径(mm以内) 125 | m3 |  | 23.8 | 1998.85 | 47572.63 | #REF! | #REF! | #REF! | #REF! | #REF! | #REF!
11 | 车库消防工程 | 防潮层、保护层 | m2 | 1、材料:镀锌薄钢板保护层 2、未尽事宜详见图纸、招标文件，包括为满足设计、技术标准和要求、验收规范规定施工所需的一切工序内容及相应费用 | 0.8 | 72.1 | 57.68 | #REF! | #REF! | #REF! | #REF! | #REF! | #REF! | 57.68
| 车库消防工程 | 管道防潮层、保护层 镀锌钢板 | m2 |  | 0.8 | 72.1 | 57.68 | #REF! | #REF! | #REF! | #REF! | #REF! | #REF!
12 | 车库消防工程 | 防潮层、保护层 | m2 | 1.材料:外缠防火塑料布 2、未尽事宜详见图纸、招标文件，包括为满足设计、技术标准和要求、验收规范规定施工所需的一切工序内容及相应费用 | 960 | 16.43 | 15772.8 | #REF! | #REF! | #REF! | #REF! | #REF! | #REF! | 15772.8
| 车库消防工程 | 管道防潮层、保护层 塑料布 | m2 |  | 960 | 16.43 | 15772.8 | #REF! | #REF! | #REF! | #REF! | #REF! | #REF!
13 | 车库消防工程 | 室内消火栓 | 套 | 1、安装方式:薄型单栓组合消火栓(明装)(700*240*1800) 2、型号、规格:DN65 带自救卷盘、 灭火器MF/ABC3*2 2、附件材质、规格:水带、水枪、扣口、栓、卷盘、阀等 3、未尽事宜详见图纸、招标文件，包括为满足设计、技术标准和要求、验收规范规定施工所需的一切工序内容及相应费用 | 65 | 1326.42 | 86217.3 | #REF! | #REF! | #REF! | #REF! | #REF! | #REF! | 86217.3
| 车库消防工程 | 室内消火栓(明装) 自救卷盘 公称直径(mm以内) 单栓65 | 套 |  | 65 | 1326.42 | 86217.3 | #REF! | #REF! | #REF! | #REF! | #REF! | #REF!
14 | 车库消防工程 | 室内消火栓 | 套 | 1、安装方式:试验组合单栓消火栓(暗装)(700*240*1800) 2、型号、规格:DN65 带自救卷盘、 灭火器MF/ABC3*2 3、附件材质、规格:水带、水枪、扣口、栓、卷盘、阀、压力表等 4、未尽事宜详见图纸、招标文件，包括为满足设计、技术标准和要求、验收规范规定施工所需的一切工序内容及相应费用 | 1 | 1400.66 | 1400.66 | #REF! | #REF! | #REF! | #REF! | #REF! | #REF! | 1400.66
| 车库消防工程 | 室内消火栓(暗装) 自救卷盘 公称直径(mm以内) 单栓65 | 套 |  | 1 | 1400.66 | 1400.66 | #REF! | #REF! | #REF! | #REF! | #REF! | #REF!
15 | 车库消防工程 | 灭火器 | 具 | 1、形式:手提式磷酸铵盐干粉灭火器 2、规格、型号:2*MF/ABC3kg，每组配灭火器箱一只 3、未尽事宜详见图纸、招标文件，包括为满足设计、技术标准和要求、验收规范规定施工所需的一切工序内容及相应费用 | 4 | 171.05 | 684.2 | #REF! | #REF! | #REF! | #REF! | #REF! | #REF! | 684.2
| 车库消防工程 | 灭火器 手提式 | 具 |  | 4 | 171.05 | 684.2 | #REF! | #REF! | #REF! | #REF! | #REF! | #REF!
16 | 车库消防工程 | 灭火器 | 具 | 1、形式:手提式磷酸铵盐干粉灭火器 2、规格、型号:2*MF/ABC4kg，每组配灭火器箱一只 3、未尽事宜详见图纸、招标文件，包括为满足设计、技术标准和要求、验收规范规定施工所需的一切工序内容及相应费用 | 20 | 199.8 | 3996 | #REF! | #REF! | #REF! | #REF! | #REF! | #REF! | 3996
| 车库消防工程 | 灭火器 手提式 | 具 |  | 20 | 199.8 | 3996 | #REF! | #REF! | #REF! | #REF! | #REF! | #REF!
17 | 车库消防工程 | 灭火器 | 具 | 1、形式:手提式磷酸铵盐干粉灭火器 2、规格、型号:2*MF/ABC5kg，每组配灭火器箱一只 3、未尽事宜详见图纸、招标文件，包括为满足设计、技术标准和要求、验收规范规定施工所需的一切工序内容及相应费用 | 30 | 215.27 | 6458.1 | #REF! | #REF! | #REF! | #REF! | #REF! | #REF! | 6458.1
| 车库消防工程 | 灭火器 手提式 | 具 |  | 30 | 215.27 | 6458.1 | #REF! | #REF! | #REF! | #REF! | #REF! | #REF!
18 | 车库消防工程 | 焊接法兰阀门 | 个 | 1、类型:蝶阀 2、规格、压力等级:DN150 3、连接形式:法兰 4、未尽事宜详见图纸、招标文件，包括为满足设计、技术标准和要求、验收规范规定施工所需的一切工序内容及相应费用 | 4 | 1270.06 | 5080.24 | #REF! | #REF! | #REF! | #REF! | #REF! | #REF! | 5080.24
| 车库消防工程 | 焊接法兰阀门 公称直径(mm以内) 150 | 个 |  | 4 | 1270.06 | 5080.24 | #REF! | #REF! | #REF! | #REF! | #REF! | #REF!
19 | 车库消防工程 | 焊接法兰阀门 | 个 | 1、类型:金属波纹管 2、规格、压力等级:DN150 3、连接形式:法兰 4、未尽事宜详见图纸、招标文件，包括为满足设计、技术标准和要求、验收规范规定施工所需的一切工序内容及相应费用 | 2 | 745.24 | 1490.48 | #REF! | #REF! | #REF! | #REF! | #REF! | #REF! | 1490.48
| 车库消防工程 | 软接头(法兰连接) 公称直径(mm以内) 150 | 个 |  | 2 | 745.24 | 1490.48 | #REF! | #REF! | #REF! | #REF! | #REF! | #REF!
20 | 车库消防工程 | 焊接法兰阀门 | 个 | 1、类型:蝶阀 2、规格、压力等级:DN100 3、连接形式:法兰 4、未尽事宜详见图纸、招标文件，包括为满足设计、技术标准和要求、验收规范规定施工所需的一切工序内容及相应费用 | 12 | 786.86 | 9442.32 | #REF! | #REF! | #REF! | #REF! | #REF! | #REF! | 9442.32
| 车库消防工程 | 焊接法兰阀门 公称直径(mm以内) 100 | 个 |  | 12 | 786.86 | 9442.32 | #REF! | #REF! | #REF! | #REF! | #REF! | #REF!
21 | 车库消防工程 | 焊接法兰阀门 | 个 | 1、类型:蝶阀 2、规格、压力等级:DN65 3、连接形式:法兰 4、未尽事宜详见图纸、招标文件，包括为满足设计、技术标准和要求、验收规范规定施工所需的一切工序内容及相应费用 | 6 | 508.08 | 3048.48 | #REF! | #REF! | #REF! | #REF! | #REF! | #REF! | 3048.48
| 车库消防工程 | 焊接法兰阀门 公称直径(mm以内) 70 | 个 |  | 6 | 508.08 | 3048.48 | #REF! | #REF! | #REF! | #REF! | #REF! | #REF!
22 | 车库消防工程 | 减压孔板 | 个 | 1、类型:减压孔板 2、规格、压力等级:DN65 3、未尽事宜详见图纸、招标文件，包括为满足设计、技术标准和要求、验收规范规定施工所需的一切工序内容及相应费用 | 48 | 64.31 | 3086.88 | #REF! | #REF! | #REF! | #REF! | #REF! | #REF! | 3086.88
| 车库消防工程 | 减压孔板 公称直径(mm以内) 65 | 个 |  | 48 | 64.31 | 3086.88 | #REF! | #REF! | #REF! | #REF! | #REF! | #REF!
23 | 车库消防工程 | 补偿器(波纹管） | 个 | 1.类型:波纹补偿器 2.规格:DN100 3.连接方式：法兰连接 4.未尽事宜详见图纸、招标文件，包括为满足设计、技术标准和要求、验收规范规定施工所需的一切工序内容及相应费用 | 2 | 490.44 | 980.88 | #REF! | #REF! | #REF! | #REF! | #REF! | #REF! | 980.88
| 车库消防工程 | 波纹(套筒)补偿器安装 公称直径(mm以内) 100 | 个 |  | 2 | 490.44 | 980.88 | #REF! | #REF! | #REF! | #REF! | #REF! | #REF!
24 | 车库消防工程 | 补偿器(波纹管） | 个 | 1.类型:波纹补偿器 2.规格:DN150 3.连接方式：法兰连接 4.未尽事宜详见图纸、招标文件，包括为满足设计、技术标准和要求、验收规范规定施工所需的一切工序内容及相应费用 | 2 | 770.06 | 1540.12 | #REF! | #REF! | #REF! | #REF! | #REF! | #REF! | 1540.12
| 车库消防工程 | 波纹(套筒)补偿器安装 公称直径(mm以内) 150 | 个 |  | 2 | 770.06 | 1540.12 | #REF! | #REF! | #REF! | #REF! | #REF! | #REF!
25 | 车库消防工程 | 焊接法兰阀门 | 个 | 1.类型:水锤消除器 2.材质:钢质 3.规格、压力等级:DN150 1.6MPa 4.连接形式:法兰连接 5.满足招标文件、现行规范、图集、竣工验收等所有规定的要求 | 2 | 1158.89 | 2317.78 | #REF! | #REF! | #REF! | #REF! | #REF! | #REF! | 2317.78
| 车库消防工程 | 水锤消除器(法兰连接) 公称直径(mm以内) 150 | 个 |  | 2 | 1158.89 | 2317.78 | #REF! | #REF! | #REF! | #REF! | #REF! | #REF!
26 | 车库消防工程 | 焊接法兰阀门 | 个 | 1.类型:超泄压阀 2.连接方式:法兰连接 3.规格、压力等级:DN100 4.未尽事宜详见图纸、招标文件，包括为满足设计、技术标准和要求、验收规范规定施工所需的一切工序内容及相应费用 | 2 | 802.56 | 1605.12 | #REF! | #REF! | #REF! | #REF! | #REF! | #REF! | 1605.12
| 车库消防工程 | 焊接法兰阀门 公称直径(mm以内) 100 | 个 |  | 2 | 802.56 | 1605.12 | #REF! | #REF! | #REF! | #REF! | #REF! | #REF!
27 | 车库消防工程 | 焊接法兰阀门 | 个 | 1.类型:闸阀 2.连接方式:法兰连接 3.规格、压力等级:DN150 4.未尽事宜详见图纸、招标文件，包括为满足设计、技术标准和要求、验收规范规定施工所需的一切工序内容及相应费用 | 3 | 1444.85 | 4334.55 | #REF! | #REF! | #REF! | #REF! | #REF! | #REF! | 4334.55
| 车库消防工程 | 焊接法兰阀门 公称直径(mm以内) 150 | 个 |  | 3 | 1444.85 | 4334.55 | #REF! | #REF! | #REF! | #REF! | #REF! | #REF!
28 | 车库消防工程 | 焊接法兰阀门 | 个 | 1.类型:闸阀 2.连接方式:法兰连接 3.规格、压力等级:DN100 4.未尽事宜详见图纸、招标文件，包括为满足设计、技术标准和要求、验收规范规定施工所需的一切工序内容及相应费用 | 3 | 956.49 | 2869.47 | #REF! | #REF! | #REF! | #REF! | #REF! | #REF! | 2869.47
| 车库消防工程 | 焊接法兰阀门 公称直径(mm以内) 100 | 个 |  | 3 | 956.49 | 2869.47 | #REF! | #REF! | #REF! | #REF! | #REF! | #REF!
29 | 车库消防工程 | 焊接法兰阀门 | 个 | 1.类型:闸阀 2.连接方式:法兰连接 3.规格、压力等级:DN70 4.未尽事宜详见图纸、招标文件，包括为满足设计、技术标准和要求、验收规范规定施工所需的一切工序内容及相应费用 | 3 | 572.33 | 1716.99 | #REF! | #REF! | #REF! | #REF! | #REF! | #REF! | 1716.99
| 车库消防工程 | 焊接法兰阀门 公称直径(mm以内) 70 | 个 |  | 3 | 572.33 | 1716.99 | #REF! | #REF! | #REF! | #REF! | #REF! | #REF!
30 | 车库消防工程 | 焊接法兰阀门 | 个 | 1.类型:液压水位控制阀 2.规格、压力等级: DN100 3.连接形式:法兰连接 | 6 | 1032.24 | 6193.44 | #REF! | #REF! | #REF! | #REF! | #REF! | #REF! | 6193.44
| 车库消防工程 | 法兰液压式水位控制阀门 公称直径(mm以内) 100 | 个 |  | 6 | 1032.24 | 6193.44 | #REF! | #REF! | #REF! | #REF! | #REF! | #REF!
31 | 车库消防工程 | 焊接法兰阀门 | 个 | 1.类型:液压水位控制阀 2.规格、压力等级: DN50 3.连接形式:法兰连接 | 10 | 436.05 | 4360.5 | #REF! | #REF! | #REF! | #REF! | #REF! | #REF! | 4360.5
| 车库消防工程 | 法兰液压式水位控制阀门 公称直径(mm以内) 50 | 个 |  | 10 | 436.05 | 4360.5 | #REF! | #REF! | #REF! | #REF! | #REF! | #REF!
32 | 车库消防工程 | 焊接法兰阀门 | 个 | 1.材质:Y型过滤器 2.规格、压力等级:DN150 3.连接形式:法兰连接 | 3 | 1416.85 | 4250.55 | #REF! | #REF! | #REF! | #REF! | #REF! | #REF! | 4250.55
| 车库消防工程 | 焊接法兰阀门 公称直径(mm以内) 150 过滤器安装 人工*1.2 | 个 |  | 3 | 1416.85 | 4250.55 | #REF! | #REF! | #REF! | #REF! | #REF! | #REF!
33 | 车库消防工程 | 焊接法兰阀门 | 个 | 1.材质:Y型过滤器 2.规格、压力等级:DN100 3.连接形式:法兰连接 | 3 | 1048.43 | 3145.29 | #REF! | #REF! | #REF! | #REF! | #REF! | #REF! | 3145.29
| 车库消防工程 | 焊接法兰阀门 公称直径(mm以内) 100 过滤器安装 人工*1.2 | 个 |  | 3 | 1048.43 | 3145.29 | #REF! | #REF! | #REF! | #REF! | #REF! | #REF!
34 | 车库消防工程 | 焊接法兰阀门 | 个 | 1.材质:Y型过滤器 2.规格、压力等级:DN50 3.连接形式:法兰连接 | 5 | 279.84 | 1399.2 | #REF! | #REF! | #REF! | #REF! | #REF! | #REF! | 1399.2
| 车库消防工程 | 焊接法兰阀门 公称直径(mm以内) 50 过滤器安装 人工*1.2 | 个 |  | 5 | 279.84 | 1399.2 | #REF! | #REF! | #REF! | #REF! | #REF! | #REF!
35 | 车库消防工程 | 焊接法兰阀门 | 个 | 1.类型:止回阀 2.连接方式:法兰连接 3.规格、压力等级:DN150 4.未尽事宜详见图纸、招标文件，包括为满足设计、技术标准和要求、验收规范规定施工所需的一切工序内容及相应费用 | 3 | 1301.86 | 3905.58 | #REF! | #REF! | #REF! | #REF! | #REF! | #REF! | 3905.58
| 车库消防工程 | 焊接法兰阀门 公称直径(mm以内) 150 | 个 |  | 3 | 1301.86 | 3905.58 | #REF! | #REF! | #REF! | #REF! | #REF! | #REF!
36 | 车库消防工程 | 焊接法兰阀门 | 个 | 1.类型:止回阀 2.连接方式:法兰连接 3.规格、压力等级:DN100 4.未尽事宜详见图纸、招标文件，包括为满足设计、技术标准和要求、验收规范规定施工所需的一切工序内容及相应费用 | 3 | 972.49 | 2917.47 | #REF! | #REF! | #REF! | #REF! | #REF! | #REF! | 2917.47
| 车库消防工程 | 焊接法兰阀门 公称直径(mm以内) 100 | 个 |  | 3 | 972.49 | 2917.47 | #REF! | #REF! | #REF! | #REF! | #REF! | #REF!
37 | 车库消防工程 | 压力仪表 | 台 | 1、名称:压力开关 2、未尽事宜详见图纸、招标文件，包括为满足设计、技术标准和要求、验收规范规定施工所需的一切工序内容及相应费用 | 2 | 1219.23 | 2438.46 | #REF! | #REF! | #REF! | #REF! | #REF! | #REF! | 2438.46
| 车库消防工程 | 压力仪表 压力开关 | 台(块) |  | 2 | 1219.23 | 2438.46 | #REF! | #REF! | #REF! | #REF! | #REF! | #REF!
38 | 车库消防工程 | 螺纹阀门 | 个 | 1、类型:自动排气阀(含一个同规格闸阀) 2、材质:铜 3、规格、压力等级:DN25 4、未尽事宜详见图纸、招标文件，包括为满足设计、技术标准和要求、验收规范规定施工所需的一切工序内容及相应费用 | 3 | 144.83 | 434.49 | #REF! | #REF! | #REF! | #REF! | #REF! | #REF! | 434.49
| 车库消防工程 | 自动排气阀、手动放风门 公称直径(mm以内) 25 | 个 |  | 3 | 144.83 | 434.49 | #REF! | #REF! | #REF! | #REF! | #REF! | #REF!
39 | 车库消防工程 | 压力仪表 | 台 | 1、名称:压力表 2、规格:含表弯、表阀 3、未尽事宜详见图纸、招标文件，包括为满足设计、技术标准和要求、验收规范规定施工所需的一切工序内容及相应费用 | 2 | 180.05 | 360.1 | #REF! | #REF! | #REF! | #REF! | #REF! | #REF! | 360.1
| 车库消防工程 | 压力仪表 压力表 就地 | 台(块) |  | 2 | 180.05 | 360.1 | #REF! | #REF! | #REF! | #REF! | #REF! | #REF!
40 | 车库消防工程 | 套管 | 个 | 1、名称、类型:一般钢套管 2、材质:钢质 3、主管道规格:DN150 4、未尽事宜详见图纸、招标文件，包括为满足设计、技术标准和要求、验收规范规定施工所需的一切工序内容及相应费用 | 4 | 184.77 | 739.08 | #REF! | #REF! | #REF! | #REF! | #REF! | #REF! | 739.08
| 车库消防工程 | 一般填料套管制作安装 公称直径(mm以内) 150 | 个 |  | 4 | 184.77 | 739.08 | #REF! | #REF! | #REF! | #REF! | #REF! | #REF!
41 | 车库消防工程 | 套管 | 个 | 1、名称、类型:一般钢套管 2、材质:钢质 3、主管道规格:DN100 4、未尽事宜详见图纸、招标文件，包括为满足设计、技术标准和要求、验收规范规定施工所需的一切工序内容及相应费用 | 8 | 114.55 | 916.4 | #REF! | #REF! | #REF! | #REF! | #REF! | #REF! | 916.4
| 车库消防工程 | 一般填料套管制作安装 公称直径(mm以内) 100 | 个 |  | 8 | 114.55 | 916.4 | #REF! | #REF! | #REF! | #REF! | #REF! | #REF!
42 | 车库消防工程 | 套管 | 个 | 1、名称、类型:刚性防水套管 2、材质:钢质 3、主管道规格:DN100 4、未尽事宜详见图纸、招标文件，包括为满足设计、技术标准和要求、验收规范规定施工所需的一切工序内容及相应费用 | 2 | 542.49 | 1084.98 | #REF! | #REF! | #REF! | #REF! | #REF! | #REF! | 1084.98
| 车库消防工程 | 刚性防水套管安装 公称直径(mm以内) 100 | 个 |  | 2 | 210.34 | 420.68 | #REF! | #REF! | #REF! | #REF! | #REF! | #REF!
| 车库消防工程 | 刚性防水套管制作 公称直径(mm以内) 100 | 个 |  | 2 | 332.15 | 664.3 | #REF! | #REF! | #REF! | #REF! | #REF! | #REF!
43 | 车库消防工程 | 套管 | 个 | 1、名称、类型:防护密闭套管 2、主管道规格:DN150 3、未尽事宜详见图纸、招标文件，包括为满足设计、技术标准和要求、验收规范规定施工所需的一切工序内容及相应费用 | 2 | 316.6 | 633.2 | #REF! | #REF! | #REF! | #REF! | #REF! | #REF! | 633.2
| 车库消防工程 | 人防段防护密闭穿墙水管套管预埋 公称直径(mm以内) 150 | 根 |  | 2 | 316.6 | 633.2 | #REF! | #REF! | #REF! | #REF! | #REF! | #REF!
44 | 车库消防工程 | 套管 | 个 | 1、名称、类型:防护密闭套管 2、主管道规格:DN100 3、未尽事宜详见图纸、招标文件，包括为满足设计、技术标准和要求、验收规范规定施工所需的一切工序内容及相应费用 | 2 | 231.54 | 463.08 | #REF! | #REF! | #REF! | #REF! | #REF! | #REF! | 463.08
| 车库消防工程 | 人防段防护密闭穿墙水管套管预埋 公称直径(mm以内) 100 | 根 |  | 2 | 231.54 | 463.08 | #REF! | #REF! | #REF! | #REF! | #REF! | #REF!
45 | 车库消防工程 | 灭火器 | 组 | 1.形式:手提式磷酸铵盐干粉灭火器 2.规格、型号:2具MF/ABC4 3.放置在灭火器箱内 | 6 | 153.2 | 919.2 | #REF! | #REF! | #REF! | #REF! | #REF! | #REF! | 919.2
| 车库消防工程 | 灭火器 手提式 | 具 |  | 6 | 153.2 | 919.2 | #REF! | #REF! | #REF! | #REF! | #REF! | #REF!
0 | 车库消防工程 | 喷淋水系统 | [12 empty] | 712121.58
1 | 车库消防工程 | 自动喷淋给水加压泵 | 套 | 1.名称：自动喷淋给水加压泵 2.参数：Q=30L /S，H=0.6MPa，N=37KW/台 3.由水泵厂家配套提供水泵减震装置、控制柜，配套防水电缆、控制电缆 4.满足招标文件、现行规范、图集、竣工验收等所有规定的要求 | 1 | 56098.4 | 56098.4 | #REF! | #REF! | #REF! | #REF! | #REF! | #REF! | 56098.4
| 车库消防工程 | 多级离心式泵 设备重量(t以内) 0.3 | 台 |  | 2 | 21689.57 | 43379.14 | #REF! | #REF! | #REF! | #REF! | #REF! | #REF!
| 车库消防工程 | 控制箱安装 墙上 | 台 |  | 1 | 12719.26 | 12719.26 | #REF! | #REF! | #REF! | #REF! | #REF! | #REF!
2 | 车库消防工程 | 压力仪表 | 台 | 1、名称:压力开关 2、未尽事宜详见图纸、招标文件，包括为满足设计、技术标准和要求、验收规范规定施工所需的一切工序内容及相应费用 | 2 | 1219.23 | 2438.46 | #REF! | #REF! | #REF! | #REF! | #REF! | #REF! | 2438.46
| 车库消防工程 | 压力仪表 压力开关 | 台(块) |  | 2 | 1219.23 | 2438.46 | #REF! | #REF! | #REF! | #REF! | #REF! | #REF!
3 | 车库消防工程 | 报警装置 | 组 | 1.名称:ZSFZ系列湿式报警阀组 2.型号、规格:DN150 3.包含:总控制信号阀、压力开关、水力警铃、过滤器及各种阀门和仪表 | 1 | 3499.68 | 3499.68 | #REF! | #REF! | #REF! | #REF! | #REF! | #REF! | 3499.68
| 车库消防工程 | 湿式报警装置 公称直径(mm以内) 150 | 组 |  | 1 | 3499.68 | 3499.68 | #REF! | #REF! | #REF! | #REF! | #REF! | #REF!
4 | 车库消防工程 | 报警装置 | 组 | 1.名称:ZSFY系列预作用报警阀组 2.型号、规格:DN150 3.包含:总控制信号阀、压力开关、水力警铃、过滤器及各种阀门和仪表 | 5 | 4572.16 | 22860.8 | #REF! | #REF! | #REF! | #REF! | #REF! | #REF! | 22860.8
| 车库消防工程 | 湿式报警装置 公称直径(mm以内) 150 | 组 |  | 5 | 4572.16 | 22860.8 | #REF! | #REF! | #REF! | #REF! | #REF! | #REF!
5 | 车库消防工程 | 水喷淋钢管 | m | 1、安装部位:室内 2、材质、规格:DN25 3、连接形式:螺纹连接 4、钢管镀锌设计要求:镀锌钢管 5、未尽事宜详见图纸、招标文件，包括为满足设计、技术标准和要求、验收规范规定施工所需的一切工序内容及相应费用 | 1567 | 49.56 | 77660.52 | #REF! | #REF! | #REF! | #REF! | #REF! | #REF! | 77660.52
| 车库消防工程 | 镀锌钢管(螺纹连接) 公称直径(mm以内) 25 | m |  | 1567 | 49.56 | 77660.52 | #REF! | #REF! | #REF! | #REF! | #REF! | #REF!
6 | 车库消防工程 | 水喷淋钢管 | m | 1、安装部位:室内 2、材质、规格:DN32 3、连接形式:螺纹连接 4、钢管镀锌设计要求:镀锌钢管 5、未尽事宜详见图纸、招标文件，包括为满足设计、技术标准和要求、验收规范规定施工所需的一切工序内容及相应费用 | 1059 | 56.67 | 60013.53 | #REF! | #REF! | #REF! | #REF! | #REF! | #REF! | 60013.53
| 车库消防工程 | 镀锌钢管(螺纹连接) 公称直径(mm以内) 32 | m |  | 1059 | 56.67 | 60013.53 | #REF! | #REF! | #REF! | #REF! | #REF! | #REF!
7 | 车库消防工程 | 水喷淋钢管 | m | 1、安装部位:室内 2、材质、规格:DN40 3、连接形式:螺纹连接 4、钢管镀锌设计要求:镀锌钢管 5、未尽事宜详见图纸、招标文件，包括为满足设计、技术标准和要求、验收规范规定施工所需的一切工序内容及相应费用 | 1021 | 64.26 | 65609.46 | #REF! | #REF! | #REF! | #REF! | #REF! | #REF! | 65609.46
| 车库消防工程 | 镀锌钢管(螺纹连接) 公称直径(mm以内) 40 | m |  | 1021 | 64.26 | 65609.46 | #REF! | #REF! | #REF! | #REF! | #REF! | #REF!
8 | 车库消防工程 | 水喷淋钢管 | m | 1、安装部位:室内 2、材质、规格:DN50 3、连接形式:螺纹连接 4、钢管镀锌设计要求:镀锌钢管 5、未尽事宜详见图纸、招标文件，包括为满足设计、技术标准和要求、验收规范规定施工所需的一切工序内容及相应费用 | 235 | 73.11 | 17180.85 | #REF! | #REF! | #REF! | #REF! | #REF! | #REF! | 17180.85
| 车库消防工程 | 镀锌钢管(螺纹连接) 公称直径(mm以内) 50 | m |  | 235 | 73.11 | 17180.85 | #REF! | #REF! | #REF! | #REF! | #REF! | #REF!
9 | 车库消防工程 | 水喷淋钢管 | m | 1、安装部位:室内 2、材质、规格:DN65 3、连接形式:沟槽式连接(含管件) 4、钢管镀锌设计要求:镀锌钢管 5、未尽事宜详见图纸、招标文件，包括为满足设计、技术标准和要求、验收规范规定施工所需的一切工序内容及相应费用 | 121 | 95.57 | 11563.97 | #REF! | #REF! | #REF! | #REF! | #REF! | #REF! | 11563.97
| 车库消防工程 | 钢管(沟槽连接) 管道安装(沟槽连接) 公称直径(mm以内) 65 | m |  | 121 | 64.33 | 7783.93 | #REF! | #REF! | #REF! | #REF! | #REF! | #REF!
| 车库消防工程 | 钢管(沟槽连接) 管件安装(沟槽管件连接) 公称直径(mm以内) 70 | 套 |  | 51 | 74.12 | 3780.12 | #REF! | #REF! | #REF! | #REF! | #REF! | #REF!
10 | 车库消防工程 | 水喷淋钢管 | m | 1、安装部位:室内 2、材质、规格:DN80 3、连接形式:沟槽式连接(含管件) 4、钢管镀锌设计要求:镀锌钢管 5、未尽事宜详见图纸、招标文件，包括为满足设计、技术标准和要求、验收规范规定施工所需的一切工序内容及相应费用 | 75 | 110.21 | 8265.75 | #REF! | #REF! | #REF! | #REF! | #REF! | #REF! | 8265.75
| 车库消防工程 | 钢管(沟槽连接) 管道安装(沟槽连接) 公称直径(mm以内) 80 | m |  | 75 | 73.21 | 5490.75 | #REF! | #REF! | #REF! | #REF! | #REF! | #REF!
| 车库消防工程 | 钢管(沟槽连接) 管件安装(沟槽管件连接) 公称直径(mm以内) 80 | 套 |  | 29 | 95.68 | 2774.72 | #REF! | #REF! | #REF! | #REF! | #REF! | #REF!
11 | 车库消防工程 | 水喷淋钢管 | m | 1、安装部位:室内 2、材质、规格:DN100 3、连接形式:沟槽式连接(含管件) 4、钢管镀锌设计要求:镀锌钢管 5、未尽事宜详见图纸、招标文件，包括为满足设计、技术标准和要求、验收规范规定施工所需的一切工序内容及相应费用 | 132 | 128.11 | 16910.52 | #REF! | #REF! | #REF! | #REF! | #REF! | #REF! | 16910.52
| 车库消防工程 | 钢管(沟槽连接) 管道安装(沟槽连接) 公称直径(mm以内) 100 | m |  | 132 | 94.28 | 12444.96 | #REF! | #REF! | #REF! | #REF! | #REF! | #REF!
| 车库消防工程 | 钢管(沟槽连接) 管件安装(沟槽管件连接) 公称直径(mm以内) 100 | 套 |  | 35 | 127.59 | 4465.65 | #REF! | #REF! | #REF! | #REF! | #REF! | #REF!
12 | 车库消防工程 | 水喷淋钢管 | m | 1、安装部位:室内 2、材质、规格:DN125 3、连接形式:沟槽式连接(含管件) 4、钢管镀锌设计要求:镀锌钢管 5、未尽事宜详见图纸、招标文件，包括为满足设计、技术标准和要求、验收规范规定施工所需的一切工序内容及相应费用 | 34 | 162.96 | 5540.64 | #REF! | #REF! | #REF! | #REF! | #REF! | #REF! | 5540.64
| 车库消防工程 | 钢管(沟槽连接) 管道安装(沟槽连接) 公称直径(mm以内) 125 | m |  | 34 | 123.9 | 4212.6 | #REF! | #REF! | #REF! | #REF! | #REF! | #REF!
| 车库消防工程 | 钢管(沟槽连接) 管件安装(沟槽管件连接) 公称直径(mm以内) 125 | 套 |  | 8 | 166.02 | 1328.16 | #REF! | #REF! | #REF! | #REF! | #REF! | #REF!
13 | 车库消防工程 | 水喷淋钢管 | m | 1、安装部位:室内 2、材质、规格:DN150 3、连接形式:沟槽式连接(含管件) 4、钢管镀锌设计要求:镀锌钢管 5、未尽事宜详见图纸、招标文件，包括为满足设计、技术标准和要求、验收规范规定施工所需的一切工序内容及相应费用 | 586 | 214.7 | 125814.2 | #REF! | #REF! | #REF! | #REF! | #REF! | #REF! | 125814.2
| 车库消防工程 | 钢管(沟槽连接) 管道安装(沟槽连接) 公称直径(mm以内) 150 | m |  | 586 | 159.53 | 93484.58 | #REF! | #REF! | #REF! | #REF! | #REF! | #REF!
| 车库消防工程 | 钢管(沟槽连接) 管件安装(沟槽管件连接) 公称直径(mm以内) 150 | 套 |  | 135 | 239.5 | 32332.5 | #REF! | #REF! | #REF! | #REF! | #REF! | #REF!
14 | 车库消防工程 | 消火栓钢管 | m | 1、安装部位:室内 2、材质、规格:DN200 3、连接形式:沟槽式连接（含管件） 4、钢管镀锌设计要求:内外壁热镀锌焊接钢管 5、未尽事宜详见图纸、招标文件，包括为满足设计、技术标准和要求、验收规范规定施工所需的一切工序内容及相应费用 | 85 | 301.59 | 25635.15 | #REF! | #REF! | #REF! | #REF! | #REF! | #REF! | 25635.15
| 车库消防工程 | 钢管(沟槽连接) 管道安装(沟槽连接) 公称直径(mm以内) 200 | m |  | 85 | 228.67 | 19436.95 | #REF! | #REF! | #REF! | #REF! | #REF! | #REF!
| 车库消防工程 | 钢管(沟槽连接) 管件安装(沟槽管件连接) 公称直径(mm以内) 200 | 套 |  | 20 | 309.9 | 6198 | #REF! | #REF! | #REF! | #REF! | #REF! | #REF!
15 | 车库消防工程 | 管道支架 | kg | 1.材质:型钢支架 2.管架形式:一般管架 3.未尽事宜详见图纸、招标文件，包括为满足设计、技术标准和要求、验收规范规定施工所需的一切工序内容及相应费用 | 2610 | 31.67 | 82658.7 | #REF! | #REF! | #REF! | #REF! | #REF! | #REF! | 82658.7
| 车库消防工程 | 金属支架制作 | kg |  | 2610 | 19.96 | 52095.6 | #REF! | #REF! | #REF! | #REF! | #REF! | #REF!
| 车库消防工程 | 金属支架安装 | kg |  | 2610 | 11.71 | 30563.1 | #REF! | #REF! | #REF! | #REF! | #REF! | #REF!
16 | 车库消防工程 | 金属结构刷油 | kg | 1.油漆品种:防锈漆 2.结构类型:一般管架 3.涂刷遍数、漆膜厚度:两遍 4、未尽事宜详见图纸、招标文件，包括为满足设计、技术标准和要求、验收规范规定施工所需的一切工序内容及相应费用 | 2610 | 0.94 | 2453.4 | #REF! | #REF! | #REF! | #REF! | #REF! | #REF! | 2453.4
| 车库消防工程 | 管道支吊架刷油 防锈漆 第一遍 | 100kg |  | 26.1 | 55.56 | 1450.12 | #REF! | #REF! | #REF! | #REF! | #REF! | #REF!
| 车库消防工程 | 管道支吊架刷油 防锈漆 第二遍 | 100kg |  | 26.1 | 38.71 | 1010.33 | #REF! | #REF! | #REF! | #REF! | #REF! | #REF!
17 | 车库消防工程 | 金属结构刷油 | kg | 1.油漆品种:调和漆 2.结构类型:一般管架 3.涂刷遍数、漆膜厚度:两遍 4、未尽事宜详见图纸、招标文件，包括为满足设计、技术标准和要求、验收规范规定施工所需的一切工序内容及相应费用 | 2610 | 0.64 | 1670.4 | #REF! | #REF! | #REF! | #REF! | #REF! | #REF! | 1670.4
| 车库消防工程 | 管道支吊架刷油 调合漆 第一遍 | 100kg |  | 26.1 | 34.83 | 909.06 | #REF! | #REF! | #REF! | #REF! | #REF! | #REF!
| 车库消防工程 | 管道支吊架刷油 调合漆 第二遍 | 100kg |  | 26.1 | 29.03 | 757.68 | #REF! | #REF! | #REF! | #REF! | #REF! | #REF!
18 | 车库消防工程 | 水喷淋(雾）喷头 | 个 | 1、安装部位:直立型喷头 2、材质、型号、规格:DN15 3、连接形式:无吊顶 4、未尽事宜详见图纸、招标文件，包括为满足设计、技术标准和要求、验收规范规定施工所需的一切工序内容及相应费用 | 1338 | 51.34 | 68692.92 | #REF! | #REF! | #REF! | #REF! | #REF! | #REF! | 68692.92
| 车库消防工程 | 洒水喷头安装 无吊顶 公称直径(mm以内) 15 | 个 |  | 1338 | 51.34 | 68692.92 | #REF! | #REF! | #REF! | #REF! | #REF! | #REF!
19 | 车库消防工程 | 水流指示器 | 个 | 1、规格、型号:DN150 2、连接形式:马鞍 3、未尽事宜详见图纸、招标文件，包括为满足设计、技术标准和要求、验收规范规定施工所需的一切工序内容及相应费用 | 3 | 370.85 | 1112.55 | #REF! | #REF! | #REF! | #REF! | #REF! | #REF! | 1112.55
| 车库消防工程 | 水流指示器(马鞍形连接) 公称直径(mm以内) 150 | 个 |  | 3 | 370.85 | 1112.55 | #REF! | #REF! | #REF! | #REF! | #REF! | #REF!
20 | 车库消防工程 | 水流指示器 | 个 | 1、规格、型号:DN100 2、连接形式:马鞍 3、未尽事宜详见图纸、招标文件，包括为满足设计、技术标准和要求、验收规范规定施工所需的一切工序内容及相应费用 | 2 | 326.24 | 652.48 | #REF! | #REF! | #REF! | #REF! | #REF! | #REF! | 652.48
| 车库消防工程 | 水流指示器(马鞍形连接) 公称直径(mm以内) 100 | 个 |  | 2 | 326.24 | 652.48 | #REF! | #REF! | #REF! | #REF! | #REF! | #REF!
21 | 车库消防工程 | 焊接法兰阀门 | 个 | 1、类型:信号蝶阀 2、规格、压力等级:DN150 3、连接形式:法兰 4、未尽事宜详见图纸、招标文件，包括为满足设计、技术标准和要求、验收规范规定施工所需的一切工序内容及相应费用 | 3 | 952.06 | 2856.18 | #REF! | #REF! | #REF! | #REF! | #REF! | #REF! | 2856.18
| 车库消防工程 | 焊接法兰阀门 公称直径(mm以内) 150 | 个 |  | 3 | 952.06 | 2856.18 | #REF! | #REF! | #REF! | #REF! | #REF! | #REF!
22 | 车库消防工程 | 补偿器(波纹管） | 个 | 1.类型:波纹补偿器 2.规格:DN100 3.连接方式：法兰连接 4.未尽事宜详见图纸、招标文件，包括为满足设计、技术标准和要求、验收规范规定施工所需的一切工序内容及相应费用 | 2 | 490.44 | 980.88 | #REF! | #REF! | #REF! | #REF! | #REF! | #REF! | 980.88
| 车库消防工程 | 波纹(套筒)补偿器安装 公称直径(mm以内) 100 | 个 |  | 2 | 490.44 | 980.88 | #REF! | #REF! | #REF! | #REF! | #REF! | #REF!
23 | 车库消防工程 | 补偿器(波纹管） | 个 | 1.类型:波纹补偿器 2.规格:DN150 3.连接方式：法兰连接 4.未尽事宜详见图纸、招标文件，包括为满足设计、技术标准和要求、验收规范规定施工所需的一切工序内容及相应费用 | 2 | 770.06 | 1540.12 | #REF! | #REF! | #REF! | #REF! | #REF! | #REF! | 1540.12
| 车库消防工程 | 波纹(套筒)补偿器安装 公称直径(mm以内) 150 | 个 |  | 2 | 770.06 | 1540.12 | #REF! | #REF! | #REF! | #REF! | #REF! | #REF!
24 | 车库消防工程 | 减压孔板 | 个 | 1、材质、规格:DN150 2、未尽事宜详见图纸、招标文件，包括为满足设计、技术标准和要求、验收规范规定施工所需的一切工序内容及相应费用 | 5 | 94.24 | 471.2 | #REF! | #REF! | #REF! | #REF! | #REF! | #REF! | 471.2
| 车库消防工程 | 减压孔板 公称直径(mm以内) 150 | 个 |  | 5 | 94.24 | 471.2 | #REF! | #REF! | #REF! | #REF! | #REF! | #REF!
25 | 车库消防工程 | 减压孔板 | 个 | 1、材质、规格:DN100 2、未尽事宜详见图纸、招标文件，包括为满足设计、技术标准和要求、验收规范规定施工所需的一切工序内容及相应费用 | 1 | 84.52 | 84.52 | #REF! | #REF! | #REF! | #REF! | #REF! | #REF! | 84.52
| 车库消防工程 | 减压孔板 公称直径(mm以内) 100 | 个 |  | 1 | 84.52 | 84.52 | #REF! | #REF! | #REF! | #REF! | #REF! | #REF!
26 | 车库消防工程 | 末端试水装置 | 组 | 1、规格:DN25 2、组装形式:末端放水装置 3、未尽事宜详见图纸、招标文件，包括为满足设计、技术标准和要求、验收规范规定施工所需的一切工序内容及相应费用 | 5 | 309.17 | 1545.85 | #REF! | #REF! | #REF! | #REF! | #REF! | #REF! | 1545.85
| 车库消防工程 | 末端试水装置 公称直径(mm以内) 25 | 组 |  | 5 | 309.17 | 1545.85 | #REF! | #REF! | #REF! | #REF! | #REF! | #REF!
27 | 车库消防工程 | 螺纹阀门 | 个 | 1、类型:自动排气阀(含一个同规格闸阀) 2、规格、压力等级:DN25 3、未尽事宜详见图纸、招标文件，包括为满足设计、技术标准和要求、验收规范规定施工所需的一切工序内容及相应费用 | 2 | 144.83 | 289.66 | #REF! | #REF! | #REF! | #REF! | #REF! | #REF! | 289.66
| 车库消防工程 | 自动排气阀、手动放风门 公称直径(mm以内) 25 | 个 |  | 2 | 144.83 | 289.66 | #REF! | #REF! | #REF! | #REF! | #REF! | #REF!
28 | 车库消防工程 | 焊接法兰阀门 | 个 | 1.类型:止回阀 2.连接方式:法兰连接 3.规格、压力等级:DN150 4.未尽事宜详见图纸、招标文件，包括为满足设计、技术标准和要求、验收规范规定施工所需的一切工序内容及相应费用 | 3 | 1301.86 | 3905.58 | #REF! | #REF! | #REF! | #REF! | #REF! | #REF! | 3905.58
| 车库消防工程 | 焊接法兰阀门 公称直径(mm以内) 150 | 个 |  | 3 | 1301.86 | 3905.58 | #REF! | #REF! | #REF! | #REF! | #REF! | #REF!
29 | 车库消防工程 | 焊接法兰阀门 | 个 | 1.类型:止回阀 2.连接方式:法兰连接 3.规格、压力等级:DN100 4.未尽事宜详见图纸、招标文件，包括为满足设计、技术标准和要求、验收规范规定施工所需的一切工序内容及相应费用 | 3 | 972.49 | 2917.47 | #REF! | #REF! | #REF! | #REF! | #REF! | #REF! | 2917.47
| 车库消防工程 | 焊接法兰阀门 公称直径(mm以内) 100 | 个 |  | 3 | 972.49 | 2917.47 | #REF! | #REF! | #REF! | #REF! | #REF! | #REF!
30 | 车库消防工程 | 焊接法兰阀门 | 个 | 1.类型:闸阀 2.连接方式:法兰连接 3.规格、压力等级:DN150 4.未尽事宜详见图纸、招标文件，包括为满足设计、技术标准和要求、验收规范规定施工所需的一切工序内容及相应费用 | 3 | 1444.85 | 4334.55 | #REF! | #REF! | #REF! | #REF! | #REF! | #REF! | 4334.55
| 车库消防工程 | 焊接法兰阀门 公称直径(mm以内) 150 | 个 |  | 3 | 1444.85 | 4334.55 | #REF! | #REF! | #REF! | #REF! | #REF! | #REF!
31 | 车库消防工程 | 焊接法兰阀门 | 个 | 1.类型:闸阀 2.连接方式:法兰连接 3.规格、压力等级:DN100 4.未尽事宜详见图纸、招标文件，包括为满足设计、技术标准和要求、验收规范规定施工所需的一切工序内容及相应费用 | 3 | 956.49 | 2869.47 | #REF! | #REF! | #REF! | #REF! | #REF! | #REF! | 2869.47
| 车库消防工程 | 焊接法兰阀门 公称直径(mm以内) 100 | 个 |  | 3 | 956.49 | 2869.47 | #REF! | #REF! | #REF! | #REF! | #REF! | #REF!
32 | 车库消防工程 | 焊接法兰阀门 | 个 | 1.材质:Y型过滤器 2.规格、压力等级:DN150 3.连接形式:法兰连接 | 3 | 1416.85 | 4250.55 | #REF! | #REF! | #REF! | #REF! | #REF! | #REF! | 4250.55
| 车库消防工程 | 焊接法兰阀门 公称直径(mm以内) 150 过滤器安装 人工*1.2 | 个 |  | 3 | 1416.85 | 4250.55 | #REF! | #REF! | #REF! | #REF! | #REF! | #REF!
33 | 车库消防工程 | 焊接法兰阀门 | 个 | 1.材质:Y型过滤器 2.规格、压力等级:DN100 3.连接形式:法兰连接 | 3 | 1048.43 | 3145.29 | #REF! | #REF! | #REF! | #REF! | #REF! | #REF! | 3145.29
| 车库消防工程 | 焊接法兰阀门 公称直径(mm以内) 100 过滤器安装 人工*1.2 | 个 |  | 3 | 1048.43 | 3145.29 | #REF! | #REF! | #REF! | #REF! | #REF! | #REF!
34 | 车库消防工程 | 焊接法兰阀门 | 个 | 1.类型:水锤消除器 2.材质:钢质 3.规格、压力等级:DN150 1.6MPa 4.连接形式:法兰连接 5.满足招标文件、现行规范、图集、竣工验收等所有规定的要求 | 2 | 1158.89 | 2317.78 | #REF! | #REF! | #REF! | #REF! | #REF! | #REF! | 2317.78
| 车库消防工程 | 水锤消除器(法兰连接) 公称直径(mm以内) 150 | 个 |  | 2 | 1158.89 | 2317.78 | #REF! | #REF! | #REF! | #REF! | #REF! | #REF!
35 | 车库消防工程 | 焊接法兰阀门 | 个 | 1.类型:电磁阀 2.规格、压力等级:DN150 1.6MPa 4.连接形式:法兰连接 5.满足招标文件、现行规范、图集、竣工验收等所有规定的要求 | 2 | 5659.43 | 11318.86 | #REF! | #REF! | #REF! | #REF! | #REF! | #REF! | 11318.86
| 车库消防工程 | 焊接法兰阀门 公称直径(mm以内) 150 电磁阀安装 人工*1.1 | 个 |  | 2 | 5659.43 | 11318.86 | #REF! | #REF! | #REF! | #REF! | #REF! | #REF!
36 | 车库消防工程 | 焊接法兰阀门 | 个 | 1.类型:超泄压阀 2.连接方式:法兰连接 3.规格、压力等级:DN100 4.未尽事宜详见图纸、招标文件，包括为满足设计、技术标准和要求、验收规范规定施工所需的一切工序内容及相应费用 | 2 | 802.56 | 1605.12 | #REF! | #REF! | #REF! | #REF! | #REF! | #REF! | 1605.12
| 车库消防工程 | 焊接法兰阀门 公称直径(mm以内) 100 | 个 |  | 2 | 802.56 | 1605.12 | #REF! | #REF! | #REF! | #REF! | #REF! | #REF!
37 | 车库消防工程 | 焊接法兰阀门 | 个 | 1.材质:橡胶软连接 2.规格、压力等级:DN150 3.连接形式:法兰连接 | 2 | 565.21 | 1130.42 | #REF! | #REF! | #REF! | #REF! | #REF! | #REF! | 1130.42
| 车库消防工程 | 软接头(法兰连接) 公称直径(mm以内) 150 | 个 |  | 2 | 565.21 | 1130.42 | #REF! | #REF! | #REF! | #REF! | #REF! | #REF!
38 | 车库消防工程 | 焊接法兰阀门 | 个 | 1.材质:橡胶软连接 2.规格、压力等级:DN100 3.连接形式:法兰连接 | 2 | 344.01 | 688.02 | #REF! | #REF! | #REF! | #REF! | #REF! | #REF! | 688.02
| 车库消防工程 | 软接头(法兰连接) 公称直径(mm以内) 100 | 个 |  | 2 | 344.01 | 688.02 | #REF! | #REF! | #REF! | #REF! | #REF! | #REF!
39 | 车库消防工程 | 流量计 | 台 | 1.名称:转子流量计 2.其它参数详见图纸 | 2 | 931.89 | 1863.78 | #REF! | #REF! | #REF! | #REF! | #REF! | #REF! | 1863.78
| 车库消防工程 | 转子流量计 | 支 |  | 2 | 931.89 | 1863.78 | #REF! | #REF! | #REF! | #REF! | #REF! | #REF!
40 | 车库消防工程 | 套管 | 个 | 1、名称、类型:钢套管（含防火封堵） 2、主管道规格:DN250 3、未尽事宜详见图纸、招标文件，包括为满足设计、技术标准和要求、验收规范规定施工所需的一切工序内容及相应费用 | 13 | 284.31 | 3696.03 | #REF! | #REF! | #REF! | #REF! | #REF! | #REF! | 3696.03
| 车库消防工程 | 一般填料套管制作安装 公称直径(mm以内) 250 | 个 |  | 13 | 284.31 | 3696.03 | #REF! | #REF! | #REF! | #REF! | #REF! | #REF!
41 | 车库消防工程 | 套管 | 个 | 1、名称、类型:钢套管（含防火封堵） 2、主管道规格:DN150 3、未尽事宜详见图纸、招标文件，包括为满足设计、技术标准和要求、验收规范规定施工所需的一切工序内容及相应费用 | 3 | 184.77 | 554.31 | #REF! | #REF! | #REF! | #REF! | #REF! | #REF! | 554.31
| 车库消防工程 | 一般填料套管制作安装 公称直径(mm以内) 150 | 个 |  | 3 | 184.77 | 554.31 | #REF! | #REF! | #REF! | #REF! | #REF! | #REF!
42 | 车库消防工程 | 套管 | 个 | 1、名称、类型:钢套管（含防火封堵） 2、主管道规格:DN80 3、未尽事宜详见图纸、招标文件，包括为满足设计、技术标准和要求、验收规范规定施工所需的一切工序内容及相应费用 | 4 | 87.31 | 349.24 | #REF! | #REF! | #REF! | #REF! | #REF! | #REF! | 349.24
| 车库消防工程 | 一般填料套管制作安装 公称直径(mm以内) 80 | 个 |  | 4 | 87.31 | 349.24 | #REF! | #REF! | #REF! | #REF! | #REF! | #REF!
43 | 车库消防工程 | 套管 | 个 | 1、名称、类型:钢套管（含防火封堵） 2、主管道规格:DN65 3、未尽事宜详见图纸、招标文件，包括为满足设计、技术标准和要求、验收规范规定施工所需的一切工序内容及相应费用 | 4 | 87.31 | 349.24 | #REF! | #REF! | #REF! | #REF! | #REF! | #REF! | 349.24
| 车库消防工程 | 一般填料套管制作安装 公称直径(mm以内) 80 | 个 |  | 4 | 87.31 | 349.24 | #REF! | #REF! | #REF! | #REF! | #REF! | #REF!
44 | 车库消防工程 | 套管 | 个 | 1、名称、类型:刚性防水套管 2、材质:钢质 3、主管道规格:DN100 4、未尽事宜详见图纸、招标文件，包括为满足设计、技术标准和要求、验收规范规定施工所需的一切工序内容及相应费用 | 2 | 542.49 | 1084.98 | #REF! | #REF! | #REF! | #REF! | #REF! | #REF! | 1084.98
| 车库消防工程 | 刚性防水套管安装 公称直径(mm以内) 100 | 个 |  | 2 | 210.34 | 420.68 | #REF! | #REF! | #REF! | #REF! | #REF! | #REF!
| 车库消防工程 | 刚性防水套管制作 公称直径(mm以内) 100 | 个 |  | 2 | 332.15 | 664.3 | #REF! | #REF! | #REF! | #REF! | #REF! | #REF!
45 | 车库消防工程 | 套管 | 个 | 1、名称、类型:刚性防水套管 2、材质:钢质 3、主管道规格:DN150 4、未尽事宜详见图纸、招标文件，包括为满足设计、技术标准和要求、验收规范规定施工所需的一切工序内容及相应费用 | 2 | 820.05 | 1640.1 | #REF! | #REF! | #REF! | #REF! | #REF! | #REF! | 1640.1
| 车库消防工程 | 刚性防水套管制作 公称直径(mm以内) 150 | 个 |  | 2 | 480.84 | 961.68 | #REF! | #REF! | #REF! | #REF! | #REF! | #REF!
| 车库消防工程 | 刚性防水套管安装 公称直径(mm以内) 150 | 个 |  | 2 | 339.21 | 678.42 | #REF! | #REF! | #REF! | #REF! | #REF! | #REF!
0 | 车库消防工程 | 气体灭火 | [12 empty] | 53985.63
1 | 车库消防工程 | 无管网气体灭火装置 | 套 | 1.类型:七氟丙烷无管网气体灭火装置 2.型号、规格:储瓶容积100L，每瓶充装量96kg，储瓶数量1，实际药剂量96kg 3.包含钢瓶、容器阀、柜体、信号反馈装置、喷嘴、灭火剂等全套 3.安装部位:配电室 | 3 | 10654.89 | 31964.67 | #REF! | #REF! | #REF! | #REF! | #REF! | #REF! | 31964.67
| 车库消防工程 | 无管网气体灭火装置 贮存容器容积(L以内) 150 | 套 |  | 3 | 10654.89 | 31964.67 | #REF! | #REF! | #REF! | #REF! | #REF! | #REF!
2 | 车库消防工程 | 无管网气体灭火装置 | 套 | 1.类型:七氟丙烷无管网气体灭火装置 2.型号、规格:储瓶容积70L，每瓶充装量66kg，储瓶数量1，实际药剂量66kg 3.包含钢瓶、容器阀、柜体、信号反馈装置、喷嘴、灭火剂等全套 3.安装部位:配电室 | 3 | 7340.32 | 22020.96 | #REF! | #REF! | #REF! | #REF! | #REF! | #REF! | 22020.96
| 车库消防工程 | 无管网气体灭火装置 贮存容器容积(L以内) 70 | 套 |  | 3 | 7340.32 | 22020.96 | #REF! | #REF! | #REF! | #REF! | #REF! | #REF!
0 | 车库通风工程 | 设备 | [12 empty] | 317955.98
1 | 车库通风工程 | 轴流通风机 | 台 | 1.设备名称：加压风机 2.设备型式：轴流风机 3.设备编号： 4.规格参数：风量12000m3/h，全压550Pa，耗电量5.5KW（消防电源），其余参数及技术要求详见图纸 5.吊装，含风机支吊架制作安装，含减震装置 | 1 | 7576.42 | 7576.42 | #REF! | #REF! | #REF! | #REF! | #REF! | #REF! | 7576.42
| 车库通风工程 | 轴流式通风机安装 吊装(型号以内) 5# | 台 |  | 1 | 7576.42 | 7576.42 | #REF! | #REF! | #REF! | #REF! | #REF! | #REF!
2 | 车库通风工程 | 轴流通风机 | 台 | 1.设备名称：加压风机 2.设备型式：轴流风机 3.设备编号： 4.规格参数：风量23000m3/h，全压550Pa，耗电量7.5KW（消防电源），其余参数及技术要求详见图纸 5.吊装，含风机支吊架制作安装，含减震装置 | 1 | 14390.58 | 14390.58 | #REF! | #REF! | #REF! | #REF! | #REF! | #REF! | 14390.58
| 车库通风工程 | 轴流式通风机安装 吊装(型号以内) 5# | 台 |  | 1 | 14390.58 | 14390.58 | #REF! | #REF! | #REF! | #REF! | #REF! | #REF!
3 | 车库通风工程 | 轴流通风机 | 台 | 1.设备名称：加压风机 2.设备型式：轴流风机 3.设备编号： 4.规格参数：风量8200m3/h，全压550Pa，耗电量3.0KW（消防电源），其余参数及技术要求详见图纸 5.吊装，含风机支吊架制作安装，含减震装置 | 1 | 5222.44 | 5222.44 | #REF! | #REF! | #REF! | #REF! | #REF! | #REF! | 5222.44
| 车库通风工程 | 轴流式通风机安装 吊装(型号以内) 5# | 台 |  | 1 | 5222.44 | 5222.44 | #REF! | #REF! | #REF! | #REF! | #REF! | #REF!
4 | 车库通风工程 | 轴流通风机 | 台 | 1.设备名称：加压风机 2.设备型式：轴流风机 3.设备编号： 4.规格参数：风量19000m3/h，全压550Pa，耗电量7.5KW（消防电源），其余参数及技术要求详见图纸 5.吊装，含风机支吊架制作安装，含减震装置 | 2 | 9912.7 | 19825.4 | #REF! | #REF! | #REF! | #REF! | #REF! | #REF! | 19825.4
| 车库通风工程 | 轴流式通风机安装 吊装(型号以内) 5# | 台 |  | 2 | 9912.7 | 19825.4 | #REF! | #REF! | #REF! | #REF! | #REF! | #REF!
5 | 车库通风工程 | 其他风机 | 台 | 1.设备名称：排烟兼排风风机 2.设备型式：高温排烟双速风机 3.设备编号： 4.规格参数：风量38000/26500m3/h，全压800/500Pa，耗电量22/11KW（消防电源），其余参数及技术要求详见图纸 5.吊装，含风机支吊架制作安装，含减震装置 | 2 | 23682.61 | 47365.22 | #REF! | #REF! | #REF! | #REF! | #REF! | #REF! | 47365.22
| 车库通风工程 | 轴流式通风机安装 吊装(型号以内) 5# | 台 |  | 2 | 23682.61 | 47365.22 | #REF! | #REF! | #REF! | #REF! | #REF! | #REF!
6 | 车库通风工程 | 离心式引风机 | 台 | 1.设备名称：送风兼火灾时补风机 2.设备型式：消防通风(两用)低噪声柜式 离心风机HTFC-I-18 3.规格参数：风量15750m3/h，全压400Pa 4.吊装，含风机支吊架制作安装，含减震装置 5.其他：符合规范及设计要求 | 2 | 10337.06 | 20674.12 | #REF! | #REF! | #REF! | #REF! | #REF! | #REF! | 20674.12
| 车库通风工程 | 离心式通风机安装 型号(以内) 5# | 台 |  | 2 | 10337.06 | 20674.12 | #REF! | #REF! | #REF! | #REF! | #REF! | #REF!
7 | 车库通风工程 | 其他风机 | 台 | 1.设备名称：排烟风机 2.设备型式：高温排烟风机 3.设备编号： 4.规格参数：风量18000m3/h，全压600Pa，耗电量11KW（消防电源），其余参数及技术要求详见图纸 5.吊装，含风机支吊架制作安装，含减震装置 | 2 | 11293.23 | 22586.46 | #REF! | #REF! | #REF! | #REF! | #REF! | #REF! | 22586.46
| 车库通风工程 | 轴流式通风机安装 吊装(型号以内) 5# | 台 |  | 2 | 11293.23 | 22586.46 | #REF! | #REF! | #REF! | #REF! | #REF! | #REF!
8 | 车库通风工程 | 其他风机 | 台 | 1.设备名称：补风兼送风风机 2.设备型式：斜流风机 3.设备编号： 4.规格参数：风量21500m3/h，全压600Pa，耗电量7.5KW（消防电源），其余参数及技术要求详见图纸 5.吊装，含风机支吊架制作安装，含减震装置 | 2 | 13586.65 | 27173.3 | #REF! | #REF! | #REF! | #REF! | #REF! | #REF! | 27173.3
| 车库通风工程 | 混(斜)流式通风机安装 吊装安装(型号以内) 5# | 台 |  | 2 | 13586.65 | 27173.3 | #REF! | #REF! | #REF! | #REF! | #REF! | #REF!
9 | 车库通风工程 | 其他风机 | 台 | 1.设备名称：补风风机 2.设备型式：斜流风机 3.设备编号： 4.规格参数：风量9600m3/h，全压300Pa，耗电量3KW（消防电源），其余参数及技术要求详见图纸 5.吊装，含风机支吊架制作安装，含减震装置 | 1 | 6214.97 | 6214.97 | #REF! | #REF! | #REF! | #REF! | #REF! | #REF! | 6214.97
| 车库通风工程 | 混(斜)流式通风机安装 吊装安装(型号以内) 5# | 台 |  | 1 | 6214.97 | 6214.97 | #REF! | #REF! | #REF! | #REF! | #REF! | #REF!
10 | 车库通风工程 | 轴流通风机 | 台 | 1.设备名称：排风风机 2.设备型式：轴流风机 3.设备编号： 4.规格参数：风量4300m3/h，全压300Pa，耗电量1.5KW，其余参数及技术要求详见图纸 5.吊装，含风机支吊架制作安装，含减震装置 | 1 | 2806.51 | 2806.51 | #REF! | #REF! | #REF! | #REF! | #REF! | #REF! | 2806.51
| 车库通风工程 | 轴流式通风机安装 吊装(型号以内) 5# | 台 |  | 1 | 2806.51 | 2806.51 | #REF! | #REF! | #REF! | #REF! | #REF! | #REF!
11 | 车库通风工程 | 轴流通风机 | 台 | 1.设备名称：排风风机 2.设备型式：轴流风机 3.设备编号： 4.规格参数：风量8300m3/h，全压300Pa，耗电量2.2KW，其余参数及技术要求详见图纸 5.吊装，含风机支吊架制作安装，含减震装置 | 1 | 5284.38 | 5284.38 | #REF! | #REF! | #REF! | #REF! | #REF! | #REF! | 5284.38
| 车库通风工程 | 轴流式通风机安装 吊装(型号以内) 5# | 台 |  | 1 | 5284.38 | 5284.38 | #REF! | #REF! | #REF! | #REF! | #REF! | #REF!
12 | 车库通风工程 | 轴流通风机 | 台 | 1.设备名称：排风风机 2.设备型式：轴流风机 3.设备编号： 4.规格参数：风量6500m3/h，全压300Pa，耗电量1.5KW，其余参数及技术要求详见图纸 5.吊装，含风机支吊架制作安装，含减震装置 | 1 | 4169.34 | 4169.34 | #REF! | #REF! | #REF! | #REF! | #REF! | #REF! | 4169.34
| 车库通风工程 | 轴流式通风机安装 吊装(型号以内) 5# | 台 |  | 1 | 4169.34 | 4169.34 | #REF! | #REF! | #REF! | #REF! | #REF! | #REF!
13 | 车库通风工程 | 轴流通风机 | 台 | 1.设备名称：送风风机 2.设备型式：轴流风机 3.设备编号： 4.规格参数：风量3600m3/h，全压300Pa，耗电量1.1KW，其余参数及技术要求详见图纸 5.吊装，含风机支吊架制作安装，含减震装置 | 2 | 2372.88 | 4745.76 | #REF! | #REF! | #REF! | #REF! | #REF! | #REF! | 4745.76
| 车库通风工程 | 轴流式通风机安装 吊装(型号以内) 5# | 台 |  | 2 | 2372.88 | 4745.76 | #REF! | #REF! | #REF! | #REF! | #REF! | #REF!
14 | 车库通风工程 | 轴流通风机 | 台 | 1.设备名称：送风风机 2.设备型式：高效低噪斜流风机GXF-10-B 3.规格参数：风量30000m3/h 全压450pa 4.吊装，含风机支吊架制作安装，含减震装置 5.其他：符合规范及设计要求 | 2 | 18726.86 | 37453.72 | #REF! | #REF! | #REF! | #REF! | #REF! | #REF! | 37453.72
| 车库通风工程 | 轴流式通风机安装 吊装(型号以内) 5# | 台 |  | 2 | 18726.86 | 37453.72 | #REF! | #REF! | #REF! | #REF! | #REF! | #REF!
15 | 车库通风工程 | 轴流通风机 | 台 | 1.设备名称：送风风机 2.设备型式：轴流风机 3.设备编号： 4.规格参数：风量2500m3/h，全压300Pa，耗电量1.5KW，其余参数及技术要求详见图纸 5.吊装，含风机支吊架制作安装，含减震装置 | 1 | 1691.46 | 1691.46 | #REF! | #REF! | #REF! | #REF! | #REF! | #REF! | 1691.46
| 车库通风工程 | 轴流式通风机安装 吊装(型号以内) 5# | 台 |  | 1 | 1691.46 | 1691.46 | #REF! | #REF! | #REF! | #REF! | #REF! | #REF!
16 | 车库通风工程 | 其他风机 | 台 | 1.设备名称：诱导风机 2.规格参数：风量630~750m3/h，耗电量0.12kW，220V，其余参数及技术要求详见图纸 3.吊装 | 68 | 1330.02 | 90441.36 | #REF! | #REF! | #REF! | #REF! | #REF! | #REF! | 90441.36
| 车库通风工程 | 混(斜)流式通风机安装 吊装安装(型号以内) 5# 换为【诱导风机】 | 台 |  | 68 | 1330.02 | 90441.36 | #REF! | #REF! | #REF! | #REF! | #REF! | #REF!
17 | 车库通风工程 | 其他风机 | 台 | 1.设备名称:管道式排气扇 2.设备型式：排气扇 3.设备编号：PF-2 4.规格参数：L=400m3/h N=0.03kW | 1 | 334.54 | 334.54 | #REF! | #REF! | #REF! | #REF! | #REF! | #REF! | 334.54
| 车库通风工程 | 厕所排气扇安装 | 台 |  | 1 | 334.54 | 334.54 | #REF! | #REF! | #REF! | #REF! | #REF! | #REF!
0 | 车库通风工程 | 风管 | [12 empty] | 478235.67
1 | 车库通风工程 | 碳钢通风管道 | m2 | 1.名称：通风管道制作安装 2.材质：热镀锌钢板 3.形状：矩形 4.规格：320＜D（b)≤450mm 5.板材厚度：0.5mm 6.接口形式：法兰连接 7.其他：通风管道及附件场外运输，风管严密性测试工作 8.其他:未尽事宜详见图纸、招标文件，包括为满足设计、技术标准和要求、验收规范规定施工所需的一切工序内容及相应费用 | 213 | 182.87 | 38951.31 | #REF! | #REF! | #REF! | #REF! | #REF! | #REF! | 38951.31
| 车库通风工程 | 钢板矩形风管制作(δ=1.2mm以内、咬口) 大边长(mm以内) 450 | m2 |  | 213 | 115.38 | 24575.94 | #REF! | #REF! | #REF! | #REF! | #REF! | #REF!
| 车库通风工程 | 钢板矩形风管安装(δ=1.2mm以内、咬口) 大边长(mm以内) 450 | m2 |  | 213 | 49.07 | 10451.91 | #REF! | #REF! | #REF! | #REF! | #REF! | #REF!
| 车库通风工程 | 场外运输（京建发〔2022〕373删除） | m2 |  | 213 | 12.83 | 2732.79 | #REF! | #REF! | #REF! | #REF! | #REF! | #REF!
| 车库通风工程 | 风管严密性测试 漏风量测试（京建发〔2022〕373删除） | 10m2 |  | 21.3 | 55.91 | 1190.88 | #REF! | #REF! | #REF! | #REF! | #REF! | #REF!
2 | 车库通风工程 | 碳钢通风管道 | m2 | 1.名称：通风管道制作安装 2.材质：热镀锌钢板 3.形状：矩形 4.规格：450＜D（b)≤630mm 5.板材厚度：0.6mm 6.接口形式：法兰连接 7.其他：通风管道及附件场外运输，风管严密性测试工作 8.其他:未尽事宜详见图纸、招标文件，包括为满足设计、技术标准和要求、验收规范规定施工所需的一切工序内容及相应费用 | 236 | 172.51 | 40712.36 | #REF! | #REF! | #REF! | #REF! | #REF! | #REF! | 40712.36
| 车库通风工程 | 钢板矩形风管制作(δ=1.2mm以内、咬口) 大边长(mm以内) 630 | m2 |  | 236 | 111.49 | 26311.64 | #REF! | #REF! | #REF! | #REF! | #REF! | #REF!
| 车库通风工程 | 钢板矩形风管安装(δ=1.2mm以内、咬口) 大边长(mm以内) 630 | m2 |  | 236 | 42.6 | 10053.6 | #REF! | #REF! | #REF! | #REF! | #REF! | #REF!
| 车库通风工程 | 场外运输（京建发〔2022〕373删除） | m2 |  | 236 | 12.83 | 3027.88 | #REF! | #REF! | #REF! | #REF! | #REF! | #REF!
| 车库通风工程 | 风管严密性测试 漏风量测试（京建发〔2022〕373删除） | 10m2 |  | 23.6 | 55.91 | 1319.48 | #REF! | #REF! | #REF! | #REF! | #REF! | #REF!
3 | 车库通风工程 | 碳钢通风管道 | m2 | 1.名称：通风管道制作安装 2.材质：热镀锌钢板 3.形状：矩形 4.规格：630＜D（b)≤1000mm 5.板材厚度：0.75mm 6.接口形式：法兰连接 7.其他：通风管道及附件场外运输，风管严密性测试工作 8.其他:未尽事宜详见图纸、招标文件，包括为满足设计、技术标准和要求、验收规范规定施工所需的一切工序内容及相应费用 | 307 | 165.56 | 50826.92 | #REF! | #REF! | #REF! | #REF! | #REF! | #REF! | 50826.92
| 车库通风工程 | 钢板矩形风管制作(δ=1.2mm以内、咬口) 大边长(mm以内) 1000 | m2 |  | 307 | 117.17 | 35971.19 | #REF! | #REF! | #REF! | #REF! | #REF! | #REF!
| 车库通风工程 | 钢板矩形风管安装(δ=1.2mm以内、咬口) 大边长(mm以内) 1000 | m2 |  | 307 | 29.97 | 9200.79 | #REF! | #REF! | #REF! | #REF! | #REF! | #REF!
| 车库通风工程 | 场外运输（京建发〔2022〕373删除） | m2 |  | 307 | 12.83 | 3938.81 | #REF! | #REF! | #REF! | #REF! | #REF! | #REF!
| 车库通风工程 | 风管严密性测试 漏风量测试（京建发〔2022〕373删除） | 10m2 |  | 30.7 | 55.91 | 1716.44 | #REF! | #REF! | #REF! | #REF! | #REF! | #REF!
4 | 车库通风工程 | 碳钢通风管道 | m2 | 1.名称：通风管道制作安装 2.材质：热镀锌钢板 3.形状：矩形 4.规格：1000＜D（b)≤1500mm 5.板材厚度：1.0mm 6.接口形式：法兰连接 7.其他：通风管道及附件场外运输，风管严密性测试工作 8.其他:未尽事宜详见图纸、招标文件，包括为满足设计、技术标准和要求、验收规范规定施工所需的一切工序内容及相应费用 | 201.49 | 186.33 | 37543.63 | #REF! | #REF! | #REF! | #REF! | #REF! | #REF! | 37543.63
| 车库通风工程 | 钢板矩形风管制作(δ=1.2mm以内、咬口) 大边长(mm以内) 1500 | m2 |  | 201.49 | 134.27 | 27054.06 | #REF! | #REF! | #REF! | #REF! | #REF! | #REF!
| 车库通风工程 | 钢板矩形风管安装(δ=1.2mm以内、咬口) 大边长(mm以内) 1500 | m2 |  | 201.49 | 33.64 | 6778.12 | #REF! | #REF! | #REF! | #REF! | #REF! | #REF!
| 车库通风工程 | 场外运输（京建发〔2022〕373删除） | m2 |  | 201.49 | 12.83 | 2585.12 | #REF! | #REF! | #REF! | #REF! | #REF! | #REF!
| 车库通风工程 | 风管严密性测试 漏风量测试（京建发〔2022〕373删除） | 10m2 |  | 20.149 | 55.91 | 1126.53 | #REF! | #REF! | #REF! | #REF! | #REF! | #REF!
5 | 车库通风工程 | 碳钢通风管道 | m2 | 1.名称：通风管道制作安装 2.材质：热镀锌钢板 3.形状：矩形 4.规格：1500＜D（b)≤2000mm 5.板材厚度：1.0mm 6.接口形式：法兰连接 7.其他：通风管道及附件场外运输，风管严密性测试工作 8.其他:未尽事宜详见图纸、招标文件，包括为满足设计、技术标准和要求、验收规范规定施工所需的一切工序内容及相应费用 | 362 | 198.05 | 71694.1 | #REF! | #REF! | #REF! | #REF! | #REF! | #REF! | 71694.1
| 车库通风工程 | 钢板矩形风管制作(δ=1.2mm以内、咬口) 大边长(mm以内) 2000 | m2 |  | 362 | 143.73 | 52030.26 | #REF! | #REF! | #REF! | #REF! | #REF! | #REF!
| 车库通风工程 | 钢板矩形风管安装(δ=1.2mm以内、咬口) 大边长(mm以内) 2000 | m2 |  | 362 | 35.9 | 12995.8 | #REF! | #REF! | #REF! | #REF! | #REF! | #REF!
| 车库通风工程 | 场外运输（京建发〔2022〕373删除） | m2 |  | 362 | 12.83 | 4644.46 | #REF! | #REF! | #REF! | #REF! | #REF! | #REF!
| 车库通风工程 | 风管严密性测试 漏风量测试（京建发〔2022〕373删除） | 10m2 |  | 36.2 | 55.91 | 2023.94 | #REF! | #REF! | #REF! | #REF! | #REF! | #REF!
6 | 车库通风工程 | 碳钢通风管道 | m2 | 1.名称：通风管道制作安装 2.材质：热镀锌钢板 3.形状：矩形 4.规格：2000＜D（b)≤4000mm 5.板材厚度：1.2mm 6.接口形式：法兰连接 7.其他：通风管道及附件场外运输，风管严密性测试工作 8.其他:未尽事宜详见图纸、招标文件，包括为满足设计、技术标准和要求、验收规范规定施工所需的一切工序内容及相应费用 | 382 | 213.66 | 81618.12 | #REF! | #REF! | #REF! | #REF! | #REF! | #REF! | 81618.12
| 车库通风工程 | 钢板矩形风管制作(δ=1.2mm以内、咬口) 大边长(mm以内) 4000 | m2 |  | 382 | 158.5 | 60547 | #REF! | #REF! | #REF! | #REF! | #REF! | #REF!
| 车库通风工程 | 钢板矩形风管安装(δ=1.2mm以内、咬口) 大边长(mm以内) 4000 | m2 |  | 382 | 36.74 | 14034.68 | #REF! | #REF! | #REF! | #REF! | #REF! | #REF!
| 车库通风工程 | 场外运输（京建发〔2022〕373删除） | m2 |  | 382 | 12.83 | 4901.06 | #REF! | #REF! | #REF! | #REF! | #REF! | #REF!
| 车库通风工程 | 风管严密性测试 漏风量测试（京建发〔2022〕373删除） | 10m2 |  | 38.2 | 55.91 | 2135.76 | #REF! | #REF! | #REF! | #REF! | #REF! | #REF!
7 | 车库通风工程 | 碳钢通风管道 | m2 | 1.名称：排烟管道制作安装 2.材质：热镀锌钢板 3.形状：矩形 4.规格：320＜D（b)≤450mm 5.板材厚度：0.75mm 6.接口形式：法兰连接 7.其他：通风管道及附件场外运输，风管严密性测试工作 8.其他:未尽事宜详见图纸、招标文件，包括为满足设计、技术标准和要求、验收规范规定施工所需的一切工序内容及相应费用 | 85.36 | 195.38 | 16677.64 | #REF! | #REF! | #REF! | #REF! | #REF! | #REF! | 16677.64
| 车库通风工程 | 钢板矩形风管制作(δ=1.2mm以内、咬口) 大边长(mm以内) 450 | m2 |  | 85.36 | 127.89 | 10916.69 | #REF! | #REF! | #REF! | #REF! | #REF! | #REF!
| 车库通风工程 | 钢板矩形风管安装(δ=1.2mm以内、咬口) 大边长(mm以内) 450 | m2 |  | 85.36 | 49.07 | 4188.62 | #REF! | #REF! | #REF! | #REF! | #REF! | #REF!
| 车库通风工程 | 场外运输（京建发〔2022〕373删除） | m2 |  | 85.36 | 12.83 | 1095.17 | #REF! | #REF! | #REF! | #REF! | #REF! | #REF!
| 车库通风工程 | 风管严密性测试 漏风量测试（京建发〔2022〕373删除） | 10m2 |  | 8.536 | 55.91 | 477.25 | #REF! | #REF! | #REF! | #REF! | #REF! | #REF!
8 | 车库通风工程 | 碳钢通风管道 | m2 | 1.名称：排烟管道制作安装 2.材质：热镀锌钢板 3.形状：矩形 4.规格：450＜D（b)≤630mm 5.板材厚度：1.0mm 6.接口形式：法兰连接 7.其他：通风管道及附件场外运输，风管严密性测试工作 8.其他:未尽事宜详见图纸、招标文件，包括为满足设计、技术标准和要求、验收规范规定施工所需的一切工序内容及相应费用 | 49 | 192.64 | 9439.36 | #REF! | #REF! | #REF! | #REF! | #REF! | #REF! | 9439.36
| 车库通风工程 | 钢板矩形风管制作(δ=1.2mm以内、咬口) 大边长(mm以内) 630 | m2 |  | 49 | 131.62 | 6449.38 | #REF! | #REF! | #REF! | #REF! | #REF! | #REF!
| 车库通风工程 | 钢板矩形风管安装(δ=1.2mm以内、咬口) 大边长(mm以内) 630 | m2 |  | 49 | 42.6 | 2087.4 | #REF! | #REF! | #REF! | #REF! | #REF! | #REF!
| 车库通风工程 | 场外运输（京建发〔2022〕373删除） | m2 |  | 49 | 12.83 | 628.67 | #REF! | #REF! | #REF! | #REF! | #REF! | #REF!
| 车库通风工程 | 风管严密性测试 漏风量测试（京建发〔2022〕373删除） | 10m2 |  | 4.9 | 55.91 | 273.96 | #REF! | #REF! | #REF! | #REF! | #REF! | #REF!
9 | 车库通风工程 | 碳钢通风管道 | m2 | 1.名称：排烟管道制作安装 2.材质：热镀锌钢板 3.形状：矩形 4.规格：630＜D（b)≤1000mm 5.板材厚度：1.0mm 6.接口形式：法兰连接 7.其他：通风管道及附件场外运输，风管严密性测试工作 8.其他:未尽事宜详见图纸、招标文件，包括为满足设计、技术标准和要求、验收规范规定施工所需的一切工序内容及相应费用 | 92 | 177.77 | 16354.84 | #REF! | #REF! | #REF! | #REF! | #REF! | #REF! | 16354.84
| 车库通风工程 | 钢板矩形风管制作(δ=1.2mm以内、咬口) 大边长(mm以内) 1000 | m2 |  | 92 | 129.38 | 11902.96 | #REF! | #REF! | #REF! | #REF! | #REF! | #REF!
| 车库通风工程 | 钢板矩形风管安装(δ=1.2mm以内、咬口) 大边长(mm以内) 1000 | m2 |  | 92 | 29.97 | 2757.24 | #REF! | #REF! | #REF! | #REF! | #REF! | #REF!
| 车库通风工程 | 场外运输（京建发〔2022〕373删除） | m2 |  | 92 | 12.83 | 1180.36 | #REF! | #REF! | #REF! | #REF! | #REF! | #REF!
| 车库通风工程 | 风管严密性测试 漏风量测试（京建发〔2022〕373删除） | 10m2 |  | 9.2 | 55.91 | 514.37 | #REF! | #REF! | #REF! | #REF! | #REF! | #REF!
10 | 车库通风工程 | 碳钢通风管道 | m2 | 1.名称：排烟管道制作安装 2.材质：热镀锌钢板 3.形状：矩形 4.规格：1000＜D（b)≤1500mm 5.板材厚度：1.2mm 6.接口形式：法兰连接 7.其他：通风管道及附件场外运输，风管严密性测试工作 8.其他:未尽事宜详见图纸、招标文件，包括为满足设计、技术标准和要求、验收规范规定施工所需的一切工序内容及相应费用 | 116 | 196.69 | 22816.04 | #REF! | #REF! | #REF! | #REF! | #REF! | #REF! | 22816.04
| 车库通风工程 | 钢板矩形风管制作(δ=1.2mm以内、咬口) 大边长(mm以内) 1500 | m2 |  | 116 | 144.63 | 16777.08 | #REF! | #REF! | #REF! | #REF! | #REF! | #REF!
| 车库通风工程 | 钢板矩形风管安装(δ=1.2mm以内、咬口) 大边长(mm以内) 1500 | m2 |  | 116 | 33.64 | 3902.24 | #REF! | #REF! | #REF! | #REF! | #REF! | #REF!
| 车库通风工程 | 场外运输（京建发〔2022〕373删除） | m2 |  | 116 | 12.83 | 1488.28 | #REF! | #REF! | #REF! | #REF! | #REF! | #REF!
| 车库通风工程 | 风管严密性测试 漏风量测试（京建发〔2022〕373删除） | 10m2 |  | 11.6 | 55.91 | 648.56 | #REF! | #REF! | #REF! | #REF! | #REF! | #REF!
11 | 车库通风工程 | 碳钢通风管道 | m2 | 1.名称：排烟管道制作安装 2.材质：热镀锌钢板 3.形状：矩形 4.规格：1500＜D（b)≤2000mm 5.板材厚度：1.5mm 6.接口形式：法兰连接 7.其他：通风管道及附件场外运输，风管严密性测试工作 8.其他:未尽事宜详见图纸、招标文件，包括为满足设计、技术标准和要求、验收规范规定施工所需的一切工序内容及相应费用 | 217 | 224 | 48608 | #REF! | #REF! | #REF! | #REF! | #REF! | #REF! | 48608
| 车库通风工程 | 钢板矩形风管制作(δ=1.2mm以内、咬口) 大边长(mm以内) 2000 | m2 |  | 217 | 169.68 | 36820.56 | #REF! | #REF! | #REF! | #REF! | #REF! | #REF!
| 车库通风工程 | 钢板矩形风管安装(δ=1.2mm以内、咬口) 大边长(mm以内) 2000 | m2 |  | 217 | 35.9 | 7790.3 | #REF! | #REF! | #REF! | #REF! | #REF! | #REF!
| 车库通风工程 | 场外运输（京建发〔2022〕373删除） | m2 |  | 217 | 12.83 | 2784.11 | #REF! | #REF! | #REF! | #REF! | #REF! | #REF!
| 车库通风工程 | 风管严密性测试 漏风量测试（京建发〔2022〕373删除） | 10m2 |  | 21.7 | 55.91 | 1213.25 | #REF! | #REF! | #REF! | #REF! | #REF! | #REF!
12 | 车库通风工程 | 碳钢通风管道 | m2 | 1.名称：排烟管道制作安装 2.材质：热镀锌钢板 3.形状：矩形 4.规格：2000＜D（b)≤4000mm 5.板材厚度：1.5mm 6.接口形式：法兰连接 7.其他：通风管道及附件场外运输，风管严密性测试工作 8.其他:未尽事宜详见图纸、招标文件，包括为满足设计、技术标准和要求、验收规范规定施工所需的一切工序内容及相应费用 | 35 | 229.23 | 8023.05 | #REF! | #REF! | #REF! | #REF! | #REF! | #REF! | 8023.05
| 车库通风工程 | 钢板矩形风管制作(δ=1.2mm以内、咬口) 大边长(mm以内) 4000 | m2 |  | 35 | 174.07 | 6092.45 | #REF! | #REF! | #REF! | #REF! | #REF! | #REF!
| 车库通风工程 | 钢板矩形风管安装(δ=1.2mm以内、咬口) 大边长(mm以内) 4000 | m2 |  | 35 | 36.74 | 1285.9 | #REF! | #REF! | #REF! | #REF! | #REF! | #REF!
| 车库通风工程 | 场外运输（京建发〔2022〕373删除） | m2 |  | 35 | 12.83 | 449.05 | #REF! | #REF! | #REF! | #REF! | #REF! | #REF!
| 车库通风工程 | 风管严密性测试 漏风量测试（京建发〔2022〕373删除） | 10m2 |  | 3.5 | 55.91 | 195.69 | #REF! | #REF! | #REF! | #REF! | #REF! | #REF!
13 | 车库通风工程 | 柔性软风管 | m2 | 1.名称:软接头 2.材质:复合保温软管 3.未尽事宜详见图纸、招标文件，包括为满足设计、技术标准和要求、验收规范规定施工 所需的一切工序内容及相应费用 | 45 | 436.54 | 19644.3 | #REF! | #REF! | #REF! | #REF! | #REF! | #REF! | 19644.3
| 车库通风工程 | 硅玻钛软管接头制作安装 软管接头 硅玻钛 | m2 |  | 45 | 436.54 | 19644.3 | #REF! | #REF! | #REF! | #REF! | #REF! | #REF!
14 | 车库通风工程 | 金属结构刷油 | kg | 1.风管支吊架刷漆 2.防锈漆两道、调和漆两道 | 9700 | 1.58 | 15326 | #REF! | #REF! | #REF! | #REF! | #REF! | #REF! | 15326
| 车库通风工程 | 管道支吊架刷油 防锈漆 第一遍 | 100kg |  | 97 | 55.56 | 5389.32 | #REF! | #REF! | #REF! | #REF! | #REF! | #REF!
| 车库通风工程 | 管道支吊架刷油 防锈漆 第二遍 | 100kg |  | 97 | 38.71 | 3754.87 | #REF! | #REF! | #REF! | #REF! | #REF! | #REF!
| 车库通风工程 | 管道支吊架刷油 调合漆 第一遍 | 100kg |  | 97 | 34.83 | 3378.51 | #REF! | #REF! | #REF! | #REF! | #REF! | #REF!
| 车库通风工程 | 管道支吊架刷油 调合漆 第二遍 | 100kg |  | 97 | 29.03 | 2815.91 | #REF! | #REF! | #REF! | #REF! | #REF! | #REF!
0 | 车库通风工程 | 阀部件 | [12 empty] | 625061.99
1 | 车库通风工程 | 碳钢阀门 | 个 | 1.名称：防火阀FDV-280℃ 2.规格：1200*500 | 3 | 1676.58 | 5029.74 | #REF! | #REF! | #REF! | #REF! | #REF! | #REF! | 5029.74
| 车库通风工程 | 防火调节阀安装 方、矩形周长(mm以内) 3600 | 个 |  | 3 | 1676.58 | 5029.74 | #REF! | #REF! | #REF! | #REF! | #REF! | #REF!
2 | 车库通风工程 | 碳钢阀门 | 个 | 1.名称：防火阀FDV-280℃ 2.规格：1000*630 | 3 | 1741.16 | 5223.48 | #REF! | #REF! | #REF! | #REF! | #REF! | #REF! | 5223.48
| 车库通风工程 | 防火调节阀安装 方、矩形周长(mm以内) 3600 | 个 |  | 3 | 1741.16 | 5223.48 | #REF! | #REF! | #REF! | #REF! | #REF! | #REF!
3 | 车库通风工程 | 碳钢阀门 | 个 | 1.名称：防火阀FDV-280℃ 2.规格：1600*400 | 6 | 1844.09 | 11064.54 | #REF! | #REF! | #REF! | #REF! | #REF! | #REF! | 11064.54
| 车库通风工程 | 防火调节阀安装 方、矩形周长(mm以内) 5000 | 个 |  | 6 | 1844.09 | 11064.54 | #REF! | #REF! | #REF! | #REF! | #REF! | #REF!
4 | 车库通风工程 | 碳钢阀门 | 个 | 1.名称：防火阀FDV-280℃ 2.规格：1800*1200 | 2 | 5116.02 | 10232.04 | #REF! | #REF! | #REF! | #REF! | #REF! | #REF! | 10232.04
| 车库通风工程 | 防火调节阀安装 方、矩形周长(mm以内) 5000 | 个 |  | 2 | 5116.02 | 10232.04 | #REF! | #REF! | #REF! | #REF! | #REF! | #REF!
5 | 车库通风工程 | 碳钢阀门 | 个 | 1.名称：防火阀FDV-280℃ 2.规格：1800*500 | 4 | 2403.75 | 9615 | #REF! | #REF! | #REF! | #REF! | #REF! | #REF! | 9615
| 车库通风工程 | 防火调节阀安装 方、矩形周长(mm以内) 5000 | 个 |  | 4 | 2403.75 | 9615 | #REF! | #REF! | #REF! | #REF! | #REF! | #REF!
6 | 车库通风工程 | 碳钢阀门 | 个 | 1.名称：防火阀FDV-280℃ 2.规格：800*300 | 9 | 812.2 | 7309.8 | #REF! | #REF! | #REF! | #REF! | #REF! | #REF! | 7309.8
| 车库通风工程 | 防火调节阀安装 方、矩形周长(mm以内) 2400 | 个 |  | 9 | 812.2 | 7309.8 | #REF! | #REF! | #REF! | #REF! | #REF! | #REF!
7 | 车库通风工程 | 碳钢阀门 | 个 | 1.名称：余压阀 2.规格：600*200 | 2 | 561.75 | 1123.5 | #REF! | #REF! | #REF! | #REF! | #REF! | #REF! | 1123.5
| 车库通风工程 | 余压阀安装 周长(mm以内) 1600 | 个 |  | 2 | 561.75 | 1123.5 | #REF! | #REF! | #REF! | #REF! | #REF! | #REF!
8 | 车库通风工程 | 碳钢阀门 | 个 | 1.名称：防火阀FDV-70℃ 2.规格：600*200 | 6 | 553.9 | 3323.4 | #REF! | #REF! | #REF! | #REF! | #REF! | #REF! | 3323.4
| 车库通风工程 | 防火调节阀安装 方、矩形周长(mm以内) 2400 | 个 |  | 6 | 553.9 | 3323.4 | #REF! | #REF! | #REF! | #REF! | #REF! | #REF!
9 | 车库通风工程 | 碳钢阀门 | 个 | 1.名称：防火阀FDV-70℃ 2.规格：400*200 | 2 | 401.91 | 803.82 | #REF! | #REF! | #REF! | #REF! | #REF! | #REF! | 803.82
| 车库通风工程 | 防火调节阀安装 方、矩形周长(mm以内) 1200 | 个 |  | 2 | 401.91 | 803.82 | #REF! | #REF! | #REF! | #REF! | #REF! | #REF!
10 | 车库通风工程 | 碳钢阀门 | 个 | 1.名称：防火阀FDV-70℃ 2.规格：500*200 | 6 | 510.84 | 3065.04 | #REF! | #REF! | #REF! | #REF! | #REF! | #REF! | 3065.04
| 车库通风工程 | 防火调节阀安装 方、矩形周长(mm以内) 2400 | 个 |  | 6 | 510.84 | 3065.04 | #REF! | #REF! | #REF! | #REF! | #REF! | #REF!
11 | 车库通风工程 | 碳钢阀门 | 个 | 1.名称：防火阀FDV-70℃ 2.规格：600*300 | 6 | 683.05 | 4098.3 | #REF! | #REF! | #REF! | #REF! | #REF! | #REF! | 4098.3
| 车库通风工程 | 防火调节阀安装 方、矩形周长(mm以内) 2400 | 个 |  | 6 | 683.05 | 4098.3 | #REF! | #REF! | #REF! | #REF! | #REF! | #REF!
12 | 车库通风工程 | 碳钢阀门 | 个 | 1.名称：防火阀FDV-70℃ 2.规格：800*300 | 6 | 812.2 | 4873.2 | #REF! | #REF! | #REF! | #REF! | #REF! | #REF! | 4873.2
| 车库通风工程 | 防火调节阀安装 方、矩形周长(mm以内) 2400 | 个 |  | 6 | 812.2 | 4873.2 | #REF! | #REF! | #REF! | #REF! | #REF! | #REF!
13 | 车库通风工程 | 碳钢阀门 | 个 | 1.名称：防火阀FDV-70℃ 2.规格：800*400 | 6 | 984.42 | 5906.52 | #REF! | #REF! | #REF! | #REF! | #REF! | #REF! | 5906.52
| 车库通风工程 | 防火调节阀安装 方、矩形周长(mm以内) 2400 | 个 |  | 6 | 984.42 | 5906.52 | #REF! | #REF! | #REF! | #REF! | #REF! | #REF!
14 | 车库通风工程 | 碳钢阀门 | 个 | 1.名称：防火阀FDV-70℃ 2.规格：1000*400 | 1 | 1246.06 | 1246.06 | #REF! | #REF! | #REF! | #REF! | #REF! | #REF! | 1246.06
| 车库通风工程 | 防火调节阀安装 方、矩形周长(mm以内) 3600 | 个 |  | 1 | 1246.06 | 1246.06 | #REF! | #REF! | #REF! | #REF! | #REF! | #REF!
15 | 车库通风工程 | 碳钢阀门 | 个 | 1.名称：防火阀FDV-70℃ 2.规格：1000*500 | 5 | 1461.33 | 7306.65 | #REF! | #REF! | #REF! | #REF! | #REF! | #REF! | 7306.65
| 车库通风工程 | 防火调节阀安装 方、矩形周长(mm以内) 3600 | 个 |  | 5 | 1461.33 | 7306.65 | #REF! | #REF! | #REF! | #REF! | #REF! | #REF!
16 | 车库通风工程 | 碳钢阀门 | 个 | 1.名称：防火阀FDV-70℃ 2.规格：1200*600 | 4 | 1934.89 | 7739.56 | #REF! | #REF! | #REF! | #REF! | #REF! | #REF! | 7739.56
| 车库通风工程 | 防火调节阀安装 方、矩形周长(mm以内) 3600 | 个 |  | 4 | 1934.89 | 7739.56 | #REF! | #REF! | #REF! | #REF! | #REF! | #REF!
17 | 车库通风工程 | 碳钢阀门 | 个 | 1.名称：防火阀FDV-70℃ 2.规格：1400*600 | 4 | 2274.59 | 9098.36 | #REF! | #REF! | #REF! | #REF! | #REF! | #REF! | 9098.36
| 车库通风工程 | 防火调节阀安装 方、矩形周长(mm以内) 5000 | 个 |  | 4 | 2274.59 | 9098.36 | #REF! | #REF! | #REF! | #REF! | #REF! | #REF!
18 | 车库通风工程 | 碳钢阀门 | 个 | 1.名称：防火阀FDV-70℃ 2.规格：1800*500 | 3 | 2403.75 | 7211.25 | #REF! | #REF! | #REF! | #REF! | #REF! | #REF! | 7211.25
| 车库通风工程 | 防火调节阀安装 方、矩形周长(mm以内) 5000 | 个 |  | 3 | 2403.75 | 7211.25 | #REF! | #REF! | #REF! | #REF! | #REF! | #REF!
19 | 车库通风工程 | 碳钢阀门 | 个 | 1.名称：常闭防火排烟口 2.规格：（600+250）*400 3.风管上安装 | 18 | 974.11 | 17533.98 | #REF! | #REF! | #REF! | #REF! | #REF! | #REF! | 17533.98
| 车库通风工程 | 排烟风口安装 风管上 板式周长(mm以内) 3200 | 个 |  | 18 | 974.11 | 17533.98 | #REF! | #REF! | #REF! | #REF! | #REF! | #REF!
20 | 车库通风工程 | 碳钢阀门 | 个 | 1.名称：常闭防火排烟口 2.规格：（1000+250）*400 3.风管上安装 | 3 | 1161.97 | 3485.91 | #REF! | #REF! | #REF! | #REF! | #REF! | #REF! | 3485.91
| 车库通风工程 | 排烟风口安装 风管上 板式周长(mm以内) 3200 | 个 |  | 3 | 1161.97 | 3485.91 | #REF! | #REF! | #REF! | #REF! | #REF! | #REF!
21 | 车库通风工程 | 碳钢阀门 | 个 | 1.名称：常闭防火排烟口 2.规格：（1000+250）*250 3.风管上安装 | 2 | 941.83 | 1883.66 | #REF! | #REF! | #REF! | #REF! | #REF! | #REF! | 1883.66
| 车库通风工程 | 排烟风口安装 风管上 板式周长(mm以内) 3200 | 个 |  | 2 | 941.83 | 1883.66 | #REF! | #REF! | #REF! | #REF! | #REF! | #REF!
22 | 车库通风工程 | 碳钢阀门 | 个 | 1.名称:风管电动蝶阀 2.规格:800*250 | 2 | 483.31 | 966.62 | #REF! | #REF! | #REF! | #REF! | #REF! | #REF! | 966.62
| 车库通风工程 | 其他调节阀安装 方、矩形周长(mm以内) 2400 | 个 |  | 2 | 483.31 | 966.62 | #REF! | #REF! | #REF! | #REF! | #REF! | #REF!
23 | 车库通风工程 | 碳钢阀门 | 个 | 1.名称:风管电动蝶阀 2.规格:500*400 | 2 | 483.31 | 966.62 | #REF! | #REF! | #REF! | #REF! | #REF! | #REF! | 966.62
| 车库通风工程 | 其他调节阀安装 方、矩形周长(mm以内) 2400 | 个 |  | 2 | 483.31 | 966.62 | #REF! | #REF! | #REF! | #REF! | #REF! | #REF!
24 | 车库通风工程 | 碳钢阀门 | 个 | 1.名称:风管电动蝶阀 2.规格:1600*1000 | 2 | 2204.62 | 4409.24 | #REF! | #REF! | #REF! | #REF! | #REF! | #REF! | 4409.24
| 车库通风工程 | 其他调节阀安装 方、矩形周长(mm以内) 4000 | 个 |  | 2 | 2204.62 | 4409.24 | #REF! | #REF! | #REF! | #REF! | #REF! | #REF!
25 | 车库通风工程 | 碳钢阀门 | 个 | 1.名称:风管电动蝶阀 2.规格:Φ400 | 5 | 360.58 | 1802.9 | #REF! | #REF! | #REF! | #REF! | #REF! | #REF! | 1802.9
| 车库通风工程 | 其他调节阀安装 圆形直径(mm以内) 400 | 个 |  | 5 | 360.58 | 1802.9 | #REF! | #REF! | #REF! | #REF! | #REF! | #REF!
26 | 车库通风工程 | 碳钢阀门 | 个 | 1.名称:风管电动蝶阀 2.规格:Φ700 | 2 | 710.67 | 1421.34 | #REF! | #REF! | #REF! | #REF! | #REF! | #REF! | 1421.34
| 车库通风工程 | 其他调节阀安装 圆形直径(mm以内) 800 | 个 |  | 2 | 710.67 | 1421.34 | #REF! | #REF! | #REF! | #REF! | #REF! | #REF!
27 | 车库通风工程 | 铝及铝合金风口、散流器 | 个 | 1.名称：单层百叶风口 2.规格：600*400 | 4 | 234.94 | 939.76 | #REF! | #REF! | #REF! | #REF! | #REF! | #REF! | 939.76
| 车库通风工程 | 百叶风口安装 周长(mm以内) 2400 | 个 |  | 4 | 234.94 | 939.76 | #REF! | #REF! | #REF! | #REF! | #REF! | #REF!
28 | 车库通风工程 | 铝及铝合金风口、散流器 | 个 | 1.名称：单层百叶风口 2.规格：630*320 | 15 | 218.03 | 3270.45 | #REF! | #REF! | #REF! | #REF! | #REF! | #REF! | 3270.45
| 车库通风工程 | 百叶风口安装 周长(mm以内) 2400 | 个 |  | 15 | 218.03 | 3270.45 | #REF! | #REF! | #REF! | #REF! | #REF! | #REF!
29 | 车库通风工程 | 铝及铝合金风口、散流器 | 个 | 1.名称：单层百叶风口 2.规格：800*400 | 17 | 270.16 | 4592.72 | #REF! | #REF! | #REF! | #REF! | #REF! | #REF! | 4592.72
| 车库通风工程 | 百叶风口安装 周长(mm以内) 2400 | 个 |  | 17 | 270.16 | 4592.72 | #REF! | #REF! | #REF! | #REF! | #REF! | #REF!
30 | 车库通风工程 | 铝及铝合金风口、散流器 | 个 | 1.名称：单层百叶风口 2.规格：800*600 | 12 | 351.62 | 4219.44 | #REF! | #REF! | #REF! | #REF! | #REF! | #REF! | 4219.44
| 车库通风工程 | 百叶风口安装 周长(mm以内) 3200 | 个 |  | 12 | 351.62 | 4219.44 | #REF! | #REF! | #REF! | #REF! | #REF! | #REF!
31 | 车库通风工程 | 铝及铝合金风口、散流器 | 个 | 1.名称：单层百叶风口 2.规格：800*1000 | 12 | 501.43 | 6017.16 | #REF! | #REF! | #REF! | #REF! | #REF! | #REF! | 6017.16
| 车库通风工程 | 百叶风口安装 周长(mm以内) 4000 | 个 |  | 12 | 501.43 | 6017.16 | #REF! | #REF! | #REF! | #REF! | #REF! | #REF!
32 | 车库通风工程 | 铝及铝合金风口、散流器 | 个 | 1.名称：单层百叶风口 2.规格：1000*400 | 2 | 316.4 | 632.8 | #REF! | #REF! | #REF! | #REF! | #REF! | #REF! | 632.8
| 车库通风工程 | 百叶风口安装 周长(mm以内) 3200 | 个 |  | 2 | 316.4 | 632.8 | #REF! | #REF! | #REF! | #REF! | #REF! | #REF!
33 | 车库通风工程 | 铝及铝合金风口、散流器 | 个 | 1.名称：单层百叶风口 2.规格：1500*600 | 16 | 545.46 | 8727.36 | #REF! | #REF! | #REF! | #REF! | #REF! | #REF! | 8727.36
| 车库通风工程 | 百叶风口安装 周长(mm以内) 4000 | 个 |  | 16 | 545.46 | 8727.36 | #REF! | #REF! | #REF! | #REF! | #REF! | #REF!
34 | 车库通风工程 | 铝及铝合金风口、散流器 | 个 | 1.名称：单层百叶风口 2.规格：1500*1500 | 13 | 532.08 | 6917.04 | #REF! | #REF! | #REF! | #REF! | #REF! | #REF! | 6917.04
| 车库通风工程 | 百叶风口安装 周长(mm以内) 6000 | 个 |  | 13 | 532.08 | 6917.04 | #REF! | #REF! | #REF! | #REF! | #REF! | #REF!
35 | 车库通风工程 | 碳钢阀门 | 个 | 1.名称：风管止回阀 2.规格：Φ800 | 5 | 848.92 | 4244.6 | #REF! | #REF! | #REF! | #REF! | #REF! | #REF! | 4244.6
| 车库通风工程 | 其他调节阀安装 圆形直径(mm以内) 800 | 个 |  | 5 | 848.92 | 4244.6 | #REF! | #REF! | #REF! | #REF! | #REF! | #REF!
36 | 车库通风工程 | 碳钢阀门 | 个 | 1.名称：风管止回阀 2.规格：600*300 | 5 | 332.27 | 1661.35 | #REF! | #REF! | #REF! | #REF! | #REF! | #REF! | 1661.35
| 车库通风工程 | 其他调节阀安装 方、矩形周长(mm以内) 1800 | 个 |  | 5 | 332.27 | 1661.35 | #REF! | #REF! | #REF! | #REF! | #REF! | #REF!
37 | 车库通风工程 | 碳钢阀门 | 个 | 1.名称：风管止回阀 2.规格：1400*600 | 5 | 1214.42 | 6072.1 | #REF! | #REF! | #REF! | #REF! | #REF! | #REF! | 6072.1
| 车库通风工程 | 其他调节阀安装 方、矩形周长(mm以内) 4000 | 个 |  | 5 | 1214.42 | 6072.1 | #REF! | #REF! | #REF! | #REF! | #REF! | #REF!
38 | 车库通风工程 | 碳钢阀门 | 个 | 1.名称：风管止回阀 2.规格：1800*500 | 1 | 1284.87 | 1284.87 | #REF! | #REF! | #REF! | #REF! | #REF! | #REF! | 1284.87
| 车库通风工程 | 其他调节阀安装 方、矩形周长(mm以内) 4000 | 个 |  | 1 | 1284.87 | 1284.87 | #REF! | #REF! | #REF! | #REF! | #REF! | #REF!
39 | 车库通风工程 | 碳钢阀门 | 个 | 1.名称：前室常闭正压送风口 2.规格：400*（1800+250） 3.竖井壁上安装 | 14 | 1567.42 | 21943.88 | #REF! | #REF! | #REF! | #REF! | #REF! | #REF! | 21943.88
| 车库通风工程 | 排烟风口安装 竖井壁上 板式周长(mm以内) 3200 | 个 |  | 14 | 1567.42 | 21943.88 | #REF! | #REF! | #REF! | #REF! | #REF! | #REF!
40 | 车库通风工程 | 碳钢阀门 | 个 | 1.名称：前室常闭正压送风口 2.规格：500*（1000+250） 3.竖井壁上安装 | 2 | 1338.48 | 2676.96 | #REF! | #REF! | #REF! | #REF! | #REF! | #REF! | 2676.96
| 车库通风工程 | 排烟风口安装 竖井壁上 板式周长(mm以内) 3200 | 个 |  | 2 | 1338.48 | 2676.96 | #REF! | #REF! | #REF! | #REF! | #REF! | #REF!
41 | 车库通风工程 | 静压箱 | m2 | 1.名称：消声静压箱制作安装 2.规格：大边长630＜D（b)≤1000mm 3.材质：镀锌钢板，内贴50mm厚离心玻璃棉，其余参数详见图纸 | 73.2 | 241.62 | 17686.58 | #REF! | #REF! | #REF! | #REF! | #REF! | #REF! | 17686.58
| 车库通风工程 | 静压箱制作 大边长(mm以内) 1000 | m2 |  | 73.2 | 189.26 | 13853.83 | #REF! | #REF! | #REF! | #REF! | #REF! | #REF!
| 车库通风工程 | 静压箱安装 大边长(mm以内) 1000 | m2 |  | 73.2 | 52.36 | 3832.75 | #REF! | #REF! | #REF! | #REF! | #REF! | #REF!
42 | 车库通风工程 | 静压箱 | m2 | 1.名称：消声静压箱制作安装 2.规格：大边长1000＜D（b)≤1500mm 3.材质：镀锌钢板，内贴50mm厚离心玻璃棉，其余参数详见图纸 | 52 | 236.59 | 12302.68 | #REF! | #REF! | #REF! | #REF! | #REF! | #REF! | 12302.68
| 车库通风工程 | 静压箱制作 大边长(mm以内) 1500 | m2 |  | 52 | 181.11 | 9417.72 | #REF! | #REF! | #REF! | #REF! | #REF! | #REF!
| 车库通风工程 | 静压箱安装 大边长(mm以内) 1500 | m2 |  | 52 | 55.48 | 2884.96 | #REF! | #REF! | #REF! | #REF! | #REF! | #REF!
43 | 车库通风工程 | 铝及铝合金风口、散流器 | 个 | 1.名称：自垂百叶风口 2.规格：500*500 | 8 | 239.35 | 1914.8 | #REF! | #REF! | #REF! | #REF! | #REF! | #REF! | 1914.8
| 车库通风工程 | 百叶风口安装 周长(mm以内) 2400 | 个 |  | 8 | 239.35 | 1914.8 | #REF! | #REF! | #REF! | #REF! | #REF! | #REF!
44 | 车库通风工程 | 铝及铝合金风口、散流器 | 个 | 1.名称：自垂百叶风口 2.规格：600*600 | 4 | 287.78 | 1151.12 | #REF! | #REF! | #REF! | #REF! | #REF! | #REF! | 1151.12
| 车库通风工程 | 百叶风口安装 周长(mm以内) 2400 | 个 |  | 4 | 287.78 | 1151.12 | #REF! | #REF! | #REF! | #REF! | #REF! | #REF!
45 | 车库通风工程 | 消声器 | 个 | 1.名称：阻抗复合式消声器 2.规格：1200*500，有效长度1m | 1 | 2054.57 | 2054.57 | #REF! | #REF! | #REF! | #REF! | #REF! | #REF! | 2054.57
| 车库通风工程 | 阻抗复合式消声器安装 周长(mm以内) 4000 | 个 |  | 1 | 2054.57 | 2054.57 | #REF! | #REF! | #REF! | #REF! | #REF! | #REF!
46 | 车库通风工程 | 消声器 | 个 | 1.名称：阻抗复合式消声器 2.规格：1400*600，有效长度1m | 4 | 2307.01 | 9228.04 | #REF! | #REF! | #REF! | #REF! | #REF! | #REF! | 9228.04
| 车库通风工程 | 阻抗复合式消声器安装 周长(mm以内) 4000 | 个 |  | 4 | 2307.01 | 9228.04 | #REF! | #REF! | #REF! | #REF! | #REF! | #REF!
47 | 车库通风工程 | 消声器 | 个 | 1.名称：阻抗复合式消声器 2.规格：1800*500，有效长度1m | 3 | 3195.55 | 9586.65 | #REF! | #REF! | #REF! | #REF! | #REF! | #REF! | 9586.65
| 车库通风工程 | 阻抗复合式消声器安装 周长(mm以内) 5800 | 个 |  | 3 | 3195.55 | 9586.65 | #REF! | #REF! | #REF! | #REF! | #REF! | #REF!
48 | 车库通风工程 | 消声器 | 个 | 1.名称：阻抗复合式消声器 2.规格：2000*500，有效长度1m | 3 | 3006.23 | 9018.69 | #REF! | #REF! | #REF! | #REF! | #REF! | #REF! | 9018.69
| 车库通风工程 | 阻抗复合式消声器安装 周长(mm以内) 5800 | 个 |  | 3 | 3006.23 | 9018.69 | #REF! | #REF! | #REF! | #REF! | #REF! | #REF!
1 | 车库人防通风工程 | 送风机 | 台 | 1.名称:送风机 2.规格:风量:22000m3/h 全压:508Pa，功率:5.5kW(380V) 转速:960rpm 3.减振底座形式、数量:弹簧减震，型钢支、托、吊架制作安装 4.满足招标文件、现行规范、图集、竣工验收等所有规定的要求 | 2 | 13771.11 | 27542.22 | #REF! | #REF! | #REF! | #REF! | #REF! | #REF! | 27542.22
| 车库人防通风工程 | 轴流式通风机安装 吊装(型号以内) 5# | 台 |  | 2 | 13771.11 | 27542.22 | #REF! | #REF! | #REF! | #REF! | #REF! | #REF!
2 | 车库人防通风工程 | 斜流风机 | 台 | 1.名称:排风机 2.规格:风量:1800m3/h 风压:260Pa 功率:0.37kW 3.减振底座形式、数量:弹簧减震，型钢支、托、吊架制作安装 4.满足招标文件、现行规范、图集、竣工验收等所有规定的要求 | 1 | 1327.7 | 1327.7 | #REF! | #REF! | #REF! | #REF! | #REF! | #REF! | 1327.7
| 车库人防通风工程 | 混(斜)流式通风机安装 金属支架上安装(型号以内) 6# | 台 |  | 1 | 1327.7 | 1327.7 | #REF! | #REF! | #REF! | #REF! | #REF! | #REF!
3 | 车库人防通风工程 | 消防排烟风机 | 台 | 1.名称:消防排烟风机 2.规格:风量:18394m3/h 全压:597Pa，功率:5.5kW(380V) 转速:960rpm 3.减振底座形式、数量:弹簧减震，型钢支、托、吊架制作安装 4.满足招标文件、现行规范、图集、竣工验收等所有规定的要求 | 1 | 11537.3 | 11537.3 | #REF! | #REF! | #REF! | #REF! | #REF! | #REF! | 11537.3
| 车库人防通风工程 | 轴流式通风机安装 吊装(型号以内) 5# | 台 |  | 1 | 11537.3 | 11537.3 | #REF! | #REF! | #REF! | #REF! | #REF! | #REF!
4 | 车库人防通风工程 | 电动手摇两用风机 | 台 | 1.名称:电动手摇两用风机 2.规格:型号:F270-2 风量:500~1100m3/h 风压:1225~568Pa 功率:0.75kW | 3 | 3096.71 | 9290.13 | #REF! | #REF! | #REF! | #REF! | #REF! | #REF! | 9290.13
| 车库人防通风工程 | 其他设备检修 手摇电动两用风机 更换 | 台 |  | 3 | 3096.71 | 9290.13 | #REF! | #REF! | #REF! | #REF! | #REF! | #REF!
5 | 车库人防通风工程 | 人防油网滤尘器 | 块 | 1.名称:人防油网滤尘器 2.规格:LWP-X ,风量:1200m3/h,容尘量:264g,终阻力:55.9Pa 3.满足招标文件、现行规范、图集、竣工验收等所有规定的要求 | 6 | 3415.81 | 20494.86 | #REF! | #REF! | #REF! | #REF! | #REF! | #REF! | 20494.86
| 车库人防通风工程 | 人防设备安装 LWP滤尘器 | 块 |  | 6 | 3415.81 | 20494.86 | #REF! | #REF! | #REF! | #REF! | #REF! | #REF!
6 | 车库人防通风工程 | 人防过滤吸收器 | 台 | 1.名称:人防过滤吸收器 2.规格:RFP-500 风量:500m3/h 3.满足招标文件、现行规范、图集、竣工验收等所有规定的要求 | 3 | 12597.26 | 37791.78 | #REF! | #REF! | #REF! | #REF! | #REF! | #REF! | 37791.78
| 车库人防通风工程 | 人防设备安装 过滤吸收器 500型 | 台 |  | 3 | 12597.26 | 37791.78 | #REF! | #REF! | #REF! | #REF! | #REF! | #REF!
7 | 车库人防通风工程 | 人防过滤吸收器 | 台 | 1.名称:人防过滤吸收器 2.规格:RFP-1000 风量:1000m3/h 3.满足招标文件、现行规范、图集、竣工验收等所有规定的要求 | 3 | 20410.02 | 61230.06 | #REF! | #REF! | #REF! | #REF! | #REF! | #REF! | 61230.06
| 车库人防通风工程 | 人防设备安装 过滤吸收器 1000型 | 台 |  | 3 | 20410.02 | 61230.06 | #REF! | #REF! | #REF! | #REF! | #REF! | #REF!
8 | 车库人防通风工程 | 人防其他部件 | 个 | 1.名称：超压排气活门 2.规格：PS250 风量:800m3/h 3.满足招标文件、现行规范、图集、竣工验收等所有规定的要求 | 4 | 1314.84 | 5259.36 | #REF! | #REF! | #REF! | #REF! | #REF! | #REF! | 5259.36
| 车库人防通风工程 | 防爆超压自动排气活门 型号 FCH250 | 个 |  | 4 | 1314.84 | 5259.36 | #REF! | #REF! | #REF! | #REF! | #REF! | #REF!
9 | 车库人防通风工程 | 人防其他部件 | 个 | 1.名称:悬板活门 2.规格:BMH3600-30 风量:3600m3/h 3.满足招标文件、现行规范、图集、竣工验收等所有规定的要求 | 2 | 1519.45 | 3038.9 | #REF! | #REF! | #REF! | #REF! | #REF! | #REF! | 3038.9
| 车库人防通风工程 | 防爆超压自动排气活门 型号 FCH300 | 个 |  | 2 | 1519.45 | 3038.9 | #REF! | #REF! | #REF! | #REF! | #REF! | #REF!
10 | 车库人防通风工程 | 铝及铝合金风口、散流器 | 个 | 1.名称：双层百叶风口 2.规格：1400*1200 3.满足招标文件、现行规范、图集、竣工验收等所有规定的要求 | 2 | 325.14 | 650.28 | #REF! | #REF! | #REF! | #REF! | #REF! | #REF! | 650.28
| 车库人防通风工程 | 百叶风口安装 周长(mm以内) 6000 | 个 |  | 2 | 325.14 | 650.28 | #REF! | #REF! | #REF! | #REF! | #REF! | #REF!
11 | 车库人防通风工程 | 铝及铝合金风口、散流器 | 个 | 1.名称：双层百叶风口 2.规格：800x630 3.满足招标文件、现行规范、图集、竣工验收等所有规定的要求 | 2 | 362.19 | 724.38 | #REF! | #REF! | #REF! | #REF! | #REF! | #REF! | 724.38
| 车库人防通风工程 | 百叶风口安装 周长(mm以内) 3200 | 个 |  | 2 | 362.19 | 724.38 | #REF! | #REF! | #REF! | #REF! | #REF! | #REF!
12 | 车库人防通风工程 | 单层百叶风口 | 个 | 1.名称:单层百叶风口 2.规格:250*250 3.满足招标文件、现行规范、图集、竣工验收等所有规定要求 | 4 | 111.83 | 447.32 | #REF! | #REF! | #REF! | #REF! | #REF! | #REF! | 447.32
| 车库人防通风工程 | 百叶风口安装 周长(mm以内) 1200 | 个 |  | 4 | 111.83 | 447.32 | #REF! | #REF! | #REF! | #REF! | #REF! | #REF!
13 | 车库人防通风工程 | 铝及铝合金风口、散流器 | 个 | 1.名称:单百排风口 2.规格:600x300 3.满足招标文件、现行规范、图集、竣工验收等所有规定的要求 | 5 | 196.87 | 984.35 | #REF! | #REF! | #REF! | #REF! | #REF! | #REF! | 984.35
| 车库人防通风工程 | 百叶风口安装 周长(mm以内) 1800 | 个 |  | 5 | 196.87 | 984.35 | #REF! | #REF! | #REF! | #REF! | #REF! | #REF!
14 | 车库人防通风工程 | 人防其他部件 | 个 | 1.名称：管道穿密闭墙 2.规格：DN300 3.做法详见图集07FS02 P19 F型 4.满足招标文件、现行规范、图集、竣工验收等所有规定的要求 | 4 | 458.26 | 1833.04 | #REF! | #REF! | #REF! | #REF! | #REF! | #REF! | 1833.04
| 车库人防通风工程 | 管道穿密闭墙 Ⅰ型 d300 | 个 |  | 4 | 458.26 | 1833.04 | #REF! | #REF! | #REF! | #REF! | #REF! | #REF!
15 | 车库人防通风工程 | 人防其他部件 | 个 | 1.名称：管道穿密闭墙 2.规格：DN600 3.做法详见图集07FS02 P19 F型 4.满足招标文件、现行规范、图集、竣工验收等所有规定的要求 | 4 | 736.65 | 2946.6 | #REF! | #REF! | #REF! | #REF! | #REF! | #REF! | 2946.6
| 车库人防通风工程 | 管道穿密闭墙 Ⅰ型 d600 | 个 |  | 4 | 736.65 | 2946.6 | #REF! | #REF! | #REF! | #REF! | #REF! | #REF!
16 | 车库人防通风工程 | 人防其他部件 | 个 | 1.名称：管道穿密闭墙 2.规格：D441 3.满足招标文件、现行规范、图集、竣工验收等所有规定的要求 | 4 | 736.65 | 2946.6 | #REF! | #REF! | #REF! | #REF! | #REF! | #REF! | 2946.6
| 车库人防通风工程 | 管道穿密闭墙 Ⅰ型 d600 | 个 |  | 4 | 736.65 | 2946.6 | #REF! | #REF! | #REF! | #REF! | #REF! | #REF!
17 | 车库人防通风工程 | 人防其他部件 | 个 | 1.名称：管道穿密闭墙 2.规格：DN800 3.做法详见图集07FS02 P19 F型 4.满足招标文件、现行规范、图集、竣工验收等所有规定的要求 | 4 | 1141.49 | 4565.96 | #REF! | #REF! | #REF! | #REF! | #REF! | #REF! | 4565.96
| 车库人防通风工程 | 管道穿密闭墙 Ⅰ型 d1000 | 个 |  | 4 | 1141.49 | 4565.96 | #REF! | #REF! | #REF! | #REF! | #REF! | #REF!
18 | 车库人防通风工程 | 人防其他部件 | 个 | 1.名称:压差测量管，DN15,末端安装截止阀 2.满足招标文件、现行规范、图集、竣工验收等所有规定的要求 | 2 | 469.31 | 938.62 | #REF! | #REF! | #REF! | #REF! | #REF! | #REF! | 938.62
| 车库人防通风工程 | 气密测量管 | 个 |  | 2 | 417.33 | 834.66 | #REF! | #REF! | #REF! | #REF! | #REF! | #REF!
| 车库人防通风工程 | 螺纹阀门 公称直径(mm以内) 15 | 个 |  | 2 | 51.98 | 103.96 | #REF! | #REF! | #REF! | #REF! | #REF! | #REF!
19 | 车库人防通风工程 | 人防其他部件 | 个 | 1.名称：增压管，末端设置球阀 2.规格：DN25 3.满足招标文件、现行规范、图集、竣工验收等所有规定的要求 | 1 | 924.41 | 924.41 | #REF! | #REF! | #REF! | #REF! | #REF! | #REF! | 924.41
| 车库人防通风工程 | 测压装置 | 套 |  | 1 | 837.57 | 837.57 | #REF! | #REF! | #REF! | #REF! | #REF! | #REF!
| 车库人防通风工程 | 螺纹阀门 公称直径(mm以内) 25 | 个 |  | 1 | 86.84 | 86.84 | #REF! | #REF! | #REF! | #REF! | #REF! | #REF!
20 | 车库人防通风工程 | 人防其他部件 | 个 | 1.名称：尾气监测取样管,末端安装截止阀 2.规格：DN15 3.满足招标文件、现行规范、图集、竣工验收等所有规定的要求 | 1 | 67.77 | 67.77 | #REF! | #REF! | #REF! | #REF! | #REF! | #REF! | 67.77
| 车库人防通风工程 | 取样接头 丝接 | 个 |  | 1 | 15.79 | 15.79 | #REF! | #REF! | #REF! | #REF! | #REF! | #REF!
| 车库人防通风工程 | 螺纹阀门 公称直径(mm以内) 15 | 个 |  | 1 | 51.98 | 51.98 | #REF! | #REF! | #REF! | #REF! | #REF! | #REF!
21 | 车库人防通风工程 | 人防其他部件 | 个 | 1.名称：气密测量管 2.规格：DN50 3.满足招标文件、现行规范、图集、竣工验收等所有规定的要求 | 2 | 417.33 | 834.66 | #REF! | #REF! | #REF! | #REF! | #REF! | #REF! | 834.66
| 车库人防通风工程 | 气密测量管 | 个 |  | 2 | 417.33 | 834.66 | #REF! | #REF! | #REF! | #REF! | #REF! | #REF!
22 | 车库人防通风工程 | 人防其他部件 | 个 | 1.名称：放射性监测管，末端安装球阀 2.规格：DN32 3.满足招标文件、现行规范、图集、竣工验收等所有规定的要求 | 1 | 511.41 | 511.41 | #REF! | #REF! | #REF! | #REF! | #REF! | #REF! | 511.41
| 车库人防通风工程 | 气密测量管 | 个 |  | 1 | 417.33 | 417.33 | #REF! | #REF! | #REF! | #REF! | #REF! | #REF!
| 车库人防通风工程 | 螺纹阀门 公称直径(mm以内) 32 | 个 |  | 1 | 94.08 | 94.08 | #REF! | #REF! | #REF! | #REF! | #REF! | #REF!
23 | 车库人防通风工程 | 人防手动密闭阀 | 个 | 1.名称：双连杆型手动密闭阀 2.规格：SMF-0.5 DN300 3.满足招标文件、现行规范、图集、竣工验收等所有规定的要求 | 2 | 1223.08 | 2446.16 | #REF! | #REF! | #REF! | #REF! | #REF! | #REF! | 2446.16
| 车库人防通风工程 | 密闭阀安装 双连杆手电动型号 d300 | 个 |  | 2 | 1223.08 | 2446.16 | #REF! | #REF! | #REF! | #REF! | #REF! | #REF!
24 | 车库人防通风工程 | 人防手动密闭阀 | 个 | 1.名称：双连杆型手动密闭阀 2.规格：SMF40 3.满足招标文件、现行规范、图集、竣工验收等所有规定的要求 | 2 | 656.16 | 1312.32 | #REF! | #REF! | #REF! | #REF! | #REF! | #REF! | 1312.32
| 车库人防通风工程 | 密闭阀安装 双连杆手电动型号 d200 | 个 |  | 2 | 656.16 | 1312.32 | #REF! | #REF! | #REF! | #REF! | #REF! | #REF!
25 | 车库人防通风工程 | 人防手动密闭阀 | 个 | 1.名称：双连杆型手动密闭阀 2.规格：SMF30 3.满足招标文件、现行规范、图集、竣工验收等所有规定的要求 | 2 | 673.59 | 1347.18 | #REF! | #REF! | #REF! | #REF! | #REF! | #REF! | 1347.18
| 车库人防通风工程 | 密闭阀安装 双连杆手电动型号 d200 | 个 |  | 2 | 673.59 | 1347.18 | #REF! | #REF! | #REF! | #REF! | #REF! | #REF!
26 | 车库人防通风工程 | 人防手动密闭阀 | 个 | 1.名称：双连杆型手动密闭阀 2.规格：DN600 3.满足招标文件、现行规范、图集、竣工验收等所有规定的要求 | 2 | 2635.2 | 5270.4 | #REF! | #REF! | #REF! | #REF! | #REF! | #REF! | 5270.4
| 车库人防通风工程 | 密闭阀安装 双连杆手电动型号 d600 | 个 |  | 2 | 2635.2 | 5270.4 | #REF! | #REF! | #REF! | #REF! | #REF! | #REF!
27 | 车库人防通风工程 | 人防其他部件 | 个 | 1.名称：换气堵头 2.规格：D315 3.满足招标文件、现行规范、图集、竣工验收等所有规定的要求 | 3 | 1253.77 | 3761.31 | #REF! | #REF! | #REF! | #REF! | #REF! | #REF! | 3761.31
| 车库人防通风工程 | 滤毒室换气堵头 | 个 |  | 3 | 1253.77 | 3761.31 | #REF! | #REF! | #REF! | #REF! | #REF! | #REF!
28 | 车库人防通风工程 | 人防其他部件 | 个 | 1.名称：插板阀 2.规格：D441 3.满足招标文件、现行规范、图集、竣工验收等所有规定的要求 | 2 | 818.73 | 1637.46 | #REF! | #REF! | #REF! | #REF! | #REF! | #REF! | 1637.46
| 车库人防通风工程 | 插板阀 型号 d500 | 个 |  | 2 | 818.73 | 1637.46 | #REF! | #REF! | #REF! | #REF! | #REF! | #REF!
29 | 车库人防通风工程 | 人防其他部件 | 个 | 1.名称：插板阀 2.规格：D600 3.满足招标文件、现行规范、图集、竣工验收等所有规定的要求 | 2 | 818.73 | 1637.46 | #REF! | #REF! | #REF! | #REF! | #REF! | #REF! | 1637.46
| 车库人防通风工程 | 插板阀 型号 d500 | 个 |  | 2 | 818.73 | 1637.46 | #REF! | #REF! | #REF! | #REF! | #REF! | #REF!
30 | 车库人防通风工程 | 人防其他部件 | 个 | 1.名称：插板阀 2.规格：D500 3.满足招标文件、现行规范、图集、竣工验收等所有规定的要求 | 3 | 818.73 | 2456.19 | #REF! | #REF! | #REF! | #REF! | #REF! | #REF! | 2456.19
| 车库人防通风工程 | 插板阀 型号 d500 | 个 |  | 3 | 818.73 | 2456.19 | #REF! | #REF! | #REF! | #REF! | #REF! | #REF!
31 | 车库人防通风工程 | 70℃防火阀 | 个 | 1.名称:70℃防火阀 2.规格:250*250 3.满足招标文件、现行规范、图集、竣工验收等所有规定要求 | 4 | 368.54 | 1474.16 | #REF! | #REF! | #REF! | #REF! | #REF! | #REF! | 1474.16
| 车库人防通风工程 | 防火调节阀安装 方、矩形周长(mm以内) 1200 | 个 |  | 4 | 368.54 | 1474.16 | #REF! | #REF! | #REF! | #REF! | #REF! | #REF!
32 | 车库人防通风工程 | 防火阀 | 个 | 1.名称:防火阀 2.规格:Φ400 3.满足招标文件、现行规范、图集、竣工验收等所有规定要求 | 2 | 464.16 | 928.32 | #REF! | #REF! | #REF! | #REF! | #REF! | #REF! | 928.32
| 车库人防通风工程 | 防火调节阀安装 圆形直径(mm以内) 400 | 个 |  | 2 | 464.16 | 928.32 | #REF! | #REF! | #REF! | #REF! | #REF! | #REF!
33 | 车库人防通风工程 | 70℃防火阀 | 个 | 1.名称:70℃防火阀 2.规格:Φ600 3.满足招标文件、现行规范、图集、竣工验收等所有规定要求 | 2 | 901.04 | 1802.08 | #REF! | #REF! | #REF! | #REF! | #REF! | #REF! | 1802.08
| 车库人防通风工程 | 防火调节阀安装 圆形直径(mm以内) 800 | 个 |  | 2 | 901.04 | 1802.08 | #REF! | #REF! | #REF! | #REF! | #REF! | #REF!
34 | 车库人防通风工程 | 防火阀 | 个 | 1.名称:风量调节阀 2.规格:Φ315 3.满足招标文件、现行规范、图集、竣工验收等所有规定要求 | 2 | 225.86 | 451.72 | #REF! | #REF! | #REF! | #REF! | #REF! | #REF! | 451.72
| 车库人防通风工程 | 其他调节阀安装 圆形直径(mm以内) 320 | 个 |  | 2 | 225.86 | 451.72 | #REF! | #REF! | #REF! | #REF! | #REF! | #REF!
35 | 车库人防通风工程 | 防火阀 | 个 | 1.名称:风量调节阀 2.规格:Φ500 3.满足招标文件、现行规范、图集、竣工验收等所有规定要求 | 3 | 362.39 | 1087.17 | #REF! | #REF! | #REF! | #REF! | #REF! | #REF! | 1087.17
| 车库人防通风工程 | 其他调节阀安装 圆形直径(mm以内) 500 | 个 |  | 3 | 362.39 | 1087.17 | #REF! | #REF! | #REF! | #REF! | #REF! | #REF!
36 | 车库人防通风工程 | 防火阀 | 个 | 1.名称:风量调节阀 2.规格:Φ600 3.满足招标文件、现行规范、图集、竣工验收等所有规定要求 | 2 | 476.89 | 953.78 | #REF! | #REF! | #REF! | #REF! | #REF! | #REF! | 953.78
| 车库人防通风工程 | 其他调节阀安装 圆形直径(mm以内) 630 | 个 |  | 2 | 476.89 | 953.78 | #REF! | #REF! | #REF! | #REF! | #REF! | #REF!
37 | 车库人防通风工程 | 人防其他部件 | 个 | 1.名称：柔性接头 2.规格：φ300 3.满足招标文件、现行规范、图集、竣工验收等所有规定的要求 | 3 | 403.1 | 1209.3 | #REF! | #REF! | #REF! | #REF! | #REF! | #REF! | 1209.3
| 车库人防通风工程 | 柔性接头 | 个 |  | 3 | 403.1 | 1209.3 | #REF! | #REF! | #REF! | #REF! | #REF! | #REF!
38 | 车库人防通风工程 | 碳钢通风管道 | m2 | 1.材质:普通钢板 2.形状:圆形风管 3.规格:直径≤320mm 4.板材厚度:3.0mm 5.管件、法兰等附件及支架设计要求:支吊架制作安装 6.接口形式:角钢法兰连接 7.其他：通风管道及附件场外运输，风管严密性测试工作 8.其他:未尽事宜详见图纸、招标文件，包括为满足设计、技术标准和要求、验收规范规定施工所需的一切工序内容及相应费用 | 25 | 696.18 | 17404.5 | #REF! | #REF! | #REF! | #REF! | #REF! | #REF! | 17404.5
| 车库人防通风工程 | 钢板圆形风管制作(δ=3mm以内、焊接) 直径(mm以内) 320 | m2 |  | 25 | 536.42 | 13410.5 | #REF! | #REF! | #REF! | #REF! | #REF! | #REF!
| 车库人防通风工程 | 钢板圆形风管安装(δ=3mm以内、焊接) 直径(mm以内) 320 | m2 |  | 25 | 141.34 | 3533.5 | #REF! | #REF! | #REF! | #REF! | #REF! | #REF!
| 车库人防通风工程 | 场外运输（京建发〔2022〕373删除） | m2 |  | 25 | 12.83 | 320.75 | #REF! | #REF! | #REF! | #REF! | #REF! | #REF!
| 车库人防通风工程 | 风管严密性测试 漏风量测试（京建发〔2022〕373删除） | 10m2 |  | 2.5 | 55.91 | 139.78 | #REF! | #REF! | #REF! | #REF! | #REF! | #REF!
39 | 车库人防通风工程 | 碳钢通风管道 | m2 | 1.材质:普通钢板 2.形状:圆形风管 3.规格:320mm＜直径≤450mm 4.板材厚度:3.0mm 5.管件、法兰等附件及支架设计要求:支吊架制作安装 6.接口形式:法兰连接 7.其他：通风管道及附件场外运输，风管严密性测试工作 8.其他:未尽事宜详见图纸、招标文件，包括为满足设计、技术标准和要求、验收规范规定施工所需的一切工序内容及相应费用 | 41 | 484.73 | 19873.93 | #REF! | #REF! | #REF! | #REF! | #REF! | #REF! | 19873.93
| 车库人防通风工程 | 钢板圆形风管制作(δ=3mm以内、焊接) 直径(mm以内) 450 | m2 |  | 41 | 381.84 | 15655.44 | #REF! | #REF! | #REF! | #REF! | #REF! | #REF!
| 车库人防通风工程 | 钢板圆形风管安装(δ=3mm以内、焊接) 直径(mm以内) 450 | m2 |  | 41 | 84.47 | 3463.27 | #REF! | #REF! | #REF! | #REF! | #REF! | #REF!
| 车库人防通风工程 | 场外运输（京建发〔2022〕373删除） | m2 |  | 41 | 12.83 | 526.03 | #REF! | #REF! | #REF! | #REF! | #REF! | #REF!
| 车库人防通风工程 | 风管严密性测试 漏风量测试（京建发〔2022〕373删除） | 10m2 |  | 4.1 | 55.91 | 229.23 | #REF! | #REF! | #REF! | #REF! | #REF! | #REF!
40 | 车库人防通风工程 | 碳钢通风管道 | m2 | 1.材质:普通钢板 2.形状:圆形风管 3.规格:450mm＜直径≤630mm 4.板材厚度:3.0mm 5.管件、法兰等附件及支架设计要求:支吊架制作安装 6.接口形式:法兰连接 7.其他：通风管道及附件场外运输，风管严密性测试工作 8.其他:未尽事宜详见图纸、招标文件，包括为满足设计、技术标准和要求、验收规范规定施工所需的一切工序内容及相应费用 | 15 | 445.18 | 6677.7 | #REF! | #REF! | #REF! | #REF! | #REF! | #REF! | 6677.7
| 车库人防通风工程 | 钢板圆形风管制作(δ=3mm以内、焊接) 直径(mm以内) 630 | m2 |  | 15 | 356.05 | 5340.75 | #REF! | #REF! | #REF! | #REF! | #REF! | #REF!
| 车库人防通风工程 | 钢板圆形风管安装(δ=3mm以内、焊接) 直径(mm以内) 630 | m2 |  | 15 | 70.71 | 1060.65 | #REF! | #REF! | #REF! | #REF! | #REF! | #REF!
| 车库人防通风工程 | 场外运输（京建发〔2022〕373删除） | m2 |  | 15 | 12.83 | 192.45 | #REF! | #REF! | #REF! | #REF! | #REF! | #REF!
| 车库人防通风工程 | 风管严密性测试 漏风量测试（京建发〔2022〕373删除） | 10m2 |  | 1.5 | 55.91 | 83.87 | #REF! | #REF! | #REF! | #REF! | #REF! | #REF!
41 | 车库人防通风工程 | 碳钢通风管道 | m2 | 1.材质:普通钢板 2.形状:圆形风管 3.规格:630mm＜直径≤1000mm 4.板材厚度:3.0mm 5.管件、法兰等附件及支架设计要求:支吊架制作安装 6.接口形式:法兰连接 7.其他：通风管道及附件场外运输，风管严密性测试工作 8.其他:未尽事宜详见图纸、招标文件，包括为满足设计、技术标准和要求、验收规范规定施工所需的一切工序内容及相应费用 | 54 | 408.46 | 22056.84 | #REF! | #REF! | #REF! | #REF! | #REF! | #REF! | 22056.84
| 车库人防通风工程 | 钢板圆形风管制作(δ=3mm以内、焊接) 直径(mm以内) 1000 | m2 |  | 54 | 330.64 | 17854.56 | #REF! | #REF! | #REF! | #REF! | #REF! | #REF!
| 车库人防通风工程 | 钢板圆形风管安装(δ=3mm以内、焊接) 直径(mm以内) 1000 | m2 |  | 54 | 59.4 | 3207.6 | #REF! | #REF! | #REF! | #REF! | #REF! | #REF!
| 车库人防通风工程 | 场外运输（京建发〔2022〕373删除） | m2 |  | 54 | 12.83 | 692.82 | #REF! | #REF! | #REF! | #REF! | #REF! | #REF!
| 车库人防通风工程 | 风管严密性测试 漏风量测试（京建发〔2022〕373删除） | 10m2 |  | 5.4 | 55.91 | 301.91 | #REF! | #REF! | #REF! | #REF! | #REF! | #REF!
42 | 车库人防通风工程 | 通风管道 | m2 | 1.名称:通风管道 2.材质:普通钢板 3.形状:矩形 4.规格:b≤320mm 5.板材厚度:3.0mm厚 6.接口形式:角钢法兰连接 7.其他：通风管道及附件场外运输，风管严密性测试工作 8.其他:未尽事宜详见图纸、招标文件，包括为满足设计、技术标准和要求、验收规范规定施工所需的一切工序内容及相应费用 | 5.6 | 558.81 | 3129.34 | #REF! | #REF! | #REF! | #REF! | #REF! | #REF! | 3129.34
| 车库人防通风工程 | 钢板矩形风管制作(δ=3mm以内、焊接) 大边长(mm以内) 320 | m2 |  | 5.6 | 436.67 | 2445.35 | #REF! | #REF! | #REF! | #REF! | #REF! | #REF!
| 车库人防通风工程 | 钢板矩形风管安装(δ=3mm以内、焊接) 大边长(mm以内) 320 | m2 |  | 5.6 | 103.72 | 580.83 | #REF! | #REF! | #REF! | #REF! | #REF! | #REF!
| 车库人防通风工程 | 场外运输（京建发〔2022〕373删除） | m2 |  | 5.6 | 12.83 | 71.85 | #REF! | #REF! | #REF! | #REF! | #REF! | #REF!
| 车库人防通风工程 | 风管严密性测试 漏风量测试（京建发〔2022〕373删除） | 10m2 |  | 0.56 | 55.91 | 31.31 | #REF! | #REF! | #REF! | #REF! | #REF! | #REF!
43 | 车库人防通风工程 | 通风管道 | m2 | 1.名称:通风管道 2.材质:普通钢板 3.形状:矩形 4.规格:320mm<b≤450mm 5.板材厚度:3.0mm 6.接口形式:角钢法兰连接 7.其他：通风管道及附件场外运输，风管严密性测试工作 8.其他:未尽事宜详见图纸、招标文件，包括为满足设计、技术标准和要求、验收规范规定施工所需的一切工序内容及相应费用 | 26 | 414.83 | 10785.58 | #REF! | #REF! | #REF! | #REF! | #REF! | #REF! | 10785.58
| 车库人防通风工程 | 钢板矩形风管制作(δ=3mm以内、焊接) 大边长(mm以内) 450 | m2 |  | 26 | 329.75 | 8573.5 | #REF! | #REF! | #REF! | #REF! | #REF! | #REF!
| 车库人防通风工程 | 钢板矩形风管安装(δ=3mm以内、焊接) 大边长(mm以内) 450 | m2 |  | 26 | 66.66 | 1733.16 | #REF! | #REF! | #REF! | #REF! | #REF! | #REF!
| 车库人防通风工程 | 场外运输（京建发〔2022〕373删除） | m2 |  | 26 | 12.83 | 333.58 | #REF! | #REF! | #REF! | #REF! | #REF! | #REF!
| 车库人防通风工程 | 风管严密性测试 漏风量测试（京建发〔2022〕373删除） | 10m2 |  | 2.6 | 55.91 | 145.37 | #REF! | #REF! | #REF! | #REF! | #REF! | #REF!
44 | 车库人防通风工程 | 通风管道 | m2 | 1.名称:通风管道 2.材质:普通钢板 3.形状:矩形 4.规格:450mm<b≤630mm 5.板材厚度:3.0mm 6.接口形式:角钢法兰连接 7.其他：通风管道及附件场外运输，风管严密性测试工作 8.其他:未尽事宜详见图纸、招标文件，包括为满足设计、技术标准和要求、验收规范规定施工所需的一切工序内容及相应费用 | 11 | 353.72 | 3890.92 | #REF! | #REF! | #REF! | #REF! | #REF! | #REF! | 3890.92
| 车库人防通风工程 | 钢板矩形风管制作(δ=3mm以内、焊接) 大边长(mm以内) 630 | m2 |  | 11 | 284.28 | 3127.08 | #REF! | #REF! | #REF! | #REF! | #REF! | #REF!
| 车库人防通风工程 | 钢板矩形风管安装(δ=3mm以内、焊接) 大边长(mm以内) 630 | m2 |  | 11 | 51.02 | 561.22 | #REF! | #REF! | #REF! | #REF! | #REF! | #REF!
| 车库人防通风工程 | 场外运输（京建发〔2022〕373删除） | m2 |  | 11 | 12.83 | 141.13 | #REF! | #REF! | #REF! | #REF! | #REF! | #REF!
| 车库人防通风工程 | 风管严密性测试 漏风量测试（京建发〔2022〕373删除） | 10m2 |  | 1.1 | 55.91 | 61.5 | #REF! | #REF! | #REF! | #REF! | #REF! | #REF!
45 | 车库人防通风工程 | 通风管道 | m2 | 1.名称:通风管道 2.材质:普通钢板 3.形状:矩形 4.规格:630mm<b≤1000mm 5.板材厚度:3.0mm 6.接口形式:角钢法兰连接 7.其他：通风管道及附件场外运输，风管严密性测试工作 8.其他:未尽事宜详见图纸、招标文件，包括为满足设计、技术标准和要求、验收规范规定施工所需的一切工序内容及相应费用 | 26 | 331.51 | 8619.26 | #REF! | #REF! | #REF! | #REF! | #REF! | #REF! | 8619.26
| 车库人防通风工程 | 钢板矩形风管制作(δ=3mm以内、焊接) 大边长(mm以内) 1000 | m2 |  | 26 | 268.11 | 6970.86 | #REF! | #REF! | #REF! | #REF! | #REF! | #REF!
| 车库人防通风工程 | 钢板矩形风管安装(δ=3mm以内、焊接) 大边长(mm以内) 1000 | m2 |  | 26 | 44.98 | 1169.48 | #REF! | #REF! | #REF! | #REF! | #REF! | #REF!
| 车库人防通风工程 | 场外运输（京建发〔2022〕373删除） | m2 |  | 26 | 12.83 | 333.58 | #REF! | #REF! | #REF! | #REF! | #REF! | #REF!
| 车库人防通风工程 | 风管严密性测试 漏风量测试（京建发〔2022〕373删除） | 10m2 |  | 2.6 | 55.91 | 145.37 | #REF! | #REF! | #REF! | #REF! | #REF! | #REF!
46 | 车库人防通风工程 | 通风管道 | m2 | 1.名称:通风管道 2.材质:镀锌钢板 3.形状:矩形 4.规格:1000mm<b≤1500mm 5.板材厚度:1.0mm厚 6.接口形式:角钢法兰连接 7.其他：通风管道及附件场外运输，风管严密性测试工作 8.其他:未尽事宜详见图纸、招标文件，包括为满足设计、技术标准和要求、验收规范规定施工所需的一切工序内容及相应费用 | 15 | 186.33 | 2794.95 | #REF! | #REF! | #REF! | #REF! | #REF! | #REF! | 2794.95
| 车库人防通风工程 | 钢板矩形风管制作(δ=1.2mm以内、咬口) 大边长(mm以内) 1500 | m2 |  | 15 | 134.27 | 2014.05 | #REF! | #REF! | #REF! | #REF! | #REF! | #REF!
| 车库人防通风工程 | 钢板矩形风管安装(δ=1.2mm以内、咬口) 大边长(mm以内) 1500 | m2 |  | 15 | 33.64 | 504.6 | #REF! | #REF! | #REF! | #REF! | #REF! | #REF!
| 车库人防通风工程 | 场外运输（京建发〔2022〕373删除） | m2 |  | 15 | 12.83 | 192.45 | #REF! | #REF! | #REF! | #REF! | #REF! | #REF!
| 车库人防通风工程 | 风管严密性测试 漏风量测试（京建发〔2022〕373删除） | 10m2 |  | 1.5 | 55.91 | 83.87 | #REF! | #REF! | #REF! | #REF! | #REF! | #REF!
47 | 车库人防通风工程 | 设备与矩形管道刷油 | m2 | 1.普通钢板风管内外壁均刷防锈漆二遍,再外刷调和漆二遍 2.满足招标文件、现行规范、图集、竣工验收等所有规定要求 | 1205 | 27.62 | 33282.1 | #REF! | #REF! | #REF! | #REF! | #REF! | #REF! | 33282.1
| 车库人防通风工程 | 设备与矩形管道刷油 防锈漆 第一遍 | m2 |  | 1205 | 9.31 | 11218.55 | #REF! | #REF! | #REF! | #REF! | #REF! | #REF!
| 车库人防通风工程 | 设备与矩形管道刷油 防锈漆 第二遍 | m2 |  | 1205 | 6.29 | 7579.45 | #REF! | #REF! | #REF! | #REF! | #REF! | #REF!
| 车库人防通风工程 | 设备与矩形管道刷油 调和漆 第一遍 | m2 |  | 1205 | 6.49 | 7820.45 | #REF! | #REF! | #REF! | #REF! | #REF! | #REF!
| 车库人防通风工程 | 设备与矩形管道刷油 调和漆 第二遍 | m2 |  | 1205 | 5.53 | 6663.65 | #REF! | #REF! | #REF! | #REF! | #REF! | #REF!
0 | 车库人防通风工程 | 措施项目 | [12 empty] | 1105.65
48 | 车库人防通风工程 | 1:场内、场外材料搬运 2:搭、拆脚手架 3:拆除脚手架后材料的堆放 | 项 |  | 1 | 1105.65 | 1105.65 | [6 empty] | 1105.65
0 | 车库抗震支架 | 水 | [12 empty] | 14347.77
1 | 车库抗震支架 | 抗震支吊架 | 套 | 1.名称：侧向+纵向抗震支架 2.规格：TLS100 3.包含供应、安装、验收及移交等一切费用 | 4 | 520.05 | 2080.2 | #REF! | #REF! | #REF! | #REF! | #REF! | #REF! | 2080.2
| 车库抗震支架 | 成品抗震支架安装 单管侧向支架 | 副 |  | 4 | 520.05 | 2080.2 | #REF! | #REF! | #REF! | #REF! | #REF! | #REF!
2 | 车库抗震支架 | 抗震支吊架 | 套 | 1.名称：侧向+纵向抗震支架 2.规格：TLS150 3.包含供应、安装、验收及移交等一切费用 | 6 | 542.17 | 3253.02 | #REF! | #REF! | #REF! | #REF! | #REF! | #REF! | 3253.02
| 车库抗震支架 | 成品抗震支架安装 单管侧向支架 | 副 |  | 6 | 542.17 | 3253.02 | #REF! | #REF! | #REF! | #REF! | #REF! | #REF!
3 | 车库抗震支架 | 抗震支吊架 | 套 | 1.名称：侧向+纵向抗震支架 2.规格：TLS200 3.包含供应、安装、验收及移交等一切费用 | 1 | 553.22 | 553.22 | #REF! | #REF! | #REF! | #REF! | #REF! | #REF! | 553.22
| 车库抗震支架 | 成品抗震支架安装 单管侧向支架 | 副 |  | 1 | 553.22 | 553.22 | #REF! | #REF! | #REF! | #REF! | #REF! | #REF!
4 | 车库抗震支架 | 抗震支吊架 | 套 | 1.名称：侧向抗震支架 2.规格：TS100 3.包含供应、安装、验收及移交等一切费用 | 5 | 481.9 | 2409.5 | #REF! | #REF! | #REF! | #REF! | #REF! | #REF! | 2409.5
| 车库抗震支架 | 成品抗震支架安装 单管侧向支架 | 副 |  | 5 | 481.9 | 2409.5 | #REF! | #REF! | #REF! | #REF! | #REF! | #REF!
5 | 车库抗震支架 | 抗震支吊架 | 套 | 1.名称：侧向抗震支架 2.规格：TS125 3.包含供应、安装、验收及移交等一切费用 | 2 | 535.71 | 1071.42 | #REF! | #REF! | #REF! | #REF! | #REF! | #REF! | 1071.42
| 车库抗震支架 | 成品抗震支架安装 单管侧向支架 | 副 |  | 2 | 535.71 | 1071.42 | #REF! | #REF! | #REF! | #REF! | #REF! | #REF!
6 | 车库抗震支架 | 抗震支吊架 | 套 | 1.名称：侧向抗震支架 2.规格：TS150 3.包含供应、安装、验收及移交等一切费用 | 5 | 560.17 | 2800.85 | #REF! | #REF! | #REF! | #REF! | #REF! | #REF! | 2800.85
| 车库抗震支架 | 成品抗震支架安装 单管侧向支架 | 副 |  | 5 | 560.17 | 2800.85 | #REF! | #REF! | #REF! | #REF! | #REF! | #REF!
7 | 车库抗震支架 | 抗震支吊架 | 套 | 1.名称：侧向抗震支架 2.规格：TS65 3.包含供应、安装、验收及移交等一切费用 | 1 | 408.52 | 408.52 | #REF! | #REF! | #REF! | #REF! | #REF! | #REF! | 408.52
| 车库抗震支架 | 成品抗震支架安装 单管侧向支架 | 副 |  | 1 | 408.52 | 408.52 | #REF! | #REF! | #REF! | #REF! | #REF! | #REF!
8 | 车库抗震支架 | 抗震支吊架 | 套 | 1.名称：侧向抗震支架 2.规格：TS80 3.包含供应、安装、验收及移交等一切费用 | 4 | 442.76 | 1771.04 | #REF! | #REF! | #REF! | #REF! | #REF! | #REF! | 1771.04
| 车库抗震支架 | 成品抗震支架安装 单管侧向支架 | 副 |  | 4 | 442.76 | 1771.04 | #REF! | #REF! | #REF! | #REF! | #REF! | #REF!
0 | 车库抗震支架 | 暖 | [12 empty] | 37510.7
1 | 车库抗震支架 | 抗震支吊架 | 套 | 1.名称:侧向抗震支架 2.规格：TZ2(BS80*2) 3.包含供应、安装、验收及移交等一切费用 | 5 | 519.07 | 2595.35 | #REF! | #REF! | #REF! | #REF! | #REF! | #REF! | 2595.35
| 车库抗震支架 | 成品抗震支架安装 单管侧向支架 | 副 |  | 5 | 519.07 | 2595.35 | #REF! | #REF! | #REF! | #REF! | #REF! | #REF!
2 | 车库抗震支架 | 抗震支吊架 | 套 | 1.名称:侧向抗震支架 2.规格：TZ2(BS100*2) 3.包含供应、安装、验收及移交等一切费用 | 8 | 569.95 | 4559.6 | #REF! | #REF! | #REF! | #REF! | #REF! | #REF! | 4559.6
| 车库抗震支架 | 成品抗震支架安装 单管侧向支架 | 副 |  | 8 | 569.95 | 4559.6 | #REF! | #REF! | #REF! | #REF! | #REF! | #REF!
3 | 车库抗震支架 | 抗震支吊架 | 套 | 1.名称:侧向抗震支架 2.规格：TZ2(BS125*2) 3.包含供应、安装、验收及移交等一切费用 | 11 | 639.92 | 7039.12 | #REF! | #REF! | #REF! | #REF! | #REF! | #REF! | 7039.12
| 车库抗震支架 | 成品抗震支架安装 单管侧向支架 | 副 |  | 11 | 639.92 | 7039.12 | #REF! | #REF! | #REF! | #REF! | #REF! | #REF!
4 | 车库抗震支架 | 抗震支吊架 | 套 | 1.名称:侧向抗震支架 2.规格：TZ2(BS150*2) 3.包含供应、安装、验收及移交等一切费用 | 6 | 671.72 | 4030.32 | #REF! | #REF! | #REF! | #REF! | #REF! | #REF! | 4030.32
| 车库抗震支架 | 成品抗震支架安装 单管侧向支架 | 副 |  | 6 | 671.72 | 4030.32 | #REF! | #REF! | #REF! | #REF! | #REF! | #REF!
5 | 车库抗震支架 | 抗震支吊架 | 套 | 1.名称:侧向抗震支架 2.规格：TZ2(BS200*2) 3.包含供应、安装、验收及移交等一切费用 | 2 | 709.88 | 1419.76 | #REF! | #REF! | #REF! | #REF! | #REF! | #REF! | 1419.76
| 车库抗震支架 | 成品抗震支架安装 单管侧向支架 | 副 |  | 2 | 709.88 | 1419.76 | #REF! | #REF! | #REF! | #REF! | #REF! | #REF!
6 | 车库抗震支架 | 抗震支吊架 | 套 | 1.名称:侧向+纵向抗震支架 2.规格：TLZ2(BS80*2) 3.包含供应、安装、验收及移交等一切费用 | 6 | 608.5 | 3651 | #REF! | #REF! | #REF! | #REF! | #REF! | #REF! | 3651
| 车库抗震支架 | 成品抗震支架安装 单管侧向支架 | 副 |  | 6 | 608.5 | 3651 | #REF! | #REF! | #REF! | #REF! | #REF! | #REF!
7 | 车库抗震支架 | 抗震支吊架 | 套 | 1.名称:侧向+纵向抗震支架 2.规格：TLZ2(BS100*2) 3.包含供应、安装、验收及移交等一切费用 | 6 | 685.9 | 4115.4 | #REF! | #REF! | #REF! | #REF! | #REF! | #REF! | 4115.4
| 车库抗震支架 | 成品抗震支架安装 单管侧向支架 | 副 |  | 6 | 685.9 | 4115.4 | #REF! | #REF! | #REF! | #REF! | #REF! | #REF!
8 | 车库抗震支架 | 抗震支吊架 | 套 | 1.名称:侧向+纵向抗震支架 2.规格：TLZ2(BS125*2) 3.包含供应、安装、验收及移交等一切费用 | 9 | 719.07 | 6471.63 | #REF! | #REF! | #REF! | #REF! | #REF! | #REF! | 6471.63
| 车库抗震支架 | 成品抗震支架安装 单管侧向支架 | 副 |  | 9 | 719.07 | 6471.63 | #REF! | #REF! | #REF! | #REF! | #REF! | #REF!
9 | 车库抗震支架 | 抗震支吊架 | 套 | 1.名称:侧向+纵向抗震支架 2.规格：TLZ2(BS150*2) 3.包含供应、安装、验收及移交等一切费用 | 4 | 719.07 | 2876.28 | #REF! | #REF! | #REF! | #REF! | #REF! | #REF! | 2876.28
| 车库抗震支架 | 成品抗震支架安装 单管侧向支架 | 副 |  | 4 | 719.07 | 2876.28 | #REF! | #REF! | #REF! | #REF! | #REF! | #REF!
10 | 车库抗震支架 | 抗震支吊架 | 套 | 1.名称:侧向+纵向抗震支架 2.规格：TLZ2(BS200*2) 3.包含供应、安装、验收及移交等一切费用 | 1 | 752.24 | 752.24 | #REF! | #REF! | #REF! | #REF! | #REF! | #REF! | 752.24
| 车库抗震支架 | 成品抗震支架安装 单管侧向支架 | 副 |  | 1 | 752.24 | 752.24 | #REF! | #REF! | #REF! | #REF! | #REF! | #REF!
0 | 车库抗震支架 | 消防 | [12 empty] | 152860.87
1 | 车库抗震支架 | 抗震支吊架 | 套 | 1.名称：侧向+纵向抗震支架 2.规格：TLS100 3.包含供应、安装、验收及移交等一切费用 | 6 | 520.05 | 3120.3 | #REF! | #REF! | #REF! | #REF! | #REF! | #REF! | 3120.3
| 车库抗震支架 | 成品抗震支架安装 单管侧向支架 | 副 |  | 6 | 520.05 | 3120.3 | #REF! | #REF! | #REF! | #REF! | #REF! | #REF!
2 | 车库抗震支架 | 抗震支吊架 | 套 | 1.名称：侧向+纵向抗震支架 2.规格：TLS150 3.包含供应、安装、验收及移交等一切费用 | 7 | 542.17 | 3795.19 | #REF! | #REF! | #REF! | #REF! | #REF! | #REF! | 3795.19
| 车库抗震支架 | 成品抗震支架安装 单管侧向支架 | 副 |  | 7 | 542.17 | 3795.19 | #REF! | #REF! | #REF! | #REF! | #REF! | #REF!
3 | 车库抗震支架 | 抗震支吊架 | 套 | 1.名称：侧向+纵向抗震支架 2.规格：TLS200 3.包含供应、安装、验收及移交等一切费用 | 2 | 553.22 | 1106.44 | #REF! | #REF! | #REF! | #REF! | #REF! | #REF! | 1106.44
| 车库抗震支架 | 成品抗震支架安装 单管侧向支架 | 副 |  | 2 | 553.22 | 1106.44 | #REF! | #REF! | #REF! | #REF! | #REF! | #REF!
4 | 车库抗震支架 | 抗震支吊架 | 套 | 1.名称：侧向+纵向抗震支架 2.规格：TLS65 3.包含供应、安装、验收及移交等一切费用 | 15 | 497.94 | 7469.1 | #REF! | #REF! | #REF! | #REF! | #REF! | #REF! | 7469.1
| 车库抗震支架 | 成品抗震支架安装 单管侧向支架 | 副 |  | 15 | 497.94 | 7469.1 | #REF! | #REF! | #REF! | #REF! | #REF! | #REF!
5 | 车库抗震支架 | 抗震支吊架 | 套 | 1.名称：侧向抗震支架 2.规格：TS100 3.包含供应、安装、验收及移交等一切费用 | 16 | 481.9 | 7710.4 | #REF! | #REF! | #REF! | #REF! | #REF! | #REF! | 7710.4
| 车库抗震支架 | 成品抗震支架安装 单管侧向支架 | 副 |  | 16 | 481.9 | 7710.4 | #REF! | #REF! | #REF! | #REF! | #REF! | #REF!
6 | 车库抗震支架 | 抗震支吊架 | 套 | 1.名称：侧向抗震支架 2.规格：TS150 3.包含供应、安装、验收及移交等一切费用 | 19 | 560.17 | 10643.23 | #REF! | #REF! | #REF! | #REF! | #REF! | #REF! | 10643.23
| 车库抗震支架 | 成品抗震支架安装 单管侧向支架 | 副 |  | 19 | 560.17 | 10643.23 | #REF! | #REF! | #REF! | #REF! | #REF! | #REF!
7 | 车库抗震支架 | 抗震支吊架 | 套 | 1.名称：侧向抗震支架 2.规格：TS200 3.包含供应、安装、验收及移交等一切费用 | 6 | 589.52 | 3537.12 | #REF! | #REF! | #REF! | #REF! | #REF! | #REF! | 3537.12
| 车库抗震支架 | 成品抗震支架安装 单管侧向支架 | 副 |  | 6 | 589.52 | 3537.12 | #REF! | #REF! | #REF! | #REF! | #REF! | #REF!
8 | 车库抗震支架 | 抗震支吊架 | 套 | 1.名称：侧向抗震支架 2.规格：TS65 3.包含供应、安装、验收及移交等一切费用 | 17 | 408.52 | 6944.84 | #REF! | #REF! | #REF! | #REF! | #REF! | #REF! | 6944.84
| 车库抗震支架 | 成品抗震支架安装 单管侧向支架 | 副 |  | 17 | 408.52 | 6944.84 | #REF! | #REF! | #REF! | #REF! | #REF! | #REF!
9 | 车库抗震支架 | 抗震支吊架 | 套 | 1.名称：侧向+纵向抗震支架 2.规格：TLS150*2 3.包含供应、安装、验收及移交等一切费用 | 1 | 542.17 | 542.17 | #REF! | #REF! | #REF! | #REF! | #REF! | #REF! | 542.17
| 车库抗震支架 | 成品抗震支架安装 单管侧向支架 | 副 |  | 1 | 542.17 | 542.17 | #REF! | #REF! | #REF! | #REF! | #REF! | #REF!
10 | 车库抗震支架 | 抗震支吊架 | 套 | 1.名称：侧向+纵向抗震支架 2.规格：TLZ2(S65+150) 3.包含供应、安装、验收及移交等一切费用 | 2 | 671.72 | 1343.44 | #REF! | #REF! | #REF! | #REF! | #REF! | #REF! | 1343.44
| 车库抗震支架 | 成品抗震支架安装 单管侧向支架 | 副 |  | 2 | 671.72 | 1343.44 | #REF! | #REF! | #REF! | #REF! | #REF! | #REF!
11 | 车库抗震支架 | 抗震支吊架 | 套 | 1.名称：侧向+纵向抗震支架 2.规格：TLZ2(S150+200) 3.包含供应、安装、验收及移交等一切费用 | 4 | 709.88 | 2839.52 | #REF! | #REF! | #REF! | #REF! | #REF! | #REF! | 2839.52
| 车库抗震支架 | 成品抗震支架安装 单管侧向支架 | 副 |  | 4 | 709.88 | 2839.52 | #REF! | #REF! | #REF! | #REF! | #REF! | #REF!
12 | 车库抗震支架 | 抗震支吊架 | 套 | 1.名称：侧向+纵向抗震支架 2.规格：TLZ2(S150*2) 3.包含供应、安装、验收及移交等一切费用 | 3 | 671.72 | 2015.16 | #REF! | #REF! | #REF! | #REF! | #REF! | #REF! | 2015.16
| 车库抗震支架 | 成品抗震支架安装 单管侧向支架 | 副 |  | 3 | 671.72 | 2015.16 | #REF! | #REF! | #REF! | #REF! | #REF! | #REF!
13 | 车库抗震支架 | 抗震支吊架 | 套 | 1.名称：侧向+纵向抗震支架 2.规格：TLZ2(S200*2) 3.包含供应、安装、验收及移交等一切费用 | 1 | 709.88 | 709.88 | #REF! | #REF! | #REF! | #REF! | #REF! | #REF! | 709.88
| 车库抗震支架 | 成品抗震支架安装 单管侧向支架 | 副 |  | 1 | 709.88 | 709.88 | #REF! | #REF! | #REF! | #REF! | #REF! | #REF!
14 | 车库抗震支架 | 抗震支吊架 | 套 | 1.名称：侧向+纵向抗震支架 2.规格：TLZ3(S150*2+200) 3.包含供应、安装、验收及移交等一切费用 | 1 | 866.33 | 866.33 | #REF! | #REF! | #REF! | #REF! | #REF! | #REF! | 866.33
| 车库抗震支架 | 成品抗震支架安装 单管侧向支架 | 副 |  | 1 | 866.33 | 866.33 | #REF! | #REF! | #REF! | #REF! | #REF! | #REF!
15 | 车库抗震支架 | 抗震支吊架 | 套 | 1.名称：侧向+纵向抗震支架 2.规格：TLZ3(S65+100*2) 3.包含供应、安装、验收及移交等一切费用 | 2 | 560.42 | 1120.84 | #REF! | #REF! | #REF! | #REF! | #REF! | #REF! | 1120.84
| 车库抗震支架 | 成品抗震支架安装 单管侧向支架 | 副 |  | 2 | 560.42 | 1120.84 | #REF! | #REF! | #REF! | #REF! | #REF! | #REF!
16 | 车库抗震支架 | 抗震支吊架 | 套 | 1.名称：侧向+纵向抗震支架 2.规格：TLZ3(S150*3) 3.包含供应、安装、验收及移交等一切费用 | 4 | 816.72 | 3266.88 | #REF! | #REF! | #REF! | #REF! | #REF! | #REF! | 3266.88
| 车库抗震支架 | 成品抗震支架安装 单管侧向支架 | 副 |  | 4 | 816.72 | 3266.88 | #REF! | #REF! | #REF! | #REF! | #REF! | #REF!
17 | 车库抗震支架 | 抗震支吊架 | 套 | 1.名称：侧向+纵向抗震支架 2.规格：TLZ3(S100*2+150) 3.包含供应、安装、验收及移交等一切费用 | 1 | 816.72 | 816.72 | #REF! | #REF! | #REF! | #REF! | #REF! | #REF! | 816.72
| 车库抗震支架 | 成品抗震支架安装 单管侧向支架 | 副 |  | 1 | 816.72 | 816.72 | #REF! | #REF! | #REF! | #REF! | #REF! | #REF!
18 | 车库抗震支架 | 抗震支吊架 | 套 | 1.名称：侧向+纵向抗震支架 2.规格：TLZ3(S65*2+100) 3.包含供应、安装、验收及移交等一切费用 | 1 | 684.44 | 684.44 | #REF! | #REF! | #REF! | #REF! | #REF! | #REF! | 684.44
| 车库抗震支架 | 成品抗震支架安装 单管侧向支架 | 副 |  | 1 | 684.44 | 684.44 | #REF! | #REF! | #REF! | #REF! | #REF! | #REF!
19 | 车库抗震支架 | 抗震支吊架 | 套 | 1.名称：侧向+纵向抗震支架 2.规格：TLZ4(S150*3+S200) 3.包含供应、安装、验收及移交等一切费用 | 5 | 970.63 | 4853.15 | #REF! | #REF! | #REF! | #REF! | #REF! | #REF! | 4853.15
| 车库抗震支架 | 成品抗震支架安装 单管侧向支架 | 副 |  | 5 | 970.63 | 4853.15 | #REF! | #REF! | #REF! | #REF! | #REF! | #REF!
20 | 车库抗震支架 | 抗震支吊架 | 套 | 1.名称：侧向+纵向抗震支架 2.规格：TLZ4(S150*4) 3.包含供应、安装、验收及移交等一切费用 | 3 | 913.39 | 2740.17 | #REF! | #REF! | #REF! | #REF! | #REF! | #REF! | 2740.17
| 车库抗震支架 | 成品抗震支架安装 单管侧向支架 | 副 |  | 3 | 913.39 | 2740.17 | #REF! | #REF! | #REF! | #REF! | #REF! | #REF!
21 | 车库抗震支架 | 抗震支吊架 | 套 | 1.名称：侧向+纵向抗震支架 2.规格：TLZ4(S65+S100*2+S150) 3.包含供应、安装、验收及移交等一切费用 | 1 | 913.39 | 913.39 | #REF! | #REF! | #REF! | #REF! | #REF! | #REF! | 913.39
| 车库抗震支架 | 成品抗震支架安装 单管侧向支架 | 副 |  | 1 | 913.39 | 913.39 | #REF! | #REF! | #REF! | #REF! | #REF! | #REF!
22 | 车库抗震支架 | 抗震支吊架 | 套 | 1.名称：侧向+纵向抗震支架 2.规格：TLZ4(S65+S150*2+S200) 3.包含供应、安装、验收及移交等一切费用 | 3 | 970.63 | 2911.89 | #REF! | #REF! | #REF! | #REF! | #REF! | #REF! | 2911.89
| 车库抗震支架 | 成品抗震支架安装 单管侧向支架 | 副 |  | 3 | 970.63 | 2911.89 | #REF! | #REF! | #REF! | #REF! | #REF! | #REF!
23 | 车库抗震支架 | 抗震支吊架 | 套 | 1.名称：侧向+纵向抗震支架 2.规格：TLZ5(S150*5) 3.包含供应、安装、验收及移交等一切费用 | 1 | 913.39 | 913.39 | #REF! | #REF! | #REF! | #REF! | #REF! | #REF! | 913.39
| 车库抗震支架 | 成品抗震支架安装 单管侧向支架 | 副 |  | 1 | 913.39 | 913.39 | #REF! | #REF! | #REF! | #REF! | #REF! | #REF!
24 | 车库抗震支架 | 抗震支吊架 | 套 | 1.名称：侧向抗震支架 2.规格：TZ2(S100*2) 3.包含供应、安装、验收及移交等一切费用 | 3 | 569.95 | 1709.85 | #REF! | #REF! | #REF! | #REF! | #REF! | #REF! | 1709.85
| 车库抗震支架 | 成品抗震支架安装 单管侧向支架 | 副 |  | 3 | 569.95 | 1709.85 | #REF! | #REF! | #REF! | #REF! | #REF! | #REF!
25 | 车库抗震支架 | 抗震支吊架 | 套 | 1.名称：侧向抗震支架 2.规格：TZ2(S100+S150) 3.包含供应、安装、验收及移交等一切费用 | 2 | 671.72 | 1343.44 | #REF! | #REF! | #REF! | #REF! | #REF! | #REF! | 1343.44
| 车库抗震支架 | 成品抗震支架安装 单管侧向支架 | 副 |  | 2 | 671.72 | 1343.44 | #REF! | #REF! | #REF! | #REF! | #REF! | #REF!
26 | 车库抗震支架 | 抗震支吊架 | 套 | 1.名称：侧向抗震支架 2.规格：TZ2(S150*2) 3.包含供应、安装、验收及移交等一切费用 | 12 | 671.72 | 8060.64 | #REF! | #REF! | #REF! | #REF! | #REF! | #REF! | 8060.64
| 车库抗震支架 | 成品抗震支架安装 单管侧向支架 | 副 |  | 12 | 671.72 | 8060.64 | #REF! | #REF! | #REF! | #REF! | #REF! | #REF!
27 | 车库抗震支架 | 抗震支吊架 | 套 | 1.名称：侧向抗震支架 2.规格：TZ2(S150+S200) 3.包含供应、安装、验收及移交等一切费用 | 7 | 709.88 | 4969.16 | #REF! | #REF! | #REF! | #REF! | #REF! | #REF! | 4969.16
| 车库抗震支架 | 成品抗震支架安装 单管侧向支架 | 副 |  | 7 | 709.88 | 4969.16 | #REF! | #REF! | #REF! | #REF! | #REF! | #REF!
28 | 车库抗震支架 | 抗震支吊架 | 套 | 1.名称：侧向抗震支架 2.规格：TZ2(S200*2) 3.包含供应、安装、验收及移交等一切费用 | 1 | 709.88 | 709.88 | #REF! | #REF! | #REF! | #REF! | #REF! | #REF! | 709.88
| 车库抗震支架 | 成品抗震支架安装 单管侧向支架 | 副 |  | 1 | 709.88 | 709.88 | #REF! | #REF! | #REF! | #REF! | #REF! | #REF!
29 | 车库抗震支架 | 抗震支吊架 | 套 | 1.名称：侧向抗震支架 2.规格：TZ2(S65*2) 3.包含供应、安装、验收及移交等一切费用 | 2 | 474.55 | 949.1 | #REF! | #REF! | #REF! | #REF! | #REF! | #REF! | 949.1
| 车库抗震支架 | 成品抗震支架安装 单管侧向支架 | 副 |  | 2 | 474.55 | 949.1 | #REF! | #REF! | #REF! | #REF! | #REF! | #REF!
30 | 车库抗震支架 | 抗震支吊架 | 套 | 1.名称：侧向抗震支架 2.规格：TZ2(S65+S100) 3.包含供应、安装、验收及移交等一切费用 | 1 | 569.95 | 569.95 | #REF! | #REF! | #REF! | #REF! | #REF! | #REF! | 569.95
| 车库抗震支架 | 成品抗震支架安装 单管侧向支架 | 副 |  | 1 | 569.95 | 569.95 | #REF! | #REF! | #REF! | #REF! | #REF! | #REF!
31 | 车库抗震支架 | 抗震支吊架 | 套 | 1.名称：侧向抗震支架 2.规格：TZ2(S65+S150) 3.包含供应、安装、验收及移交等一切费用 | 4 | 671.72 | 2686.88 | #REF! | #REF! | #REF! | #REF! | #REF! | #REF! | 2686.88
| 车库抗震支架 | 成品抗震支架安装 单管侧向支架 | 副 |  | 4 | 671.72 | 2686.88 | #REF! | #REF! | #REF! | #REF! | #REF! | #REF!
32 | 车库抗震支架 | 抗震支吊架 | 套 | 1.名称：侧向抗震支架 2.规格：TZ3(S150*2+S200) 3.包含供应、安装、验收及移交等一切费用 | 1 | 866.33 | 866.33 | #REF! | #REF! | #REF! | #REF! | #REF! | #REF! | 866.33
| 车库抗震支架 | 成品抗震支架安装 单管侧向支架 | 副 |  | 1 | 866.33 | 866.33 | #REF! | #REF! | #REF! | #REF! | #REF! | #REF!
33 | 车库抗震支架 | 抗震支吊架 | 套 | 1.名称：侧向抗震支架 2.规格：TZ3(S80+S100+S150) 3.包含供应、安装、验收及移交等一切费用 | 2 | 816.72 | 1633.44 | #REF! | #REF! | #REF! | #REF! | #REF! | #REF! | 1633.44
| 车库抗震支架 | 成品抗震支架安装 单管侧向支架 | 副 |  | 2 | 816.72 | 1633.44 | #REF! | #REF! | #REF! | #REF! | #REF! | #REF!
34 | 车库抗震支架 | 抗震支吊架 | 套 | 1.名称：侧向抗震支架 2.规格：TZ3(S150*3) 3.包含供应、安装、验收及移交等一切费用 | 7 | 816.72 | 5717.04 | #REF! | #REF! | #REF! | #REF! | #REF! | #REF! | 5717.04
| 车库抗震支架 | 成品抗震支架安装 单管侧向支架 | 副 |  | 7 | 816.72 | 5717.04 | #REF! | #REF! | #REF! | #REF! | #REF! | #REF!
35 | 车库抗震支架 | 抗震支吊架 | 套 | 1.名称：侧向抗震支架 2.规格：TZ4(S150*4) 3.包含供应、安装、验收及移交等一切费用 | 3 | 913.39 | 2740.17 | #REF! | #REF! | #REF! | #REF! | #REF! | #REF! | 2740.17
| 车库抗震支架 | 成品抗震支架安装 单管侧向支架 | 副 |  | 3 | 913.39 | 2740.17 | #REF! | #REF! | #REF! | #REF! | #REF! | #REF!
36 | 车库抗震支架 | 抗震支吊架 | 套 | 1.名称：侧向抗震支架 2.规格：TZ4(S65+S100*2+S150) 3.包含供应、安装、验收及移交等一切费用 | 4 | 913.39 | 3653.56 | #REF! | #REF! | #REF! | #REF! | #REF! | #REF! | 3653.56
| 车库抗震支架 | 成品抗震支架安装 单管侧向支架 | 副 |  | 4 | 913.39 | 3653.56 | #REF! | #REF! | #REF! | #REF! | #REF! | #REF!
37 | 车库抗震支架 | 抗震支吊架 | 套 | 1.名称：侧向抗震支架 2.规格：TZ4(S65+S150*2+S200) 3.包含供应、安装、验收及移交等一切费用 | 3 | 970.63 | 2911.89 | #REF! | #REF! | #REF! | #REF! | #REF! | #REF! | 2911.89
| 车库抗震支架 | 成品抗震支架安装 单管侧向支架 | 副 |  | 3 | 970.63 | 2911.89 | #REF! | #REF! | #REF! | #REF! | #REF! | #REF!
38 | 车库抗震支架 | 抗震支吊架 | 套 | 1.名称：侧向+纵向抗震支架 2.规格：TLS100 3.包含供应、安装、验收及移交等一切费用 | 7 | 520.05 | 3640.35 | #REF! | #REF! | #REF! | #REF! | #REF! | #REF! | 3640.35
| 车库抗震支架 | 成品抗震支架安装 单管侧向支架 | 副 |  | 7 | 520.05 | 3640.35 | #REF! | #REF! | #REF! | #REF! | #REF! | #REF!
39 | 车库抗震支架 | 抗震支吊架 | 套 | 1.名称：侧向+纵向抗震支架 2.规格：TLS150 3.包含供应、安装、验收及移交等一切费用 | 26 | 542.17 | 14096.42 | #REF! | #REF! | #REF! | #REF! | #REF! | #REF! | 14096.42
| 车库抗震支架 | 成品抗震支架安装 单管侧向支架 | 副 |  | 26 | 542.17 | 14096.42 | #REF! | #REF! | #REF! | #REF! | #REF! | #REF!
40 | 车库抗震支架 | 抗震支吊架 | 套 | 1.名称：侧向+纵向抗震支架 2.规格：TLS80 3.包含供应、安装、验收及移交等一切费用 | 3 | 442.76 | 1328.28 | #REF! | #REF! | #REF! | #REF! | #REF! | #REF! | 1328.28
| 车库抗震支架 | 成品抗震支架安装 单管侧向支架 | 副 |  | 3 | 442.76 | 1328.28 | #REF! | #REF! | #REF! | #REF! | #REF! | #REF!
41 | 车库抗震支架 | 抗震支吊架 | 套 | 1.名称：侧向抗震支架 2.规格：TS100 3.包含供应、安装、验收及移交等一切费用 | 11 | 481.9 | 5300.9 | #REF! | #REF! | #REF! | #REF! | #REF! | #REF! | 5300.9
| 车库抗震支架 | 成品抗震支架安装 单管侧向支架 | 副 |  | 11 | 481.9 | 5300.9 | #REF! | #REF! | #REF! | #REF! | #REF! | #REF!
42 | 车库抗震支架 | 抗震支吊架 | 套 | 1.名称：侧向抗震支架 2.规格：TS150 3.包含供应、安装、验收及移交等一切费用 | 16 | 560.17 | 8962.72 | #REF! | #REF! | #REF! | #REF! | #REF! | #REF! | 8962.72
| 车库抗震支架 | 成品抗震支架安装 单管侧向支架 | 副 |  | 16 | 560.17 | 8962.72 | #REF! | #REF! | #REF! | #REF! | #REF! | #REF!
43 | 车库抗震支架 | 抗震支吊架 | 套 | 1.名称：侧向抗震支架 2.规格：TS65 3.包含供应、安装、验收及移交等一切费用 | 14 | 408.52 | 5719.28 | #REF! | #REF! | #REF! | #REF! | #REF! | #REF! | 5719.28
| 车库抗震支架 | 成品抗震支架安装 单管侧向支架 | 副 |  | 14 | 408.52 | 5719.28 | #REF! | #REF! | #REF! | #REF! | #REF! | #REF!
44 | 车库抗震支架 | 抗震支吊架 | 套 | 1.名称：侧向抗震支架 2.规格：TS80 3.包含供应、安装、验收及移交等一切费用 | 10 | 442.76 | 4427.6 | #REF! | #REF! | #REF! | #REF! | #REF! | #REF! | 4427.6
| 车库抗震支架 | 成品抗震支架安装 单管侧向支架 | 副 |  | 10 | 442.76 | 4427.6 | #REF! | #REF! | #REF! | #REF! | #REF! | #REF!
0 | 车库抗震支架 | 通风 | [12 empty] | 142935.5
1 | 车库抗震支架 | 抗震支吊架 | 套 | 1.名称:风管侧向抗震支架 2.规格：TF1000x200 3.包含供应、安装、验收及移交等一切费用 | 10 | 1226.88 | 12268.8 | #REF! | #REF! | #REF! | #REF! | #REF! | #REF! | 12268.8
| 车库抗震支架 | 双通丝杆双层横梁抗震支架 双向 | 副 |  | 10 | 1226.88 | 12268.8 | #REF! | #REF! | #REF! | #REF! | #REF! | #REF!
2 | 车库抗震支架 | 抗震支吊架 | 套 | 1.名称:风管侧向抗震支架 2.规格：TF1000x250 3.包含供应、安装、验收及移交等一切费用 | 12 | 1314.45 | 15773.4 | #REF! | #REF! | #REF! | #REF! | #REF! | #REF! | 15773.4
| 车库抗震支架 | 双通丝杆双层横梁抗震支架 双向 | 副 |  | 12 | 1314.45 | 15773.4 | #REF! | #REF! | #REF! | #REF! | #REF! | #REF!
3 | 车库抗震支架 | 抗震支吊架 | 套 | 1.名称:风管侧向抗震支架 2.规格：TF1000x320 3.包含供应、安装、验收及移交等一切费用 | 2 | 1358.23 | 2716.46 | #REF! | #REF! | #REF! | #REF! | #REF! | #REF! | 2716.46
| 车库抗震支架 | 双通丝杆双层横梁抗震支架 双向 | 副 |  | 2 | 1358.23 | 2716.46 | #REF! | #REF! | #REF! | #REF! | #REF! | #REF!
4 | 车库抗震支架 | 抗震支吊架 | 套 | 1.名称:风管侧向抗震支架 2.规格：TF1000x500 3.包含供应、安装、验收及移交等一切费用 | 1 | 1402.01 | 1402.01 | #REF! | #REF! | #REF! | #REF! | #REF! | #REF! | 1402.01
| 车库抗震支架 | 双通丝杆双层横梁抗震支架 双向 | 副 |  | 1 | 1402.01 | 1402.01 | #REF! | #REF! | #REF! | #REF! | #REF! | #REF!
5 | 车库抗震支架 | 抗震支吊架 | 套 | 1.名称:风管侧向抗震支架 2.规格：TF1250x320 3.包含供应、安装、验收及移交等一切费用 | 1 | 1185.91 | 1185.91 | #REF! | #REF! | #REF! | #REF! | #REF! | #REF! | 1185.91
| 车库抗震支架 | 双通丝杆双层横梁抗震支架 双向 | 副 |  | 1 | 1185.91 | 1185.91 | #REF! | #REF! | #REF! | #REF! | #REF! | #REF!
6 | 车库抗震支架 | 抗震支吊架 | 套 | 1.名称:风管侧向抗震支架 2.规格：TF1250x400 3.包含供应、安装、验收及移交等一切费用 | 5 | 1185.91 | 5929.55 | #REF! | #REF! | #REF! | #REF! | #REF! | #REF! | 5929.55
| 车库抗震支架 | 双通丝杆双层横梁抗震支架 双向 | 副 |  | 5 | 1185.91 | 5929.55 | #REF! | #REF! | #REF! | #REF! | #REF! | #REF!
7 | 车库抗震支架 | 抗震支吊架 | 套 | 1.名称:风管侧向抗震支架 2.规格：TF1250x500 3.包含供应、安装、验收及移交等一切费用 | 5 | 1269.38 | 6346.9 | #REF! | #REF! | #REF! | #REF! | #REF! | #REF! | 6346.9
| 车库抗震支架 | 双通丝杆双层横梁抗震支架 双向 | 副 |  | 5 | 1269.38 | 6346.9 | #REF! | #REF! | #REF! | #REF! | #REF! | #REF!
8 | 车库抗震支架 | 抗震支吊架 | 套 | 1.名称:风管侧向抗震支架 2.规格：TF1400x250 3.包含供应、安装、验收及移交等一切费用 | 2 | 1269.38 | 2538.76 | #REF! | #REF! | #REF! | #REF! | #REF! | #REF! | 2538.76
| 车库抗震支架 | 双通丝杆双层横梁抗震支架 双向 | 副 |  | 2 | 1269.38 | 2538.76 | #REF! | #REF! | #REF! | #REF! | #REF! | #REF!
9 | 车库抗震支架 | 抗震支吊架 | 套 | 1.名称:风管侧向抗震支架 2.规格：TF1400x400 3.包含供应、安装、验收及移交等一切费用 | 2 | 1286.07 | 2572.14 | #REF! | #REF! | #REF! | #REF! | #REF! | #REF! | 2572.14
| 车库抗震支架 | 双通丝杆双层横梁抗震支架 双向 | 副 |  | 2 | 1286.07 | 2572.14 | #REF! | #REF! | #REF! | #REF! | #REF! | #REF!
10 | 车库抗震支架 | 抗震支吊架 | 套 | 1.名称:风管侧向抗震支架 2.规格：TF1600x250 3.包含供应、安装、验收及移交等一切费用 | 8 | 1368.75 | 10950 | #REF! | #REF! | #REF! | #REF! | #REF! | #REF! | 10950
| 车库抗震支架 | 双通丝杆双层横梁抗震支架 双向 | 副 |  | 8 | 1368.75 | 10950 | #REF! | #REF! | #REF! | #REF! | #REF! | #REF!
11 | 车库抗震支架 | 抗震支吊架 | 套 | 1.名称:风管侧向抗震支架 2.规格：TF1600x400 3.包含供应、安装、验收及移交等一切费用 | 1 | 1419.63 | 1419.63 | #REF! | #REF! | #REF! | #REF! | #REF! | #REF! | 1419.63
| 车库抗震支架 | 双通丝杆双层横梁抗震支架 双向 | 副 |  | 1 | 1419.63 | 1419.63 | #REF! | #REF! | #REF! | #REF! | #REF! | #REF!
12 | 车库抗震支架 | 抗震支吊架 | 套 | 1.名称:风管侧向抗震支架 2.规格：TF1800x320 3.包含供应、安装、验收及移交等一切费用 | 4 | 1495.95 | 5983.8 | #REF! | #REF! | #REF! | #REF! | #REF! | #REF! | 5983.8
| 车库抗震支架 | 双通丝杆双层横梁抗震支架 双向 | 副 |  | 4 | 1495.95 | 5983.8 | #REF! | #REF! | #REF! | #REF! | #REF! | #REF!
13 | 车库抗震支架 | 抗震支吊架 | 套 | 1.名称:风管侧向抗震支架 2.规格：TF200x120 3.包含供应、安装、验收及移交等一切费用 | 4 | 631.01 | 2524.04 | #REF! | #REF! | #REF! | #REF! | #REF! | #REF! | 2524.04
| 车库抗震支架 | 双通丝杆双层横梁抗震支架 双向 | 副 |  | 4 | 631.01 | 2524.04 | #REF! | #REF! | #REF! | #REF! | #REF! | #REF!
14 | 车库抗震支架 | 抗震支吊架 | 套 | 1.名称:风管侧向抗震支架 2.规格：TF630x1000 3.包含供应、安装、验收及移交等一切费用 | 1 | 1082.57 | 1082.57 | #REF! | #REF! | #REF! | #REF! | #REF! | #REF! | 1082.57
| 车库抗震支架 | 双通丝杆双层横梁抗震支架 双向 | 副 |  | 1 | 1082.57 | 1082.57 | #REF! | #REF! | #REF! | #REF! | #REF! | #REF!
15 | 车库抗震支架 | 抗震支吊架 | 套 | 1.名称:风管侧向抗震支架 2.规格：TF800x1250 3.包含供应、安装、验收及移交等一切费用 | 1 | 1146.16 | 1146.16 | #REF! | #REF! | #REF! | #REF! | #REF! | #REF! | 1146.16
| 车库抗震支架 | 双通丝杆双层横梁抗震支架 双向 | 副 |  | 1 | 1146.16 | 1146.16 | #REF! | #REF! | #REF! | #REF! | #REF! | #REF!
16 | 车库抗震支架 | 抗震支吊架 | 套 | 1.名称:风管侧向抗震支架 2.规格：TF800x160 3.包含供应、安装、验收及移交等一切费用 | 5 | 859.96 | 4299.8 | #REF! | #REF! | #REF! | #REF! | #REF! | #REF! | 4299.8
| 车库抗震支架 | 双通丝杆双层横梁抗震支架 双向 | 副 |  | 5 | 859.96 | 4299.8 | #REF! | #REF! | #REF! | #REF! | #REF! | #REF!
17 | 车库抗震支架 | 抗震支吊架 | 套 | 1.名称:风管侧向抗震支架 2.规格：TF800x200 3.包含供应、安装、验收及移交等一切费用 | 10 | 859.96 | 8599.6 | #REF! | #REF! | #REF! | #REF! | #REF! | #REF! | 8599.6
| 车库抗震支架 | 双通丝杆双层横梁抗震支架 双向 | 副 |  | 10 | 859.96 | 8599.6 | #REF! | #REF! | #REF! | #REF! | #REF! | #REF!
18 | 车库抗震支架 | 抗震支吊架 | 套 | 1.名称:风管侧向抗震支架 2.规格：TF800x400 3.包含供应、安装、验收及移交等一切费用 | 1 | 885.4 | 885.4 | #REF! | #REF! | #REF! | #REF! | #REF! | #REF! | 885.4
| 车库抗震支架 | 双通丝杆双层横梁抗震支架 双向 | 副 |  | 1 | 885.4 | 885.4 | #REF! | #REF! | #REF! | #REF! | #REF! | #REF!
19 | 车库抗震支架 | 抗震支吊架 | 套 | 1.名称:风管侧向抗震支架 2.规格：TF800x630 3.包含供应、安装、验收及移交等一切费用 | 1 | 859.96 | 859.96 | #REF! | #REF! | #REF! | #REF! | #REF! | #REF! | 859.96
| 车库抗震支架 | 双通丝杆双层横梁抗震支架 双向 | 副 |  | 1 | 859.96 | 859.96 | #REF! | #REF! | #REF! | #REF! | #REF! | #REF!
20 | 车库抗震支架 | 抗震支吊架 | 套 | 1.名称:风管侧向+纵向抗震支架 2.规格：TLF1000x200 3.包含供应、安装、验收及移交等一切费用 | 11 | 1114.36 | 12257.96 | #REF! | #REF! | #REF! | #REF! | #REF! | #REF! | 12257.96
| 车库抗震支架 | 双通丝杆双层横梁抗震支架 双向 | 副 |  | 11 | 1114.36 | 12257.96 | #REF! | #REF! | #REF! | #REF! | #REF! | #REF!
21 | 车库抗震支架 | 抗震支吊架 | 套 | 1.名称:风管侧向+纵向抗震支架 2.规格：TLF1000x250 3.包含供应、安装、验收及移交等一切费用 | 14 | 961.71 | 13463.94 | #REF! | #REF! | #REF! | #REF! | #REF! | #REF! | 13463.94
| 车库抗震支架 | 双通丝杆双层横梁抗震支架 双向 | 副 |  | 14 | 961.71 | 13463.94 | #REF! | #REF! | #REF! | #REF! | #REF! | #REF!
22 | 车库抗震支架 | 抗震支吊架 | 套 | 1.名称:风管侧向+纵向抗震支架 2.规格：TLF1000x320 3.包含供应、安装、验收及移交等一切费用 | 2 | 1114.36 | 2228.72 | #REF! | #REF! | #REF! | #REF! | #REF! | #REF! | 2228.72
| 车库抗震支架 | 双通丝杆双层横梁抗震支架 双向 | 副 |  | 2 | 1114.36 | 2228.72 | #REF! | #REF! | #REF! | #REF! | #REF! | #REF!
23 | 车库抗震支架 | 抗震支吊架 | 套 | 1.名称:风管侧向+纵向抗震支架 2.规格：TLF1000x500 3.包含供应、安装、验收及移交等一切费用 | 1 | 1114.36 | 1114.36 | #REF! | #REF! | #REF! | #REF! | #REF! | #REF! | 1114.36
| 车库抗震支架 | 双通丝杆双层横梁抗震支架 双向 | 副 |  | 1 | 1114.36 | 1114.36 | #REF! | #REF! | #REF! | #REF! | #REF! | #REF!
24 | 车库抗震支架 | 抗震支吊架 | 套 | 1.名称:风管侧向+纵向抗震支架 2.规格：TLF1000x630 3.包含供应、安装、验收及移交等一切费用 | 1 | 1114.36 | 1114.36 | #REF! | #REF! | #REF! | #REF! | #REF! | #REF! | 1114.36
| 车库抗震支架 | 双通丝杆双层横梁抗震支架 双向 | 副 |  | 1 | 1114.36 | 1114.36 | #REF! | #REF! | #REF! | #REF! | #REF! | #REF!
25 | 车库抗震支架 | 抗震支吊架 | 套 | 1.名称:风管侧向+纵向抗震支架 2.规格：TLF1000x800 3.包含供应、安装、验收及移交等一切费用 | 2 | 1228.83 | 2457.66 | #REF! | #REF! | #REF! | #REF! | #REF! | #REF! | 2457.66
| 车库抗震支架 | 双通丝杆双层横梁抗震支架 双向 | 副 |  | 2 | 1228.83 | 2457.66 | #REF! | #REF! | #REF! | #REF! | #REF! | #REF!
26 | 车库抗震支架 | 抗震支吊架 | 套 | 1.名称:风管侧向+纵向抗震支架 2.规格：TLF1250x400 3.包含供应、安装、验收及移交等一切费用 | 3 | 1305.15 | 3915.45 | #REF! | #REF! | #REF! | #REF! | #REF! | #REF! | 3915.45
| 车库抗震支架 | 双通丝杆双层横梁抗震支架 双向 | 副 |  | 3 | 1305.15 | 3915.45 | #REF! | #REF! | #REF! | #REF! | #REF! | #REF!
27 | 车库抗震支架 | 抗震支吊架 | 套 | 1.名称:风管侧向+纵向抗震支架 2.规格：TLF1250x500 3.包含供应、安装、验收及移交等一切费用 | 2 | 1400.55 | 2801.1 | #REF! | #REF! | #REF! | #REF! | #REF! | #REF! | 2801.1
| 车库抗震支架 | 双通丝杆双层横梁抗震支架 双向 | 副 |  | 2 | 1400.55 | 2801.1 | #REF! | #REF! | #REF! | #REF! | #REF! | #REF!
28 | 车库抗震支架 | 抗震支吊架 | 套 | 1.名称:风管侧向+纵向抗震支架 2.规格：TLF1600x400 3.包含供应、安装、验收及移交等一切费用 | 2 | 1633.33 | 3266.66 | #REF! | #REF! | #REF! | #REF! | #REF! | #REF! | 3266.66
| 车库抗震支架 | 双通丝杆双层横梁抗震支架 双向 | 副 |  | 2 | 1633.33 | 3266.66 | #REF! | #REF! | #REF! | #REF! | #REF! | #REF!
29 | 车库抗震支架 | 抗震支吊架 | 套 | 1.名称:风管侧向+纵向抗震支架 2.规格：TLF1800x320 3.包含供应、安装、验收及移交等一切费用 | 3 | 1724.91 | 5174.73 | #REF! | #REF! | #REF! | #REF! | #REF! | #REF! | 5174.73
| 车库抗震支架 | 双通丝杆双层横梁抗震支架 双向 | 副 |  | 3 | 1724.91 | 5174.73 | #REF! | #REF! | #REF! | #REF! | #REF! | #REF!
30 | 车库抗震支架 | 抗震支吊架 | 套 | 1.名称:风管侧向+纵向抗震支架 2.规格：TLF500x250 3.包含供应、安装、验收及移交等一切费用 | 1 | 885.4 | 885.4 | #REF! | #REF! | #REF! | #REF! | #REF! | #REF! | 885.4
| 车库抗震支架 | 双通丝杆双层横梁抗震支架 双向 | 副 |  | 1 | 885.4 | 885.4 | #REF! | #REF! | #REF! | #REF! | #REF! | #REF!
31 | 车库抗震支架 | 抗震支吊架 | 套 | 1.名称:风管侧向+纵向抗震支架 2.规格：TLF500x500 3.包含供应、安装、验收及移交等一切费用 | 1 | 885.4 | 885.4 | #REF! | #REF! | #REF! | #REF! | #REF! | #REF! | 885.4
| 车库抗震支架 | 双通丝杆双层横梁抗震支架 双向 | 副 |  | 1 | 885.4 | 885.4 | #REF! | #REF! | #REF! | #REF! | #REF! | #REF!
32 | 车库抗震支架 | 抗震支吊架 | 套 | 1.名称:风管侧向+纵向抗震支架 2.规格：TLF630x250 3.包含供应、安装、验收及移交等一切费用 | 1 | 1038.03 | 1038.03 | #REF! | #REF! | #REF! | #REF! | #REF! | #REF! | 1038.03
| 车库抗震支架 | 双通丝杆双层横梁抗震支架 双向 | 副 |  | 1 | 1038.03 | 1038.03 | #REF! | #REF! | #REF! | #REF! | #REF! | #REF!
33 | 车库抗震支架 | 抗震支吊架 | 套 | 1.名称:风管侧向+纵向抗震支架 2.规格：TLF800x200 3.包含供应、安装、验收及移交等一切费用 | 4 | 961.71 | 3846.84 | #REF! | #REF! | #REF! | #REF! | #REF! | #REF! | 3846.84
| 车库抗震支架 | 双通丝杆双层横梁抗震支架 双向 | 副 |  | 4 | 961.71 | 3846.84 | #REF! | #REF! | #REF! | #REF! | #REF! | #REF!
A | S1# | [14 empty] | 2655683.07
0 | S1#建筑工程 | 砌筑工程 | [12 empty] | 81313.25
1 | S1#建筑工程 | 砌块墙 | m3 | 1.材质：蒸压加气混凝土砌块 2.墙体厚度：综合 3.砂浆强度等级：干拌砂浆 4.砌筑高度:综合考虑 未尽事宜详见图纸、招标文件，包括为满足设计、技术标准和要求、验收规范规定施工所需的一切工序内容及相应费用 | 142.4 | 571.02 | 81313.25 | #REF! | #REF! | #REF! | #REF! | #REF! | #REF! | 81313.25
| S1#建筑工程 | 蒸压加气混凝土砌块 墙(厚度mm) ≤200 | m3 |  | 142.4 | 571.02 | 81313.25 | #REF! | #REF! | #REF! | #REF! | #REF! | #REF!
0 | S1#建筑工程 | 混凝土及钢筋混凝土工程 | [12 empty] | 666480.57
1 | S1#建筑工程 | 矩形柱 | m3 | 1.混凝土种类:预拌 2.混凝土强度等级:C35 3.运输方式：泵送 未尽事宜详见图纸、招标文件，包括为满足设计、技术标准和要求、验收规范规定施工所需的一切工序内容及相应费用 | 36.29 | 599.18 | 21744.24 | #REF! | #REF! | #REF! | #REF! | #REF! | #REF! | 21744.24
| S1#建筑工程 | 现浇混凝土构件 矩形柱 换为【预拌混凝土C35】 | m3 |  | 36.29 | 599.18 | 21744.24 | #REF! | #REF! | #REF! | #REF! | #REF! | #REF!
2 | S1#建筑工程 | 构造柱 | m3 | 构造柱 1.混凝土种类:预拌 2.混凝土强度等级：C25 3.运输方式：泵送 未尽事宜详见图纸、招标文件，包括为满足设计、技术标准和要求、验收规范规定施工所需的一切工序内容及相应费用 | 11.52 | 689.24 | 7940.04 | #REF! | #REF! | #REF! | #REF! | #REF! | #REF! | 7940.04
| S1#建筑工程 | 现浇混凝土构件 构造柱 换为【预拌混凝土C25】 | m3 |  | 11.52 | 689.24 | 7940.04 | #REF! | #REF! | #REF! | #REF! | #REF! | #REF!
3 | S1#建筑工程 | 矩形梁 | m3 | 矩形梁 1.混凝土种类:预拌 2.混凝土强度等级：C35 3.运输方式：泵送 未尽事宜详见图纸、招标文件，包括为满足设计、技术标准和要求、验收规范规定施工所需的一切工序内容及相应费用 | 76.53 | 556.84 | 42614.97 | #REF! | #REF! | #REF! | #REF! | #REF! | #REF! | 42614.97
| S1#建筑工程 | 现浇混凝土构件 矩形梁 换为【预拌混凝土C35】 | m3 |  | 76.53 | 556.84 | 42614.97 | #REF! | #REF! | #REF! | #REF! | #REF! | #REF!
4 | S1#建筑工程 | 圈梁 | m3 | 1.混凝土种类:预拌 2.混凝土强度等级:C25 3.运输方式：泵送 未尽事宜详见图纸、招标文件，包括为满足设计、技术标准和要求、验收规范规定施工所需的一切工序内容及相应费用 | 9.17 | 632.07 | 5796.08 | #REF! | #REF! | #REF! | #REF! | #REF! | #REF! | 5796.08
| S1#建筑工程 | 现浇混凝土构件 圈梁 换为【预拌混凝土C25】 | m3 |  | 9.17 | 632.07 | 5796.08 | #REF! | #REF! | #REF! | #REF! | #REF! | #REF!
5 | S1#建筑工程 | 过梁 | m3 | 1.混凝土种类:预拌 2.混凝土强度等级:C25 3.运输方式：泵送 未尽事宜详见图纸、招标文件，包括为满足设计、技术标准和要求、验收规范规定施工所需的一切工序内容及相应费用 | 1.06 | 656.74 | 696.14 | #REF! | #REF! | #REF! | #REF! | #REF! | #REF! | 696.14
| S1#建筑工程 | 现浇混凝土构件 过梁 换为【预拌混凝土C25】 | m3 |  | 1.06 | 656.74 | 696.14 | #REF! | #REF! | #REF! | #REF! | #REF! | #REF!
6 | S1#建筑工程 | 直形墙（含连梁、暗柱） | m3 | 直形墙 1.混凝土种类:预拌 2.混凝土强度等级：C35 3.运输方式：泵送 未尽事宜详见图纸、招标文件，包括为满足设计、技术标准和要求、验收规范规定施工所需的一切工序内容及相应费用 | 33.39 | 569.42 | 19012.93 | #REF! | #REF! | #REF! | #REF! | #REF! | #REF! | 19012.93
| S1#建筑工程 | 现浇混凝土构件 直形墙 换为【预拌混凝土C35】 | m3 |  | 33.39 | 569.42 | 19012.93 | #REF! | #REF! | #REF! | #REF! | #REF! | #REF!
7 | S1#建筑工程 | 有梁板 | m3 | 有梁板 1.混凝土种类:预拌 2.混凝土强度等级：C35 3.运输方式：泵送 未尽事宜详见图纸、招标文件，包括为满足设计、技术标准和要求、验收规范规定施工所需的一切工序内容及相应费用 | 136.06 | 561.25 | 76363.68 | #REF! | #REF! | #REF! | #REF! | #REF! | #REF! | 76363.68
| S1#建筑工程 | 现浇混凝土构件 有梁板、无梁板、平板 换为【预拌混凝土C35】 | m3 |  | 136.06 | 561.25 | 76363.68 | #REF! | #REF! | #REF! | #REF! | #REF! | #REF!
8 | S1#建筑工程 | 直形楼梯 | m2 | 楼梯 1.混凝土种类:预拌 2.混凝土强度等级：C30 3.运输方式：泵送 未尽事宜详见图纸、招标文件，包括为满足设计、技术标准和要求、验收规范规定施工所需的一切工序内容及相应费用 | 74.02 | 178.43 | 13207.39 | #REF! | #REF! | #REF! | #REF! | #REF! | #REF! | 13207.39
| S1#建筑工程 | 现浇混凝土构件 楼梯 直形 | m2 |  | 74.02 | 178.43 | 13207.39 | #REF! | #REF! | #REF! | #REF! | #REF! | #REF!
9 | S1#建筑工程 | 雨篷 | m3 | 雨篷 1.混凝土种类:预拌 2.混凝土强度等级：C30 3.运输方式：泵送 未尽事宜详见图纸、招标文件，包括为满足设计、技术标准和要求、验收规范规定施工所需的一切工序内容及相应费用 | 5.23 | 693.06 | 3624.7 | #REF! | #REF! | #REF! | #REF! | #REF! | #REF! | 3624.7
| S1#建筑工程 | 现浇混凝土构件 雨篷、悬挑板、阳台板 换为【预拌混凝土C30】 | m3 |  | 5.23 | 693.06 | 3624.7 | #REF! | #REF! | #REF! | #REF! | #REF! | #REF!
10 | S1#建筑工程 | 散水 | m2 | 做法：19BJ1-1 散7 1.80厚C20混凝土 2.150厚3:7灰土 3.素土夯实，向外坡4% 未尽事宜详见图纸、招标文件，包括为满足设计、技术标准和要求、验收规范规定施工所需的一切工序内容及相应费用 | 54.05 | 96.71 | 5227.18 | #REF! | #REF! | #REF! | #REF! | #REF! | #REF! | 5227.18
| S1#建筑工程 | 素土夯实 | m3 |  | 10.81 | 2.75 | 29.73 | #REF! | #REF! | #REF! | #REF! | #REF! | #REF!
| S1#建筑工程 | 现浇混凝土构件 混凝土散水 厚度60mm 实际厚度(mm):80 | m2 |  | 54.05 | 78.7 | 4253.74 | #REF! | #REF! | #REF! | #REF! | #REF! | #REF!
| S1#建筑工程 | 基础回填 灰土 3:7 | m3 |  | 8.11 | 116.35 | 943.6 | #REF! | #REF! | #REF! | #REF! | #REF! | #REF!
11 | S1#建筑工程 | 现浇构件钢筋 | t | 1.类别：HPB300 2.规格：直径6.5 未尽事宜详见图纸、招标文件，包括为满足设计、技术标准和要求、验收规范规定施工所需的一切工序内容及相应费用 | 5.312 | 7138.47 | 37919.55 | #REF! | #REF! | #REF! | #REF! | #REF! | #REF! | 37919.55
| S1#建筑工程 | 钢筋制作 φ10以内 | t |  | 5.312 | 5814.61 | 30887.21 | #REF! | #REF! | #REF! | #REF! | #REF! | #REF!
| S1#建筑工程 | 钢筋安装 φ10以内 | t |  | 5.312 | 1323.86 | 7032.34 | #REF! | #REF! | #REF! | #REF! | #REF! | #REF!
12 | S1#建筑工程 | 现浇构件钢筋 | t | 1.类别：HPB300 2.规格：直径8 未尽事宜详见图纸、招标文件，包括为满足设计、技术标准和要求、验收规范规定施工所需的一切工序内容及相应费用 | 1.66 | 7138.47 | 11849.86 | #REF! | #REF! | #REF! | #REF! | #REF! | #REF! | 11849.86
| S1#建筑工程 | 钢筋制作 φ10以内 | t |  | 1.66 | 5814.61 | 9652.25 | #REF! | #REF! | #REF! | #REF! | #REF! | #REF!
| S1#建筑工程 | 钢筋安装 φ10以内 | t |  | 1.66 | 1323.86 | 2197.61 | #REF! | #REF! | #REF! | #REF! | #REF! | #REF!
13 | S1#建筑工程 | 现浇构件钢筋 | t | 1.类别：HPB300 2.规格：直径10 未尽事宜详见图纸、招标文件，包括为满足设计、技术标准和要求、验收规范规定施工所需的一切工序内容及相应费用 | 0.996 | 7059.53 | 7031.29 | #REF! | #REF! | #REF! | #REF! | #REF! | #REF! | 7031.29
| S1#建筑工程 | 钢筋制作 φ10以内 | t |  | 0.996 | 5735.67 | 5712.73 | #REF! | #REF! | #REF! | #REF! | #REF! | #REF!
| S1#建筑工程 | 钢筋安装 φ10以内 | t |  | 0.996 | 1323.86 | 1318.56 | #REF! | #REF! | #REF! | #REF! | #REF! | #REF!
14 | S1#建筑工程 | 现浇构件钢筋 | t | 1.类别：HRB400 2.规格：直径8 未尽事宜详见图纸、招标文件，包括为满足设计、技术标准和要求、验收规范规定施工所需的一切工序内容及相应费用 | 3.652 | 6816.78 | 24894.88 | #REF! | #REF! | #REF! | #REF! | #REF! | #REF! | 24894.88
| S1#建筑工程 | 钢筋制作 φ10以内 | t |  | 3.652 | 5492.92 | 20060.14 | #REF! | #REF! | #REF! | #REF! | #REF! | #REF!
| S1#建筑工程 | 钢筋安装 φ10以内 | t |  | 3.652 | 1323.86 | 4834.74 | #REF! | #REF! | #REF! | #REF! | #REF! | #REF!
15 | S1#建筑工程 | 现浇构件钢筋 | t | 1.类别：HRB400 2.规格：直径10 未尽事宜详见图纸、招标文件，包括为满足设计、技术标准和要求、验收规范规定施工所需的一切工序内容及相应费用 | 6.64 | 6807.36 | 45200.87 | #REF! | #REF! | #REF! | #REF! | #REF! | #REF! | 45200.87
| S1#建筑工程 | 钢筋制作 φ10以内 | t |  | 6.64 | 5483.5 | 36410.44 | #REF! | #REF! | #REF! | #REF! | #REF! | #REF!
| S1#建筑工程 | 钢筋安装 φ10以内 | t |  | 6.64 | 1323.86 | 8790.43 | #REF! | #REF! | #REF! | #REF! | #REF! | #REF!
16 | S1#建筑工程 | 现浇构件钢筋 | t | 1.类别：HRB400 2.规格：直径12 未尽事宜详见图纸、招标文件，包括为满足设计、技术标准和要求、验收规范规定施工所需的一切工序内容及相应费用 | 15.935 | 5931.03 | 94510.96 | #REF! | #REF! | #REF! | #REF! | #REF! | #REF! | 94510.96
| S1#建筑工程 | 钢筋制作 φ10以外 | t |  | 15.935 | 5037.7 | 80275.75 | #REF! | #REF! | #REF! | #REF! | #REF! | #REF!
| S1#建筑工程 | 钢筋安装 φ10以外 | t |  | 15.935 | 893.33 | 14235.21 | #REF! | #REF! | #REF! | #REF! | #REF! | #REF!
17 | S1#建筑工程 | 现浇构件钢筋 | t | 1.类别：HRB400 2.规格：直径14 未尽事宜详见图纸、招标文件，包括为满足设计、技术标准和要求、验收规范规定施工所需的一切工序内容及相应费用 | 7.968 | 5835.58 | 46497.9 | #REF! | #REF! | #REF! | #REF! | #REF! | #REF! | 46497.9
| S1#建筑工程 | 钢筋制作 φ10以外 | t |  | 7.968 | 4942.25 | 39379.85 | #REF! | #REF! | #REF! | #REF! | #REF! | #REF!
| S1#建筑工程 | 钢筋安装 φ10以外 | t |  | 7.968 | 893.33 | 7118.05 | #REF! | #REF! | #REF! | #REF! | #REF! | #REF!
18 | S1#建筑工程 | 现浇构件钢筋 | t | 1.类别：HRB400 2.规格：直径16 未尽事宜详见图纸、招标文件，包括为满足设计、技术标准和要求、验收规范规定施工所需的一切工序内容及相应费用 | 5.644 | 5832.04 | 32916.03 | #REF! | #REF! | #REF! | #REF! | #REF! | #REF! | 32916.03
| S1#建筑工程 | 钢筋制作 φ10以外 | t |  | 5.644 | 4938.71 | 27874.08 | #REF! | #REF! | #REF! | #REF! | #REF! | #REF!
| S1#建筑工程 | 钢筋安装 φ10以外 | t |  | 5.644 | 893.33 | 5041.95 | #REF! | #REF! | #REF! | #REF! | #REF! | #REF!
19 | S1#建筑工程 | 现浇构件钢筋 | t | 1.类别：HRB400 2.规格：直径18 未尽事宜详见图纸、招标文件，包括为满足设计、技术标准和要求、验收规范规定施工所需的一切工序内容及相应费用 | 5.312 | 5779.02 | 30698.15 | #REF! | #REF! | #REF! | #REF! | #REF! | #REF! | 30698.15
| S1#建筑工程 | 钢筋制作 φ10以外 | t |  | 5.312 | 4885.69 | 25952.79 | #REF! | #REF! | #REF! | #REF! | #REF! | #REF!
| S1#建筑工程 | 钢筋安装 φ10以外 | t |  | 5.312 | 893.33 | 4745.37 | #REF! | #REF! | #REF! | #REF! | #REF! | #REF!
20 | S1#建筑工程 | 现浇构件钢筋 | t | 1.类别：HRB400 2.规格：直径20 未尽事宜详见图纸、招标文件，包括为满足设计、技术标准和要求、验收规范规定施工所需的一切工序内容及相应费用 | 3.32 | 5779.02 | 19186.35 | #REF! | #REF! | #REF! | #REF! | #REF! | #REF! | 19186.35
| S1#建筑工程 | 钢筋制作 φ10以外 | t |  | 3.32 | 4885.69 | 16220.49 | #REF! | #REF! | #REF! | #REF! | #REF! | #REF!
| S1#建筑工程 | 钢筋安装 φ10以外 | t |  | 3.32 | 893.33 | 2965.86 | #REF! | #REF! | #REF! | #REF! | #REF! | #REF!
21 | S1#建筑工程 | 现浇构件钢筋 | t | 1.类别：HRB400 2.规格：直径22 未尽事宜详见图纸、招标文件，包括为满足设计、技术标准和要求、验收规范规定施工所需的一切工序内容及相应费用 | 1.328 | 5753.09 | 7640.1 | #REF! | #REF! | #REF! | #REF! | #REF! | #REF! | 7640.1
| S1#建筑工程 | 钢筋制作 φ10以外 | t |  | 1.328 | 4859.77 | 6453.77 | #REF! | #REF! | #REF! | #REF! | #REF! | #REF!
| S1#建筑工程 | 钢筋安装 φ10以外 | t |  | 1.328 | 893.33 | 1186.34 | #REF! | #REF! | #REF! | #REF! | #REF! | #REF!
22 | S1#建筑工程 | 现浇构件钢筋 | t | 1.类别：HRB400 2.规格：直径25 未尽事宜详见图纸、招标文件，包括为满足设计、技术标准和要求、验收规范规定施工所需的一切工序内容及相应费用 | 9.96 | 5815.54 | 57922.78 | #REF! | #REF! | #REF! | #REF! | #REF! | #REF! | 57922.78
| S1#建筑工程 | 钢筋制作 φ10以外 | t |  | 9.96 | 4922.21 | 49025.21 | #REF! | #REF! | #REF! | #REF! | #REF! | #REF!
| S1#建筑工程 | 钢筋安装 φ10以外 | t |  | 9.96 | 893.33 | 8897.57 | #REF! | #REF! | #REF! | #REF! | #REF! | #REF!
23 | S1#建筑工程 | 机械连接 | 个 | 1.连接方式:直螺纹连接 2.规格：直径16 未尽事宜详见图纸、招标文件，包括为满足设计、技术标准和要求、验收规范规定施工所需的一切工序内容及相应费用 | 890 | 9.28 | 8259.2 | #REF! | #REF! | #REF! | #REF! | #REF! | #REF! | 8259.2
| S1#建筑工程 | 直螺纹接头 ≤φ25 | 个 |  | 890 | 9.28 | 8259.2 | #REF! | #REF! | #REF! | #REF! | #REF! | #REF!
24 | S1#建筑工程 | 机械连接 | 个 | 1.连接方式:直螺纹连接 2.规格：直径18 未尽事宜详见图纸、招标文件，包括为满足设计、技术标准和要求、验收规范规定施工所需的一切工序内容及相应费用 | 210 | 9.57 | 2009.7 | #REF! | #REF! | #REF! | #REF! | #REF! | #REF! | 2009.7
| S1#建筑工程 | 直螺纹接头 ≤φ25 | 个 |  | 210 | 9.57 | 2009.7 | #REF! | #REF! | #REF! | #REF! | #REF! | #REF!
25 | S1#建筑工程 | 机械连接 | 个 | 1.连接方式:直螺纹连接 2.规格：直径20 未尽事宜详见图纸、招标文件，包括为满足设计、技术标准和要求、验收规范规定施工所需的一切工序内容及相应费用 | 2200 | 10.31 | 22682 | #REF! | #REF! | #REF! | #REF! | #REF! | #REF! | 22682
| S1#建筑工程 | 直螺纹接头 ≤φ25 | 个 |  | 2200 | 10.31 | 22682 | #REF! | #REF! | #REF! | #REF! | #REF! | #REF!
26 | S1#建筑工程 | 机械连接 | 个 | 1.连接方式:直螺纹连接 2.规格：直径22 未尽事宜详见图纸、招标文件，包括为满足设计、技术标准和要求、验收规范规定施工所需的一切工序内容及相应费用 | 1200 | 11.99 | 14388 | #REF! | #REF! | #REF! | #REF! | #REF! | #REF! | 14388
| S1#建筑工程 | 直螺纹接头 ≤φ25 | 个 |  | 1200 | 11.99 | 14388 | #REF! | #REF! | #REF! | #REF! | #REF! | #REF!
27 | S1#建筑工程 | 机械连接 | 个 | 1.连接方式:直螺纹连接 2.规格：直径25 未尽事宜详见图纸、招标文件，包括为满足设计、技术标准和要求、验收规范规定施工所需的一切工序内容及相应费用 | 520 | 12.78 | 6645.6 | #REF! | #REF! | #REF! | #REF! | #REF! | #REF! | 6645.6
| S1#建筑工程 | 直螺纹接头 ≤φ25 | 个 |  | 520 | 12.78 | 6645.6 | #REF! | #REF! | #REF! | #REF! | #REF! | #REF!
0 | S1#建筑工程 | 金属结构工程 | [12 empty] | 9761.53
1 | S1#建筑工程 | 钢梯 | t | 屋面检修梯 1.钢爬梯 2.防锈底漆，面漆氟碳漆两道 未尽事宜详见图纸、招标文件，包括为满足设计、技术标准和要求、验收规范规定施工所需的一切工序内容及相应费用 | 0.98 | 9960.74 | 9761.53 | #REF! | #REF! | #REF! | #REF! | #REF! | #REF! | 9761.53
| S1#建筑工程 | 钢爬梯 | t |  | 0.98 | 7562.64 | 7411.39 | #REF! | #REF! | #REF! | #REF! | #REF! | #REF!
| S1#建筑工程 | 金属面、钢构件油漆 氟碳漆面漆 二遍 | m2 |  | 37.01 | 63.5 | 2350.14 | #REF! | #REF! | #REF! | #REF! | #REF! | #REF!
0 | S1#建筑工程 | 屋面及防水工程 | [12 empty] | 148830.85
1 | S1#建筑工程 | 墙面卷材防水 | m2 | 地下室外墙防水，详见图集10J301，外墙1C 1.60mm厚挤塑聚苯板 2.4mm+3mm厚自粘型SBS聚合物改性沥青卷材（聚酯胎）防水层 3.钢筋混凝土结构自防水 未尽事宜详见图纸、招标文件，包括为满足设计、技术标准和要求、验收规范规定施工所需的一切工序内容及相应费用 | 135.162 | 190.67 | 25771.34 | #REF! | #REF! | #REF! | #REF! | #REF! | #REF! | 25771.34
| S1#建筑工程 | 墙面卷材防水 自粘有胎改性沥青卷材(自粘法) 单层 | m2 |  | 135.16 | 66.93 | 9046.26 | #REF! | #REF! | #REF! | #REF! | #REF! | #REF!
| S1#建筑工程 | 墙面卷材防水 自粘有胎改性沥青卷材(自粘法) 每增一层 | m2 |  | 135.16 | 43.85 | 5926.77 | #REF! | #REF! | #REF! | #REF! | #REF! | #REF!
| S1#建筑工程 | 保温隔热墙面 外墙外保温 挤塑聚苯板 100mm厚 实际厚度(mm):60 | m2 |  | 135.16 | 79.89 | 10797.93 | #REF! | #REF! | #REF! | #REF! | #REF! | #REF!
2 | S1#建筑工程 | 型材屋面 | m2 | 做法：屋01-19BJ1-1 平屋正-3 1.50厚C20混凝土随打随抹平，按6m*6m分缝，缝宽10，缝内下部填B1级硬泡聚氨酯条，缝填密封膏 2.隔离层、防水层、找平层(另列清单项) 3.最薄50厚A3型轻质垫层找2%坡 4.160厚B1级挤塑聚苯板 5.钢筋混凝土屋面板 未尽事宜详见图纸、招标文件，包括为满足设计、技术标准和要求、验收规范规定施工所需的一切工序内容及相应费用 | 331.23 | 160.23 | 53072.98 | #REF! | #REF! | #REF! | #REF! | #REF! | #REF! | 53072.98
| S1#建筑工程 | 保温隔热屋面 挤塑聚苯板100mm厚 干铺 实际厚度(mm):160 | m2 |  | 331.23 | 83.78 | 27750.45 | #REF! | #REF! | #REF! | #REF! | #REF! | #REF!
| S1#建筑工程 | 屋面找坡 轻质保温垫层 | m3 |  | 18.22 | 556.18 | 10133.6 | #REF! | #REF! | #REF! | #REF! | #REF! | #REF!
| S1#建筑工程 | 混凝土楼地面 厚度60mm 实际厚度(mm):50 | m2 |  | 331.23 | 45.86 | 15190.21 | #REF! | #REF! | #REF! | #REF! | #REF! | #REF!
3 | S1#建筑工程 | 屋面卷材防水 | m2 | 1.0.1厚聚氯乙烯塑料薄膜隔离层 2.3厚自粘型Ⅱ型SBS聚酯胎改性沥青防水卷材自粘性防水卷材两道 3.2mm厚特种非固化橡胶沥青防水涂料 4.20厚DS砂浆找平层 未尽事宜详见图纸、招标文件，包括为满足设计、技术标准和要求、验收规范规定施工所需的一切工序内容及相应费用 | 397.476 | 149.15 | 59283.55 | #REF! | #REF! | #REF! | #REF! | #REF! | #REF! | 59283.55
| S1#建筑工程 | 隔离层、防水布 PE膜 | m2 |  | 397.48 | 9.77 | 3883.38 | #REF! | #REF! | #REF! | #REF! | #REF! | #REF!
| S1#建筑工程 | 屋面卷材防水 自粘橡胶沥青聚酯胎卷材(自粘法) 单层 | m2 |  | 397.48 | 54.7 | 21742.16 | #REF! | #REF! | #REF! | #REF! | #REF! | #REF!
| S1#建筑工程 | 屋面涂膜防水 非固化橡胶沥青防水涂料(刮涂法) 2mm厚 | m2 |  | 397.48 | 61.81 | 24568.24 | #REF! | #REF! | #REF! | #REF! | #REF! | #REF!
| S1#建筑工程 | 找平层 DS砂浆 平面 厚度20mm 硬基层上 | m2 |  | 397.48 | 22.87 | 9090.37 | #REF! | #REF! | #REF! | #REF! | #REF! | #REF!
4 | S1#建筑工程 | 屋面排水管 | m | 雨水管、水簸箕等 1、雨水管为UPVC管，DN100； 2、屋面直落式雨水口，见19BJ5-1第18页； 3、屋面女儿墙雨水口，见19BJ5-1第12页； 4、雨水管安装方法，见见19BJ5-1第19页，内排式雨水管； 5、混凝土水簸箕，见19BJ5-1 14页 a，塑料水落管配成品塑料水斗 未尽事宜详见图纸、招标文件，包括为满足设计、技术标准和要求、验收规范规定施工所需的一切工序内容及相应费用 | 25.3 | 52.37 | 1324.96 | #REF! | #REF! | #REF! | #REF! | #REF! | #REF! | 1324.96
| S1#建筑工程 | 屋面排水管 塑料(含方形管)排水管 直径(mm) φ100 | m |  | 25.3 | 48.05 | 1215.67 | #REF! | #REF! | #REF! | #REF! | #REF! | #REF!
| S1#建筑工程 | 屋面排水管 塑料雨水斗 | 套 |  | 1 | 54.23 | 54.23 | #REF! | #REF! | #REF! | #REF! | #REF! | #REF!
| S1#建筑工程 | 屋面排水管 塑料雨水斗 | 套 |  | 1 | 55.12 | 55.12 | #REF! | #REF! | #REF! | #REF! | #REF! | #REF!
5 | S1#建筑工程 | 屋面排水管 | m | 空调冷凝管、空调板落水管 1、雨水管为UPVC管，DN75； 2、雨水管安装方法，见见19BJ5-1第15页，外排式雨水管； 未尽事宜详见图纸、招标文件，包括为满足设计、技术标准和要求、验收规范规定施工所需的一切工序内容及相应费用 | 25.3 | 36.3 | 918.39 | #REF! | #REF! | #REF! | #REF! | #REF! | #REF! | 918.39
| S1#建筑工程 | 屋面排水管 塑料(含方形管)排水管 直径(mm) φ100 | m |  | 25.3 | 36.3 | 918.39 | #REF! | #REF! | #REF! | #REF! | #REF! | #REF!
6 | S1#建筑工程 | 楼（地）面涂膜防水 | m2 | 1.防水膜品种:聚合物水泥防水涂料 2.涂膜厚度、遍数:1.5厚 未尽事宜详见图纸、招标文件，包括为满足设计、技术标准和要求、验收规范规定施工所需的一切工序内容及相应费用 | 29.03 | 57.37 | 1665.45 | #REF! | #REF! | #REF! | #REF! | #REF! | #REF! | 1665.45
| S1#建筑工程 | 楼(地)面涂膜防水 聚合物水泥基(JS)防水涂料(刷涂法) 1.5mm厚 | m2 |  | 29.03 | 57.37 | 1665.45 | #REF! | #REF! | #REF! | #REF! | #REF! | #REF!
7 | S1#建筑工程 | 墙面涂膜防水 | m2 | 1.防水膜品种:聚氨酯防水涂料 2.涂膜厚度、遍数:1.5厚 未尽事宜详见图纸、招标文件，包括为满足设计、技术标准和要求、验收规范规定施工所需的一切工序内容及相应费用 | 38.862 | 65.18 | 2533.03 | #REF! | #REF! | #REF! | #REF! | #REF! | #REF! | 2533.03
| S1#建筑工程 | 墙面涂膜防水 聚氨酯防水涂料(刮涂法) 2mm厚 实际厚度(mm):1.5 | m2 |  | 38.86 | 65.18 | 2532.89 | #REF! | #REF! | #REF! | #REF! | #REF! | #REF!
8 | S1#建筑工程 | 天棚防潮层 | m2 | 1.防水膜品种:聚合物水泥防水涂料 2.涂膜厚度、遍数:1厚 未尽事宜详见图纸、招标文件，包括为满足设计、技术标准和要求、验收规范规定施工所需的一切工序内容及相应费用 | 81.6 | 52.22 | 4261.15 | #REF! | #REF! | #REF! | #REF! | #REF! | #REF! | 4261.15
| S1#建筑工程 | 屋面涂膜防水 聚合物水泥基(JS)防水涂料(刷涂法) 1.5mm厚  | m2 |  | 81.6 | 52.22 | 4261.15 | #REF! | #REF! | #REF! | #REF! | #REF! | #REF!
0 | S1#建筑工程 | 保温、隔热、防腐工程 | [12 empty] | 3216.43
1 | S1#建筑工程 | 保温隔热墙面 | m2 | 女儿墙内侧保温19BJ5-1第 11页① 1.30厚不燃保温浆料（燃烧性能A级） 2.5厚DBI砂浆，压入一层玻纤网格布 未尽事宜详见图纸、招标文件，包括为满足设计、技术标准和要求、验收规范规定施工所需的一切工序内容及相应费用 | 43.794 | 67.63 | 2961.79 | #REF! | #REF! | #REF! | #REF! | #REF! | #REF! | 2961.79
| S1#建筑工程 | 保温隔热墙面 外墙外保温 保温浆料 10mm厚 | m2 |  | 43.79 | 30.85 | 1350.92 | #REF! | #REF! | #REF! | #REF! | #REF! | #REF!
| S1#建筑工程 | 保温隔热墙面 外墙外保温 保温层罩面砂浆 3mm厚 实际厚度(mm):5 | m2 |  | 43.79 | 27.21 | 1191.53 | #REF! | #REF! | #REF! | #REF! | #REF! | #REF!
| S1#建筑工程 | 墙面一般抹灰 底层抹灰(打底) 贴玻纤网格布 | m2 |  | 43.79 | 9.58 | 419.51 | #REF! | #REF! | #REF! | #REF! | #REF! | #REF!
2 | S1#建筑工程 | 保温隔热墙面 | m2 | 1.两种材料的墙体交接处，加贴玻璃丝网格布 未尽事宜详见图纸、招标文件，包括为满足设计、技术标准和要求、验收规范规定施工所需的一切工序内容及相应费用 | 26.58 | 9.58 | 254.64 | #REF! | #REF! | #REF! | #REF! | #REF! | #REF! | 254.64
| S1#建筑工程 | 墙面一般抹灰 底层抹灰(打底) 贴玻纤网格布 | m2 |  | 26.58 | 9.58 | 254.64 | #REF! | #REF! | #REF! | #REF! | #REF! | #REF!
0 | S1#建筑工程 | 其他工程 | [12 empty] | 2145.68
1 | S1#建筑工程 | 垃圾道、通风道、烟道 | m | 1.卫生间排气道 2.规格：300*300 3.具体做法详见图集19BJ8-2 第3页 选用WB 4.包括配件、阻逆阀 未尽事宜详见图纸、招标文件，包括为满足设计、技术标准和要求、验收规范规定施工所需的一切工序内容及相应费用 | 18 | 109.86 | 1977.48 | #REF! | #REF! | #REF! | #REF! | #REF! | #REF! | 1977.48
| S1#建筑工程 | 水泥砂浆板通风道(周长mm) ≤1800 | m |  | 18 | 109.86 | 1977.48 | #REF! | #REF! | #REF! | #REF! | #REF! | #REF!
2 | S1#建筑工程 | 屋面风帽制作安装 | 套 | 屋面风帽制作安装 1.做法及要求详见19BJ8-2 第21页 未尽事宜详见图纸、招标文件，包括为满足设计、技术标准和要求、验收规范规定施工所需的一切工序内容及相应费用 | 2 | 84.1 | 168.2 | #REF! | #REF! | #REF! | #REF! | #REF! | #REF! | 168.2
| S1#建筑工程 | 屋面排(透)气管 风帽 | 套 |  | 2 | 84.1 | 168.2 | #REF! | #REF! | #REF! | #REF! | #REF! | #REF!
0 | S1#建筑工程 | 措施项目 | [12 empty] | 310899.98
42 | S1#建筑工程 | 矩形柱-模板 | m2 | 1:模板制作 2:模板安装、拆除、整理堆放及场内外运输 3:清理模板粘结物及模内杂物、刷隔离剂等 | 241.92 | 108.14 | 26161.23 | #REF! | #REF! | #REF! | #REF! | #REF! | #REF! | 26161.23
43 | S1#建筑工程 | 直形墙-模板 | m2 | 1:模板制作 2:模板安装、拆除、整理堆放及场内外运输 3:清理模板粘结物及模内杂物、刷隔离剂等 | 275.12 | 95.24 | 26202.43 | #REF! | #REF! | #REF! | #REF! | #REF! | #REF! | 26202.43
44 | S1#建筑工程 | 直形墙-模板 | m2 | 1:模板制作 2:模板安装、拆除、整理堆放及场内外运输 3:清理模板粘结物及模内杂物、刷隔离剂等 | 43.79 | 83.49 | 3656.03 | #REF! | #REF! | #REF! | #REF! | #REF! | #REF! | 3656.03
45 | S1#建筑工程 | 矩形梁-模板 | m2 | 1:模板制作 2:模板安装、拆除、整理堆放及场内外运输 3:清理模板粘结物及模内杂物、刷隔离剂等 | 436.28 | 173.18 | 75554.97 | #REF! | #REF! | #REF! | #REF! | #REF! | #REF! | 75554.97
46 | S1#建筑工程 | 有梁板-模板 | m2 | 1:模板制作 2:模板安装、拆除、整理堆放及场内外运输 3:清理模板粘结物及模内杂物、刷隔离剂等 | 993 | 133.46 | 132525.78 | #REF! | #REF! | #REF! | #REF! | #REF! | #REF! | 132525.78
47 | S1#建筑工程 | 构造柱-模板 | m2 | 1:模板制作 2:模板安装、拆除、整理堆放及场内外运输 3:清理模板粘结物及模内杂物、刷隔离剂等 | 153.72 | 103.8 | 15956.14 | #REF! | #REF! | #REF! | #REF! | #REF! | #REF! | 15956.14
48 | S1#建筑工程 | 过梁-模板 | m2 | 1:模板制作 2:模板安装、拆除、整理堆放及场内外运输 3:清理模板粘结物及模内杂物、刷隔离剂等 | 2.41 | 104.49 | 251.82 | #REF! | #REF! | #REF! | #REF! | #REF! | #REF! | 251.82
49 | S1#建筑工程 | 楼梯-模板 | m2 | 1:模板制作 2:模板安装、拆除、整理堆放及场内外运输 3:清理模板粘结物及模内杂物、刷隔离剂等 | 74.02 | 276.96 | 20500.58 | #REF! | #REF! | #REF! | #REF! | #REF! | #REF! | 20500.58
50 | S1#建筑工程 | 雨篷、悬挑板、阳台板-模板 | m2 | 1:模板制作 2:模板安装、拆除、整理堆放及场内外运输 3:清理模板粘结物及模内杂物、刷隔离剂等 | 68.05 | 139.66 | 9503.86 | #REF! | #REF! | #REF! | #REF! | #REF! | #REF! | 9503.86
51 | S1#建筑工程 | 其他现浇构件-模板 | m2 | 1:模板制作 2:模板安装、拆除、整理堆放及场内外运输 3:清理模板粘结物及模内杂物、刷隔离剂等 | 4.98 | 117.9 | 587.14 | #REF! | #REF! | #REF! | #REF! | #REF! | #REF! | 587.14
0 | S1#装饰工程 | 楼地面装饰工程 | [12 empty] | 178864.66
1 | S1#装饰工程 | 块料楼地面-菜市场、小型商服、社区馆里服务用房、党群服务中心、物业、门厅、走道、社区馆里服务用房、党群服务中心、电梯厅、走道、商业 | m2 | 做法：19BJ1-1楼块2-A3-60 1.5-10厚防滑地砖，专用勾缝剂勾缝 2.5~8厚瓷砖粘贴剂 3.25厚DS干拌砂浆找平层 4.60厚楼面轻质垫层 5.钢筋混凝土楼板 未尽事宜详见图纸、招标文件，包括为满足设计、技术标准和要求、验收规范规定施工所需的一切工序内容及相应费用 | 878.675 | 167.98 | 147599.83 | #REF! | #REF! | #REF! | #REF! | #REF! | #REF! | 147599.83
| S1#装饰工程 | 块料 每块面积(m2) 0.36以内 | m2 |  | 878.68 | 116.41 | 102287.14 | #REF! | #REF! | #REF! | #REF! | #REF! | #REF!
| S1#装饰工程 | 找平层 DS砂浆 平面 厚度20mm 硬基层上 实际厚度(mm):25 | m2 |  | 878.68 | 28.42 | 24972.09 | #REF! | #REF! | #REF! | #REF! | #REF! | #REF!
| S1#装饰工程 | 现浇混凝土构件 楼地面垫层 轻质垫层 | m3 |  | 52.72 | 385.76 | 20337.27 | #REF! | #REF! | #REF! | #REF! | #REF! | #REF!
2 | S1#装饰工程 | 水泥砂浆面层-配电间 | m2 | 做法：19BJ1-1楼整8 1.20厚DS干拌砂浆压实赶光 2.素水泥浆一道（内掺建筑胶）； 3.钢筋混凝土楼板 未尽事宜详见图纸、招标文件，包括为满足设计、技术标准和要求、验收规范规定施工所需的一切工序内容及相应费用 | 4.25 | 34.61 | 147.09 | #REF! | #REF! | #REF! | #REF! | #REF! | #REF! | 147.09
| S1#装饰工程 | DS砂浆楼地面 厚度20mm 混凝土或硬基层上 | m2 |  | 4.25 | 26.59 | 113.01 | #REF! | #REF! | #REF! | #REF! | #REF! | #REF!
| S1#装饰工程 | 聚合物水泥浆 | m2 |  | 4.25 | 8.02 | 34.09 | #REF! | #REF! | #REF! | #REF! | #REF! | #REF!
3 | S1#装饰工程 | 块料楼梯面层 | m2 | 做法：19BJ1-1楼块1改 1.10厚铺地砖，稀水泥浆擦缝 2.20厚1:3干硬性水泥砂浆粘接层 3.素水泥浆一道（内掺建筑胶） 4.钢筋混凝土楼板 未尽事宜详见图纸、招标文件，包括为满足设计、技术标准和要求、验收规范规定施工所需的一切工序内容及相应费用 | 68.86 | 281.36 | 19374.45 | #REF! | #REF! | #REF! | #REF! | #REF! | #REF! | 19374.45
| S1#装饰工程 | 楼梯面层 块料 | m2 |  | 68.86 | 210.7 | 14508.8 | #REF! | #REF! | #REF! | #REF! | #REF! | #REF!
| S1#装饰工程 | 楼梯面层 DS砂浆 厚20mm | m2 |  | 68.86 | 62.64 | 4313.39 | #REF! | #REF! | #REF! | #REF! | #REF! | #REF!
| S1#装饰工程 | 聚合物水泥浆 | m2 |  | 68.86 | 8.02 | 552.26 | #REF! | #REF! | #REF! | #REF! | #REF! | #REF!
4 | S1#装饰工程 | 块料楼地面-卫生间 | m2 | 做法：19BJ1-1楼块4S-S2 1.5-10厚铺地砖，专用勾缝剂勾缝 2.5~8厚瓷砖粘贴剂 3.20厚DS干拌砂浆找平层 4.防水层（已列项，此处不报价） 5.最薄处35厚C20细石混凝土向地漏找1%坡，随打随抹平，四周及管根部位抹小八字角 6.钢筋混凝土楼板 | 29.03 | 170.57 | 4951.65 | #REF! | #REF! | #REF! | #REF! | #REF! | #REF! | 4951.65
| S1#装饰工程 | 块料 每块面积(m2) 0.36以内 | m2 |  | 29.03 | 110.68 | 3213.04 | #REF! | #REF! | #REF! | #REF! | #REF! | #REF!
| S1#装饰工程 | 找平层 DS砂浆 平面 厚度20mm 硬基层上  | m2 |  | 29.03 | 22.87 | 663.92 | #REF! | #REF! | #REF! | #REF! | #REF! | #REF!
| S1#装饰工程 | 找平层 细石混凝土 厚度30mm 实际厚度(mm):40 | m2 |  | 29.03 | 37.02 | 1074.69 | #REF! | #REF! | #REF! | #REF! | #REF! | #REF!
5 | S1#装饰工程 | 块料踢脚线-砌体墙 | m | 做法：19BJ1-1踢3D 1.DTG砂浆勾缝 2.粘贴5~6厚陶瓷地砖 3.5厚DTA粘结层 4.8厚DP砂浆打底 5.DP砂浆勾实接缝、修补墙面拉毛 6.高度120mm 未尽事宜详见图纸、招标文件，包括为满足设计、技术标准和要求、验收规范规定施工所需的一切工序内容及相应费用 | 315.89 | 21.5 | 6791.64 | #REF! | #REF! | #REF! | #REF! | #REF! | #REF! | 6791.64
| S1#装饰工程 | 踢脚线 块料 | m |  | 315.89 | 21.5 | 6791.64 | #REF! | #REF! | #REF! | #REF! | #REF! | #REF!
0 | S1#装饰工程 | 墙、柱面装饰与隔断 | [12 empty] | 82626.94
1 | S1#装饰工程 | 墙面一般抹灰-配电间、风井-混凝土 | m2 | 做法：19BJ1-1 内墙2C 水泥砂浆墙面 1.5厚DP砂浆找平抹光 2.9厚DP砂浆打底 未尽事宜详见图纸、招标文件，包括为满足设计、技术标准和要求、验收规范规定施工所需的一切工序内容及相应费用 | 47.725 | 30.15 | 1438.91 | #REF! | #REF! | #REF! | #REF! | #REF! | #REF! | 1438.91
| S1#装饰工程 | 墙面一般抹灰 底层抹灰(打底) DP砂浆 厚度5mm  | m2 |  | 47.73 | 12.45 | 594.24 | #REF! | #REF! | #REF! | #REF! | #REF! | #REF!
| S1#装饰工程 | 墙面一般抹灰 面层抹灰(罩面或找平抹光) DP砂浆 厚度5mm 实际厚度(mm):9 | m2 |  | 47.73 | 17.7 | 844.82 | #REF! | #REF! | #REF! | #REF! | #REF! | #REF!
2 | S1#装饰工程 | 墙面一般抹灰--配电间、风井-砌块 | m2 | 做法：19BJ1-1 内墙2D2 水泥砂浆墙面 1.5厚DP砂浆找平抹光 2.10厚DP砂浆打底 3.DP砂浆勾实接缝、修补墙面、拉毛接缝处表面粘贴耐碱玻纤网格布 未尽事宜详见图纸、招标文件，包括为满足设计、技术标准和要求、验收规范规定施工所需的一切工序内容及相应费用 | 47.725 | 31.13 | 1485.68 | #REF! | #REF! | #REF! | #REF! | #REF! | #REF! | 1485.68
| S1#装饰工程 | 墙面一般抹灰 底层抹灰(打底) DP砂浆 厚度5mm  | m2 |  | 47.73 | 12.45 | 594.24 | #REF! | #REF! | #REF! | #REF! | #REF! | #REF!
| S1#装饰工程 | 墙面一般抹灰 面层抹灰(罩面或找平抹光) DP砂浆 厚度5mm 实际厚度(mm):10 | m2 |  | 47.73 | 18.68 | 891.6 | #REF! | #REF! | #REF! | #REF! | #REF! | #REF!
3 | S1#装饰工程 | 墙面喷刷涂料--混凝土 | m2 | 做法：19BJ1-1 内墙3C-内涂3 1.喷（刷、辊）无机内墙涂料2道 2.满刮2mm厚耐水腻子 3.2厚DP砂浆找平抹光 4.8厚DP砂浆打底 未尽事宜详见图纸、招标文件，包括为满足设计、技术标准和要求、验收规范规定施工所需的一切工序内容及相应费用 | 116.48 | 52.66 | 6133.84 | #REF! | #REF! | #REF! | #REF! | #REF! | #REF! | 6133.84
| S1#装饰工程 | 墙面一般抹灰 底层抹灰(打底) DP砂浆 厚度5mm 实际厚度(mm):8 | m2 |  | 116.48 | 15.42 | 1796.12 | #REF! | #REF! | #REF! | #REF! | #REF! | #REF!
| S1#装饰工程 | 墙面一般抹灰 面层抹灰(罩面或找平抹光) DP砂浆 厚度5mm 实际厚度(mm):2 | m2 |  | 116.48 | 10.79 | 1256.82 | #REF! | #REF! | #REF! | #REF! | #REF! | #REF!
| S1#装饰工程 | 抹灰面油漆 内墙 耐水腻子两遍 抹灰面 | m2 |  | 116.48 | 15.36 | 1789.13 | #REF! | #REF! | #REF! | #REF! | #REF! | #REF!
| S1#装饰工程 | 内墙面层涂料 乳胶漆 二遍 | m2 |  | 116.48 | 11.09 | 1291.76 | #REF! | #REF! | #REF! | #REF! | #REF! | #REF!
4 | S1#装饰工程 | 墙面喷刷涂料--砌块 | m2 | 做法：19BJ1-1 内墙3D2-内涂3 1.喷（刷、辊）无机内墙涂料2道 2.满刮2mm厚耐水腻子 3.2厚DP砂浆找平抹光 4.8厚DP砂浆打底 5.DP砂浆勾实接缝、修补墙面、拉毛 未尽事宜详见图纸、招标文件，包括为满足设计、技术标准和要求、验收规范规定施工所需的一切工序内容及相应费用 | 1034.59 | 52.66 | 54481.51 | #REF! | #REF! | #REF! | #REF! | #REF! | #REF! | 54481.51
| S1#装饰工程 | 墙面一般抹灰 底层抹灰(打底) DP砂浆 厚度5mm 实际厚度(mm):8 | m2 |  | 1034.59 | 15.42 | 15953.38 | #REF! | #REF! | #REF! | #REF! | #REF! | #REF!
| S1#装饰工程 | 墙面一般抹灰 面层抹灰(罩面或找平抹光) DP砂浆 厚度5mm 实际厚度(mm):2 | m2 |  | 1034.59 | 10.79 | 11163.23 | #REF! | #REF! | #REF! | #REF! | #REF! | #REF!
| S1#装饰工程 | 抹灰面油漆 内墙 耐水腻子两遍 抹灰面 | m2 |  | 1034.59 | 15.36 | 15891.3 | #REF! | #REF! | #REF! | #REF! | #REF! | #REF!
| S1#装饰工程 | 内墙面层涂料 乳胶漆 二遍 | m2 |  | 1034.59 | 11.09 | 11473.6 | #REF! | #REF! | #REF! | #REF! | #REF! | #REF!
5 | S1#装饰工程 | 块料墙面-卫生间厨房-混凝土 | m2 | 做法：19BJ1-1 内墙10C-f2 薄型面砖墙面 1.专用勾缝剂勾缝 2.粘贴5~6厚面砖 3.5~8厚瓷砖粘贴剂 4.防水层另计 5.9厚DP-HR砂浆打底 未尽事宜详见图纸、招标文件，包括为满足设计、技术标准和要求、验收规范规定施工所需的一切工序内容及相应费用 | 69.02 | 160.87 | 11103.25 | #REF! | #REF! | #REF! | #REF! | #REF! | #REF! | 11103.25
| S1#装饰工程 | 墙面一般抹灰 底层抹灰(打底) DP砂浆 厚度5mm 实际厚度(mm):9 | m2 |  | 69.02 | 16.4 | 1131.93 | #REF! | #REF! | #REF! | #REF! | #REF! | #REF!
| S1#装饰工程 | 内墙 厚型釉面砖 每块面积0.06m2以外 勾缝 DTA厚度5mm | m2 |  | 69.02 | 144.47 | 9971.32 | #REF! | #REF! | #REF! | #REF! | #REF! | #REF!
6 | S1#装饰工程 | 块料墙面-卫生间厨房-砌块 | m2 | 做法：19BJ1-1 内墙10D-f2 薄型面砖墙面 1.专用勾缝剂勾缝 2.粘贴5~6厚面砖 3.5~8厚瓷砖粘贴剂 4.防水层另计 5.8厚DP砂浆打底 6.DP砂浆勾实接缝、修补墙面、拉毛 未尽事宜详见图纸、招标文件，包括为满足设计、技术标准和要求、验收规范规定施工所需的一切工序内容及相应费用 | 48.36 | 165.09 | 7983.75 | #REF! | #REF! | #REF! | #REF! | #REF! | #REF! | 7983.75
| S1#装饰工程 | 墙面一般抹灰 底层抹灰(打底) DP砂浆 厚度5mm 实际厚度(mm):8 | m2 |  | 48.36 | 15.42 | 745.71 | #REF! | #REF! | #REF! | #REF! | #REF! | #REF!
| S1#装饰工程 | 内墙 厚型釉面砖 每块面积0.06m2以外 勾缝 DTA厚度5mm | m2 |  | 48.36 | 144.47 | 6986.57 | #REF! | #REF! | #REF! | #REF! | #REF! | #REF!
| S1#装饰工程 | 墙面一般抹灰 基层处理 修补刮平 | m2 |  | 48.36 | 5.2 | 251.47 | #REF! | #REF! | #REF! | #REF! | #REF! | #REF!
0 | S1#装饰工程 | 天棚工程 | [12 empty] | 124723.33
1 | S1#装饰工程 | 吊顶天棚-菜市场、小型商服、社区馆里服务用房、党群服务中心、物业、门厅、走道、社区馆里服务用房、党群服务中心、商业 | m2 | 做法：19BJ1-1棚14A-4 耐火纸面石膏板顶棚 1.钢筋混凝土板内预留φ8钢筋吊环（勾），中距横向≤429，纵向≤800（预制混凝土板可在板缝内预留吊环） 2.U型轻钢次龙骨CB60X27(或CB50x20)中距429,10号镀锌低碳钢丝（或φ6钢筋）吊杆，中距纵向≤800，横向429，吊杆上部与混凝土板预留钢筋吊环固定； 3.U型轻钢龙骨横撑CB60X27(或CB50x20)中距1200 4.12厚纸面石膏板，用自攻螺栓与龙骨固定 5.无机涂料 未尽事宜详见图纸、招标文件，包括为满足设计、技术标准和要求、验收规范规定施工所需的一切工序内容及相应费用 | 878.67 | 137.87 | 121142.23 | #REF! | #REF! | #REF! | #REF! | #REF! | #REF! | 121142.23
| S1#装饰工程 | U型轻钢龙骨 双层龙骨 不上人型 面板规格(m2) 0.5以外 | m2 |  | 878.67 | 70.46 | 61911.09 | #REF! | #REF! | #REF! | #REF! | #REF! | #REF!
| S1#装饰工程 | 天棚面层 纸面石膏板 U形龙骨上 | m2 |  | 878.67 | 33.63 | 29549.67 | #REF! | #REF! | #REF! | #REF! | #REF! | #REF!
| S1#装饰工程 | 抹灰面油漆 天棚 耐水腻子两遍 纸面石膏板 | m2 |  | 878.67 | 18.58 | 16325.69 | #REF! | #REF! | #REF! | #REF! | #REF! | #REF!
| S1#装饰工程 | 天棚涂料 乳胶漆二遍 换为【无机涂料】 | m2 |  | 878.67 | 15.2 | 13355.78 | #REF! | #REF! | #REF! | #REF! | #REF! | #REF!
2 | S1#装饰工程 | 天棚喷刷涂料-配电间 | m2 | 做法：19BJ1-1棚1 刷白水泥浆顶棚 1.板底清理干净 2.刷白水泥浆 未尽事宜详见图纸、招标文件，包括为满足设计、技术标准和要求、验收规范规定施工所需的一切工序内容及相应费用 | 4.25 | 12.79 | 54.36 | #REF! | #REF! | #REF! | #REF! | #REF! | #REF! | 54.36
| S1#装饰工程 | 天棚涂料 白水泥浆 | m2 |  | 4.25 | 7.53 | 32 | #REF! | #REF! | #REF! | #REF! | #REF! | #REF!
| S1#装饰工程 | 天棚涂料层清除 | m2 |  | 4.25 | 5.26 | 22.36 | #REF! | #REF! | #REF! | #REF! | #REF! | #REF!
3 | S1#装饰工程 | 天棚喷刷涂料-楼梯间 | m2 | 做法：19BJ1-1棚2C 刷涂料顶棚 1.板底5-10厚DGP（粉刷石膏）抹平 2.刮2厚耐水腻子 3.刷无机涂料 未尽事宜详见图纸、招标文件，包括为满足设计、技术标准和要求、验收规范规定施工所需的一切工序内容及相应费用 | 68.86 | 43.84 | 3018.82 | #REF! | #REF! | #REF! | #REF! | #REF! | #REF! | 3018.82
| S1#装饰工程 | 天棚抹灰 粉刷石膏 厚度10mm 现浇板 实际厚度(mm):5 | m2 |  | 68.86 | 13.05 | 898.62 | #REF! | #REF! | #REF! | #REF! | #REF! | #REF!
| S1#装饰工程 | 抹灰面油漆 天棚 耐水腻子两遍 抹灰面 | m2 |  | 68.86 | 15.59 | 1073.53 | #REF! | #REF! | #REF! | #REF! | #REF! | #REF!
| S1#装饰工程 | 天棚涂料 乳胶漆二遍 换为【无机涂料】 | m2 |  | 68.86 | 15.2 | 1046.67 | #REF! | #REF! | #REF! | #REF! | #REF! | #REF!
4 | S1#装饰工程 | 吊顶天棚-卫生间 | m2 | 做法：19BJ1-1棚8A改 1.L40X4,L=40用膨胀螺栓固定在钢筋混凝土楼板底。中距横向≤1200,纵向≤1500(与 龙骨中距相对应), 2.φ4吊杆下部固定在吊件上。上端焊在L40X4短角钢上: 3,特制U型轻钢龙骨中距≤1500,用特制吊件LB50-1P吊挂: 4. 0.5~0.8厚铝条板面层 未尽事宜详见图纸、招标文件，包括为满足设计、技术标准和要求、验收规范规定施工所需的一切工序内容及相应费用 | 4.25 | 119.51 | 507.92 | #REF! | #REF! | #REF! | #REF! | #REF! | #REF! | 507.92
| S1#装饰工程 | 铝合金条板龙骨 单层龙骨 | m2 |  | 4.25 | 32.07 | 136.3 | #REF! | #REF! | #REF! | #REF! | #REF! | #REF!
| S1#装饰工程 | 天棚面层 铝合金方板 嵌入式 | m2 |  | 4.25 | 87.44 | 371.62 | #REF! | #REF! | #REF! | #REF! | #REF! | #REF!
0 | S1#装饰工程 | 其他装饰工程 | [12 empty] | 44493.23
1 | S1#装饰工程 | 金属扶手、栏杆、栏板 | m | 做法：16BJ7-1 第40页A18a型 1.楼梯栏杆 2.高度：1100mm 3.材质为不锈钢栏杆 未尽事宜详见图纸、招标文件，包括为满足设计、技术标准和要求、验收规范规定施工所需的一切工序内容及相应费用 | 65.2 | 247.6 | 16143.52 | #REF! | #REF! | #REF! | #REF! | #REF! | #REF! | 16143.52
| S1#装饰工程 | 楼梯栏杆(板) 金属栏杆 直形 | m2 |  | 71.72 | 225.09 | 16143.45 | #REF! | #REF! | #REF! | #REF! | #REF! | #REF!
2 | S1#装饰工程 | 金属扶手、栏杆、栏板 | m | 做法：16BJ7-1 第100页 F6型 1.靠墙扶手 2.φ50*1.5不锈钢管扶手 3.其余详见图集 未尽事宜详见图纸、招标文件，包括为满足设计、技术标准和要求、验收规范规定施工所需的一切工序内容及相应费用 | 38.56 | 312.12 | 12035.35 | #REF! | #REF! | #REF! | #REF! | #REF! | #REF! | 12035.35
| S1#装饰工程 | 通廊扶手 | m |  | 38.56 | 312.12 | 12035.35 | #REF! | #REF! | #REF! | #REF! | #REF! | #REF!
3 | S1#装饰工程 | 金属扶手、栏杆、栏板 | m | 15J403-1 第D13页PB1型 1.护窗栏杆 2.高度:1100mm 未尽事宜详见图纸、招标文件，包括为满足设计、技术标准和要求、验收规范规定施工所需的一切工序内容及相应费用 | 65.89 | 247.6 | 16314.36 | #REF! | #REF! | #REF! | #REF! | #REF! | #REF! | 16314.36
| S1#装饰工程 | 楼梯栏杆(板) 金属栏杆 直形 | m2 |  | 72.48 | 225.09 | 16314.52 | #REF! | #REF! | #REF! | #REF! | #REF! | #REF!
0 | S1#装饰工程 | 室外装修及其他工程 | [12 empty] | 466639.13
1 | S1#装饰工程 | 墙面装饰板 | m2 | 做法： 外墙01 保温装饰一体板 1.2.5mm氟碳喷涂铝单板，保温为100厚挤塑聚苯板 未尽事宜详见图纸、招标文件，包括为满足设计、技术标准和要求、验收规范规定施工所需的一切工序内容及相应费用 | 740.65 | 630.04 | 466639.13 | #REF! | #REF! | #REF! | #REF! | #REF! | #REF! | 466639.13
| S1#装饰工程 | 干挂装饰保温一体化 铝板 | m2 |  | 740.65 | 630.04 | 466639.13 | #REF! | #REF! | #REF! | #REF! | #REF! | #REF!
0 | S1#电气工程 | 配管配线 | [12 empty] | 359440.33
1 | S1#电气工程 | 电缆保护管 | 根 | 1.名称:密封电缆保护管 2.材质:钢制 3.规格:SC150 4.敷设方式:埋地穿外墙敷设，出外墙处作止水钢板 5.保护管敷设 6.其他：根据现场实际情况，未尽事宜详见图纸、招标文件，并满足施工及验收规范相关要求 | 3 | 548.6 | 1645.8 | #REF! | #REF! | #REF! | #REF! | #REF! | #REF! | 1645.8
| S1#电气工程 | 密封电缆保护管制作安装 公称直径(mm) 150 | 根 |  | 3 | 548.6 | 1645.8 | #REF! | #REF! | #REF! | #REF! | #REF! | #REF!
2 | S1#电气工程 | 电缆保护管 | 根 | 1.名称:密封电缆保护管 2.材质:钢制 3.规格:SC100 4.敷设方式:埋地穿外墙敷设，出外墙处作止水钢板 5.保护管敷设 6.其他：根据现场实际情况，未尽事宜详见图纸、招标文件，并满足施工及验收规范相关要求 | 3 | 366.29 | 1098.87 | #REF! | #REF! | #REF! | #REF! | #REF! | #REF! | 1098.87
| S1#电气工程 | 密封电缆保护管制作安装 公称直径(mm) 100 | 根 |  | 3 | 366.29 | 1098.87 | #REF! | #REF! | #REF! | #REF! | #REF! | #REF!
3 | S1#电气工程 | 配管 | m | 1.名称:热镀锌厚壁钢管 2.材质:钢制 3.规格:SC70 4.配置形式:砖、混凝土结构暗配 5.电线管路敷设 6.接地 7.其他：根据现场实际情况，未尽事宜详见图纸、招标文件，并满足施工及验收规范相关要求 | 15 | 65.24 | 978.6 | #REF! | #REF! | #REF! | #REF! | #REF! | #REF! | 978.6
| S1#电气工程 | 镀锌钢管敷设 砖、混凝土结构暗配 公称直径(mm以内) 70 | m |  | 15 | 65.24 | 978.6 | #REF! | #REF! | #REF! | #REF! | #REF! | #REF!
4 | S1#电气工程 | 配管 | m | 1.名称:热镀锌厚壁钢管 2.材质:钢制 3.规格:SC32 4.配置形式:砖、混凝土结构暗配 5.电线管路敷设 6.接地 7.其他：根据现场实际情况，未尽事宜详见图纸、招标文件，并满足施工及验收规范相关要求 | 130 | 31.19 | 4054.7 | #REF! | #REF! | #REF! | #REF! | #REF! | #REF! | 4054.7
| S1#电气工程 | 镀锌钢管敷设 砖、混凝土结构暗配 公称直径(mm以内) 32 | m |  | 130 | 31.19 | 4054.7 | #REF! | #REF! | #REF! | #REF! | #REF! | #REF!
5 | S1#电气工程 | 配管 | m | 1.名称:热镀锌厚壁钢管 2.材质:钢制 3.规格:SC25 4.配置形式:砖、混凝土结构暗配 5.电线管路敷设 6.接地 7.其他：根据现场实际情况，未尽事宜详见图纸、招标文件，并满足施工及验收规范相关要求 | 60 | 27.71 | 1662.6 | #REF! | #REF! | #REF! | #REF! | #REF! | #REF! | 1662.6
| S1#电气工程 | 镀锌钢管敷设 砖、混凝土结构暗配 公称直径(mm以内) 25 | m |  | 60 | 27.71 | 1662.6 | #REF! | #REF! | #REF! | #REF! | #REF! | #REF!
6 | S1#电气工程 | 配管 | m | 1.名称:热镀锌厚壁钢管 2.材质:钢制 3.规格:SC20 4.配置形式:砖、混凝土结构暗配 5.电线管路敷设 6.接地 7.其他：根据现场实际情况，未尽事宜详见图纸、招标文件，并满足施工及验收规范相关要求 | 300 | 20.93 | 6279 | #REF! | #REF! | #REF! | #REF! | #REF! | #REF! | 6279
| S1#电气工程 | 镀锌钢管敷设 砖、混凝土结构暗配 公称直径(mm以内) 20 | m |  | 300 | 20.93 | 6279 | #REF! | #REF! | #REF! | #REF! | #REF! | #REF!
7 | S1#电气工程 | 配管 | m | 1.名称:热镀锌厚壁钢管 2.材质:钢制 3.规格:SC15 4.配置形式:砖、混凝土结构暗配 5.电线管路敷设 6.接地 7.其他：根据现场实际情况，未尽事宜详见图纸、招标文件，并满足施工及验收规范相关要求 | 550 | 18.57 | 10213.5 | #REF! | #REF! | #REF! | #REF! | #REF! | #REF! | 10213.5
| S1#电气工程 | 镀锌钢管敷设 砖、混凝土结构暗配 公称直径(mm以内) 15 | m |  | 550 | 18.57 | 10213.5 | #REF! | #REF! | #REF! | #REF! | #REF! | #REF!
8 | S1#电气工程 | 配线 | m | 1.名称:电气配线 2.规格、型号: WDZ-BYJ-4mm2 3.配线部位、形式:管内敷设 4.配线 5.其他:根据现场实际情况，未尽事宜详见图纸、招标文件，并满足施工及验收规范相关要求 | 52402.5 | 4.72 | 247339.8 | #REF! | #REF! | #REF! | #REF! | #REF! | #REF! | 247339.8
| S1#电气工程 | 管内穿铜芯线 照明线路 导线截面(mm2以内) 4 | m |  | 52402.5 | 4.72 | 247339.8 | #REF! | #REF! | #REF! | #REF! | #REF! | #REF!
9 | S1#电气工程 | 配线 | m | 1.名称:电气配线 2.规格、型号: WDZ-BYJ-2.5mm2 3.配线部位、形式:管内敷设 4.配线 5.其他:根据现场实际情况，未尽事宜详见图纸、招标文件，并满足施工及验收规范相关要求 | 21027.61 | 3.31 | 69601.39 | #REF! | #REF! | #REF! | #REF! | #REF! | #REF! | 69601.39
| S1#电气工程 | 管内穿铜芯线 照明线路 导线截面(mm2以内) 2.5 | m |  | 21027.61 | 3.31 | 69601.39 | #REF! | #REF! | #REF! | #REF! | #REF! | #REF!
10 | S1#电气工程 | 配线 | m | 1.名称:电气配线 2.规格、型号: WDZN-BYJ-2.5mm2 3.配线部位、形式:管内敷设 4.配线 5.其他:根据现场实际情况，未尽事宜详见图纸、招标文件，并满足施工及验收规范相关要求 | 4589.03 | 3.44 | 15786.26 | #REF! | #REF! | #REF! | #REF! | #REF! | #REF! | 15786.26
| S1#电气工程 | 管内穿铜芯线 照明线路 导线截面(mm2以内) 2.5 | m |  | 4589.03 | 3.44 | 15786.26 | #REF! | #REF! | #REF! | #REF! | #REF! | #REF!
11 | S1#电气工程 | 接线箱 | 个 | 1.名称:接线箱安装 2.规格:接线箱半周长(mm以内) 700 3.安装形式:根据现场实际情况，未尽事宜详见图纸、招标文件，并满足施工及验收规范相关要求 | 3 | 254.68 | 764.04 | #REF! | #REF! | #REF! | #REF! | #REF! | #REF! | 764.04
| S1#电气工程 | 明装 接线箱半周长(mm以内) 700 | 个 |  | 3 | 254.68 | 764.04 | #REF! | #REF! | #REF! | #REF! | #REF! | #REF!
12 | S1#电气工程 | 接线盒 | 个 | 1.名称:钢制接线盒（灯头盒）安装 2.安装形式:暗装 3.其他:根据现场实际情况，未尽事宜详见图纸、招标文件，并满足施工及验收规范相关要求 | 1 | 15.77 | 15.77 | #REF! | #REF! | #REF! | #REF! | #REF! | #REF! | 15.77
| S1#电气工程 | 钢制接线盒 暗装 砖结构 | 个 |  | 1 | 15.77 | 15.77 | #REF! | #REF! | #REF! | #REF! | #REF! | #REF!
0 | S1#电气工程 | 灯具、开关、插座 | [12 empty] | 2057.56
1 | S1#电气工程 | 装饰灯 | 套 | 1.名称:安全出口指示灯安装 2.安装形式:壁式 3.其他:根据现场实际情况，未尽事宜详见图纸、招标文件，并满足施工及验收规范相关要求 | 2 | 116.07 | 232.14 | #REF! | #REF! | #REF! | #REF! | #REF! | #REF! | 232.14
| S1#电气工程 | 智能应急灯具及标志灯具安装 标志灯 壁装 | 套 |  | 2 | 116.07 | 232.14 | #REF! | #REF! | #REF! | #REF! | #REF! | #REF!
2 | S1#电气工程 | 装饰灯 | 套 | 1.名称:单向/双向疏散指示灯安装 2.安装形式:壁式 3.其他:根据现场实际情况，未尽事宜详见图纸、招标文件，并满足施工及验收规范相关要求 | 2 | 107.66 | 215.32 | #REF! | #REF! | #REF! | #REF! | #REF! | #REF! | 215.32
| S1#电气工程 | 智能应急灯具及标志灯具安装 标志灯 壁装 | 套 |  | 2 | 107.66 | 215.32 | #REF! | #REF! | #REF! | #REF! | #REF! | #REF!
3 | S1#电气工程 | 普通灯具 | 套 | 1.名称:单管荧光灯安装 2.型号:220V 23W，LED 3.其他:根据现场实际情况，未尽事宜详见图纸、招标文件，并满足施工及验收规范相关要求 | 6 | 69.78 | 418.68 | #REF! | #REF! | #REF! | #REF! | #REF! | #REF! | 418.68
| S1#电气工程 | 吸顶式 无吊顶处 单管 | 套 |  | 6 | 69.78 | 418.68 | #REF! | #REF! | #REF! | #REF! | #REF! | #REF!
4 | S1#电气工程 | 普通灯具 | 套 | 1.名称:应急单管荧光灯安装 2.型号:220V 23W，LED 3.其他:根据现场实际情况，未尽事宜详见图纸、招标文件，并满足施工及验收规范相关要求 | 3 | 103.28 | 309.84 | #REF! | #REF! | #REF! | #REF! | #REF! | #REF! | 309.84
| S1#电气工程 | 吸顶式 无吊顶处 单管 | 套 |  | 3 | 103.28 | 309.84 | #REF! | #REF! | #REF! | #REF! | #REF! | #REF!
5 | S1#电气工程 | 工厂灯 | 套 | 1.名称:防潮密闭灯安装 2.型号:220V 10W LED 3.其他:根据现场实际情况，未尽事宜详见图纸、招标文件，并满足施工及验收规范相关要求 | 3 | 147.84 | 443.52 | #REF! | #REF! | #REF! | #REF! | #REF! | #REF! | 443.52
| S1#电气工程 | 防潮灯 | 套 |  | 3 | 147.84 | 443.52 | #REF! | #REF! | #REF! | #REF! | #REF! | #REF!
6 | S1#电气工程 | 照明开关 | 个 | 1.名称:跷板式暗开关(单控) 单联 2.规格:10A 3.其他:满足招标文件、设计图纸及施工规范、验收规范要求 | 6 | 27.64 | 165.84 | #REF! | #REF! | #REF! | #REF! | #REF! | #REF! | 165.84
| S1#电气工程 | 跷板式暗开关(单控) 单联 | 个 |  | 6 | 27.64 | 165.84 | #REF! | #REF! | #REF! | #REF! | #REF! | #REF!
7 | S1#电气工程 | 照明开关 | 个 | 1.名称:跷板式暗开关(单控) 双联 2.规格:10A 3.其他:满足招标文件、设计图纸及施工规范、验收规范要求 | 1 | 32.76 | 32.76 | #REF! | #REF! | #REF! | #REF! | #REF! | #REF! | 32.76
| S1#电气工程 | 跷板式暗开关(单控) 双联 | 个 |  | 1 | 32.76 | 32.76 | #REF! | #REF! | #REF! | #REF! | #REF! | #REF!
8 | S1#电气工程 | 插座 | 个 | 1.名称:带安全门二三孔插座 2.规格:250V 10A 3.安装方式:暗装 4.其他:满足招标文件、设计图纸及施工规范、验收规范要求 | 6 | 39.91 | 239.46 | #REF! | #REF! | #REF! | #REF! | #REF! | #REF! | 239.46
| S1#电气工程 | 插座暗装 单相 双联 | 个 |  | 6 | 39.91 | 239.46 | #REF! | #REF! | #REF! | #REF! | #REF! | #REF!
0 | S1#电气工程 | 防雷接地 | [12 empty] | 13012.56
1 | S1#电气工程 | 接地极 | m2 | 1.名称:接地极制作安装 2.材质:利用桩基础及基础梁内两根≥∅16钢筋焊接连接做接地体 3.其他:根据现场实际情况，未尽事宜详见图纸、招标文件，并满足施工及验收规范相关要求 | 176.88 | 13.84 | 2448.02 | #REF! | #REF! | #REF! | #REF! | #REF! | #REF! | 2448.02
| S1#电气工程 | 利用底板钢筋作接地极 | m2 |  | 176.88 | 13.84 | 2448.02 | #REF! | #REF! | #REF! | #REF! | #REF! | #REF!
2 | S1#电气工程 | 接地母线 | m | 1.名称:接地母线敷设 2.材质:热镀锌扁钢 3.规格:40*4 4.安装部位:暗敷设 5.其他:根据现场实际情况，未尽事宜详见图纸、招标文件，并满足施工及验收规范相关要求 | 23 | 13.6 | 312.8 | #REF! | #REF! | #REF! | #REF! | #REF! | #REF! | 312.8
| S1#电气工程 | 型钢接地母线敷设 暗敷设 镀锌扁钢 40×4 | m |  | 23 | 13.6 | 312.8 | #REF! | #REF! | #REF! | #REF! | #REF! | #REF!
3 | S1#电气工程 | 接地母线 | m | 1.名称:接地母线敷设 2.材质:热镀锌扁钢 3.规格:40*4 4.安装部位:明敷设 5.其他:根据现场实际情况，未尽事宜详见图纸、招标文件，并满足施工及验收规范相关要求 | 108 | 39.76 | 4294.08 | #REF! | #REF! | #REF! | #REF! | #REF! | #REF! | 4294.08
| S1#电气工程 | 型钢接地母线敷设 明敷设 镀锌扁钢 40×4 | m |  | 108 | 39.76 | 4294.08 | #REF! | #REF! | #REF! | #REF! | #REF! | #REF!
4 | S1#电气工程 | 避雷引下线 | m | 1.名称:避雷引下线制作安装 2.材质:详见设计图纸 3.规格:利用结构主筋≥Φ16 4.其他:根据现场实际情况，未尽事宜详见图纸、招标文件，并满足施工及验收规范相关要求 | 23.4 | 13.21 | 309.11 | #REF! | #REF! | #REF! | #REF! | #REF! | #REF! | 309.11
| S1#电气工程 | 防雷引下线 利用结构主筋 | m |  | 23.4 | 13.21 | 309.11 | #REF! | #REF! | #REF! | #REF! | #REF! | #REF!
5 | S1#电气工程 | 避雷网 | m | 1.名称:避雷网制作安装 2.材质:镀锌圆钢 3.规格:φ10 4.安装形式:沿女儿墙明敷 5.其他:根据现场实际情况，未尽事宜详见图纸、招标文件，并满足施工及验收规范相关要求 | 68.9 | 43.85 | 3021.27 | #REF! | #REF! | #REF! | #REF! | #REF! | #REF! | 3021.27
| S1#电气工程 | 沿女儿墙敷设 避雷网直径(mm以内) 10 | m |  | 68.9 | 43.85 | 3021.27 | #REF! | #REF! | #REF! | #REF! | #REF! | #REF!
6 | S1#电气工程 | 进出户及竖向金属管道 | 处 | 1.名称:进出户及竖向金属管道等电位连接 2.其他:根据现场实际情况，未尽事宜详见图纸、招标文件，并满足施工及验收规范相关要求 | 22 | 46.09 | 1013.98 | #REF! | #REF! | #REF! | #REF! | #REF! | #REF! | 1013.98
| S1#电气工程 | 进出户及竖向金属管道 | 处 |  | 22 | 46.09 | 1013.98 | #REF! | #REF! | #REF! | #REF! | #REF! | #REF!
7 | S1#电气工程 | 突出建筑物金属物 | 处 | 1.名称:突出建筑物金属物等电位连接 2.其他:根据现场实际情况，未尽事宜详见图纸、招标文件，并满足施工及验收规范相关要求 | 3 | 32.12 | 96.36 | #REF! | #REF! | #REF! | #REF! | #REF! | #REF! | 96.36
| S1#电气工程 | 突出建筑物金属物 | 处 |  | 3 | 32.12 | 96.36 | #REF! | #REF! | #REF! | #REF! | #REF! | #REF!
8 | S1#电气工程 | 等电位端子箱、测试板 | 台 | 1.名称:总等电位端子箱安装 2.其他:根据现场实际情况，未尽事宜详见图纸、招标文件，并满足施工及验收规范相关要求 | 1 | 587.96 | 587.96 | #REF! | #REF! | #REF! | #REF! | #REF! | #REF! | 587.96
| S1#电气工程 | 总等电位箱 | 台 |  | 1 | 587.96 | 587.96 | #REF! | #REF! | #REF! | #REF! | #REF! | #REF!
9 | S1#电气工程 | 等电位端子箱、测试板 | 台 | 1.名称:局部电位端子箱安装 2.其他:根据现场实际情况，未尽事宜详见图纸、招标文件，并满足施工及验收规范相关要求 | 2 | 169.33 | 338.66 | #REF! | #REF! | #REF! | #REF! | #REF! | #REF! | 338.66
| S1#电气工程 | 等电位箱 | 台 |  | 2 | 169.33 | 338.66 | #REF! | #REF! | #REF! | #REF! | #REF! | #REF!
10 | S1#电气工程 | 等电位端子箱、测试板 | 点 | 1.名称:接地测试板制作安装 2.其他:根据现场实际情况，未尽事宜详见图纸、招标文件，并满足施工及验收规范相关要求 | 4 | 147.58 | 590.32 | #REF! | #REF! | #REF! | #REF! | #REF! | #REF! | 590.32
| S1#电气工程 | 接地测试板制作安装 | 点 |  | 4 | 147.58 | 590.32 | #REF! | #REF! | #REF! | #REF! | #REF! | #REF!
0 | S1#电气工程 | 附属工程 | [12 empty] | 106970.03
1 | S1#电气工程 | 凿（压)槽 | m | 1.名称:凿（压)槽及恢复 2.规格:DN20（管道） 3.其他:根据现场实际情况，未尽事宜详见图纸、招标文件，并满足施工及验收规范相关要求 | 890.23 | 42.76 | 38066.23 | #REF! | #REF! | #REF! | #REF! | #REF! | #REF! | 38066.23
| S1#电气工程 | 凿槽 砌筑结构 管径(mm以内) 20 | m |  | 890.23 | 42.76 | 38066.23 | #REF! | #REF! | #REF! | #REF! | #REF! | #REF!
2 | S1#电气工程 | 凿（压)槽 | m | 1.名称:凿（压)槽及恢复 2.规格:DN25（管道） 3.其他:根据现场实际情况，未尽事宜详见图纸、招标文件，并满足施工及验收规范相关要求 | 890.23 | 77.4 | 68903.8 | #REF! | #REF! | #REF! | #REF! | #REF! | #REF! | 68903.8
| S1#电气工程 | 凿槽 砌筑结构 管径(mm以内) 32 | m |  | 890.23 | 77.4 | 68903.8 | #REF! | #REF! | #REF! | #REF! | #REF! | #REF!
0 | S1配套楼消防工程 | 楼消防工程 | [12 empty] | 26319.52
1 | S1配套楼消防工程 | 无管网气体灭火装置 | 套 | 1.类型:七氟丙烷无管网气体灭火装置 2.型号、规格:GQQ120/2.5-ZTQ 120L 单柜 3.包含钢瓶、容器阀、柜体、信号反馈装置、喷嘴、灭火剂等全套 4.安装部位:变电室 | 2 | 12513.95 | 25027.9 | #REF! | #REF! | #REF! | #REF! | #REF! | #REF! | 25027.9
| S1配套楼消防工程 | 无管网气体灭火装置 贮存容器容积(L以内) 150 | 套 |  | 2 | 12513.95 | 25027.9 | #REF! | #REF! | #REF! | #REF! | #REF! | #REF!
2 | S1配套楼消防工程 | 灭火器 | 具 | 1、形式:手提式磷酸铵盐干粉灭火器 2、规格、型号:2*MF/ABC5kg，每组配灭火器箱一只 3、未尽事宜详见图纸、招标文件，包括为满足设计、技术标准和要求、验收规范规定施工所需的一切工序内容及相应费用 | 6 | 215.27 | 1291.62 | #REF! | #REF! | #REF! | #REF! | #REF! | #REF! | 1291.62
| S1配套楼消防工程 | 灭火器 手提式 | 具 |  | 6 | 215.27 | 1291.62 | #REF! | #REF! | #REF! | #REF! | #REF! | #REF!
0 | S1配套楼通风工程 | 通风工程 | [12 empty] | 25676.19
1 | S1配套楼通风工程 | 轴流通风机 | 台 | 1.设备名称：送风风机 2.设备型式：轴流风机 3.设备编号：J-1-1 4.规格参数：风量6600m3/h，全压300Pa，耗电量1.5KW，其余参数及技术要求详见图纸 5.吊装，含风机支吊架制作安装，含减震装置 | 1 | 4231.29 | 4231.29 | #REF! | #REF! | #REF! | #REF! | #REF! | #REF! | 4231.29
| S1配套楼通风工程 | 轴流式通风机安装 吊装(型号以内) 5# | 台 |  | 1 | 4231.29 | 4231.29 | #REF! | #REF! | #REF! | #REF! | #REF! | #REF!
2 | S1配套楼通风工程 | 轴流通风机 | 台 | 1.设备名称：排风风机 2.设备型式：轴流风机 3.设备编号：P-1-1 4.规格参数：风量5300m3/h，全压300Pa，耗电量1.5KW，其余参数及技术要求详见图纸 5.吊装，含风机支吊架制作安装，含减震装置 | 1 | 3425.98 | 3425.98 | #REF! | #REF! | #REF! | #REF! | #REF! | #REF! | 3425.98
| S1配套楼通风工程 | 轴流式通风机安装 吊装(型号以内) 5# | 台 |  | 1 | 3425.98 | 3425.98 | #REF! | #REF! | #REF! | #REF! | #REF! | #REF!
3 | S1配套楼通风工程 | 碳钢通风管道 | m2 | 1.名称：通风管道制作安装 2.材质：热镀锌钢板 3.形状：矩形 4.规格：630＜D（b)≤1000mm 5.板材厚度：0.75mm 6.接口形式：法兰连接 7.其他：通风管道及附件场外运输，风管严密性测试工作 8.其他:未尽事宜详见图纸、招标文件，包括为满足设计、技术标准和要求、验收规范规定施工所需的一切工序内容及相应费用 | 46.01 | 165.56 | 7617.42 | #REF! | #REF! | #REF! | #REF! | #REF! | #REF! | 7617.42
| S1配套楼通风工程 | 钢板矩形风管制作(δ=1.2mm以内、咬口) 大边长(mm以内) 1000 | m2 |  | 46.01 | 117.17 | 5390.99 | #REF! | #REF! | #REF! | #REF! | #REF! | #REF!
| S1配套楼通风工程 | 钢板矩形风管安装(δ=1.2mm以内、咬口) 大边长(mm以内) 1000 | m2 |  | 46.01 | 29.97 | 1378.92 | #REF! | #REF! | #REF! | #REF! | #REF! | #REF!
| S1配套楼通风工程 | 场外运输（京建发〔2022〕373删除） | m2 |  | 46.01 | 12.83 | 590.31 | #REF! | #REF! | #REF! | #REF! | #REF! | #REF!
| S1配套楼通风工程 | 风管严密性测试 漏风量测试（京建发〔2022〕373删除） | 10m2 |  | 4.601 | 55.91 | 257.24 | #REF! | #REF! | #REF! | #REF! | #REF! | #REF!
4 | S1配套楼通风工程 | 柔性软风管 | m2 | 1.名称：硅酸钛金不燃A1级软风管 2.长度：150mm/节 | 1.51 | 436.54 | 659.18 | #REF! | #REF! | #REF! | #REF! | #REF! | #REF! | 659.18
| S1配套楼通风工程 | 硅玻钛软管接头制作安装 软管接头 硅玻钛 | m2 |  | 1.51 | 436.54 | 659.18 | #REF! | #REF! | #REF! | #REF! | #REF! | #REF!
5 | S1配套楼通风工程 | 消声器 | 个 | 1.名称：阻抗复合式消声器 2.规格：1000*500，有效长度1m | 1 | 1588.93 | 1588.93 | #REF! | #REF! | #REF! | #REF! | #REF! | #REF! | 1588.93
| S1配套楼通风工程 | 阻抗复合式消声器安装 周长(mm以内) 3000 | 个 |  | 1 | 1588.93 | 1588.93 | #REF! | #REF! | #REF! | #REF! | #REF! | #REF!
6 | S1配套楼通风工程 | 消声器 | 个 | 1.名称：阻抗复合式消声器 2.规格：600*400，有效长度1m | 1 | 1110.68 | 1110.68 | #REF! | #REF! | #REF! | #REF! | #REF! | #REF! | 1110.68
| S1配套楼通风工程 | 阻抗复合式消声器安装 周长(mm以内) 2200 | 个 |  | 1 | 1110.68 | 1110.68 | #REF! | #REF! | #REF! | #REF! | #REF! | #REF!
7 | S1配套楼通风工程 | 消声器 | 个 | 1.名称：阻抗复合式消声器 2.规格：1000*600，有效长度1m | 1 | 1928.35 | 1928.35 | #REF! | #REF! | #REF! | #REF! | #REF! | #REF! | 1928.35
| S1配套楼通风工程 | 阻抗复合式消声器安装 周长(mm以内) 4000 | 个 |  | 1 | 1928.35 | 1928.35 | #REF! | #REF! | #REF! | #REF! | #REF! | #REF!
8 | S1配套楼通风工程 | 消声器 | 个 | 1.名称：阻抗复合式消声器 2.规格：800*400，有效长度1m | 1 | 1295.35 | 1295.35 | #REF! | #REF! | #REF! | #REF! | #REF! | #REF! | 1295.35
| S1配套楼通风工程 | 阻抗复合式消声器安装 周长(mm以内) 2400 | 个 |  | 1 | 1295.35 | 1295.35 | #REF! | #REF! | #REF! | #REF! | #REF! | #REF!
9 | S1配套楼通风工程 | 铝及铝合金风口、散流器 | 个 | 1.名称：单层百叶风口 2.规格：1000*500 | 1 | 360.43 | 360.43 | #REF! | #REF! | #REF! | #REF! | #REF! | #REF! | 360.43
| S1配套楼通风工程 | 百叶风口安装 周长(mm以内) 3200 | 个 |  | 1 | 360.43 | 360.43 | #REF! | #REF! | #REF! | #REF! | #REF! | #REF!
10 | S1配套楼通风工程 | 铝及铝合金风口、散流器 | 个 | 1.名称：单层百叶风口 2.规格：1000*600 | 1 | 404.46 | 404.46 | #REF! | #REF! | #REF! | #REF! | #REF! | #REF! | 404.46
| S1配套楼通风工程 | 百叶风口安装 周长(mm以内) 3200 | 个 |  | 1 | 404.46 | 404.46 | #REF! | #REF! | #REF! | #REF! | #REF! | #REF!
11 | S1配套楼通风工程 | 铝及铝合金风口、散流器 | 个 | 1.名称：单层百叶风口 2.规格：600*600 | 6 | 287.78 | 1726.68 | #REF! | #REF! | #REF! | #REF! | #REF! | #REF! | 1726.68
| S1配套楼通风工程 | 百叶风口安装 周长(mm以内) 2400 | 个 |  | 6 | 287.78 | 1726.68 | #REF! | #REF! | #REF! | #REF! | #REF! | #REF!
12 | S1配套楼通风工程 | 碳钢阀门 | 个 | 1.名称：防火阀FDV-70℃ 2.规格：800*400 | 1 | 984.42 | 984.42 | #REF! | #REF! | #REF! | #REF! | #REF! | #REF! | 984.42
| S1配套楼通风工程 | 防火调节阀安装 方、矩形周长(mm以内) 2400 | 个 |  | 1 | 984.42 | 984.42 | #REF! | #REF! | #REF! | #REF! | #REF! | #REF!
13 | S1配套楼通风工程 | 金属结构刷油 | kg | 1.支吊架刷漆 2.防锈漆两道、调和漆两道 | 217.1 | 1.58 | 343.02 | #REF! | #REF! | #REF! | #REF! | #REF! | #REF! | 343.02
| S1配套楼通风工程 | 管道支吊架刷油 防锈漆 第一遍 | 100kg |  | 2.17 | 55.56 | 120.57 | #REF! | #REF! | #REF! | #REF! | #REF! | #REF!
| S1配套楼通风工程 | 管道支吊架刷油 防锈漆 第二遍 | 100kg |  | 2.17 | 38.71 | 84 | #REF! | #REF! | #REF! | #REF! | #REF! | #REF!
| S1配套楼通风工程 | 管道支吊架刷油 调合漆 第一遍 | 100kg |  | 2.17 | 34.83 | 75.58 | #REF! | #REF! | #REF! | #REF! | #REF! | #REF!
| S1配套楼通风工程 | 管道支吊架刷油 调合漆 第二遍 | 100kg |  | 2.17 | 29.03 | 63 | #REF! | #REF! | #REF! | #REF! | #REF! | #REF!
0 | S1配套楼通风工程 | 措施项目 | [12 empty] | 2211.3
14 | S1配套楼通风工程 | 脚手架搭拆 | 项 | 1:场内、场外材料搬运 2:搭、拆脚手架 3:拆除脚手架后材料的堆放 | 1 | 1105.65 | 1105.65 | [6 empty] | 1105.65
15 | S1配套楼通风工程 | 脚手架搭拆 | 项 | 1:场内、场外材料搬运 2:搭、拆脚手架 3:拆除脚手架后材料的堆放 | 1 | 1105.65 | 1105.65 | [6 empty] | 1105.65
A | S2 | [14 empty] | 1687744.35
0 | S2#建筑工程 | 砌筑工程 | [12 empty] | 24211.25
1 | S2#建筑工程 | 砌块墙 | m3 | 1.材质：蒸压加气混凝土砌块 2.墙体厚度：综合 3.砂浆强度等级：干拌砂浆 4.砌筑高度:综合考虑 未尽事宜详见图纸、招标文件，包括为满足设计、技术标准和要求、验收规范规定施工所需的一切工序内容及相应费用 | 42.4 | 571.02 | 24211.25 | #REF! | #REF! | #REF! | #REF! | #REF! | #REF! | 24211.25
| S2#建筑工程 | 蒸压加气混凝土砌块 墙(厚度mm) ≤200 | m3 |  | 42.4 | 571.02 | 24211.25 | #REF! | #REF! | #REF! | #REF! | #REF! | #REF!
0 | S2#建筑工程 | 混凝土及钢筋混凝土工程 | [12 empty] | 171145.59
1 | S2#建筑工程 | 直形墙（含连梁、暗柱） | m3 | 直形墙 1.混凝土种类:预拌 2.混凝土强度等级：C50P8 3.运输方式：泵送 未尽事宜详见图纸、招标文件，包括为满足设计、技术标准和要求、验收规范规定施工所需的一切工序内容及相应费用 | 22.562 | 634.9 | 14324.61 | #REF! | #REF! | #REF! | #REF! | #REF! | #REF! | 14324.61
| S2#建筑工程 | 现浇混凝土构件 直形墙 换为【预拌混凝土C50】 | m3 |  | 22.56 | 634.96 | 14324.7 | #REF! | #REF! | #REF! | #REF! | #REF! | #REF!
2 | S2#建筑工程 | 矩形柱 | m3 | 1.混凝土种类:预拌 2.混凝土强度等级:C35 3.运输方式：泵送 未尽事宜详见图纸、招标文件，包括为满足设计、技术标准和要求、验收规范规定施工所需的一切工序内容及相应费用 | 15.12 | 599.18 | 9059.6 | #REF! | #REF! | #REF! | #REF! | #REF! | #REF! | 9059.6
| S2#建筑工程 | 现浇混凝土构件 矩形柱 换为【预拌混凝土C35】 | m3 |  | 15.12 | 599.18 | 9059.6 | #REF! | #REF! | #REF! | #REF! | #REF! | #REF!
3 | S2#建筑工程 | 矩形梁 | m3 | 矩形梁 1.混凝土种类:预拌 2.混凝土强度等级：C35 3.运输方式：泵送 未尽事宜详见图纸、招标文件，包括为满足设计、技术标准和要求、验收规范规定施工所需的一切工序内容及相应费用 | 12.79 | 556.84 | 7121.98 | #REF! | #REF! | #REF! | #REF! | #REF! | #REF! | 7121.98
| S2#建筑工程 | 现浇混凝土构件 矩形梁 换为【预拌混凝土C35】 | m3 |  | 12.79 | 556.84 | 7121.98 | #REF! | #REF! | #REF! | #REF! | #REF! | #REF!
4 | S2#建筑工程 | 有梁板 | m3 | 有梁板 1.混凝土种类:预拌 2.混凝土强度等级：C35 3.运输方式：泵送 未尽事宜详见图纸、招标文件，包括为满足设计、技术标准和要求、验收规范规定施工所需的一切工序内容及相应费用 | 53.061 | 561.24 | 29779.96 | #REF! | #REF! | #REF! | #REF! | #REF! | #REF! | 29779.96
| S2#建筑工程 | 现浇混凝土构件 有梁板、无梁板、平板 换为【预拌混凝土C35】 | m3 |  | 53.06 | 561.25 | 29779.93 | #REF! | #REF! | #REF! | #REF! | #REF! | #REF!
5 | S2#建筑工程 | 构造柱 | m3 | 构造柱 1.混凝土种类:预拌 2.混凝土强度等级：C25 3.运输方式：泵送 未尽事宜详见图纸、招标文件，包括为满足设计、技术标准和要求、验收规范规定施工所需的一切工序内容及相应费用 | 11.52 | 689.24 | 7940.04 | #REF! | #REF! | #REF! | #REF! | #REF! | #REF! | 7940.04
| S2#建筑工程 | 现浇混凝土构件 构造柱 换为【预拌混凝土C25】 | m3 |  | 11.52 | 689.24 | 7940.04 | #REF! | #REF! | #REF! | #REF! | #REF! | #REF!
6 | S2#建筑工程 | 圈梁 | m3 | 1.混凝土种类:预拌 2.混凝土强度等级:C25 3.运输方式：泵送 未尽事宜详见图纸、招标文件，包括为满足设计、技术标准和要求、验收规范规定施工所需的一切工序内容及相应费用 | 9.17 | 632.07 | 5796.08 | #REF! | #REF! | #REF! | #REF! | #REF! | #REF! | 5796.08
| S2#建筑工程 | 现浇混凝土构件 圈梁 换为【预拌混凝土C25】 | m3 |  | 9.17 | 632.07 | 5796.08 | #REF! | #REF! | #REF! | #REF! | #REF! | #REF!
7 | S2#建筑工程 | 过梁 | m3 | 1.混凝土种类:预拌 2.混凝土强度等级:C25 3.运输方式：泵送 未尽事宜详见图纸、招标文件，包括为满足设计、技术标准和要求、验收规范规定施工所需的一切工序内容及相应费用 | 1.06 | 656.74 | 696.14 | #REF! | #REF! | #REF! | #REF! | #REF! | #REF! | 696.14
| S2#建筑工程 | 现浇混凝土构件 过梁 换为【预拌混凝土C25】 | m3 |  | 1.06 | 656.74 | 696.14 | #REF! | #REF! | #REF! | #REF! | #REF! | #REF!
8 | S2#建筑工程 | 散水 | m2 | 做法：19BJ1-1 散7 1.80厚C20混凝土 2.150厚3:7灰土 3.素土夯实，向外坡4% 未尽事宜详见图纸、招标文件，包括为满足设计、技术标准和要求、验收规范规定施工所需的一切工序内容及相应费用 | 44.24 | 96.71 | 4278.45 | #REF! | #REF! | #REF! | #REF! | #REF! | #REF! | 4278.45
| S2#建筑工程 | 素土夯实 | m3 |  | 8.85 | 2.75 | 24.34 | #REF! | #REF! | #REF! | #REF! | #REF! | #REF!
| S2#建筑工程 | 现浇混凝土构件 混凝土散水 厚度60mm 实际厚度(mm):80 | m2 |  | 44.24 | 78.7 | 3481.69 | #REF! | #REF! | #REF! | #REF! | #REF! | #REF!
| S2#建筑工程 | 基础回填 灰土 3:7 | m3 |  | 6.64 | 116.35 | 772.56 | #REF! | #REF! | #REF! | #REF! | #REF! | #REF!
9 | S2#建筑工程 | 现浇构件钢筋 | t | 1.类别：HPB300 2.规格：直径6.5 未尽事宜详见图纸、招标文件，包括为满足设计、技术标准和要求、验收规范规定施工所需的一切工序内容及相应费用 | 0.168 | 7138.45 | 1199.26 | #REF! | #REF! | #REF! | #REF! | #REF! | #REF! | 1199.26
| S2#建筑工程 | 钢筋制作 φ10以内 | t |  | 0.168 | 5814.61 | 976.85 | #REF! | #REF! | #REF! | #REF! | #REF! | #REF!
| S2#建筑工程 | 钢筋安装 φ10以内 | t |  | 0.168 | 1323.86 | 222.41 | #REF! | #REF! | #REF! | #REF! | #REF! | #REF!
10 | S2#建筑工程 | 现浇构件钢筋 | t | 1.类别：HPB300 2.规格：直径8 未尽事宜详见图纸、招标文件，包括为满足设计、技术标准和要求、验收规范规定施工所需的一切工序内容及相应费用 | 1.132 | 7138.47 | 8080.75 | #REF! | #REF! | #REF! | #REF! | #REF! | #REF! | 8080.75
| S2#建筑工程 | 钢筋制作 φ10以内 | t |  | 1.132 | 5814.61 | 6582.14 | #REF! | #REF! | #REF! | #REF! | #REF! | #REF!
| S2#建筑工程 | 钢筋安装 φ10以内 | t |  | 1.132 | 1323.86 | 1498.61 | #REF! | #REF! | #REF! | #REF! | #REF! | #REF!
11 | S2#建筑工程 | 现浇构件钢筋 | t | 1.类别：HPB300 2.规格：直径10 未尽事宜详见图纸、招标文件，包括为满足设计、技术标准和要求、验收规范规定施工所需的一切工序内容及相应费用 | 1.212 | 7059.53 | 8556.15 | #REF! | #REF! | #REF! | #REF! | #REF! | #REF! | 8556.15
| S2#建筑工程 | 钢筋制作 φ10以内 | t |  | 1.212 | 5735.67 | 6951.63 | #REF! | #REF! | #REF! | #REF! | #REF! | #REF!
| S2#建筑工程 | 钢筋安装 φ10以内 | t |  | 1.212 | 1323.86 | 1604.52 | #REF! | #REF! | #REF! | #REF! | #REF! | #REF!
12 | S2#建筑工程 | 现浇构件钢筋 | t | 1.类别：HRB400 2.规格：直径8 未尽事宜详见图纸、招标文件，包括为满足设计、技术标准和要求、验收规范规定施工所需的一切工序内容及相应费用 | 0.985 | 6816.78 | 6714.53 | #REF! | #REF! | #REF! | #REF! | #REF! | #REF! | 6714.53
| S2#建筑工程 | 钢筋制作 φ10以内 | t |  | 0.985 | 5492.92 | 5410.53 | #REF! | #REF! | #REF! | #REF! | #REF! | #REF!
| S2#建筑工程 | 钢筋安装 φ10以内 | t |  | 0.985 | 1323.86 | 1304 | #REF! | #REF! | #REF! | #REF! | #REF! | #REF!
13 | S2#建筑工程 | 现浇构件钢筋 | t | 1.类别：HRB400 2.规格：直径10 未尽事宜详见图纸、招标文件，包括为满足设计、技术标准和要求、验收规范规定施工所需的一切工序内容及相应费用 | 2.568 | 6807.36 | 17481.3 | #REF! | #REF! | #REF! | #REF! | #REF! | #REF! | 17481.3
| S2#建筑工程 | 钢筋制作 φ10以内 | t |  | 2.568 | 5483.5 | 14081.63 | #REF! | #REF! | #REF! | #REF! | #REF! | #REF!
| S2#建筑工程 | 钢筋安装 φ10以内 | t |  | 2.568 | 1323.86 | 3399.67 | #REF! | #REF! | #REF! | #REF! | #REF! | #REF!
14 | S2#建筑工程 | 现浇构件钢筋 | t | 1.类别：HRB400 2.规格：直径12 未尽事宜详见图纸、招标文件，包括为满足设计、技术标准和要求、验收规范规定施工所需的一切工序内容及相应费用 | 3.456 | 5931.03 | 20497.64 | #REF! | #REF! | #REF! | #REF! | #REF! | #REF! | 20497.64
| S2#建筑工程 | 钢筋制作 φ10以外 | t |  | 3.456 | 5037.7 | 17410.29 | #REF! | #REF! | #REF! | #REF! | #REF! | #REF!
| S2#建筑工程 | 钢筋安装 φ10以外 | t |  | 3.456 | 893.33 | 3087.35 | #REF! | #REF! | #REF! | #REF! | #REF! | #REF!
15 | S2#建筑工程 | 现浇构件钢筋 | t | 1.类别：HRB400 2.规格：直径14 未尽事宜详见图纸、招标文件，包括为满足设计、技术标准和要求、验收规范规定施工所需的一切工序内容及相应费用 | 2.598 | 5835.58 | 15160.84 | #REF! | #REF! | #REF! | #REF! | #REF! | #REF! | 15160.84
| S2#建筑工程 | 钢筋制作 φ10以外 | t |  | 2.598 | 4942.25 | 12839.97 | #REF! | #REF! | #REF! | #REF! | #REF! | #REF!
| S2#建筑工程 | 钢筋安装 φ10以外 | t |  | 2.598 | 893.33 | 2320.87 | #REF! | #REF! | #REF! | #REF! | #REF! | #REF!
16 | S2#建筑工程 | 现浇构件钢筋 | t | 1.类别：HRB400 2.规格：直径16 未尽事宜详见图纸、招标文件，包括为满足设计、技术标准和要求、验收规范规定施工所需的一切工序内容及相应费用 | 0.865 | 5832.03 | 5044.71 | #REF! | #REF! | #REF! | #REF! | #REF! | #REF! | 5044.71
| S2#建筑工程 | 钢筋制作 φ10以外 | t |  | 0.865 | 4938.71 | 4271.98 | #REF! | #REF! | #REF! | #REF! | #REF! | #REF!
| S2#建筑工程 | 钢筋安装 φ10以外 | t |  | 0.865 | 893.33 | 772.73 | #REF! | #REF! | #REF! | #REF! | #REF! | #REF!
17 | S2#建筑工程 | 现浇构件钢筋 | t | 1.类别：HRB400 2.规格：直径18 未尽事宜详见图纸、招标文件，包括为满足设计、技术标准和要求、验收规范规定施工所需的一切工序内容及相应费用 | 0.756 | 5779.02 | 4368.94 | #REF! | #REF! | #REF! | #REF! | #REF! | #REF! | 4368.94
| S2#建筑工程 | 钢筋制作 φ10以外 | t |  | 0.756 | 4885.69 | 3693.58 | #REF! | #REF! | #REF! | #REF! | #REF! | #REF!
| S2#建筑工程 | 钢筋安装 φ10以外 | t |  | 0.756 | 893.33 | 675.36 | #REF! | #REF! | #REF! | #REF! | #REF! | #REF!
18 | S2#建筑工程 | 现浇构件钢筋 | t | 1.类别：HRB400 2.规格：直径20 未尽事宜详见图纸、招标文件，包括为满足设计、技术标准和要求、验收规范规定施工所需的一切工序内容及相应费用 | 0.325 | 5779.02 | 1878.18 | #REF! | #REF! | #REF! | #REF! | #REF! | #REF! | 1878.18
| S2#建筑工程 | 钢筋制作 φ10以外 | t |  | 0.325 | 4885.69 | 1587.85 | #REF! | #REF! | #REF! | #REF! | #REF! | #REF!
| S2#建筑工程 | 钢筋安装 φ10以外 | t |  | 0.325 | 893.33 | 290.33 | #REF! | #REF! | #REF! | #REF! | #REF! | #REF!
19 | S2#建筑工程 | 现浇构件钢筋 | t | 1.类别：HRB400 2.规格：直径22 未尽事宜详见图纸、招标文件，包括为满足设计、技术标准和要求、验收规范规定施工所需的一切工序内容及相应费用 | 0.145 | 5753.1 | 834.2 | #REF! | #REF! | #REF! | #REF! | #REF! | #REF! | 834.2
| S2#建筑工程 | 钢筋制作 φ10以外 | t |  | 0.145 | 4859.77 | 704.67 | #REF! | #REF! | #REF! | #REF! | #REF! | #REF!
| S2#建筑工程 | 钢筋安装 φ10以外 | t |  | 0.145 | 893.33 | 129.53 | #REF! | #REF! | #REF! | #REF! | #REF! | #REF!
20 | S2#建筑工程 | 机械连接 | 个 | 1.连接方式:直螺纹连接 2.规格：直径16 未尽事宜详见图纸、招标文件，包括为满足设计、技术标准和要求、验收规范规定施工所需的一切工序内容及相应费用 | 45 | 9.28 | 417.6 | #REF! | #REF! | #REF! | #REF! | #REF! | #REF! | 417.6
| S2#建筑工程 | 直螺纹接头 ≤φ25 | 个 |  | 45 | 9.28 | 417.6 | #REF! | #REF! | #REF! | #REF! | #REF! | #REF!
21 | S2#建筑工程 | 机械连接 | 个 | 1.连接方式:直螺纹连接 2.规格：直径18 未尽事宜详见图纸、招标文件，包括为满足设计、技术标准和要求、验收规范规定施工所需的一切工序内容及相应费用 | 75 | 9.57 | 717.75 | #REF! | #REF! | #REF! | #REF! | #REF! | #REF! | 717.75
| S2#建筑工程 | 直螺纹接头 ≤φ25 | 个 |  | 75 | 9.57 | 717.75 | #REF! | #REF! | #REF! | #REF! | #REF! | #REF!
22 | S2#建筑工程 | 机械连接 | 个 | 1.连接方式:直螺纹连接 2.规格：直径20 未尽事宜详见图纸、招标文件，包括为满足设计、技术标准和要求、验收规范规定施工所需的一切工序内容及相应费用 | 64 | 10.31 | 659.84 | #REF! | #REF! | #REF! | #REF! | #REF! | #REF! | 659.84
| S2#建筑工程 | 直螺纹接头 ≤φ25 | 个 |  | 64 | 10.31 | 659.84 | #REF! | #REF! | #REF! | #REF! | #REF! | #REF!
23 | S2#建筑工程 | 机械连接 | 个 | 1.连接方式:直螺纹连接 2.规格：直径22 未尽事宜详见图纸、招标文件，包括为满足设计、技术标准和要求、验收规范规定施工所需的一切工序内容及相应费用 | 32 | 11.99 | 383.68 | #REF! | #REF! | #REF! | #REF! | #REF! | #REF! | 383.68
| S2#建筑工程 | 直螺纹接头 ≤φ25 | 个 |  | 32 | 11.99 | 383.68 | #REF! | #REF! | #REF! | #REF! | #REF! | #REF!
24 | S2#建筑工程 | 机械连接 | 个 | 1.连接方式:直螺纹连接 2.规格：直径25 未尽事宜详见图纸、招标文件，包括为满足设计、技术标准和要求、验收规范规定施工所需的一切工序内容及相应费用 | 12 | 12.78 | 153.36 | #REF! | #REF! | #REF! | #REF! | #REF! | #REF! | 153.36
| S2#建筑工程 | 直螺纹接头 ≤φ25 | 个 |  | 12 | 12.78 | 153.36 | #REF! | #REF! | #REF! | #REF! | #REF! | #REF!
0 | S2#建筑工程 | 屋面及防水工程 | [12 empty] | 97267.82
1 | S2#建筑工程 | 墙面卷材防水 | m2 | 地下室外墙防水，详见图集10J301，外墙1C 1.60mm厚挤塑聚苯板 2.4mm+3mm厚自粘型SBS聚合物改性沥青卷材（聚酯胎）防水层 3.钢筋混凝土结构自防水 未尽事宜详见图纸、招标文件，包括为满足设计、技术标准和要求、验收规范规定施工所需的一切工序内容及相应费用 | 94.01 | 190.67 | 17924.89 | #REF! | #REF! | #REF! | #REF! | #REF! | #REF! | 17924.89
| S2#建筑工程 | 墙面卷材防水 自粘有胎改性沥青卷材(自粘法) 单层 | m2 |  | 94.01 | 66.93 | 6292.09 | #REF! | #REF! | #REF! | #REF! | #REF! | #REF!
| S2#建筑工程 | 墙面卷材防水 自粘有胎改性沥青卷材(自粘法) 每增一层 | m2 |  | 94.01 | 43.85 | 4122.34 | #REF! | #REF! | #REF! | #REF! | #REF! | #REF!
| S2#建筑工程 | 保温隔热墙面 外墙外保温 挤塑聚苯板 100mm厚 实际厚度(mm):60 | m2 |  | 94.01 | 79.89 | 7510.46 | #REF! | #REF! | #REF! | #REF! | #REF! | #REF!
2 | S2#建筑工程 | 型材屋面 | m2 | 做法：屋02-19BJ1-1坡屋1-B1 1.浅色水泥瓦 2.30*30木挂瓦条 3.30*30木顺瓦条，中距600，用L型支架固定于屋面板 4.反辐射铝膜 5.20厚DS砂浆保护层 6.100厚挤塑聚苯板 7.防水层（另列清单项) 8.20厚DS干拌砂浆找平 9.钢筋混凝土板 未尽事宜详见图纸、招标文件，包括为满足设计、技术标准和要求、验收规范规定施工所需的一切工序内容及相应费用 | 176.87 | 244.94 | 43322.54 | #REF! | #REF! | #REF! | #REF! | #REF! | #REF! | 43322.54
| S2#建筑工程 | 彩色水泥瓦 木挂瓦条 无基层 | m2 |  | 176.87 | 90.28 | 15967.82 | #REF! | #REF! | #REF! | #REF! | #REF! | #REF!
| S2#建筑工程 | 保温隔热层敷设 保护层(铝箔) | m2 |  | 176.87 | 8.8 | 1556.46 | #REF! | #REF! | #REF! | #REF! | #REF! | #REF!
| S2#建筑工程 | 防水保护层 DS砂浆 | m2 |  | 176.87 | 22.8 | 4032.64 | #REF! | #REF! | #REF! | #REF! | #REF! | #REF!
| S2#建筑工程 | 保温隔热屋面 挤塑聚苯板100mm厚 干铺 | m2 |  | 176.87 | 54.81 | 9694.24 | #REF! | #REF! | #REF! | #REF! | #REF! | #REF!
| S2#建筑工程 | 找平层 DS砂浆 坡面 厚度20mm 硬基层上 | m2 |  | 176.87 | 68.25 | 12071.38 | #REF! | #REF! | #REF! | #REF! | #REF! | #REF!
3 | S2#建筑工程 | 屋面卷材防水 | m2 | 1.0.1厚聚氯乙烯塑料薄膜隔离层 2.3厚自粘型Ⅱ型SBS聚酯胎改性沥青防水卷材自粘性防水卷材两道 3.2mm厚特种非固化橡胶沥青防水涂料 4.20厚DS砂浆找平层 未尽事宜详见图纸、招标文件，包括为满足设计、技术标准和要求、验收规范规定施工所需的一切工序内容及相应费用 | 212.244 | 149.15 | 31656.19 | #REF! | #REF! | #REF! | #REF! | #REF! | #REF! | 31656.19
| S2#建筑工程 | 隔离层、防水布 PE膜 | m2 |  | 212.24 | 9.77 | 2073.58 | #REF! | #REF! | #REF! | #REF! | #REF! | #REF!
| S2#建筑工程 | 屋面卷材防水 自粘橡胶沥青聚酯胎卷材(自粘法) 单层 | m2 |  | 212.24 | 54.7 | 11609.53 | #REF! | #REF! | #REF! | #REF! | #REF! | #REF!
| S2#建筑工程 | 屋面涂膜防水 非固化橡胶沥青防水涂料(刮涂法) 2mm厚 | m2 |  | 212.24 | 61.81 | 13118.55 | #REF! | #REF! | #REF! | #REF! | #REF! | #REF!
| S2#建筑工程 | 找平层 DS砂浆 平面 厚度20mm 硬基层上 | m2 |  | 212.24 | 22.87 | 4853.93 | #REF! | #REF! | #REF! | #REF! | #REF! | #REF!
4 | S2#建筑工程 | 钢板止水带 | m | 1.钢板止水带 未尽事宜详见图纸、招标文件，包括为满足设计、技术标准和要求、验收规范规定施工所需的一切工序内容及相应费用 | 55.25 | 78.99 | 4364.2 | #REF! | #REF! | #REF! | #REF! | #REF! | #REF! | 4364.2
| S2#建筑工程 | 止水带 钢板 | m |  | 55.25 | 78.99 | 4364.2 | #REF! | #REF! | #REF! | #REF! | #REF! | #REF!
0 | S2#建筑工程 | 措施项目 | [12 empty] | 78427.72
30 | S2#建筑工程 | 直形墙-模板 | m2 | 1:模板制作 2:模板安装、拆除、整理堆放及场内外运输 3:清理模板粘结物及模内杂物、刷隔离剂等 | 188.02 | 95.24 | 17907.02 | #REF! | #REF! | #REF! | #REF! | #REF! | #REF! | 17907.02
31 | S2#建筑工程 | 矩形梁-模板 | m2 | 1:模板制作 2:模板安装、拆除、整理堆放及场内外运输 3:清理模板粘结物及模内杂物、刷隔离剂等 | 35.8 | 173.18 | 6199.84 | #REF! | #REF! | #REF! | #REF! | #REF! | #REF! | 6199.84
32 | S2#建筑工程 | 有梁板-模板 | m2 | 1:模板制作 2:模板安装、拆除、整理堆放及场内外运输 3:清理模板粘结物及模内杂物、刷隔离剂等 | 353.74 | 133.46 | 47210.14 | #REF! | #REF! | #REF! | #REF! | #REF! | #REF! | 47210.14
33 | S2#建筑工程 | 构造柱-模板 | m2 | 1:模板制作 2:模板安装、拆除、整理堆放及场内外运输 3:清理模板粘结物及模内杂物、刷隔离剂等 | 56.87 | 103.8 | 5903.11 | #REF! | #REF! | #REF! | #REF! | #REF! | #REF! | 5903.11
34 | S2#建筑工程 | 过梁-模板 | m2 | 1:模板制作 2:模板安装、拆除、整理堆放及场内外运输 3:清理模板粘结物及模内杂物、刷隔离剂等 | 7.89 | 104.49 | 824.43 | #REF! | #REF! | #REF! | #REF! | #REF! | #REF! | 824.43
35 | S2#建筑工程 | 其他现浇构件-模板 | m2 | 1:模板制作 2:模板安装、拆除、整理堆放及场内外运输 3:清理模板粘结物及模内杂物、刷隔离剂等 | 3.25 | 117.9 | 383.18 | #REF! | #REF! | #REF! | #REF! | #REF! | #REF! | 383.18
0 | S2#装饰工程 | 楼地面装饰工程 | [12 empty] | 41978.81
1 | S2#装饰工程 | 块料楼地面-低基配电室、值班室 | m2 | 做法：19BJ1-1楼块2-A3-60 1.5-10厚防滑地砖，DTG砂浆擦缝 2.5厚DTA砂浆粘接层 3.25厚DS干拌砂浆找平层 4.60厚楼面轻质垫层 5.钢筋混凝土楼板 未尽事宜详见图纸、招标文件，包括为满足设计、技术标准和要求、验收规范规定施工所需的一切工序内容及相应费用 | 166.83 | 167.98 | 28024.1 | #REF! | #REF! | #REF! | #REF! | #REF! | #REF! | 28024.1
| S2#装饰工程 | 块料 每块面积(m2) 0.36以内 | m2 |  | 166.83 | 116.41 | 19420.68 | #REF! | #REF! | #REF! | #REF! | #REF! | #REF!
| S2#装饰工程 | 找平层 DS砂浆 平面 厚度20mm 硬基层上 实际厚度(mm):25 | m2 |  | 166.83 | 28.42 | 4741.31 | #REF! | #REF! | #REF! | #REF! | #REF! | #REF!
| S2#装饰工程 | 现浇混凝土构件 楼地面垫层 轻质垫层 | m3 |  | 10.01 | 385.76 | 3861.46 | #REF! | #REF! | #REF! | #REF! | #REF! | #REF!
2 | S2#装饰工程 | 块料楼地面-卫生间 | m2 | 做法：19BJ1-1楼块4S-S2 1.5-10厚铺地砖，专用勾缝剂勾缝 2.5~8厚瓷砖粘贴剂 3.20厚DS干拌砂浆找平层 4.防水层（已列项，此处不报价） 5.最薄处35厚C20细石混凝土向地漏找1%坡，随打随抹平，四周及管根部位抹小八字角 6.钢筋混凝土楼板 | 3.65 | 176.3 | 643.5 | #REF! | #REF! | #REF! | #REF! | #REF! | #REF! | 643.5
| S2#装饰工程 | 块料 每块面积(m2) 0.36以内 | m2 |  | 3.65 | 116.41 | 424.9 | #REF! | #REF! | #REF! | #REF! | #REF! | #REF!
| S2#装饰工程 | 找平层 DS砂浆 平面 厚度20mm 硬基层上  | m2 |  | 3.65 | 22.87 | 83.48 | #REF! | #REF! | #REF! | #REF! | #REF! | #REF!
| S2#装饰工程 | 找平层 细石混凝土 厚度30mm 实际厚度(mm):40 | m2 |  | 3.65 | 37.02 | 135.12 | #REF! | #REF! | #REF! | #REF! | #REF! | #REF!
3 | S2#装饰工程 | 不发火水泥面层-配电室夹层 | m2 | 做法：19BJ1-1楼特26 1.20厚1:2.5不发火水泥砂浆抹面压实赶光（砂子应用不含杂物的石灰石、白云石和大理石等原料） 2.素水泥浆一道（内掺建筑胶） 3.钢筋混凝土楼板 未尽事宜详见图纸、招标文件，包括为满足设计、技术标准和要求、验收规范规定施工所需的一切工序内容及相应费用 | 176.87 | 68.72 | 12154.51 | #REF! | #REF! | #REF! | #REF! | #REF! | #REF! | 12154.51
| S2#装饰工程 | 不发火水泥砂浆 厚度20mm | m2 |  | 176.87 | 60.7 | 10736.01 | #REF! | #REF! | #REF! | #REF! | #REF! | #REF!
| S2#装饰工程 | 聚合物水泥浆 | m2 |  | 176.87 | 8.02 | 1418.5 | #REF! | #REF! | #REF! | #REF! | #REF! | #REF!
4 | S2#装饰工程 | 块料踢脚线-砌体墙 | m | 做法：19BJ1-1踢3D 1.DTG砂浆勾缝 2.粘贴5~6厚陶瓷地砖 3.5厚DTA粘结层 4.8厚DP砂浆打底 5.DP砂浆勾实接缝、修补墙面拉毛 6.高度120mm 未尽事宜详见图纸、招标文件，包括为满足设计、技术标准和要求、验收规范规定施工所需的一切工序内容及相应费用 | 53.8 | 21.5 | 1156.7 | #REF! | #REF! | #REF! | #REF! | #REF! | #REF! | 1156.7
| S2#装饰工程 | 踢脚线 块料 | m |  | 53.8 | 21.5 | 1156.7 | #REF! | #REF! | #REF! | #REF! | #REF! | #REF!
0 | S2#装饰工程 | 墙、柱面装饰与隔断 | [12 empty] | 22669.37
1 | S2#装饰工程 | 墙面装饰板-低基配电室-混凝土 | m2 | 做法：23J909内29C 1.15厚穿孔吸音复合板600*600，板背面点状抹粉刷石膏（至少5个点）粘贴于墙面，板边接缝处平面压T型塑料压条，板角对角处用尼龙压盘膨胀螺栓固定 2.放水平线及垂直线,预留踢脚位置 3.防潮层 4.墙体基层干燥、除油、除尘 5.聚合物水泥砂浆局部修补墙面 未尽事宜详见图纸、招标文件，包括为满足设计、技术标准和要求、验收规范规定施工所需的一切工序内容及相应费用 | 109.975 | 67.82 | 7458.5 | #REF! | #REF! | #REF! | #REF! | #REF! | #REF! | 7458.5
| S2#装饰工程 | 矿棉吸声板 抹灰面上 | m2 |  | 109.98 | 67.82 | 7458.84 | #REF! | #REF! | #REF! | #REF! | #REF! | #REF!
2 | S2#装饰工程 | 墙面装饰板-低基配电室砌体 | m2 | 做法：23J909内29D 1.15厚穿孔吸音复合板600*600，板背面点状抹粉刷石膏（至少5个点）粘贴于墙面，板边接缝处平面压T型塑料压条，板角对角处用尼龙压盘膨胀螺栓固定 2.放水平线及垂直线,预留踢脚位置 3.防潮层(按工程设计) 4.6厚DP砂浆罩面 5.界面剂一道 6.用修补砂浆局部修补墙面，DP砂浆勾实接缝并拉毛，接缝处粘贴耐碱玻纤网格布 未尽事宜详见图纸、招标文件，包括为满足设计、技术标准和要求、验收规范规定施工所需的一切工序内容及相应费用 | 109.975 | 80.27 | 8827.69 | #REF! | #REF! | #REF! | #REF! | #REF! | #REF! | 8827.69
| S2#装饰工程 | 墙面一般抹灰 底层抹灰(打底) DP砂浆 厚度5mm | m2 |  | 109.98 | 12.45 | 1369.25 | #REF! | #REF! | #REF! | #REF! | #REF! | #REF!
| S2#装饰工程 | 矿棉吸声板 抹灰面上 | m2 |  | 109.98 | 67.82 | 7458.84 | #REF! | #REF! | #REF! | #REF! | #REF! | #REF!
3 | S2#装饰工程 | 墙面喷刷涂料--值班室、配电室夹层-混凝土 | m2 | 做法：19BJ1-1 内墙3C-内涂3 1.喷（刷、辊）无机内墙涂料2道 2.满刮2mm厚耐水腻子 3.2厚DP砂浆找平抹光 4.8厚DP砂浆打底 未尽事宜详见图纸、招标文件，包括为满足设计、技术标准和要求、验收规范规定施工所需的一切工序内容及相应费用 | 94.01 | 52.66 | 4950.57 | #REF! | #REF! | #REF! | #REF! | #REF! | #REF! | 4950.57
| S2#装饰工程 | 墙面一般抹灰 底层抹灰(打底) DP砂浆 厚度5mm 实际厚度(mm):8 | m2 |  | 94.01 | 15.42 | 1449.63 | #REF! | #REF! | #REF! | #REF! | #REF! | #REF!
| S2#装饰工程 | 墙面一般抹灰 面层抹灰(罩面或找平抹光) DP砂浆 厚度5mm 实际厚度(mm):2 | m2 |  | 94.01 | 10.79 | 1014.37 | #REF! | #REF! | #REF! | #REF! | #REF! | #REF!
| S2#装饰工程 | 抹灰面油漆 内墙 耐水腻子两遍 抹灰面 | m2 |  | 94.01 | 15.36 | 1443.99 | #REF! | #REF! | #REF! | #REF! | #REF! | #REF!
| S2#装饰工程 | 内墙面层涂料 乳胶漆 二遍 | m2 |  | 94.01 | 11.09 | 1042.57 | #REF! | #REF! | #REF! | #REF! | #REF! | #REF!
4 | S2#装饰工程 | 块料墙面-卫生间厨房-砌块 | m2 | 做法：19BJ1-1 内墙10D-f2 薄型面砖墙面 1.专用勾缝剂勾缝 2.粘贴5~6厚面砖 3.5~8厚瓷砖粘贴剂 4.防水层另计 5.8厚DP砂浆打底 6.DP砂浆勾实接缝、修补墙面、拉毛 未尽事宜详见图纸、招标文件，包括为满足设计、技术标准和要求、验收规范规定施工所需的一切工序内容及相应费用 | 8.96 | 159.89 | 1432.61 | #REF! | #REF! | #REF! | #REF! | #REF! | #REF! | 1432.61
| S2#装饰工程 | 墙面一般抹灰 底层抹灰(打底) DP砂浆 厚度5mm 实际厚度(mm):8 | m2 |  | 8.96 | 15.42 | 138.16 | #REF! | #REF! | #REF! | #REF! | #REF! | #REF!
| S2#装饰工程 | 内墙 厚型釉面砖 每块面积0.06m2以外 勾缝 DTA厚度5mm | m2 |  | 8.96 | 144.47 | 1294.45 | #REF! | #REF! | #REF! | #REF! | #REF! | #REF!
0 | S2#装饰工程 | 天棚工程 | [12 empty] | 28368.28
1 | S2#装饰工程 | 天棚喷刷涂料-值班室、配电室夹层 | m2 | 做法：19BJ1-1棚2C 刷涂料顶棚 1.板底5-10厚DGP（粉刷石膏）抹平 2.刮2厚耐水腻子 3.刷无机涂料 未尽事宜详见图纸、招标文件，包括为满足设计、技术标准和要求、验收规范规定施工所需的一切工序内容及相应费用 | 176.87 | 43.84 | 7753.98 | #REF! | #REF! | #REF! | #REF! | #REF! | #REF! | 7753.98
| S2#装饰工程 | 天棚抹灰 粉刷石膏 厚度10mm 现浇板 实际厚度(mm):5 | m2 |  | 176.87 | 13.05 | 2308.15 | #REF! | #REF! | #REF! | #REF! | #REF! | #REF!
| S2#装饰工程 | 抹灰面油漆 天棚 耐水腻子两遍 抹灰面 | m2 |  | 176.87 | 15.59 | 2757.4 | #REF! | #REF! | #REF! | #REF! | #REF! | #REF!
| S2#装饰工程 | 天棚涂料 乳胶漆二遍 换为【无机涂料】 | m2 |  | 176.87 | 15.2 | 2688.42 | #REF! | #REF! | #REF! | #REF! | #REF! | #REF!
2 | S2#装饰工程 | 吊顶天棚-卫生间 | m2 | 做法：19BJ1-1棚8A改 1.L40X4,L=40用膨胀螺栓固定在钢筋混凝土楼板底。中距横向≤1200,纵向≤1500(与 龙骨中距相对应), 2.φ4吊杆下部固定在吊件上。上端焊在L40X4短角钢上: 3,特制U型轻钢龙骨中距≤1500,用特制吊件LB50-1P吊挂: 4. 0.5~0.8厚铝条板面层 未尽事宜详见图纸、招标文件，包括为满足设计、技术标准和要求、验收规范规定施工所需的一切工序内容及相应费用 | 3.65 | 119.51 | 436.21 | #REF! | #REF! | #REF! | #REF! | #REF! | #REF! | 436.21
| S2#装饰工程 | 铝合金条板龙骨 单层龙骨 | m2 |  | 3.65 | 32.07 | 117.06 | #REF! | #REF! | #REF! | #REF! | #REF! | #REF!
| S2#装饰工程 | 天棚面层 铝合金方板 嵌入式 | m2 |  | 3.65 | 87.44 | 319.16 | #REF! | #REF! | #REF! | #REF! | #REF! | #REF!
3 | S2#装饰工程 | 吊顶天棚-低基配电室 | m2 | 做法：19BJ1-1棚16A 1.T型轻钢主龙骨TB24X38(或TBA24X38)中距600主龙骨吊件用膨胀螺栓与钢筋混凝土楼板固定。中距:横向≤600,纵向1200; 2.T型轻钢龙骨(横撑)TB24X28(或TBA24X28)中距600(或1200) 3.15厚矿棉吸声板面层 未尽事宜详见图纸、招标文件，包括为满足设计、技术标准和要求、验收规范规定施工所需的一切工序内容及相应费用 | 166.83 | 120.95 | 20178.09 | #REF! | #REF! | #REF! | #REF! | #REF! | #REF! | 20178.09
| S2#装饰工程 | T形龙骨 暗龙骨 | m2 |  | 166.83 | 67.84 | 11317.75 | #REF! | #REF! | #REF! | #REF! | #REF! | #REF!
| S2#装饰工程 | 天棚面层 矿棉吸音板 T形龙骨上 | m2 |  | 166.83 | 53.11 | 8860.34 | #REF! | #REF! | #REF! | #REF! | #REF! | #REF!
0 | S2#装饰工程 | 室外装修及其他工程 | [12 empty] | 144593.32
1 | S2#装饰工程 | 墙面装饰板 | m2 | 做法： 外墙01 保温装饰一体板 1.2.5mm氟碳喷涂铝单板，保温为100厚挤塑聚苯板 未尽事宜详见图纸、招标文件，包括为满足设计、技术标准和要求、验收规范规定施工所需的一切工序内容及相应费用 | 229.495 | 630.05 | 144593.32 | #REF! | #REF! | #REF! | #REF! | #REF! | #REF! | 144593.32
| S2#装饰工程 | 干挂装饰保温一体化 铝板 | m2 |  | 229.5 | 630.04 | 144594.18 | #REF! | #REF! | #REF! | #REF! | #REF! | #REF!
0 | S2#电气工程 | 配管配线 | [12 empty] | 359440.33
1 | S2#电气工程 | 电缆保护管 | 根 | 1.名称:密封电缆保护管 2.材质:钢制 3.规格:SC150 4.敷设方式:埋地穿外墙敷设，出外墙处作止水钢板 5.保护管敷设 6.其他：根据现场实际情况，未尽事宜详见图纸、招标文件，并满足施工及验收规范相关要求 | 3 | 548.6 | 1645.8 | #REF! | #REF! | #REF! | #REF! | #REF! | #REF! | 1645.8
| S2#电气工程 | 密封电缆保护管制作安装 公称直径(mm) 150 | 根 |  | 3 | 548.6 | 1645.8 | #REF! | #REF! | #REF! | #REF! | #REF! | #REF!
2 | S2#电气工程 | 电缆保护管 | 根 | 1.名称:密封电缆保护管 2.材质:钢制 3.规格:SC100 4.敷设方式:埋地穿外墙敷设，出外墙处作止水钢板 5.保护管敷设 6.其他：根据现场实际情况，未尽事宜详见图纸、招标文件，并满足施工及验收规范相关要求 | 3 | 366.29 | 1098.87 | #REF! | #REF! | #REF! | #REF! | #REF! | #REF! | 1098.87
| S2#电气工程 | 密封电缆保护管制作安装 公称直径(mm) 100 | 根 |  | 3 | 366.29 | 1098.87 | #REF! | #REF! | #REF! | #REF! | #REF! | #REF!
3 | S2#电气工程 | 配管 | m | 1.名称:热镀锌厚壁钢管 2.材质:钢制 3.规格:SC70 4.配置形式:砖、混凝土结构暗配 5.电线管路敷设 6.接地 7.其他：根据现场实际情况，未尽事宜详见图纸、招标文件，并满足施工及验收规范相关要求 | 15 | 65.24 | 978.6 | #REF! | #REF! | #REF! | #REF! | #REF! | #REF! | 978.6
| S2#电气工程 | 镀锌钢管敷设 砖、混凝土结构暗配 公称直径(mm以内) 70 | m |  | 15 | 65.24 | 978.6 | #REF! | #REF! | #REF! | #REF! | #REF! | #REF!
4 | S2#电气工程 | 配管 | m | 1.名称:热镀锌厚壁钢管 2.材质:钢制 3.规格:SC32 4.配置形式:砖、混凝土结构暗配 5.电线管路敷设 6.接地 7.其他：根据现场实际情况，未尽事宜详见图纸、招标文件，并满足施工及验收规范相关要求 | 130 | 31.19 | 4054.7 | #REF! | #REF! | #REF! | #REF! | #REF! | #REF! | 4054.7
| S2#电气工程 | 镀锌钢管敷设 砖、混凝土结构暗配 公称直径(mm以内) 32 | m |  | 130 | 31.19 | 4054.7 | #REF! | #REF! | #REF! | #REF! | #REF! | #REF!
5 | S2#电气工程 | 配管 | m | 1.名称:热镀锌厚壁钢管 2.材质:钢制 3.规格:SC25 4.配置形式:砖、混凝土结构暗配 5.电线管路敷设 6.接地 7.其他：根据现场实际情况，未尽事宜详见图纸、招标文件，并满足施工及验收规范相关要求 | 60 | 27.71 | 1662.6 | #REF! | #REF! | #REF! | #REF! | #REF! | #REF! | 1662.6
| S2#电气工程 | 镀锌钢管敷设 砖、混凝土结构暗配 公称直径(mm以内) 25 | m |  | 60 | 27.71 | 1662.6 | #REF! | #REF! | #REF! | #REF! | #REF! | #REF!
6 | S2#电气工程 | 配管 | m | 1.名称:热镀锌厚壁钢管 2.材质:钢制 3.规格:SC20 4.配置形式:砖、混凝土结构暗配 5.电线管路敷设 6.接地 7.其他：根据现场实际情况，未尽事宜详见图纸、招标文件，并满足施工及验收规范相关要求 | 300 | 20.93 | 6279 | #REF! | #REF! | #REF! | #REF! | #REF! | #REF! | 6279
| S2#电气工程 | 镀锌钢管敷设 砖、混凝土结构暗配 公称直径(mm以内) 20 | m |  | 300 | 20.93 | 6279 | #REF! | #REF! | #REF! | #REF! | #REF! | #REF!
7 | S2#电气工程 | 配管 | m | 1.名称:热镀锌厚壁钢管 2.材质:钢制 3.规格:SC15 4.配置形式:砖、混凝土结构暗配 5.电线管路敷设 6.接地 7.其他：根据现场实际情况，未尽事宜详见图纸、招标文件，并满足施工及验收规范相关要求 | 550 | 18.57 | 10213.5 | #REF! | #REF! | #REF! | #REF! | #REF! | #REF! | 10213.5
| S2#电气工程 | 镀锌钢管敷设 砖、混凝土结构暗配 公称直径(mm以内) 15 | m |  | 550 | 18.57 | 10213.5 | #REF! | #REF! | #REF! | #REF! | #REF! | #REF!
8 | S2#电气工程 | 配线 | m | 1.名称:电气配线 2.规格、型号: WDZ-BYJ-4mm2 3.配线部位、形式:管内敷设 4.配线 5.其他:根据现场实际情况，未尽事宜详见图纸、招标文件，并满足施工及验收规范相关要求 | 52402.5 | 4.72 | 247339.8 | #REF! | #REF! | #REF! | #REF! | #REF! | #REF! | 247339.8
| S2#电气工程 | 管内穿铜芯线 照明线路 导线截面(mm2以内) 4 | m |  | 52402.5 | 4.72 | 247339.8 | #REF! | #REF! | #REF! | #REF! | #REF! | #REF!
9 | S2#电气工程 | 配线 | m | 1.名称:电气配线 2.规格、型号: WDZ-BYJ-2.5mm2 3.配线部位、形式:管内敷设 4.配线 5.其他:根据现场实际情况，未尽事宜详见图纸、招标文件，并满足施工及验收规范相关要求 | 21027.61 | 3.31 | 69601.39 | #REF! | #REF! | #REF! | #REF! | #REF! | #REF! | 69601.39
| S2#电气工程 | 管内穿铜芯线 照明线路 导线截面(mm2以内) 2.5 | m |  | 21027.61 | 3.31 | 69601.39 | #REF! | #REF! | #REF! | #REF! | #REF! | #REF!
10 | S2#电气工程 | 配线 | m | 1.名称:电气配线 2.规格、型号: WDZN-BYJ-2.5mm2 3.配线部位、形式:管内敷设 4.配线 5.其他:根据现场实际情况，未尽事宜详见图纸、招标文件，并满足施工及验收规范相关要求 | 4589.03 | 3.44 | 15786.26 | #REF! | #REF! | #REF! | #REF! | #REF! | #REF! | 15786.26
| S2#电气工程 | 管内穿铜芯线 照明线路 导线截面(mm2以内) 2.5 | m |  | 4589.03 | 3.44 | 15786.26 | #REF! | #REF! | #REF! | #REF! | #REF! | #REF!
11 | S2#电气工程 | 接线箱 | 个 | 1.名称:接线箱安装 2.规格:接线箱半周长(mm以内) 700 3.安装形式:根据现场实际情况，未尽事宜详见图纸、招标文件，并满足施工及验收规范相关要求 | 3 | 254.68 | 764.04 | #REF! | #REF! | #REF! | #REF! | #REF! | #REF! | 764.04
| S2#电气工程 | 明装 接线箱半周长(mm以内) 700 | 个 |  | 3 | 254.68 | 764.04 | #REF! | #REF! | #REF! | #REF! | #REF! | #REF!
12 | S2#电气工程 | 接线盒 | 个 | 1.名称:钢制接线盒（灯头盒）安装 2.安装形式:暗装 3.其他:根据现场实际情况，未尽事宜详见图纸、招标文件，并满足施工及验收规范相关要求 | 1 | 15.77 | 15.77 | #REF! | #REF! | #REF! | #REF! | #REF! | #REF! | 15.77
| S2#电气工程 | 钢制接线盒 暗装 砖结构 | 个 |  | 1 | 15.77 | 15.77 | #REF! | #REF! | #REF! | #REF! | #REF! | #REF!
0 | S2#电气工程 | 灯具、开关、插座 | [12 empty] | 2057.56
1 | S2#电气工程 | 装饰灯 | 套 | 1.名称:安全出口指示灯安装 2.安装形式:壁式 3.其他:根据现场实际情况，未尽事宜详见图纸、招标文件，并满足施工及验收规范相关要求 | 2 | 116.07 | 232.14 | #REF! | #REF! | #REF! | #REF! | #REF! | #REF! | 232.14
| S2#电气工程 | 智能应急灯具及标志灯具安装 标志灯 壁装 | 套 |  | 2 | 116.07 | 232.14 | #REF! | #REF! | #REF! | #REF! | #REF! | #REF!
2 | S2#电气工程 | 装饰灯 | 套 | 1.名称:单向/双向疏散指示灯安装 2.安装形式:壁式 3.其他:根据现场实际情况，未尽事宜详见图纸、招标文件，并满足施工及验收规范相关要求 | 2 | 107.66 | 215.32 | #REF! | #REF! | #REF! | #REF! | #REF! | #REF! | 215.32
| S2#电气工程 | 智能应急灯具及标志灯具安装 标志灯 壁装 | 套 |  | 2 | 107.66 | 215.32 | #REF! | #REF! | #REF! | #REF! | #REF! | #REF!
3 | S2#电气工程 | 普通灯具 | 套 | 1.名称:单管荧光灯安装 2.型号:220V 23W，LED 3.其他:根据现场实际情况，未尽事宜详见图纸、招标文件，并满足施工及验收规范相关要求 | 6 | 69.78 | 418.68 | #REF! | #REF! | #REF! | #REF! | #REF! | #REF! | 418.68
| S2#电气工程 | 吸顶式 无吊顶处 单管 | 套 |  | 6 | 69.78 | 418.68 | #REF! | #REF! | #REF! | #REF! | #REF! | #REF!
4 | S2#电气工程 | 普通灯具 | 套 | 1.名称:应急单管荧光灯安装 2.型号:220V 23W，LED 3.其他:根据现场实际情况，未尽事宜详见图纸、招标文件，并满足施工及验收规范相关要求 | 3 | 103.28 | 309.84 | #REF! | #REF! | #REF! | #REF! | #REF! | #REF! | 309.84
| S2#电气工程 | 吸顶式 无吊顶处 单管 | 套 |  | 3 | 103.28 | 309.84 | #REF! | #REF! | #REF! | #REF! | #REF! | #REF!
5 | S2#电气工程 | 工厂灯 | 套 | 1.名称:防潮密闭灯安装 2.型号:220V 10W LED 3.其他:根据现场实际情况，未尽事宜详见图纸、招标文件，并满足施工及验收规范相关要求 | 3 | 147.84 | 443.52 | #REF! | #REF! | #REF! | #REF! | #REF! | #REF! | 443.52
| S2#电气工程 | 防潮灯 | 套 |  | 3 | 147.84 | 443.52 | #REF! | #REF! | #REF! | #REF! | #REF! | #REF!
6 | S2#电气工程 | 照明开关 | 个 | 1.名称:跷板式暗开关(单控) 单联 2.规格:10A 3.其他:满足招标文件、设计图纸及施工规范、验收规范要求 | 6 | 27.64 | 165.84 | #REF! | #REF! | #REF! | #REF! | #REF! | #REF! | 165.84
| S2#电气工程 | 跷板式暗开关(单控) 单联 | 个 |  | 6 | 27.64 | 165.84 | #REF! | #REF! | #REF! | #REF! | #REF! | #REF!
7 | S2#电气工程 | 照明开关 | 个 | 1.名称:跷板式暗开关(单控) 双联 2.规格:10A 3.其他:满足招标文件、设计图纸及施工规范、验收规范要求 | 1 | 32.76 | 32.76 | #REF! | #REF! | #REF! | #REF! | #REF! | #REF! | 32.76
| S2#电气工程 | 跷板式暗开关(单控) 双联 | 个 |  | 1 | 32.76 | 32.76 | #REF! | #REF! | #REF! | #REF! | #REF! | #REF!
8 | S2#电气工程 | 插座 | 个 | 1.名称:带安全门二三孔插座 2.规格:250V 10A 3.安装方式:暗装 4.其他:满足招标文件、设计图纸及施工规范、验收规范要求 | 6 | 39.91 | 239.46 | #REF! | #REF! | #REF! | #REF! | #REF! | #REF! | 239.46
| S2#电气工程 | 插座暗装 单相 双联 | 个 |  | 6 | 39.91 | 239.46 | #REF! | #REF! | #REF! | #REF! | #REF! | #REF!
0 | S2#电气工程 | 防雷接地 | [12 empty] | 13012.56
1 | S2#电气工程 | 接地极 | m2 | 1.名称:接地极制作安装 2.材质:利用桩基础及基础梁内两根≥∅16钢筋焊接连接做接地体 3.其他:根据现场实际情况，未尽事宜详见图纸、招标文件，并满足施工及验收规范相关要求 | 176.88 | 13.84 | 2448.02 | #REF! | #REF! | #REF! | #REF! | #REF! | #REF! | 2448.02
| S2#电气工程 | 利用底板钢筋作接地极 | m2 |  | 176.88 | 13.84 | 2448.02 | #REF! | #REF! | #REF! | #REF! | #REF! | #REF!
2 | S2#电气工程 | 接地母线 | m | 1.名称:接地母线敷设 2.材质:热镀锌扁钢 3.规格:40*4 4.安装部位:暗敷设 5.其他:根据现场实际情况，未尽事宜详见图纸、招标文件，并满足施工及验收规范相关要求 | 23 | 13.6 | 312.8 | #REF! | #REF! | #REF! | #REF! | #REF! | #REF! | 312.8
| S2#电气工程 | 型钢接地母线敷设 暗敷设 镀锌扁钢 40×4 | m |  | 23 | 13.6 | 312.8 | #REF! | #REF! | #REF! | #REF! | #REF! | #REF!
3 | S2#电气工程 | 接地母线 | m | 1.名称:接地母线敷设 2.材质:热镀锌扁钢 3.规格:40*4 4.安装部位:明敷设 5.其他:根据现场实际情况，未尽事宜详见图纸、招标文件，并满足施工及验收规范相关要求 | 108 | 39.76 | 4294.08 | #REF! | #REF! | #REF! | #REF! | #REF! | #REF! | 4294.08
| S2#电气工程 | 型钢接地母线敷设 明敷设 镀锌扁钢 40×4 | m |  | 108 | 39.76 | 4294.08 | #REF! | #REF! | #REF! | #REF! | #REF! | #REF!
4 | S2#电气工程 | 避雷引下线 | m | 1.名称:避雷引下线制作安装 2.材质:详见设计图纸 3.规格:利用结构主筋≥Φ16 4.其他:根据现场实际情况，未尽事宜详见图纸、招标文件，并满足施工及验收规范相关要求 | 23.4 | 13.21 | 309.11 | #REF! | #REF! | #REF! | #REF! | #REF! | #REF! | 309.11
| S2#电气工程 | 防雷引下线 利用结构主筋 | m |  | 23.4 | 13.21 | 309.11 | #REF! | #REF! | #REF! | #REF! | #REF! | #REF!
5 | S2#电气工程 | 避雷网 | m | 1.名称:避雷网制作安装 2.材质:镀锌圆钢 3.规格:φ10 4.安装形式:沿女儿墙明敷 5.其他:根据现场实际情况，未尽事宜详见图纸、招标文件，并满足施工及验收规范相关要求 | 68.9 | 43.85 | 3021.27 | #REF! | #REF! | #REF! | #REF! | #REF! | #REF! | 3021.27
| S2#电气工程 | 沿女儿墙敷设 避雷网直径(mm以内) 10 | m |  | 68.9 | 43.85 | 3021.27 | #REF! | #REF! | #REF! | #REF! | #REF! | #REF!
6 | S2#电气工程 | 进出户及竖向金属管道 | 处 | 1.名称:进出户及竖向金属管道等电位连接 2.其他:根据现场实际情况，未尽事宜详见图纸、招标文件，并满足施工及验收规范相关要求 | 22 | 46.09 | 1013.98 | #REF! | #REF! | #REF! | #REF! | #REF! | #REF! | 1013.98
| S2#电气工程 | 进出户及竖向金属管道 | 处 |  | 22 | 46.09 | 1013.98 | #REF! | #REF! | #REF! | #REF! | #REF! | #REF!
7 | S2#电气工程 | 突出建筑物金属物 | 处 | 1.名称:突出建筑物金属物等电位连接 2.其他:根据现场实际情况，未尽事宜详见图纸、招标文件，并满足施工及验收规范相关要求 | 3 | 32.12 | 96.36 | #REF! | #REF! | #REF! | #REF! | #REF! | #REF! | 96.36
| S2#电气工程 | 突出建筑物金属物 | 处 |  | 3 | 32.12 | 96.36 | #REF! | #REF! | #REF! | #REF! | #REF! | #REF!
8 | S2#电气工程 | 等电位端子箱、测试板 | 台 | 1.名称:总等电位端子箱安装 2.其他:根据现场实际情况，未尽事宜详见图纸、招标文件，并满足施工及验收规范相关要求 | 1 | 587.96 | 587.96 | #REF! | #REF! | #REF! | #REF! | #REF! | #REF! | 587.96
| S2#电气工程 | 总等电位箱 | 台 |  | 1 | 587.96 | 587.96 | #REF! | #REF! | #REF! | #REF! | #REF! | #REF!
9 | S2#电气工程 | 等电位端子箱、测试板 | 台 | 1.名称:局部电位端子箱安装 2.其他:根据现场实际情况，未尽事宜详见图纸、招标文件，并满足施工及验收规范相关要求 | 2 | 169.33 | 338.66 | #REF! | #REF! | #REF! | #REF! | #REF! | #REF! | 338.66
| S2#电气工程 | 等电位箱 | 台 |  | 2 | 169.33 | 338.66 | #REF! | #REF! | #REF! | #REF! | #REF! | #REF!
10 | S2#电气工程 | 等电位端子箱、测试板 | 点 | 1.名称:接地测试板制作安装 2.其他:根据现场实际情况，未尽事宜详见图纸、招标文件，并满足施工及验收规范相关要求 | 4 | 147.58 | 590.32 | #REF! | #REF! | #REF! | #REF! | #REF! | #REF! | 590.32
| S2#电气工程 | 接地测试板制作安装 | 点 |  | 4 | 147.58 | 590.32 | #REF! | #REF! | #REF! | #REF! | #REF! | #REF!
0 | S2#电气工程 | 附属工程 | [12 empty] | 106970.03
1 | S2#电气工程 | 凿（压)槽 | m | 1.名称:凿（压)槽及恢复 2.规格:DN20（管道） 3.其他:根据现场实际情况，未尽事宜详见图纸、招标文件，并满足施工及验收规范相关要求 | 890.23 | 42.76 | 38066.23 | #REF! | #REF! | #REF! | #REF! | #REF! | #REF! | 38066.23
| S2#电气工程 | 凿槽 砌筑结构 管径(mm以内) 20 | m |  | 890.23 | 42.76 | 38066.23 | #REF! | #REF! | #REF! | #REF! | #REF! | #REF!
2 | S2#电气工程 | 凿（压)槽 | m | 1.名称:凿（压)槽及恢复 2.规格:DN25（管道） 3.其他:根据现场实际情况，未尽事宜详见图纸、招标文件，并满足施工及验收规范相关要求 | 890.23 | 77.4 | 68903.8 | #REF! | #REF! | #REF! | #REF! | #REF! | #REF! | 68903.8
| S2#电气工程 | 凿槽 砌筑结构 管径(mm以内) 32 | m |  | 890.23 | 77.4 | 68903.8 | #REF! | #REF! | #REF! | #REF! | #REF! | #REF!
0 | S2#建筑智能化工程 | 有线电视系统 | [12 empty] | 26889.75
1 | S2#建筑智能化工程 | 配管 | m | 1.名称:JDG管铺设 2.规格:DN2O 3.配置形式:暗配 4.其他:根据现场实际情况，未尽事宜详见图纸、招标文件，并满足施工及验收规范相关要求 | 1335.28 | 15.95 | 21297.72 | #REF! | #REF! | #REF! | #REF! | #REF! | #REF! | 21297.72
| S2#建筑智能化工程 | 紧定(扣压)式薄壁钢管敷设 砖、混凝土结构暗配 公称直径(mm以内) 20 | m |  | 1335.28 | 15.95 | 21297.72 | #REF! | #REF! | #REF! | #REF! | #REF! | #REF!
2 | S2#建筑智能化工程 | 接线盒 | 个 | 1.名称:钢制接线盒安装 2.安装形式:暗装 3.其他:根据现场实际情况，未尽事宜详见图纸、招标文件，并满足施工及验收规范相关要求 | 264 | 15.77 | 4163.28 | #REF! | #REF! | #REF! | #REF! | #REF! | #REF! | 4163.28
| S2#建筑智能化工程 | 钢制接线盒 暗装 砖结构 | 个 |  | 264 | 15.77 | 4163.28 | #REF! | #REF! | #REF! | #REF! | #REF! | #REF!
3 | S2#建筑智能化工程 | 配管 | m | 1.名称:管内穿引线 2.其他:根据现场实际情况，未尽事宜详见图纸、招标文件，并满足施工及验收规范相关要求 | 1335.28 | 1.07 | 1428.75 | #REF! | #REF! | #REF! | #REF! | #REF! | #REF! | 1428.75
| S2#建筑智能化工程 | 穿引线 | m |  | 1335.28 | 1.07 | 1428.75 | #REF! | #REF! | #REF! | #REF! | #REF! | #REF!
0 | S2#建筑智能化工程 | 电话网络系统 | [12 empty] | 183998.24
1 | S2#建筑智能化工程 | 配管 | m | 1.名称:JDG管铺设 2.规格:DN2O 3.配置形式:暗配 4.其他:根据现场实际情况，未尽事宜详见图纸、招标文件，并满足施工及验收规范相关要求 | 3044.56 | 15.95 | 48560.73 | #REF! | #REF! | #REF! | #REF! | #REF! | #REF! | 48560.73
| S2#建筑智能化工程 | 紧定(扣压)式薄壁钢管敷设 砖、混凝土结构暗配 公称直径(mm以内) 20 | m |  | 3044.56 | 15.95 | 48560.73 | #REF! | #REF! | #REF! | #REF! | #REF! | #REF!
2 | S2#建筑智能化工程 | 接线盒 | 个 | 1.名称:钢制接线盒安装 2.安装形式:暗装 3.其他:根据现场实际情况，未尽事宜详见图纸、招标文件，并满足施工及验收规范相关要求 | 440 | 15.77 | 6938.8 | #REF! | #REF! | #REF! | #REF! | #REF! | #REF! | 6938.8
| S2#建筑智能化工程 | 钢制接线盒 暗装 砖结构 | 个 |  | 440 | 15.77 | 6938.8 | #REF! | #REF! | #REF! | #REF! | #REF! | #REF!
3 | S2#建筑智能化工程 | 配管 | m | 1.名称:管内穿引线 2.其他:根据现场实际情况，未尽事宜详见图纸、招标文件，并满足施工及验收规范相关要求 | 3044.56 | 1.07 | 3257.68 | #REF! | #REF! | #REF! | #REF! | #REF! | #REF! | 3257.68
| S2#建筑智能化工程 | 穿引线 | m |  | 3044.56 | 1.07 | 3257.68 | #REF! | #REF! | #REF! | #REF! | #REF! | #REF!
4 | S2#建筑智能化工程 | 接线箱 | 个 | 1.名称:弱电家居配线箱 2.安装形式:暗装 3.其他:根据现场实际情况，未尽事宜详见图纸、招标文件，并满足施工及验收规范相关要求 | 88 | 215.13 | 18931.44 | #REF! | #REF! | #REF! | #REF! | #REF! | #REF! | 18931.44
| S2#建筑智能化工程 | 弱电箱体挂墙安装 半周长1m以内 | 台 |  | 88 | 215.13 | 18931.44 | #REF! | #REF! | #REF! | #REF! | #REF! | #REF!
5 | S2#建筑智能化工程 | 接线箱 | 个 | 1.名称:接线箱 2.安装形式:暗装 3.其他:根据现场实际情况，未尽事宜详见图纸、招标文件，并满足施工及验收规范相关要求 | 135 | 273.93 | 36980.55 | #REF! | #REF! | #REF! | #REF! | #REF! | #REF! | 36980.55
| S2#建筑智能化工程 | 暗装 接线箱半周长(mm以内) 700 | 个 |  | 135 | 273.93 | 36980.55 | #REF! | #REF! | #REF! | #REF! | #REF! | #REF!
6 | S2#建筑智能化工程 | 桥架 | m | 1.名称:强电钢制桥架 2.规格、型号:200*100 3.材质:钢制 4.本体安装 5.接地 6.其他：根据现场实际情况，未尽事宜详见图纸、招标文件，并满足施工及验收规范相关要求 | 175.45 | 123.07 | 21592.63 | #REF! | #REF! | #REF! | #REF! | #REF! | #REF! | 21592.63
| S2#建筑智能化工程 | 钢制槽式桥架(宽+高)(mm以下) 400 | m |  | 175.45 | 123.07 | 21592.63 | #REF! | #REF! | #REF! | #REF! | #REF! | #REF!
7 | S2#建筑智能化工程 | 铁构件 | kg | 1.名称:桥架支架制作 2.材质:综合考虑 3.其他:满足招标文件、设计图纸及施工规范、验收规范要求 | 69.3 | 19.96 | 1383.23 | #REF! | #REF! | #REF! | #REF! | #REF! | #REF! | 1383.23
| S2#建筑智能化工程 | 金属支架制作 | kg |  | 69.3 | 19.96 | 1383.23 | #REF! | #REF! | #REF! | #REF! | #REF! | #REF!
8 | S2#建筑智能化工程 | 防火堵洞 | 处 | 1.名称:桥架穿楼板防火封堵 2.材质:防火枕 3.部位:穿楼板处 4.其他：根据现场实际情况，未尽事宜详见图纸、招标文件，并满足施工及验收规范相关要求 | 45 | 601.6 | 27072 | #REF! | #REF! | #REF! | #REF! | #REF! | #REF! | 27072
| S2#建筑智能化工程 | 防火堵洞 | 处 |  | 45 | 601.6 | 27072 | #REF! | #REF! | #REF! | #REF! | #REF! | #REF!
9 | S2#建筑智能化工程 | 防火堵洞 | 处 | 1.名称:桥架穿楼板防火封堵 2.材质:防火枕 3.部位:穿墙处 4.其他：根据现场实际情况，未尽事宜详见图纸、招标文件，并满足施工及验收规范相关要求 | 13 | 601.6 | 7820.8 | #REF! | #REF! | #REF! | #REF! | #REF! | #REF! | 7820.8
| S2#建筑智能化工程 | 防火堵洞 | 处 |  | 13 | 601.6 | 7820.8 | #REF! | #REF! | #REF! | #REF! | #REF! | #REF!
10 | S2#建筑智能化工程 | 防火隔板 | m2 | 1.名称:桥架穿墙/楼板防火隔板 2.材质:防火隔板 3.部位:穿楼板及墙处 4.其他：根据现场实际情况，未尽事宜详见图纸、招标文件，并满足施工及验收规范相关要求 | 34 | 337.07 | 11460.38 | #REF! | #REF! | #REF! | #REF! | #REF! | #REF! | 11460.38
| S2#建筑智能化工程 | 防火隔板 | m2 |  | 34 | 337.07 | 11460.38 | #REF! | #REF! | #REF! | #REF! | #REF! | #REF!
0 | S2#建筑智能化工程 | 安防监控系统 | [12 empty] | 63870.3
1 | S2#建筑智能化工程 | 配管 | m | 1.名称:JDG管铺设 2.规格:DN2O 3.配置形式:暗配 4.其他:根据现场实际情况，未尽事宜详见图纸、招标文件，并满足施工及验收规范相关要求 | 1335.28 | 15.95 | 21297.72 | #REF! | #REF! | #REF! | #REF! | #REF! | #REF! | 21297.72
| S2#建筑智能化工程 | 紧定(扣压)式薄壁钢管敷设 砖、混凝土结构暗配 公称直径(mm以内) 20 | m |  | 1335.28 | 15.95 | 21297.72 | #REF! | #REF! | #REF! | #REF! | #REF! | #REF!
2 | S2#建筑智能化工程 | 接线盒 | 个 | 1.名称:钢制接线盒安装 2.安装形式:暗装 3.其他:根据现场实际情况，未尽事宜详见图纸、招标文件，并满足施工及验收规范相关要求 | 264 | 15.77 | 4163.28 | #REF! | #REF! | #REF! | #REF! | #REF! | #REF! | 4163.28
| S2#建筑智能化工程 | 钢制接线盒 暗装 砖结构 | 个 |  | 264 | 15.77 | 4163.28 | #REF! | #REF! | #REF! | #REF! | #REF! | #REF!
3 | S2#建筑智能化工程 | 配管 | m | 1.名称:管内穿引线 2.其他:根据现场实际情况，未尽事宜详见图纸、招标文件，并满足施工及验收规范相关要求 | 1335.28 | 1.07 | 1428.75 | #REF! | #REF! | #REF! | #REF! | #REF! | #REF! | 1428.75
| S2#建筑智能化工程 | 穿引线 | m |  | 1335.28 | 1.07 | 1428.75 | #REF! | #REF! | #REF! | #REF! | #REF! | #REF!
4 | S2#建筑智能化工程 | 接线箱 | 个 | 1.名称:接线箱 2.安装形式:暗装 3.其他:根据现场实际情况，未尽事宜详见图纸、招标文件，并满足施工及验收规范相关要求 | 135 | 273.93 | 36980.55 | #REF! | #REF! | #REF! | #REF! | #REF! | #REF! | 36980.55
| S2#建筑智能化工程 | 暗装 接线箱半周长(mm以内) 700 | 个 |  | 135 | 273.93 | 36980.55 | #REF! | #REF! | #REF! | #REF! | #REF! | #REF!
0 | S2配套楼给排水工程 | 管道及阀门
0 | S2配套楼给排水工程 | 给水工程 | [12 empty] | 7450.71
1 | S2配套楼给排水工程 | 复合管 | m | 1.安装部位(室内、外): 室内 2.输送介质（给水、排水、热煤体、燃气、雨水）: 给水 3.材质: 内衬塑镀锌钢管（含管件） 4.型号、规格: DN32 5.连接方式: 螺纹连接 6.水冲洗、消毒冲洗、水压试验，试验要求符合设计及施工规范规定 7.未尽事宜详见图纸、招标文件，包括为满足设计、技术标准和要求、验收规范规定施工所需的一切工序内容及相应费用 | 9 | 61.04 | 549.36 | #REF! | #REF! | #REF! | #REF! | #REF! | #REF! | 549.36
| S2配套楼给排水工程 | 室内给水钢塑复合管(螺纹连接) 公称直径(mm以内) 32 设计要求管道进行消毒冲洗 人工*1.05,材料[34000011] 含量为2.1,机械[99460004] 含量为3.15 | m |  | 9 | 61.04 | 549.36 | #REF! | #REF! | #REF! | #REF! | #REF! | #REF!
2 | S2配套楼给排水工程 | 复合管 | m | 1.安装部位(室内、外): 室内 2.输送介质（给水、排水、热煤体、燃气、雨水）: 给水 3.材质: 内衬塑镀锌钢管（含管件） 4.型号、规格: DN25 5.连接方式: 螺纹连接 6.水冲洗、消毒冲洗、水压试验，试验要求符合设计及施工规范规定 7.未尽事宜详见图纸、招标文件，包括为满足设计、技术标准和要求、验收规范规定施工所需的一切工序内容及相应费用 | 15 | 54.28 | 814.2 | #REF! | #REF! | #REF! | #REF! | #REF! | #REF! | 814.2
| S2配套楼给排水工程 | 室内给水钢塑复合管(螺纹连接) 公称直径(mm以内) 25 设计要求管道进行消毒冲洗 人工*1.05,材料[34000011] 含量为2.1,机械[99460004] 含量为3.15 | m |  | 15 | 54.28 | 814.2 | #REF! | #REF! | #REF! | #REF! | #REF! | #REF!
3 | S2配套楼给排水工程 | 复合管 | m | 1.安装部位(室内、外): 室内 2.输送介质（给水、排水、热煤体、燃气、雨水）: 给水 3.材质: 内衬塑镀锌钢管（含管件） 4.型号、规格: DN20 5.连接方式: 螺纹连接 6.水冲洗、消毒冲洗、水压试验，试验要求符合设计及施工规范规定 7.未尽事宜详见图纸、招标文件，包括为满足设计、技术标准和要求、验收规范规定施工所需的一切工序内容及相应费用 | 12 | 48.26 | 579.12 | #REF! | #REF! | #REF! | #REF! | #REF! | #REF! | 579.12
| S2配套楼给排水工程 | 室内给水钢塑复合管(螺纹连接) 公称直径(mm以内) 20 设计要求管道进行消毒冲洗 人工*1.05,材料[34000011] 含量为2.1,机械[99460004] 含量为3.15 | m |  | 12 | 48.26 | 579.12 | #REF! | #REF! | #REF! | #REF! | #REF! | #REF!
4 | S2配套楼给排水工程 | 塑料管 | m | 1.安装部位(室内、外):室内 2.输送介质（给水、排水、热煤体、燃气、雨水）:给水 3.材质:PPR管 S5（含管件） 4.型号、规格:DN15 5.连接方式:热熔连接 6.水冲洗、消毒冲洗、水压试验，试验要求符合设计及施工规范规定 7.未尽事宜详见图纸、招标文件，包括为满足设计、技术标准和要求、验收规范规定施工所需的一切工序内容及相应费用 | 18 | 29.4 | 529.2 | #REF! | #REF! | #REF! | #REF! | #REF! | #REF! | 529.2
| S2配套楼给排水工程 | 给水塑料管(热熔连接) 公称直径(mm以内) 15 设计要求管道进行消毒冲洗 人工*1.05,材料[34000011] 含量为2.1,机械[99460004] 含量为3.15 | m |  | 18 | 29.4 | 529.2 | #REF! | #REF! | #REF! | #REF! | #REF! | #REF!
5 | S2配套楼给排水工程 | 套管 | 个 | 1.名称、类型:刚性防水套管 2.主管道规格:DN40 3.未尽事宜详见图纸、招标文件，包括为满足设计、技术标准和要求、验收规范规定施工所需的一切工序内容及相应费用 | 3 | 363.02 | 1089.06 | #REF! | #REF! | #REF! | #REF! | #REF! | #REF! | 1089.06
| S2配套楼给排水工程 | 刚性防水套管制作 公称直径(mm以内) 50 | 个 |  | 3 | 206.07 | 618.21 | #REF! | #REF! | #REF! | #REF! | #REF! | #REF!
| S2配套楼给排水工程 | 刚性防水套管安装 公称直径(mm以内) 50 | 个 |  | 3 | 156.95 | 470.85 | #REF! | #REF! | #REF! | #REF! | #REF! | #REF!
6 | S2配套楼给排水工程 | 套管 | 个 | 1.名称、类型:一般填料套管 2.主管道规格:DN40 3.未尽事宜详见图纸、招标文件，包括为满足设计、技术标准和要求、验收规范规定施工所需的一切工序内容及相应费用 | 6 | 48.33 | 289.98 | #REF! | #REF! | #REF! | #REF! | #REF! | #REF! | 289.98
| S2配套楼给排水工程 | 一般填料套管制作安装 公称直径(mm以内) 40 | 个 |  | 6 | 48.33 | 289.98 | #REF! | #REF! | #REF! | #REF! | #REF! | #REF!
7 | S2配套楼给排水工程 | 套管 | 个 | 1.名称、类型:一般填料套管 2.规格:DN32 3.未尽事宜详见图纸、招标文件，包括为满足设计、技术标准和要求、验收规范规定施工所需的一切工序内容及相应费用 | 6 | 41.54 | 249.24 | #REF! | #REF! | #REF! | #REF! | #REF! | #REF! | 249.24
| S2配套楼给排水工程 | 一般填料套管制作安装 公称直径(mm以内) 32 | 个 |  | 6 | 41.54 | 249.24 | #REF! | #REF! | #REF! | #REF! | #REF! | #REF!
8 | S2配套楼给排水工程 | 套管 | 个 | 1.名称、类型:一般填料套管 2.主管道规格:DN25 3.未尽事宜详见图纸、招标文件，包括为满足设计、技术标准和要求、验收规范规定施工所需的一切工序内容及相应费用 | 2 | 36.36 | 72.72 | #REF! | #REF! | #REF! | #REF! | #REF! | #REF! | 72.72
| S2配套楼给排水工程 | 一般填料套管制作安装 公称直径(mm以内) 25 | 个 |  | 2 | 36.36 | 72.72 | #REF! | #REF! | #REF! | #REF! | #REF! | #REF!
9 | S2配套楼给排水工程 | 套管 | 个 | 1.名称、类型:一般填料套管 2.主管道规格:DN20 3.未尽事宜详见图纸、招标文件，包括为满足设计、技术标准和要求、验收规范规定施工所需的一切工序内容及相应费用 | 1 | 31.38 | 31.38 | #REF! | #REF! | #REF! | #REF! | #REF! | #REF! | 31.38
| S2配套楼给排水工程 | 一般填料套管制作安装 公称直径(mm以内) 20 | 个 |  | 1 | 31.38 | 31.38 | #REF! | #REF! | #REF! | #REF! | #REF! | #REF!
10 | S2配套楼给排水工程 | 水表 | 组 | 1.名称:远传水表 2.型号、规格:DN40 3.未尽事宜详见图纸、招标文件，包括为满足设计、技术标准和要求、验收规范规定施工所需的一切工序内容及相应费用 | 1 | 790.17 | 790.17 | #REF! | #REF! | #REF! | #REF! | #REF! | #REF! | 790.17
| S2配套楼给排水工程 | 远传水表(螺纹连接) 公称直径(mm以内) 40 | 个 |  | 1 | 790.17 | 790.17 | #REF! | #REF! | #REF! | #REF! | #REF! | #REF!
11 | S2配套楼给排水工程 | 水表 | 组 | 1.名称:远传水表 2.型号、规格:DN32 3.未尽事宜详见图纸、招标文件，包括为满足设计、技术标准和要求、验收规范规定施工所需的一切工序内容及相应费用 | 1 | 678.46 | 678.46 | #REF! | #REF! | #REF! | #REF! | #REF! | #REF! | 678.46
| S2配套楼给排水工程 | 远传水表(螺纹连接) 公称直径(mm以内) 32 | 个 |  | 1 | 678.46 | 678.46 | #REF! | #REF! | #REF! | #REF! | #REF! | #REF!
12 | S2配套楼给排水工程 | 螺纹阀门 | 个 | 1.类型:止回阀 2.规格、压力等级:DN20 工作压力为1.60MPa 3.未尽事宜详见图纸、招标文件，包括为满足设计、技术标准和要求、验收规范规定施工所需的一切工序内容及相应费用 | 1 | 52.67 | 52.67 | #REF! | #REF! | #REF! | #REF! | #REF! | #REF! | 52.67
| S2配套楼给排水工程 | 螺纹阀门 公称直径(mm以内) 20 | 个 |  | 1 | 52.67 | 52.67 | #REF! | #REF! | #REF! | #REF! | #REF! | #REF!
13 | S2配套楼给排水工程 | 螺纹阀门 | 个 | 1.类型:全铜质截止阀 2.规格、压力等级:DN20 工作压力为1.60MPa 3.未尽事宜详见图纸、招标文件，包括为满足设计、技术标准和要求、验收规范规定施工所需的一切工序内容及相应费用 | 1 | 54.2 | 54.2 | #REF! | #REF! | #REF! | #REF! | #REF! | #REF! | 54.2
| S2配套楼给排水工程 | 螺纹阀门 公称直径(mm以内) 20 | 个 |  | 1 | 54.2 | 54.2 | #REF! | #REF! | #REF! | #REF! | #REF! | #REF!
14 | S2配套楼给排水工程 | 螺纹阀门 | 个 | 1.类型:全铜质截止阀 2.规格、压力等级:DN25 工作压力为1.60MPa 3.未尽事宜详见图纸、招标文件，包括为满足设计、技术标准和要求、验收规范规定施工所需的一切工序内容及相应费用 | 1 | 65.5 | 65.5 | #REF! | #REF! | #REF! | #REF! | #REF! | #REF! | 65.5
| S2配套楼给排水工程 | 螺纹阀门 公称直径(mm以内) 25 | 个 |  | 1 | 65.5 | 65.5 | #REF! | #REF! | #REF! | #REF! | #REF! | #REF!
15 | S2配套楼给排水工程 | 螺纹阀门 | 个 | 1.类型:全铜质截止阀 2.规格、压力等级:DN32 工作压力为1.60MPa 3.未尽事宜详见图纸、招标文件，包括为满足设计、技术标准和要求、验收规范规定施工所需的一切工序内容及相应费用 | 1 | 101 | 101 | #REF! | #REF! | #REF! | #REF! | #REF! | #REF! | 101
| S2配套楼给排水工程 | 螺纹阀门 公称直径(mm以内) 32 | 个 |  | 1 | 101 | 101 | #REF! | #REF! | #REF! | #REF! | #REF! | #REF!
16 | S2配套楼给排水工程 | 螺纹阀门 | 个 | 1.类型: 自动排气阀(含一个同规格闸阀) 2.型号、规格: DN20 3.未尽事宜详见图纸、招标文件，包括为满足设计、技术标准和要求、验收规范规定施工所需的一切工序内容及相应费用 | 1 | 117.46 | 117.46 | #REF! | #REF! | #REF! | #REF! | #REF! | #REF! | 117.46
| S2配套楼给排水工程 | 自动排气阀、手动放风门 公称直径(mm以内) 20 | 个 |  | 1 | 117.46 | 117.46 | #REF! | #REF! | #REF! | #REF! | #REF! | #REF!
17 | S2配套楼给排水工程 | 管道支架 | kg | 1.材质:型钢支架 2.管架形式:一般管架 3.未尽事宜详见图纸、招标文件，包括为满足设计、技术标准和要求、验收规范规定施工所需的一切工序内容及相应费用 | 35 | 28.93 | 1012.55 | #REF! | #REF! | #REF! | #REF! | #REF! | #REF! | 1012.55
| S2配套楼给排水工程 | 制作 一般管架 | 100kg |  | 0.35 | 1810.58 | 633.7 | #REF! | #REF! | #REF! | #REF! | #REF! | #REF!
| S2配套楼给排水工程 | 安装 一般管架 | 100kg |  | 0.35 | 1082.91 | 379.02 | #REF! | #REF! | #REF! | #REF! | #REF! | #REF!
18 | S2配套楼给排水工程 | 金属结构刷油 | kg | 1.油漆品种:防锈漆 2.结构类型:一般管架 3.涂刷遍数、漆膜厚度:两遍 4.未尽事宜详见图纸、招标文件，包括为满足设计、技术标准和要求、验收规范规定施工所需的一切工序内容及相应费用 | 35 | 0.94 | 32.9 | #REF! | #REF! | #REF! | #REF! | #REF! | #REF! | 32.9
| S2配套楼给排水工程 | 管道支吊架刷油 防锈漆 第一遍 | 100kg |  | 0.35 | 55.56 | 19.45 | #REF! | #REF! | #REF! | #REF! | #REF! | #REF!
| S2配套楼给排水工程 | 管道支吊架刷油 防锈漆 第二遍 | 100kg |  | 0.35 | 38.71 | 13.55 | #REF! | #REF! | #REF! | #REF! | #REF! | #REF!
19 | S2配套楼给排水工程 | 金属结构刷油 | kg | 1.油漆品种:调合漆 2.结构类型:一般管架 3.涂刷遍数、漆膜厚度:两遍 4.未尽事宜详见图纸、招标文件，包括为满足设计、技术标准和要求、验收规范规定施工所需的一切工序内容及相应费用 | 35 | 0.64 | 22.4 | #REF! | #REF! | #REF! | #REF! | #REF! | #REF! | 22.4
| S2配套楼给排水工程 | 管道支吊架刷油 调合漆 第一遍 | 100kg |  | 0.35 | 34.83 | 12.19 | #REF! | #REF! | #REF! | #REF! | #REF! | #REF!
| S2配套楼给排水工程 | 管道支吊架刷油 调合漆 第二遍 | 100kg |  | 0.35 | 29.03 | 10.16 | #REF! | #REF! | #REF! | #REF! | #REF! | #REF!
20 | S2配套楼给排水工程 | 管道绝热 | m3 | 1.绝热材料品种:B1级橡塑管壳保温 2.绝热厚度:20mm 3.管道直径:DN50以内 4.未尽事宜详见图纸、招标文件，包括为满足设计、技术标准和要求、验收规范规定施工所需的一切工序内容及相应费用 | 0.13 | 2454.92 | 319.14 | #REF! | #REF! | #REF! | #REF! | #REF! | #REF! | 319.14
| S2配套楼给排水工程 | 管道绝热 橡塑制品安装 公称直径(mm以内) 50 | m3 |  | 0.13 | 2454.91 | 319.14 | #REF! | #REF! | #REF! | #REF! | #REF! | #REF!
0 | S2配套楼给排水工程 | 中水工程 | [12 empty] | 4282.6
1 | S2配套楼给排水工程 | 复合管 | m | 1.安装部位(室内、外): 室内 2.输送介质（给水、排水、热煤体、燃气、雨水）: 中水 3.材质: 内衬塑镀锌钢（含管件） 4.型号、规格: DN32 5.连接方式: 螺纹连接 6.水冲洗、水压试验，试验要求符合设计及施工规范规定 7.未尽事宜详见图纸、招标文件，包括为满足设计、技术标准和要求、验收规范规定施工所需的一切工序内容及相应费用 | 16 | 58.94 | 943.04 | #REF! | #REF! | #REF! | #REF! | #REF! | #REF! | 943.04
| S2配套楼给排水工程 | 室内给水钢塑复合管(螺纹连接) 公称直径(mm以内) 32 | m |  | 16 | 58.94 | 943.04 | #REF! | #REF! | #REF! | #REF! | #REF! | #REF!
2 | S2配套楼给排水工程 | 复合管 | m | 1.安装部位(室内、外): 室内 2.输送介质（给水、排水、热煤体、燃气、雨水）: 中水 3.材质: 内衬塑镀锌钢（含管件） 4.型号、规格: DN25 5.连接方式: 螺纹连接 6.水冲洗、水压试验，试验要求符合设计及施工规范规定 7.未尽事宜详见图纸、招标文件，包括为满足设计、技术标准和要求、验收规范规定施工所需的一切工序内容及相应费用 | 18 | 52.32 | 941.76 | #REF! | #REF! | #REF! | #REF! | #REF! | #REF! | 941.76
| S2配套楼给排水工程 | 室内给水钢塑复合管(螺纹连接) 公称直径(mm以内) 25 | m |  | 18 | 52.32 | 941.76 | #REF! | #REF! | #REF! | #REF! | #REF! | #REF!
3 | S2配套楼给排水工程 | 塑料管 | m | 1.安装部位(室内、外):室内 2.输送介质（给水、排水、热煤体、燃气、雨水）:中水 3.材质:PPR管 S5（含管件） 4.型号、规格:DN20 5.连接方式:热熔连接 6.水冲洗、水压试验，试验要求符合设计及施工规范规定 7.未尽事宜详见图纸、招标文件，包括为满足设计、技术标准和要求、验收规范规定施工所需的一切工序内容及相应费用 | 8 | 32.18 | 257.44 | #REF! | #REF! | #REF! | #REF! | #REF! | #REF! | 257.44
| S2配套楼给排水工程 | 给水塑料管(热熔连接) 公称直径(mm以内) 20 | m |  | 8 | 32.18 | 257.44 | #REF! | #REF! | #REF! | #REF! | #REF! | #REF!
4 | S2配套楼给排水工程 | 套管 | 个 | 1.名称、类型:刚性防水套管 2.主管道规格:DN32 3.未尽事宜详见图纸、招标文件，包括为满足设计、技术标准和要求、验收规范规定施工所需的一切工序内容及相应费用 | 1 | 346.96 | 346.96 | #REF! | #REF! | #REF! | #REF! | #REF! | #REF! | 346.96
| S2配套楼给排水工程 | 刚性防水套管制作 公称直径(mm以内) 50 | 个 |  | 1 | 206.07 | 206.07 | #REF! | #REF! | #REF! | #REF! | #REF! | #REF!
| S2配套楼给排水工程 | 刚性防水套管安装 公称直径(mm以内) 50 | 个 |  | 1 | 140.89 | 140.89 | #REF! | #REF! | #REF! | #REF! | #REF! | #REF!
5 | S2配套楼给排水工程 | 套管 | 个 | 1.名称、类型:一般填料套管 2.规格:DN32 3.未尽事宜详见图纸、招标文件，包括为满足设计、技术标准和要求、验收规范规定施工所需的一切工序内容及相应费用 | 2 | 41.54 | 83.08 | #REF! | #REF! | #REF! | #REF! | #REF! | #REF! | 83.08
| S2配套楼给排水工程 | 一般填料套管制作安装 公称直径(mm以内) 32 | 个 |  | 2 | 41.54 | 83.08 | #REF! | #REF! | #REF! | #REF! | #REF! | #REF!
6 | S2配套楼给排水工程 | 套管 | 个 | 1.名称、类型:一般填料套管 2.主管道规格:DN25 3.未尽事宜详见图纸、招标文件，包括为满足设计、技术标准和要求、验收规范规定施工所需的一切工序内容及相应费用 | 2 | 36.36 | 72.72 | #REF! | #REF! | #REF! | #REF! | #REF! | #REF! | 72.72
| S2配套楼给排水工程 | 一般填料套管制作安装 公称直径(mm以内) 25 | 个 |  | 2 | 36.36 | 72.72 | #REF! | #REF! | #REF! | #REF! | #REF! | #REF!
7 | S2配套楼给排水工程 | 水表 | 组 | 1.名称:机械水表 2.型号、规格:DN32 3.未尽事宜详见图纸、招标文件，包括为满足设计、技术标准和要求、验收规范规定施工所需的一切工序内容及相应费用 | 1 | 204.15 | 204.15 | #REF! | #REF! | #REF! | #REF! | #REF! | #REF! | 204.15
| S2配套楼给排水工程 | 远传水表(螺纹连接) 公称直径(mm以内) 32 | 个 |  | 1 | 204.15 | 204.15 | #REF! | #REF! | #REF! | #REF! | #REF! | #REF!
8 | S2配套楼给排水工程 | 螺纹阀门 | 个 | 1.类型:全铜质截止阀 2.规格、压力等级:DN32 工作压力为1.60MPa 3.未尽事宜详见图纸、招标文件，包括为满足设计、技术标准和要求、验收规范规定施工所需的一切工序内容及相应费用 | 1 | 101 | 101 | #REF! | #REF! | #REF! | #REF! | #REF! | #REF! | 101
| S2配套楼给排水工程 | 螺纹阀门 公称直径(mm以内) 32 | 个 |  | 1 | 101 | 101 | #REF! | #REF! | #REF! | #REF! | #REF! | #REF!
9 | S2配套楼给排水工程 | 螺纹阀门 | 个 | 1.类型:全铜质截止阀 2.规格、压力等级:DN20 工作压力为1.60MPa 3.未尽事宜详见图纸、招标文件，包括为满足设计、技术标准和要求、验收规范规定施工所需的一切工序内容及相应费用 | 1 | 54.2 | 54.2 | #REF! | #REF! | #REF! | #REF! | #REF! | #REF! | 54.2
| S2配套楼给排水工程 | 螺纹阀门 公称直径(mm以内) 20 | 个 |  | 1 | 54.2 | 54.2 | #REF! | #REF! | #REF! | #REF! | #REF! | #REF!
10 | S2配套楼给排水工程 | 螺纹阀门 | 个 | 1.类型: 自动排气阀(含一个同规格闸阀) 2.型号、规格: DN20 3.未尽事宜详见图纸、招标文件，包括为满足设计、技术标准和要求、验收规范规定施工所需的一切工序内容及相应费用 | 1 | 117.46 | 117.46 | #REF! | #REF! | #REF! | #REF! | #REF! | #REF! | 117.46
| S2配套楼给排水工程 | 自动排气阀、手动放风门 公称直径(mm以内) 20 | 个 |  | 1 | 117.46 | 117.46 | #REF! | #REF! | #REF! | #REF! | #REF! | #REF!
11 | S2配套楼给排水工程 | 管道支架 | kg | 1.材质:型钢支架 2.管架形式:一般管架 3.未尽事宜详见图纸、招标文件，包括为满足设计、技术标准和要求、验收规范规定施工所需的一切工序内容及相应费用 | 30 | 28.93 | 867.9 | #REF! | #REF! | #REF! | #REF! | #REF! | #REF! | 867.9
| S2配套楼给排水工程 | 制作 一般管架 | 100kg |  | 0.3 | 1810.58 | 543.17 | #REF! | #REF! | #REF! | #REF! | #REF! | #REF!
| S2配套楼给排水工程 | 安装 一般管架 | 100kg |  | 0.3 | 1082.91 | 324.87 | #REF! | #REF! | #REF! | #REF! | #REF! | #REF!
12 | S2配套楼给排水工程 | 金属结构刷油 | kg | 1.油漆品种:防锈漆 2.结构类型:一般管架 3.涂刷遍数、漆膜厚度:两遍 4.未尽事宜详见图纸、招标文件，包括为满足设计、技术标准和要求、验收规范规定施工所需的一切工序内容及相应费用 | 30 | 0.94 | 28.2 | #REF! | #REF! | #REF! | #REF! | #REF! | #REF! | 28.2
| S2配套楼给排水工程 | 管道支吊架刷油 防锈漆 第一遍 | 100kg |  | 0.3 | 55.56 | 16.67 | #REF! | #REF! | #REF! | #REF! | #REF! | #REF!
| S2配套楼给排水工程 | 管道支吊架刷油 防锈漆 第二遍 | 100kg |  | 0.3 | 38.71 | 11.61 | #REF! | #REF! | #REF! | #REF! | #REF! | #REF!
13 | S2配套楼给排水工程 | 金属结构刷油 | kg | 1.油漆品种:调合漆 2.结构类型:一般管架 3.涂刷遍数、漆膜厚度:两遍 4.未尽事宜详见图纸、招标文件，包括为满足设计、技术标准和要求、验收规范规定施工所需的一切工序内容及相应费用 | 30 | 0.64 | 19.2 | #REF! | #REF! | #REF! | #REF! | #REF! | #REF! | 19.2
| S2配套楼给排水工程 | 管道支吊架刷油 调合漆 第一遍 | 100kg |  | 0.3 | 34.83 | 10.45 | #REF! | #REF! | #REF! | #REF! | #REF! | #REF!
| S2配套楼给排水工程 | 管道支吊架刷油 调合漆 第二遍 | 100kg |  | 0.3 | 29.03 | 8.71 | #REF! | #REF! | #REF! | #REF! | #REF! | #REF!
14 | S2配套楼给排水工程 | 管道绝热 | m3 | 1.绝热材料品种:B1级橡塑管壳保温 2.绝热厚度:20mm 3.管道直径:DN50以内 4.未尽事宜详见图纸、招标文件，包括为满足设计、技术标准和要求、验收规范规定施工所需的一切工序内容及相应费用 | 0.1 | 2454.9 | 245.49 | #REF! | #REF! | #REF! | #REF! | #REF! | #REF! | 245.49
| S2配套楼给排水工程 | 管道绝热 橡塑制品安装 公称直径(mm以内) 50 | m3 |  | 0.1 | 2454.91 | 245.49 | #REF! | #REF! | #REF! | #REF! | #REF! | #REF!
0 | S2配套楼给排水工程 | 热水工程 | [12 empty] | 3466.36
1 | S2配套楼给排水工程 | 塑料管 | m | 1.安装部位(室内、外):室内 2.输送介质（给水、排水、热煤体、燃气、雨水）:热水 3.材质:PPR管 S3.2（含管件） 4.型号、规格:DN15 5.连接方式:热熔连接 6.水冲洗、消毒冲洗、水压试验，试验要求符合设计及施工规范规定 7.未尽事宜详见图纸、招标文件，包括为满足设计、技术标准和要求、验收规范规定施工所需的一切工序内容及相应费用 | 15 | 28.67 | 430.05 | #REF! | #REF! | #REF! | #REF! | #REF! | #REF! | 430.05
| S2配套楼给排水工程 | 给水塑料管(热熔连接) 公称直径(mm以内) 15 设计要求管道进行消毒冲洗 人工*1.05,材料[34000011] 含量为2.1,机械[99460004] 含量为3.15 | m |  | 15 | 28.67 | 430.05 | #REF! | #REF! | #REF! | #REF! | #REF! | #REF!
2 | S2配套楼给排水工程 | 塑料管 | m | 1.安装部位(室内、外):室内 2.输送介质（给水、排水、热煤体、燃气、雨水）:热水 3.材质:PPR管 S3.2（含管件） 4.型号、规格:DN20 5.连接方式:热熔连接 6.水冲洗、消毒冲洗、水压试验，试验要求符合设计及施工规范规定 7.未尽事宜详见图纸、招标文件，包括为满足设计、技术标准和要求、验收规范规定施工所需的一切工序内容及相应费用 | 5 | 32.41 | 162.05 | #REF! | #REF! | #REF! | #REF! | #REF! | #REF! | 162.05
| S2配套楼给排水工程 | 给水塑料管(热熔连接) 公称直径(mm以内) 20 设计要求管道进行消毒冲洗 人工*1.05,材料[34000011] 含量为2.1,机械[99460004] 含量为3.15 | m |  | 5 | 32.41 | 162.05 | #REF! | #REF! | #REF! | #REF! | #REF! | #REF!
3 | S2配套楼给排水工程 | 复合管 | m | 1.安装部位(室内、外): 室内 2.输送介质（给水、排水、热煤体、燃气、雨水）: 热水 3.材质: 内衬塑镀锌钢管（含管件） 4.型号、规格: DN20 5.连接方式: 螺纹连接 6.水冲洗、消毒冲洗、水压试验，试验要求符合设计及施工规范规定 7.未尽事宜详见图纸、招标文件，包括为满足设计、技术标准和要求、验收规范规定施工所需的一切工序内容及相应费用 | 12 | 48.26 | 579.12 | #REF! | #REF! | #REF! | #REF! | #REF! | #REF! | 579.12
| S2配套楼给排水工程 | 室内给水钢塑复合管(螺纹连接) 公称直径(mm以内) 20 设计要求管道进行消毒冲洗 人工*1.05,材料[34000011] 含量为2.1,机械[99460004] 含量为3.15 | m |  | 12 | 48.26 | 579.12 | #REF! | #REF! | #REF! | #REF! | #REF! | #REF!
4 | S2配套楼给排水工程 | 热水器 | 台 | 电热水器：L=80L N=2KW | 1 | 2295.14 | 2295.14 | #REF! | #REF! | #REF! | #REF! | #REF! | #REF! | 2295.14
| S2配套楼给排水工程 | 电热水器安装 挂式 容量(L以内) 100 | 台 |  | 1 | 2295.14 | 2295.14 | #REF! | #REF! | #REF! | #REF! | #REF! | #REF!
0 | S2配套楼给排水工程 | 排水工程 | [12 empty] | 9248.56
1 | S2配套楼给排水工程 | 铸铁管 | m | 1.安装部位:室内 2.介质:排水 3.材质、规格:机制排水铸铁管 DN100（含管件） 4.连接形式:W型连接 5.灌水及通球试验，试验要求符合设计及施工规范规定 6.未尽事宜详见图纸、招标文件，包括为满足设计、技术标准和要求、验收规范规定施工所需的一切工序内容及相应费用 | 18 | 173.91 | 3130.38 | #REF! | #REF! | #REF! | #REF! | #REF! | #REF! | 3130.38
| S2配套楼给排水工程 | W型无承口柔性铸铁排水管(管箍连接) 公称直径(mm以内) 100 设计要求管道进行通球试验 人工*1.1,材料[34000011] 含量为3,机械[99460004] 含量为3.05 | m |  | 18 | 173.91 | 3130.38 | #REF! | #REF! | #REF! | #REF! | #REF! | #REF!
2 | S2配套楼给排水工程 | 铸铁管 | m | 1.安装部位:室内 2.介质:排水 3.材质、规格:机制排水铸铁管 DN75（含管件） 4.连接形式:W型连接 5.灌水及通球试验，试验要求符合设计及施工规范规定 6.未尽事宜详见图纸、招标文件，包括为满足设计、技术标准和要求、验收规范规定施工所需的一切工序内容及相应费用 | 2 | 121.95 | 243.9 | #REF! | #REF! | #REF! | #REF! | #REF! | #REF! | 243.9
| S2配套楼给排水工程 | W型无承口柔性铸铁排水管(管箍连接) 公称直径(mm以内) 75 设计要求管道进行通球试验 人工*1.1,材料[34000011] 含量为3,机械[99460004] 含量为3.05 | m |  | 2 | 121.95 | 243.9 | #REF! | #REF! | #REF! | #REF! | #REF! | #REF!
3 | S2配套楼给排水工程 | 铸铁管 | m | 1.安装部位:室内（支管） 2.介质:排水 3.材质、规格:机制排水铸铁管 DN50（含管件） 4.连接形式:W型连接 5.灌水及通球试验，试验要求符合设计及施工规范规定 6.未尽事宜详见图纸、招标文件，包括为满足设计、技术标准和要求、验收规范规定施工所需的一切工序内容及相应费用 | 2 | 93.61 | 187.22 | #REF! | #REF! | #REF! | #REF! | #REF! | #REF! | 187.22
| S2配套楼给排水工程 | W型无承口柔性铸铁排水管(管箍连接) 公称直径(mm以内) 50 设计要求管道进行通球试验 人工*1.1,材料[34000011] 含量为3,机械[99460004] 含量为3.05 | m |  | 2 | 93.61 | 187.22 | #REF! | #REF! | #REF! | #REF! | #REF! | #REF!
4 | S2配套楼给排水工程 | 塑料管 | m | 1.安装部位(室内、外): 室内 2.输送介质（给水、排水、热煤体、燃气、雨水）: 排水 3.材质:UPVC螺旋消音管（含管件） 4.型号、规格: De110 5.连接方式: 粘接连接 6.灌水及通球试验，试验要求符合设计及施工规范规定 7.未尽事宜详见图纸、招标文件，包括为满足设计、技术标准和要求、验收规范规定施工所需的一切工序内容及相应费用 | 11 | 77.69 | 854.59 | #REF! | #REF! | #REF! | #REF! | #REF! | #REF! | 854.59
| S2配套楼给排水工程 | 排水塑料管(粘接) 公称直径(mm以内) 100 设计要求管道进行通球试验 人工*1.1,材料[34000011] 含量为3,机械[99460004] 含量为3.05 | m |  | 11 | 77.69 | 854.59 | #REF! | #REF! | #REF! | #REF! | #REF! | #REF!
5 | S2配套楼给排水工程 | 塑料管 | m | 1.安装部位(室内、外): 室内 2.输送介质（给水、排水、热煤体、燃气、雨水）: 排水 3.材质: UPVC管道（含管件） 4.型号、规格: De110 5.连接方式: 粘接连接 6.灌水试验，试验要求符合设计及施工规范规定 7.未尽事宜详见图纸、招标文件，包括为满足设计、技术标准和要求、验收规范规定施工所需的一切工序内容及相应费用 | 3 | 81.43 | 244.29 | #REF! | #REF! | #REF! | #REF! | #REF! | #REF! | 244.29
| S2配套楼给排水工程 | 排水塑料管(粘接) 公称直径(mm以内) 100 | m |  | 3 | 81.43 | 244.29 | #REF! | #REF! | #REF! | #REF! | #REF! | #REF!
6 | S2配套楼给排水工程 | 塑料管 | m | 1.安装部位(室内、外): 室内 2.输送介质（给水、排水、热煤体、燃气、雨水）: 排水 3.材质: UPVC管道（含管件） 4.型号、规格: De75 5.连接方式: 粘接连接 6.灌水试验，试验要求符合设计及施工规范规定 7.未尽事宜详见图纸、招标文件，包括为满足设计、技术标准和要求、验收规范规定施工所需的一切工序内容及相应费用 | 2 | 62.03 | 124.06 | #REF! | #REF! | #REF! | #REF! | #REF! | #REF! | 124.06
| S2配套楼给排水工程 | 排水塑料管(粘接) 公称直径(mm以内) 75 | m |  | 2 | 62.03 | 124.06 | #REF! | #REF! | #REF! | #REF! | #REF! | #REF!
7 | S2配套楼给排水工程 | 塑料管 | m | 1.安装部位(室内、外): 室内 2.输送介质（给水、排水、热煤体、燃气、雨水）: 排水 3.材质: UPVC管道（含管件） 4.型号、规格: De50 5.连接方式: 粘接连接 6.灌水试验，试验要求符合设计及施工规范规定 7.未尽事宜详见图纸、招标文件，包括为满足设计、技术标准和要求、验收规范规定施工所需的一切工序内容及相应费用 | 2 | 41.36 | 82.72 | #REF! | #REF! | #REF! | #REF! | #REF! | #REF! | 82.72
| S2配套楼给排水工程 | 排水塑料管(粘接) 公称直径(mm以内) 50 | m |  | 2 | 41.36 | 82.72 | #REF! | #REF! | #REF! | #REF! | #REF! | #REF!
8 | S2配套楼给排水工程 | 管道支架 | kg | 1.材质:型钢支架 2.管架形式:一般管架 3.未尽事宜详见图纸、招标文件，包括为满足设计、技术标准和要求、验收规范规定施工所需的一切工序内容及相应费用 | 21 | 28.93 | 607.53 | #REF! | #REF! | #REF! | #REF! | #REF! | #REF! | 607.53
| S2配套楼给排水工程 | 制作 一般管架 | 100kg |  | 0.21 | 1810.58 | 380.22 | #REF! | #REF! | #REF! | #REF! | #REF! | #REF!
| S2配套楼给排水工程 | 安装 一般管架 | 100kg |  | 0.21 | 1082.91 | 227.41 | #REF! | #REF! | #REF! | #REF! | #REF! | #REF!
9 | S2配套楼给排水工程 | 金属结构刷油 | kg | 1.油漆品种:防锈漆 2.结构类型:一般管架 3.涂刷遍数、漆膜厚度:两遍 4.未尽事宜详见图纸、招标文件，包括为满足设计、技术标准和要求、验收规范规定施工所需的一切工序内容及相应费用 | 21 | 0.94 | 19.74 | #REF! | #REF! | #REF! | #REF! | #REF! | #REF! | 19.74
| S2配套楼给排水工程 | 管道支吊架刷油 防锈漆 第一遍 | 100kg |  | 0.21 | 55.56 | 11.67 | #REF! | #REF! | #REF! | #REF! | #REF! | #REF!
| S2配套楼给排水工程 | 管道支吊架刷油 防锈漆 第二遍 | 100kg |  | 0.21 | 38.71 | 8.13 | #REF! | #REF! | #REF! | #REF! | #REF! | #REF!
10 | S2配套楼给排水工程 | 金属结构刷油 | kg | 1.油漆品种:调合漆 2.结构类型:一般管架 3.涂刷遍数、漆膜厚度:两遍 4.未尽事宜详见图纸、招标文件，包括为满足设计、技术标准和要求、验收规范规定施工所需的一切工序内容及相应费用 | 21 | 0.64 | 13.44 | #REF! | #REF! | #REF! | #REF! | #REF! | #REF! | 13.44
| S2配套楼给排水工程 | 管道支吊架刷油 调合漆 第一遍 | 100kg |  | 0.21 | 34.83 | 7.31 | #REF! | #REF! | #REF! | #REF! | #REF! | #REF!
| S2配套楼给排水工程 | 管道支吊架刷油 调合漆 第二遍 | 100kg |  | 0.21 | 29.03 | 6.1 | #REF! | #REF! | #REF! | #REF! | #REF! | #REF!
11 | S2配套楼给排水工程 | 铸铁管、暖气片刷油 | m2 | 1.除锈管道:铸铁管 2.油漆品种:防锈漆 3.涂刷遍数、漆膜厚度:两遍 4.未尽事宜详见图纸、招标文件，包括为满足设计、技术标准和要求、验收规范规定施工所需的一切工序内容及相应费用 | 7 | 18.22 | 127.54 | #REF! | #REF! | #REF! | #REF! | #REF! | #REF! | 127.54
| S2配套楼给排水工程 | 管道刷油 防锈漆 第一遍 | m2 |  | 7 | 11.18 | 78.26 | #REF! | #REF! | #REF! | #REF! | #REF! | #REF!
| S2配套楼给排水工程 | 管道刷油 防锈漆 第二遍 | m2 |  | 7 | 7.04 | 49.28 | #REF! | #REF! | #REF! | #REF! | #REF! | #REF!
12 | S2配套楼给排水工程 | 给、排水附(配)件 | 个 | 1.名称:地漏 2.型号、规格:DN50 3.未尽事宜详见图纸、招标文件，包括为满足设计、技术标准和要求、验收规范规定施工所需的一切工序内容及相应费用 | 2 | 57.12 | 114.24 | #REF! | #REF! | #REF! | #REF! | #REF! | #REF! | 114.24
| S2配套楼给排水工程 | 地漏安装 公称直径(mm以内) 50 | 组 |  | 2 | 57.12 | 114.24 | #REF! | #REF! | #REF! | #REF! | #REF! | #REF!
13 | S2配套楼给排水工程 | 给、排水附(配)件 | 个 | 1.名称:地漏 2.型号、规格:DN100 3.未尽事宜详见图纸、招标文件，包括为满足设计、技术标准和要求、验收规范规定施工所需的一切工序内容及相应费用 | 2 | 95.06 | 190.12 | #REF! | #REF! | #REF! | #REF! | #REF! | #REF! | 190.12
| S2配套楼给排水工程 | 地漏安装 公称直径(mm以内) 100 | 组 |  | 2 | 95.06 | 190.12 | #REF! | #REF! | #REF! | #REF! | #REF! | #REF!
14 | S2配套楼给排水工程 | 给、排水附(配)件 | 个 | 1.名称:清扫口 2.型号、规格:DN100 3.未尽事宜详见图纸、招标文件，包括为满足设计、技术标准和要求、验收规范规定施工所需的一切工序内容及相应费用 | 2 | 80.15 | 160.3 | #REF! | #REF! | #REF! | #REF! | #REF! | #REF! | 160.3
| S2配套楼给排水工程 | 清扫口安装 公称直径(mm以内) 100 | 个 |  | 2 | 80.15 | 160.3 | #REF! | #REF! | #REF! | #REF! | #REF! | #REF!
15 | S2配套楼给排水工程 | 管道绝热 | m3 | 1.绝热材料品种:B1级橡塑管壳防结露保温 2.绝热厚度:10mm 3.管道直径:DN50以内 4.未尽事宜详见图纸、招标文件，包括为满足设计、技术标准和要求、验收规范规定施工所需的一切工序内容及相应费用 | 0.01 | 4470 | 44.7 | #REF! | #REF! | #REF! | #REF! | #REF! | #REF! | 44.7
| S2配套楼给排水工程 | 橡塑制品防结露 公称直径(mm以内) 50 厚度10mm | m3 |  | 0.01 | 4470.14 | 44.7 | #REF! | #REF! | #REF! | #REF! | #REF! | #REF!
16 | S2配套楼给排水工程 | 管道绝热 | m3 | 1.绝热材料品种:B1级橡塑管壳防结露保温 2.绝热厚度:10mm 3.管道直径:DN100以内 4.未尽事宜详见图纸、招标文件，包括为满足设计、技术标准和要求、验收规范规定施工所需的一切工序内容及相应费用 | 0.1 | 3367.2 | 336.72 | #REF! | #REF! | #REF! | #REF! | #REF! | #REF! | 336.72
| S2配套楼给排水工程 | 橡塑制品防结露 公称直径(mm以内) 100 厚度10mm | m3 |  | 0.1 | 3367.2 | 336.72 | #REF! | #REF! | #REF! | #REF! | #REF! | #REF!
17 | S2配套楼给排水工程 | 预留孔洞 | 个 | 1.名称:留、堵孔洞 2.主管道规格:DN50 3.类型:穿混凝土楼板 4.填充(恢复）方式:符合设计要求及施工规范规定 5.混凝土标准:符合设计要求及施工规范规定 6.未尽事宜详见图纸、招标文件，包括为满足设计、技术标准和要求、验收规范规定施工所需的一切工序内容及相应费用 | 8 | 50.85 | 406.8 | #REF! | #REF! | #REF! | #REF! | #REF! | #REF! | 406.8
| S2配套楼给排水工程 | 混凝土结构水钻打洞(孔) 孔洞直径(mm以内) 50 | 个 |  | 8 | 50.85 | 406.8 | #REF! | #REF! | #REF! | #REF! | #REF! | #REF!
18 | S2配套楼给排水工程 | 预留孔洞 | 个 | 1.名称:留、堵孔洞 2.主管道规格:DN100 3.类型:穿混凝土楼板 4.填充(恢复）方式:符合设计要求及施工规范规定 5.混凝土标准:符合设计要求及施工规范规定 6.未尽事宜详见图纸、招标文件，包括为满足设计、技术标准和要求、验收规范规定施工所需的一切工序内容及相应费用 | 10 | 73.28 | 732.8 | #REF! | #REF! | #REF! | #REF! | #REF! | #REF! | 732.8
| S2配套楼给排水工程 | 混凝土结构水钻打洞(孔) 孔洞直径(mm以内) 100 | 个 |  | 10 | 73.28 | 732.8 | #REF! | #REF! | #REF! | #REF! | #REF! | #REF!
19 | S2配套楼给排水工程 | 套管 | 个 | 1.名称、类型:刚性防水套管 2.主管道规格:DN100 3.未尽事宜详见图纸、招标文件，包括为满足设计、技术标准和要求、验收规范规定施工所需的一切工序内容及相应费用 | 3 | 542.49 | 1627.47 | #REF! | #REF! | #REF! | #REF! | #REF! | #REF! | 1627.47
| S2配套楼给排水工程 | 刚性防水套管安装 公称直径(mm以内) 100 | 个 |  | 3 | 210.34 | 631.02 | #REF! | #REF! | #REF! | #REF! | #REF! | #REF!
| S2配套楼给排水工程 | 刚性防水套管制作 公称直径(mm以内) 100 | 个 |  | 3 | 332.15 | 996.45 | #REF! | #REF! | #REF! | #REF! | #REF! | #REF!
0 | S2配套楼给排水工程 | 压力排水 | [12 empty] | 40619.05
1 | S2配套楼给排水工程 | 潜水泵 | 台 | 1.名称:潜水排污泵 2.型号:20m³/h 15m 3KW 3.含支架制作安装、支架刷漆以及减震器、耦合装置、控制柜（箱）、防水电缆，控制电缆 4.满足招标文件、现行规范、图集、竣工验收等所有规定的要求 | 4 | 6254.71 | 25018.84 | #REF! | #REF! | #REF! | #REF! | #REF! | #REF! | 25018.84
| S2配套楼给排水工程 | 离心式潜水泵 设备重量(t以内) 0.5 | 台 |  | 4 | 4094.35 | 16377.4 | #REF! | #REF! | #REF! | #REF! | #REF! | #REF!
| S2配套楼给排水工程 | 耦合装置 轨道宽度 40 | 台 |  | 4 | 547.04 | 2188.16 | #REF! | #REF! | #REF! | #REF! | #REF! | #REF!
| S2配套楼给排水工程 | 配电箱墙上(柱上)明装 规格(回路以内) 4 | 台 |  | 4 | 1613.32 | 6453.28 | #REF! | #REF! | #REF! | #REF! | #REF! | #REF!
2 | S2配套楼给排水工程 | 镀锌钢管 | m | 1.安装部位:室内 2.介质:压力排水 3.材质：热镀锌钢管 3.规格、压力等级:DN80 4.连接形式:螺纹连接 5.管道试验:闭水、通球试验 6.满足招标文件、现行规范、图集、竣工验收等所有规定的要求 | 6 | 102.33 | 613.98 | #REF! | #REF! | #REF! | #REF! | #REF! | #REF! | 613.98
| S2配套楼给排水工程 | 室内镀锌钢管(螺纹连接) 公称直径(mm以内) 80  | m |  | 6 | 98.04 | 588.24 | #REF! | #REF! | #REF! | #REF! | #REF! | #REF!
| S2配套楼给排水工程 | 管道通球试验 公称直径(mm以内) 100（京建发〔2022〕373删除） | 100m |  | 0.06 | 428.79 | 25.73 | #REF! | #REF! | #REF! | #REF! | #REF! | #REF!
3 | S2配套楼给排水工程 | 镀锌钢管 | m | 1.安装部位:室内 2.介质:压力排水 3.材质：热镀锌钢管 3.规格、压力等级:DN100 4.连接形式:螺纹连接 5.管道试验:闭水、通球试验 6.满足招标文件、现行规范、图集、竣工验收等所有规定的要求 | 22 | 134.12 | 2950.64 | #REF! | #REF! | #REF! | #REF! | #REF! | #REF! | 2950.64
| S2配套楼给排水工程 | 室内镀锌钢管(螺纹连接) 公称直径(mm以内) 100  | m |  | 22 | 129.83 | 2856.26 | #REF! | #REF! | #REF! | #REF! | #REF! | #REF!
| S2配套楼给排水工程 | 管道通球试验 公称直径(mm以内) 100（京建发〔2022〕373删除） | 100m |  | 0.22 | 428.79 | 94.33 | #REF! | #REF! | #REF! | #REF! | #REF! | #REF!
4 | S2配套楼给排水工程 | 套管 | 个 | 1.名称、类型:刚性防水套管 2.主管道规格:DN100 3.未尽事宜详见图纸、招标文件，包括为满足设计、技术标准和要求、验收规范规定施工所需的一切工序内容及相应费用 | 3 | 542.49 | 1627.47 | #REF! | #REF! | #REF! | #REF! | #REF! | #REF! | 1627.47
| S2配套楼给排水工程 | 刚性防水套管安装 公称直径(mm以内) 100 | 个 |  | 3 | 210.34 | 631.02 | #REF! | #REF! | #REF! | #REF! | #REF! | #REF!
| S2配套楼给排水工程 | 刚性防水套管制作 公称直径(mm以内) 100 | 个 |  | 3 | 332.15 | 996.45 | #REF! | #REF! | #REF! | #REF! | #REF! | #REF!
5 | S2配套楼给排水工程 | 焊接法兰阀门 | 个 | 1.类型:闸阀 2.连接方式:法兰连接 3.规格、压力等级:DN100 4.未尽事宜详见图纸、招标文件，包括为满足设计、技术标准和要求、验收规范规定施工所需的一切工序内容及相应费用 | 4 | 956.49 | 3825.96 | #REF! | #REF! | #REF! | #REF! | #REF! | #REF! | 3825.96
| S2配套楼给排水工程 | 焊接法兰阀门 公称直径(mm以内) 100 | 个 |  | 4 | 956.49 | 3825.96 | #REF! | #REF! | #REF! | #REF! | #REF! | #REF!
6 | S2配套楼给排水工程 | 焊接法兰阀门 | 个 | 1.类型:止回阀 2.规格、压力等级:DN100 工作压力为1.60MPa 3.未尽事宜详见图纸、招标文件，包括为满足设计、技术标准和要求、验收规范规定施工所需的一切工序内容及相应费用 | 4 | 928.83 | 3715.32 | #REF! | #REF! | #REF! | #REF! | #REF! | #REF! | 3715.32
| S2配套楼给排水工程 | 焊接法兰阀门 公称直径(mm以内) 100 | 个 |  | 4 | 928.83 | 3715.32 | #REF! | #REF! | #REF! | #REF! | #REF! | #REF!
7 | S2配套楼给排水工程 | 软接头(软管） | 个 | 1.类型:橡胶软接头 2.规格、压力等级:DN100 工作压力为1.60MPa 3.未尽事宜详见图纸、招标文件，包括为满足设计、技术标准和要求、验收规范规定施工所需的一切工序内容及相应费用 | 4 | 356.61 | 1426.44 | #REF! | #REF! | #REF! | #REF! | #REF! | #REF! | 1426.44
| S2配套楼给排水工程 | 软接头(法兰连接) 公称直径(mm以内) 100 | 个 |  | 4 | 356.61 | 1426.44 | #REF! | #REF! | #REF! | #REF! | #REF! | #REF!
8 | S2配套楼给排水工程 | 压力仪表 | 台 | 1、名称:压力表 2、规格:含表弯、表阀 3、未尽事宜详见图纸、招标文件，包括为满足设计、技术标准和要求、验收规范规定施工所需的一切工序内容及相应费用 | 8 | 180.05 | 1440.4 | #REF! | #REF! | #REF! | #REF! | #REF! | #REF! | 1440.4
| S2配套楼给排水工程 | 压力仪表 压力表 就地 | 台(块) |  | 8 | 180.05 | 1440.4 | #REF! | #REF! | #REF! | #REF! | #REF! | #REF!
0 | S2配套楼给排水工程 | 洁具 | [12 empty] | 13927.93
1 | S2配套楼给排水工程 | 洗脸盆 | 组 | 1.名称:洗脸盆 2.采用节水型器具，感应水龙头 3.含洁具、龙头（冲洗阀）、角阀、软管、下水口等所有上、下水配件 4.未尽事宜详见图纸、招标文件，包括为满足设计、技术标准和要求、验收规范规定施工所需的一切工序内容及相应费用 | 4 | 1180.99 | 4723.96 | #REF! | #REF! | #REF! | #REF! | #REF! | #REF! | 4723.96
| S2配套楼给排水工程 | 洗脸盆安装 全自动感应式水嘴 | 组 |  | 4 | 1180.99 | 4723.96 | #REF! | #REF! | #REF! | #REF! | #REF! | #REF!
2 | S2配套楼给排水工程 | 大便器 | 组 | 1.名称:座便器 2.采用节水型器具 3.含洁具、龙头（冲洗阀）、角阀、软管、下水口等所有上、下水配件 4.未尽事宜详见图纸、招标文件，包括为满足设计、技术标准和要求、验收规范规定施工所需的一切工序内容及相应费用 | 1 | 891.41 | 891.41 | #REF! | #REF! | #REF! | #REF! | #REF! | #REF! | 891.41
| S2配套楼给排水工程 | 座便器安装 坐箱式/连体式 | 组 |  | 1 | 891.41 | 891.41 | #REF! | #REF! | #REF! | #REF! | #REF! | #REF!
3 | S2配套楼给排水工程 | 大便器 | 组 | 1.名称:蹲便器 2.采用节水型器具，脚踏冲洗阀 3.含洁具（冲洗阀）、角阀、软管、下水口等所有上、下水配件 4.未尽事宜详见图纸、招标文件，包括为满足设计、技术标准和要求、验收规范规定施工所需的一切工序内容及相应费用 | 5 | 1060.66 | 5303.3 | #REF! | #REF! | #REF! | #REF! | #REF! | #REF! | 5303.3
| S2配套楼给排水工程 | 蹲便器安装 脚踏阀 | 组 |  | 5 | 1060.66 | 5303.3 | #REF! | #REF! | #REF! | #REF! | #REF! | #REF!
4 | S2配套楼给排水工程 | 小便器 | 组 | 1.名称:感应小便器 2.采用节水型器具 3.含洁具（冲洗阀）、角阀、软管、下水口等所有上、下水配件 4.未尽事宜详见图纸、招标文件，包括为满足设计、技术标准和要求、验收规范规定施工所需的一切工序内容及相应费用 | 2 | 1223.62 | 2447.24 | #REF! | #REF! | #REF! | #REF! | #REF! | #REF! | 2447.24
| S2配套楼给排水工程 | 挂斗式小便器安装 红外感应式 | 组 |  | 2 | 1223.62 | 2447.24 | #REF! | #REF! | #REF! | #REF! | #REF! | #REF!
5 | S2配套楼给排水工程 | 拖布池 | 组 | 1.名称:拖布池 2.普通水龙头 3.含洁具、龙头（冲洗阀）、角阀、软管、下水口等所有上、下水配件 4.未尽事宜详见图纸、招标文件，包括为满足设计、技术标准和要求、验收规范规定施工所需的一切工序内容及相应费用 | 1 | 562.02 | 562.02 | #REF! | #REF! | #REF! | #REF! | #REF! | #REF! | 562.02
| S2配套楼给排水工程 | 拖布盆 | 组 |  | 1 | 562.02 | 562.02 | #REF! | #REF! | #REF! | #REF! | #REF! | #REF!
0 | S2配套楼采暖工程 | 服务楼 | [12 empty] | 68547.41
1 | S2配套楼采暖工程 | 镀锌钢管 | m | 1.安装部位:室内 2.介质:采暖供回水 3.规格、压力等级:内外壁热镀锌钢管DN40（含管件） 4.连接形式:螺纹连接 5.压力试验及吹、洗设计要求:水冲洗、水压试验，试验要求符合设计及施工规范规定 6.未尽事宜详见图纸、招标文件，包括为满足设计、技术标准和要求、验收规范规定施工所需的一切工序内容及相应费用 | 32 | 69.12 | 2211.84 | #REF! | #REF! | #REF! | #REF! | #REF! | #REF! | 2211.84
| S2配套楼采暖工程 | 室内镀锌钢管(螺纹连接) 公称直径(mm以内) 40 | m |  | 32 | 69.12 | 2211.84 | #REF! | #REF! | #REF! | #REF! | #REF! | #REF!
2 | S2配套楼采暖工程 | 镀锌钢管 | m | 1.安装部位:室内 2.介质:采暖供回水 3.规格、压力等级:内外壁热镀锌钢管DN32（含管件） 4.连接形式:螺纹连接 5.压力试验及吹、洗设计要求:水冲洗、水压试验，试验要求符合设计及施工规范规定 6.未尽事宜详见图纸、招标文件，包括为满足设计、技术标准和要求、验收规范规定施工所需的一切工序内容及相应费用 | 18 | 63.09 | 1135.62 | #REF! | #REF! | #REF! | #REF! | #REF! | #REF! | 1135.62
| S2配套楼采暖工程 | 室内镀锌钢管(螺纹连接) 公称直径(mm以内) 32 | m |  | 18 | 63.09 | 1135.62 | #REF! | #REF! | #REF! | #REF! | #REF! | #REF!
3 | S2配套楼采暖工程 | 镀锌钢管 | m | 1.安装部位:室内 2.介质:采暖供回水 3.规格、压力等级:内外壁热镀锌钢管DN25（含管件） 4.连接形式:螺纹连接 5.压力试验及吹、洗设计要求:水冲洗、水压试验，试验要求符合设计及施工规范规定 6.未尽事宜详见图纸、招标文件，包括为满足设计、技术标准和要求、验收规范规定施工所需的一切工序内容及相应费用 | 52 | 57.16 | 2972.32 | #REF! | #REF! | #REF! | #REF! | #REF! | #REF! | 2972.32
| S2配套楼采暖工程 | 室内镀锌钢管(螺纹连接) 公称直径(mm以内) 25 | m |  | 52 | 57.16 | 2972.32 | #REF! | #REF! | #REF! | #REF! | #REF! | #REF!
4 | S2配套楼采暖工程 | 镀锌钢管 | m | 1.安装部位:室内 2.介质:采暖供回水 3.规格、压力等级:内外壁热镀锌钢管DN20（含管件） 4.连接形式:螺纹连接 5.压力试验及吹、洗设计要求:水冲洗、水压试验，试验要求符合设计及施工规范规定 6.未尽事宜详见图纸、招标文件，包括为满足设计、技术标准和要求、验收规范规定施工所需的一切工序内容及相应费用 | 168 | 43.18 | 7254.24 | #REF! | #REF! | #REF! | #REF! | #REF! | #REF! | 7254.24
| S2配套楼采暖工程 | 室内镀锌钢管(螺纹连接) 公称直径(mm以内) 20 | m |  | 168 | 43.18 | 7254.24 | #REF! | #REF! | #REF! | #REF! | #REF! | #REF!
5 | S2配套楼采暖工程 | 镀锌钢管 | m | 1.安装部位:室内 2.介质:采暖供回水 3.规格、压力等级:内外壁热镀锌钢管DN15（含管件） 4.连接形式:螺纹连接 5.压力试验及吹、洗设计要求:水冲洗、水压试验，试验要求符合设计及施工规范规定 6.未尽事宜详见图纸、招标文件，包括为满足设计、技术标准和要求、验收规范规定施工所需的一切工序内容及相应费用 | 65 | 39.95 | 2596.75 | #REF! | #REF! | #REF! | #REF! | #REF! | #REF! | 2596.75
| S2配套楼采暖工程 | 室内镀锌钢管(螺纹连接) 公称直径(mm以内) 15 | m |  | 65 | 39.95 | 2596.75 | #REF! | #REF! | #REF! | #REF! | #REF! | #REF!
6 | S2配套楼采暖工程 | 管道支架 | kg | 1.材质:型钢支架 2.管架形式:一般管架 3.未尽事宜详见图纸、招标文件，包括为满足设计、技术标准和要求、验收规范规定施工所需的一切工序内容及相应费用 | 270 | 28.93 | 7811.1 | #REF! | #REF! | #REF! | #REF! | #REF! | #REF! | 7811.1
| S2配套楼采暖工程 | 制作 一般管架 | 100kg |  | 2.7 | 1810.58 | 4888.57 | #REF! | #REF! | #REF! | #REF! | #REF! | #REF!
| S2配套楼采暖工程 | 安装 一般管架 | 100kg |  | 2.7 | 1082.91 | 2923.86 | #REF! | #REF! | #REF! | #REF! | #REF! | #REF!
7 | S2配套楼采暖工程 | 金属结构刷油 | kg | 1.油漆品种:防锈漆 2.结构类型:一般管架 3.涂刷遍数、漆膜厚度:两遍 4.未尽事宜详见图纸、招标文件，包括为满足设计、技术标准和要求、验收规范规定施工所需的一切工序内容及相应费用 | 270 | 0.94 | 253.8 | #REF! | #REF! | #REF! | #REF! | #REF! | #REF! | 253.8
| S2配套楼采暖工程 | 管道支吊架刷油 防锈漆 第一遍 | 100kg |  | 2.7 | 55.56 | 150.01 | #REF! | #REF! | #REF! | #REF! | #REF! | #REF!
| S2配套楼采暖工程 | 管道支吊架刷油 防锈漆 第二遍 | 100kg |  | 2.7 | 38.71 | 104.52 | #REF! | #REF! | #REF! | #REF! | #REF! | #REF!
8 | S2配套楼采暖工程 | 金属结构刷油 | kg | 1.油漆品种:调合漆 2.结构类型:一般管架 3.涂刷遍数、漆膜厚度:两遍 4.未尽事宜详见图纸、招标文件，包括为满足设计、技术标准和要求、验收规范规定施工所需的一切工序内容及相应费用 | 270 | 0.64 | 172.8 | #REF! | #REF! | #REF! | #REF! | #REF! | #REF! | 172.8
| S2配套楼采暖工程 | 管道支吊架刷油 调合漆 第一遍 | 100kg |  | 2.7 | 34.83 | 94.04 | #REF! | #REF! | #REF! | #REF! | #REF! | #REF!
| S2配套楼采暖工程 | 管道支吊架刷油 调合漆 第二遍 | 100kg |  | 2.7 | 29.03 | 78.38 | #REF! | #REF! | #REF! | #REF! | #REF! | #REF!
9 | S2配套楼采暖工程 | 管道绝热 | m3 | 1.绝热材料品种:铝箔离心玻璃棉管壳 2.绝热厚度:50mm 3.管道直径:DN50以内 4.未尽事宜详见图纸、招标文件，包括为满足设计、技术标准和要求、验收规范规定施工所需的一切工序内容及相应费用 | 0.9 | 1836.52 | 1652.87 | #REF! | #REF! | #REF! | #REF! | #REF! | #REF! | 1652.87
| S2配套楼采暖工程 | 管道绝热 带铝箔玻璃棉制品安装 公称直径(mm以内) 50 | m3 |  | 0.9 | 1836.52 | 1652.87 | #REF! | #REF! | #REF! | #REF! | #REF! | #REF!
10 | S2配套楼采暖工程 | 套管 | 个 | 1.名称、类型:一般填料套管 2.主管道规格:DN40（管道带保温） 3.未尽事宜详见图纸、招标文件，包括为满足设计、技术标准和要求、验收规范规定施工所需的一切工序内容及相应费用 | 6 | 48.33 | 289.98 | #REF! | #REF! | #REF! | #REF! | #REF! | #REF! | 289.98
| S2配套楼采暖工程 | 一般填料套管制作安装 公称直径(mm以内) 40 | 个 |  | 6 | 48.33 | 289.98 | #REF! | #REF! | #REF! | #REF! | #REF! | #REF!
11 | S2配套楼采暖工程 | 套管 | 个 | 1.名称、类型:一般填料套管 2.规格:DN32（管道带保温） 3.未尽事宜详见图纸、招标文件，包括为满足设计、技术标准和要求、验收规范规定施工所需的一切工序内容及相应费用 | 4 | 41.54 | 166.16 | #REF! | #REF! | #REF! | #REF! | #REF! | #REF! | 166.16
| S2配套楼采暖工程 | 一般填料套管制作安装 公称直径(mm以内) 32 | 个 |  | 4 | 41.54 | 166.16 | #REF! | #REF! | #REF! | #REF! | #REF! | #REF!
12 | S2配套楼采暖工程 | 套管 | 个 | 1.名称、类型:一般填料套管 2.主管道规格:DN25（管道带保温） 3.未尽事宜详见图纸、招标文件，包括为满足设计、技术标准和要求、验收规范规定施工所需的一切工序内容及相应费用 | 2 | 36.36 | 72.72 | #REF! | #REF! | #REF! | #REF! | #REF! | #REF! | 72.72
| S2配套楼采暖工程 | 一般填料套管制作安装 公称直径(mm以内) 25 | 个 |  | 2 | 36.36 | 72.72 | #REF! | #REF! | #REF! | #REF! | #REF! | #REF!
13 | S2配套楼采暖工程 | 套管 | 个 | 1.名称、类型:一般填料套管 2.主管道规格:DN20 3.未尽事宜详见图纸、招标文件，包括为满足设计、技术标准和要求、验收规范规定施工所需的一切工序内容及相应费用 | 4 | 31.38 | 125.52 | #REF! | #REF! | #REF! | #REF! | #REF! | #REF! | 125.52
| S2配套楼采暖工程 | 一般填料套管制作安装 公称直径(mm以内) 20 | 个 |  | 4 | 31.38 | 125.52 | #REF! | #REF! | #REF! | #REF! | #REF! | #REF!
14 | S2配套楼采暖工程 | 螺纹阀门 | 个 | 1.类型: 自动排气阀(含一个同规格闸阀) 2.型号、规格: DN20 3.未尽事宜详见图纸、招标文件，包括为满足设计、技术标准和要求、验收规范规定施工所需的一切工序内容及相应费用 | 6 | 117.46 | 704.76 | #REF! | #REF! | #REF! | #REF! | #REF! | #REF! | 704.76
| S2配套楼采暖工程 | 自动排气阀、手动放风门 公称直径(mm以内) 20 | 个 |  | 6 | 117.46 | 704.76 | #REF! | #REF! | #REF! | #REF! | #REF! | #REF!
15 | S2配套楼采暖工程 | 热量表 | 块 | 1.入户远传热量表DN25 2.未尽事宜详见图纸、招标文件，包括为满足设计、技术标准和要求、验收规范规定施工所需的一切工序内容及相应费用 | 1 | 1339.46 | 1339.46 | #REF! | #REF! | #REF! | #REF! | #REF! | #REF! | 1339.46
| S2配套楼采暖工程 | 热量表(螺纹连接) 公称直径(mm以内) 25 | 个 |  | 1 | 1339.46 | 1339.46 | #REF! | #REF! | #REF! | #REF! | #REF! | #REF!
16 | S2配套楼采暖工程 | 螺纹阀门 | 个 | 1.类型:带温度传感器的铜球阀 2.规格、压力等级:DN20 工作压力为1.60MPa 3.未尽事宜详见图纸、招标文件，包括为满足设计、技术标准和要求、验收规范规定施工所需的一切工序内容及相应费用 | 16 | 70.98 | 1135.68 | #REF! | #REF! | #REF! | #REF! | #REF! | #REF! | 1135.68
| S2配套楼采暖工程 | 螺纹阀门 公称直径(mm以内) 20 | 个 |  | 16 | 70.98 | 1135.68 | #REF! | #REF! | #REF! | #REF! | #REF! | #REF!
17 | S2配套楼采暖工程 | 螺纹阀门 | 个 | 1.类型:高阻力恒温阀 2.规格、压力等级:DN20 工作压力为1.60MPa 3.未尽事宜详见图纸、招标文件，包括为满足设计、技术标准和要求、验收规范规定施工所需的一切工序内容及相应费用 | 16 | 65.39 | 1046.24 | #REF! | #REF! | #REF! | #REF! | #REF! | #REF! | 1046.24
| S2配套楼采暖工程 | 螺纹阀门 公称直径(mm以内) 20 | 个 |  | 16 | 65.39 | 1046.24 | #REF! | #REF! | #REF! | #REF! | #REF! | #REF!
18 | S2配套楼采暖工程 | 螺纹阀门 | 个 | 1.类型:铜质截止阀 2.规格、压力等级:DN20 工作压力为1.60MPa 3.未尽事宜详见图纸、招标文件，包括为满足设计、技术标准和要求、验收规范规定施工所需的一切工序内容及相应费用 | 4 | 54.2 | 216.8 | #REF! | #REF! | #REF! | #REF! | #REF! | #REF! | 216.8
| S2配套楼采暖工程 | 螺纹阀门 公称直径(mm以内) 20 | 个 |  | 4 | 54.2 | 216.8 | #REF! | #REF! | #REF! | #REF! | #REF! | #REF!
19 | S2配套楼采暖工程 | 螺纹阀门 | 个 | 1.类型:静态平衡阀 2.规格、压力等级:DN20 工作压力为1.60MPa 3.未尽事宜详见图纸、招标文件，包括为满足设计、技术标准和要求、验收规范规定施工所需的一切工序内容及相应费用 | 4 | 65.59 | 262.36 | #REF! | #REF! | #REF! | #REF! | #REF! | #REF! | 262.36
| S2配套楼采暖工程 | 螺纹阀门 公称直径(mm以内) 20 | 个 |  | 4 | 65.59 | 262.36 | #REF! | #REF! | #REF! | #REF! | #REF! | #REF!
20 | S2配套楼采暖工程 | 其他成品散热器 | 组 | 1.名称：钢制柱型散热器 2.规格参数：单柱宽度100mm，单柱长度46mm，总高度600mm，标工况准散热量83.5W/片，10片/组，其余参数及技术要求详见图纸 3.含手动放风阀及支托架 | 5 | 555.29 | 2776.45 | #REF! | #REF! | #REF! | #REF! | #REF! | #REF! | 2776.45
| S2配套楼采暖工程 | 柱式散热器安装 散热器高度(mm以内) 600 散热器数量(片以内) 10 | 组 |  | 5 | 555.29 | 2776.45 | #REF! | #REF! | #REF! | #REF! | #REF! | #REF!
21 | S2配套楼采暖工程 | 其他成品散热器 | 组 | 1.名称：钢制柱型散热器 2.规格参数：单柱宽度100mm，单柱长度46mm，总高度600mm，标工况准散热量83.5W/片，15片/组，其余参数及技术要求详见图纸 3.含手动放风阀及支托架 | 5 | 829.32 | 4146.6 | #REF! | #REF! | #REF! | #REF! | #REF! | #REF! | 4146.6
| S2配套楼采暖工程 | 柱式散热器安装 散热器高度(mm以内) 600 散热器数量(片以内) 15 | 组 |  | 5 | 829.32 | 4146.6 | #REF! | #REF! | #REF! | #REF! | #REF! | #REF!
22 | S2配套楼采暖工程 | 其他成品散热器 | 组 | 1.名称：钢制柱型散热器 2.规格参数：单柱宽度100mm，单柱长度46mm，总高度600mm，标工况准散热量83.5W/片，18片/组，其余参数及技术要求详见图纸 3.含手动放风阀及支托架 | 10 | 1013.28 | 10132.8 | #REF! | #REF! | #REF! | #REF! | #REF! | #REF! | 10132.8
| S2配套楼采暖工程 | 柱式散热器安装 散热器高度(mm以内) 600 散热器数量(片以内) 25 | 组 |  | 10 | 1013.28 | 10132.8 | #REF! | #REF! | #REF! | #REF! | #REF! | #REF!
23 | S2配套楼采暖工程 | 其他成品散热器 | 组 | 1.名称：钢制柱型散热器 2.规格参数：单柱宽度100mm，单柱长度46mm，总高度600mm，标工况准散热量83.5W/片，20片/组，其余参数及技术要求详见图纸 3.含手动放风阀及支托架 | 18 | 1115.03 | 20070.54 | #REF! | #REF! | #REF! | #REF! | #REF! | #REF! | 20070.54
| S2配套楼采暖工程 | 柱式散热器安装 散热器高度(mm以内) 600 散热器数量(片以内) 25 | 组 |  | 18 | 1115.03 | 20070.54 | #REF! | #REF! | #REF! | #REF! | #REF! | #REF!
0 | S2配套楼消防工程 | 消防水系统 | [12 empty] | 31861.51
1 | S2配套楼消防工程 | 消火栓钢管 | m | 1、安装部位:室内 2、材质、规格:DN150 3、连接形式:沟槽式连接（含管件） 4、钢管镀锌设计要求:内外壁热镀锌焊接钢管 5、未尽事宜详见图纸、招标文件，包括为满足设计、技术标准和要求、验收规范规定施工所需的一切工序内容及相应费用 | 6 | 199.45 | 1196.7 | #REF! | #REF! | #REF! | #REF! | #REF! | #REF! | 1196.7
| S2配套楼消防工程 | 钢管(沟槽连接) 管道安装(沟槽连接) 公称直径(mm以内) 150 | m |  | 6 | 159.53 | 957.18 | #REF! | #REF! | #REF! | #REF! | #REF! | #REF!
| S2配套楼消防工程 | 钢管(沟槽连接) 管件安装(沟槽管件连接) 公称直径(mm以内) 150 | 套 |  | 1 | 239.5 | 239.5 | #REF! | #REF! | #REF! | #REF! | #REF! | #REF!
2 | S2配套楼消防工程 | 消火栓钢管 | m | 1、安装部位:室内 2、材质、规格:DN100 3、连接形式:沟槽式连接（含管件） 4、钢管镀锌设计要求:内外壁热镀锌焊接钢管 5、未尽事宜详见图纸、招标文件，包括为满足设计、技术标准和要求、验收规范规定施工所需的一切工序内容及相应费用 | 56 | 123.9 | 6938.4 | #REF! | #REF! | #REF! | #REF! | #REF! | #REF! | 6938.4
| S2配套楼消防工程 | 钢管(沟槽连接) 管道安装(沟槽连接) 公称直径(mm以内) 100 | m |  | 56 | 94.28 | 5279.68 | #REF! | #REF! | #REF! | #REF! | #REF! | #REF!
| S2配套楼消防工程 | 钢管(沟槽连接) 管件安装(沟槽管件连接) 公称直径(mm以内) 100 | 套 |  | 13 | 127.59 | 1658.67 | #REF! | #REF! | #REF! | #REF! | #REF! | #REF!
3 | S2配套楼消防工程 | 消火栓钢管 | m | 1、安装部位:室内 2、材质、规格:DN65 3、连接形式:沟槽式连接（含管件） 4、钢管镀锌设计要求:镀锌钢管 5、未尽事宜详见图纸、招标文件，包括为满足设计、技术标准和要求、验收规范规定施工所需的一切工序内容及相应费用 | 14 | 96.1 | 1345.4 | #REF! | #REF! | #REF! | #REF! | #REF! | #REF! | 1345.4
| S2配套楼消防工程 | 钢管(沟槽连接) 管道安装(沟槽连接) 公称直径(mm以内) 65 | m |  | 14 | 64.33 | 900.62 | #REF! | #REF! | #REF! | #REF! | #REF! | #REF!
| S2配套楼消防工程 | 钢管(沟槽连接) 管件安装(沟槽管件连接) 公称直径(mm以内) 70 | 套 |  | 6 | 74.12 | 444.72 | #REF! | #REF! | #REF! | #REF! | #REF! | #REF!
4 | S2配套楼消防工程 | 管道支架 | kg | 1.材质:型钢支架 2.管架形式:一般管架 3.未尽事宜详见图纸、招标文件，包括为满足设计、技术标准和要求、验收规范规定施工所需的一切工序内容及相应费用 | 115 | 31.67 | 3642.05 | #REF! | #REF! | #REF! | #REF! | #REF! | #REF! | 3642.05
| S2配套楼消防工程 | 金属支架制作 | kg |  | 115 | 19.96 | 2295.4 | #REF! | #REF! | #REF! | #REF! | #REF! | #REF!
| S2配套楼消防工程 | 金属支架安装 | kg |  | 115 | 11.71 | 1346.65 | #REF! | #REF! | #REF! | #REF! | #REF! | #REF!
5 | S2配套楼消防工程 | 金属结构刷油 | kg | 1.油漆品种:防锈漆 2.结构类型:一般管架 3.涂刷遍数、漆膜厚度:两遍 4、未尽事宜详见图纸、招标文件，包括为满足设计、技术标准和要求、验收规范规定施工所需的一切工序内容及相应费用 | 115 | 0.94 | 108.1 | #REF! | #REF! | #REF! | #REF! | #REF! | #REF! | 108.1
| S2配套楼消防工程 | 管道支吊架刷油 防锈漆 第一遍 | 100kg |  | 1.15 | 55.56 | 63.89 | #REF! | #REF! | #REF! | #REF! | #REF! | #REF!
| S2配套楼消防工程 | 管道支吊架刷油 防锈漆 第二遍 | 100kg |  | 1.15 | 38.71 | 44.52 | #REF! | #REF! | #REF! | #REF! | #REF! | #REF!
6 | S2配套楼消防工程 | 金属结构刷油 | kg | 1.油漆品种:调合漆 2.结构类型:一般管架 3.涂刷遍数、漆膜厚度:两遍 4、未尽事宜详见图纸、招标文件，包括为满足设计、技术标准和要求、验收规范规定施工所需的一切工序内容及相应费用 | 115 | 0.64 | 73.6 | #REF! | #REF! | #REF! | #REF! | #REF! | #REF! | 73.6
| S2配套楼消防工程 | 管道支吊架刷油 调合漆 第一遍 | 100kg |  | 1.15 | 34.83 | 40.05 | #REF! | #REF! | #REF! | #REF! | #REF! | #REF!
| S2配套楼消防工程 | 管道支吊架刷油 调合漆 第二遍 | 100kg |  | 1.15 | 29.03 | 33.38 | #REF! | #REF! | #REF! | #REF! | #REF! | #REF!
7 | S2配套楼消防工程 | 管道绝热 | m3 | 1.绝热材料品种:B1级橡塑管壳保温 2.绝热厚度:30mm 3.管道直径:DN125以内 4、未尽事宜详见图纸、招标文件，包括为满足设计、技术标准和要求、验收规范规定施工所需的一切工序内容及相应费用 | 1.1 | 1998.85 | 2198.74 | #REF! | #REF! | #REF! | #REF! | #REF! | #REF! | 2198.74
| S2配套楼消防工程 | 管道绝热 橡塑制品安装 公称直径(mm以内) 125 | m3 |  | 1.1 | 1998.85 | 2198.74 | #REF! | #REF! | #REF! | #REF! | #REF! | #REF!
8 | S2配套楼消防工程 | 防潮层、保护层 | m2 | 1.材料:外缠防火塑料布 2、未尽事宜详见图纸、招标文件，包括为满足设计、技术标准和要求、验收规范规定施工所需的一切工序内容及相应费用 | 45 | 16.43 | 739.35 | #REF! | #REF! | #REF! | #REF! | #REF! | #REF! | 739.35
| S2配套楼消防工程 | 管道防潮层、保护层 塑料布 | m2 |  | 45 | 16.43 | 739.35 | #REF! | #REF! | #REF! | #REF! | #REF! | #REF!
9 | S2配套楼消防工程 | 室内消火栓 | 套 | 1、安装方式:薄型单栓组合消火栓(暗装) (700*240*1800) 2、型号、规格:DN65 带自救卷盘、 灭火器MF/ABC3*2 3、附件材质、规格:水带、水枪、扣口、栓、卷盘、阀等 4、未尽事宜详见图纸、招标文件，包括为满足设计、技术标准和要求、验收规范规定施工所需的一切工序内容及相应费用 | 5 | 1351.72 | 6758.6 | #REF! | #REF! | #REF! | #REF! | #REF! | #REF! | 6758.6
| S2配套楼消防工程 | 室内消火栓(暗装) 自救卷盘 公称直径(mm以内) 单栓65 | 套 |  | 5 | 1351.72 | 6758.6 | #REF! | #REF! | #REF! | #REF! | #REF! | #REF!
10 | S2配套楼消防工程 | 灭火器 | 具 | 1、形式:手提式磷酸铵盐干粉灭火器 2、规格、型号:2*MF/ABC5kg，每组配灭火器箱一只 3、未尽事宜详见图纸、招标文件，包括为满足设计、技术标准和要求、验收规范规定施工所需的一切工序内容及相应费用 | 5 | 215.27 | 1076.35 | #REF! | #REF! | #REF! | #REF! | #REF! | #REF! | 1076.35
| S2配套楼消防工程 | 灭火器 手提式 | 具 |  | 5 | 215.27 | 1076.35 | #REF! | #REF! | #REF! | #REF! | #REF! | #REF!
11 | S2配套楼消防工程 | 焊接法兰阀门 | 个 | 1、类型:蝶阀 2、规格、压力等级:DN100 3、连接形式:法兰 4、未尽事宜详见图纸、招标文件，包括为满足设计、技术标准和要求、验收规范规定施工所需的一切工序内容及相应费用 | 2 | 786.86 | 1573.72 | #REF! | #REF! | #REF! | #REF! | #REF! | #REF! | 1573.72
| S2配套楼消防工程 | 焊接法兰阀门 公称直径(mm以内) 100 | 个 |  | 2 | 786.86 | 1573.72 | #REF! | #REF! | #REF! | #REF! | #REF! | #REF!
12 | S2配套楼消防工程 | 焊接法兰阀门 | 个 | 1、类型:蝶阀 2、规格、压力等级:DN65 3、连接形式:法兰 4、未尽事宜详见图纸、招标文件，包括为满足设计、技术标准和要求、验收规范规定施工所需的一切工序内容及相应费用 | 6 | 508.08 | 3048.48 | #REF! | #REF! | #REF! | #REF! | #REF! | #REF! | 3048.48
| S2配套楼消防工程 | 焊接法兰阀门 公称直径(mm以内) 70 | 个 |  | 6 | 508.08 | 3048.48 | #REF! | #REF! | #REF! | #REF! | #REF! | #REF!
13 | S2配套楼消防工程 | 减压孔板 | 个 | 1、类型:减压孔板 2、规格、压力等级:DN65 3、未尽事宜详见图纸、招标文件，包括为满足设计、技术标准和要求、验收规范规定施工所需的一切工序内容及相应费用 | 6 | 64.31 | 385.86 | #REF! | #REF! | #REF! | #REF! | #REF! | #REF! | 385.86
| S2配套楼消防工程 | 减压孔板 公称直径(mm以内) 65 | 个 |  | 6 | 64.31 | 385.86 | #REF! | #REF! | #REF! | #REF! | #REF! | #REF!
14 | S2配套楼消防工程 | 补偿器(波纹管） | 个 | 1.类型:波纹补偿器 2.规格:DN100 3.连接方式：法兰连接 4.未尽事宜详见图纸、招标文件，包括为满足设计、技术标准和要求、验收规范规定施工所需的一切工序内容及相应费用 | 2 | 490.44 | 980.88 | #REF! | #REF! | #REF! | #REF! | #REF! | #REF! | 980.88
| S2配套楼消防工程 | 波纹(套筒)补偿器安装 公称直径(mm以内) 100 | 个 |  | 2 | 490.44 | 980.88 | #REF! | #REF! | #REF! | #REF! | #REF! | #REF!
15 | S2配套楼消防工程 | 螺纹阀门 | 个 | 1、类型:自动排气阀(含一个同规格闸阀) 2、材质:铜 3、规格、压力等级:DN25 4、未尽事宜详见图纸、招标文件，包括为满足设计、技术标准和要求、验收规范规定施工所需的一切工序内容及相应费用 | 3 | 144.83 | 434.49 | #REF! | #REF! | #REF! | #REF! | #REF! | #REF! | 434.49
| S2配套楼消防工程 | 自动排气阀、手动放风门 公称直径(mm以内) 25 | 个 |  | 3 | 144.83 | 434.49 | #REF! | #REF! | #REF! | #REF! | #REF! | #REF!
16 | S2配套楼消防工程 | 压力仪表 | 台 | 1、名称:压力表 2、规格:含表弯、表阀 3、未尽事宜详见图纸、招标文件，包括为满足设计、技术标准和要求、验收规范规定施工所需的一切工序内容及相应费用 | 2 | 180.05 | 360.1 | #REF! | #REF! | #REF! | #REF! | #REF! | #REF! | 360.1
| S2配套楼消防工程 | 压力仪表 压力表 就地 | 台(块) |  | 2 | 180.05 | 360.1 | #REF! | #REF! | #REF! | #REF! | #REF! | #REF!
17 | S2配套楼消防工程 | 套管 | 个 | 1、名称、类型:一般钢套管 2、材质:钢质 3、主管道规格:DN100 4、未尽事宜详见图纸、招标文件，包括为满足设计、技术标准和要求、验收规范规定施工所需的一切工序内容及相应费用 | 4 | 114.55 | 458.2 | #REF! | #REF! | #REF! | #REF! | #REF! | #REF! | 458.2
| S2配套楼消防工程 | 一般填料套管制作安装 公称直径(mm以内) 100 | 个 |  | 4 | 114.55 | 458.2 | #REF! | #REF! | #REF! | #REF! | #REF! | #REF!
18 | S2配套楼消防工程 | 套管 | 个 | 1、名称、类型:刚性防水套管 2、材质:钢质 3、主管道规格:DN100 4、未尽事宜详见图纸、招标文件，包括为满足设计、技术标准和要求、验收规范规定施工所需的一切工序内容及相应费用 | 1 | 542.49 | 542.49 | #REF! | #REF! | #REF! | #REF! | #REF! | #REF! | 542.49
| S2配套楼消防工程 | 刚性防水套管安装 公称直径(mm以内) 100 | 个 |  | 1 | 210.34 | 210.34 | #REF! | #REF! | #REF! | #REF! | #REF! | #REF!
| S2配套楼消防工程 | 刚性防水套管制作 公称直径(mm以内) 100 | 个 |  | 1 | 332.15 | 332.15 | #REF! | #REF! | #REF! | #REF! | #REF! | #REF!
0 | S2配套楼消防工程 | 喷淋水系统 | [12 empty] | 35679.62
1 | S2配套楼消防工程 | 水喷淋钢管 | m | 1、安装部位:室内 2、材质、规格:DN25 3、连接形式:螺纹连接 4、钢管镀锌设计要求:镀锌钢管 5、未尽事宜详见图纸、招标文件，包括为满足设计、技术标准和要求、验收规范规定施工所需的一切工序内容及相应费用 | 130 | 49.56 | 6442.8 | #REF! | #REF! | #REF! | #REF! | #REF! | #REF! | 6442.8
| S2配套楼消防工程 | 镀锌钢管(螺纹连接) 公称直径(mm以内) 25 | m |  | 130 | 49.56 | 6442.8 | #REF! | #REF! | #REF! | #REF! | #REF! | #REF!
2 | S2配套楼消防工程 | 水喷淋钢管 | m | 1、安装部位:室内 2、材质、规格:DN32 3、连接形式:螺纹连接 4、钢管镀锌设计要求:镀锌钢管 5、未尽事宜详见图纸、招标文件，包括为满足设计、技术标准和要求、验收规范规定施工所需的一切工序内容及相应费用 | 45 | 56.67 | 2550.15 | #REF! | #REF! | #REF! | #REF! | #REF! | #REF! | 2550.15
| S2配套楼消防工程 | 镀锌钢管(螺纹连接) 公称直径(mm以内) 32 | m |  | 45 | 56.67 | 2550.15 | #REF! | #REF! | #REF! | #REF! | #REF! | #REF!
3 | S2配套楼消防工程 | 水喷淋钢管 | m | 1、安装部位:室内 2、材质、规格:DN40 3、连接形式:螺纹连接 4、钢管镀锌设计要求:镀锌钢管 5、未尽事宜详见图纸、招标文件，包括为满足设计、技术标准和要求、验收规范规定施工所需的一切工序内容及相应费用 | 38 | 64.26 | 2441.88 | #REF! | #REF! | #REF! | #REF! | #REF! | #REF! | 2441.88
| S2配套楼消防工程 | 镀锌钢管(螺纹连接) 公称直径(mm以内) 40 | m |  | 38 | 64.26 | 2441.88 | #REF! | #REF! | #REF! | #REF! | #REF! | #REF!
4 | S2配套楼消防工程 | 水喷淋钢管 | m | 1、安装部位:室内 2、材质、规格:DN50 3、连接形式:螺纹连接 4、钢管镀锌设计要求:镀锌钢管 5、未尽事宜详见图纸、招标文件，包括为满足设计、技术标准和要求、验收规范规定施工所需的一切工序内容及相应费用 | 40 | 73.11 | 2924.4 | #REF! | #REF! | #REF! | #REF! | #REF! | #REF! | 2924.4
| S2配套楼消防工程 | 镀锌钢管(螺纹连接) 公称直径(mm以内) 50 | m |  | 40 | 73.11 | 2924.4 | #REF! | #REF! | #REF! | #REF! | #REF! | #REF!
5 | S2配套楼消防工程 | 水喷淋钢管 | m | 1、安装部位:室内 2、材质、规格:DN65 3、连接形式:沟槽式连接(含管件) 4、钢管镀锌设计要求:镀锌钢管 5、未尽事宜详见图纸、招标文件，包括为满足设计、技术标准和要求、验收规范规定施工所需的一切工序内容及相应费用 | 25 | 96.94 | 2423.5 | #REF! | #REF! | #REF! | #REF! | #REF! | #REF! | 2423.5
| S2配套楼消防工程 | 钢管(沟槽连接) 管道安装(沟槽连接) 公称直径(mm以内) 65 | m |  | 25 | 64.33 | 1608.25 | #REF! | #REF! | #REF! | #REF! | #REF! | #REF!
| S2配套楼消防工程 | 钢管(沟槽连接) 管件安装(沟槽管件连接) 公称直径(mm以内) 70 | 套 |  | 11 | 74.12 | 815.32 | #REF! | #REF! | #REF! | #REF! | #REF! | #REF!
6 | S2配套楼消防工程 | 水喷淋钢管 | m | 1、安装部位:室内 2、材质、规格:DN80 3、连接形式:沟槽式连接(含管件) 4、钢管镀锌设计要求:镀锌钢管 5、未尽事宜详见图纸、招标文件，包括为满足设计、技术标准和要求、验收规范规定施工所需的一切工序内容及相应费用 | 25 | 111.48 | 2787 | #REF! | #REF! | #REF! | #REF! | #REF! | #REF! | 2787
| S2配套楼消防工程 | 钢管(沟槽连接) 管道安装(沟槽连接) 公称直径(mm以内) 80 | m |  | 25 | 73.21 | 1830.25 | #REF! | #REF! | #REF! | #REF! | #REF! | #REF!
| S2配套楼消防工程 | 钢管(沟槽连接) 管件安装(沟槽管件连接) 公称直径(mm以内) 80 | 套 |  | 10 | 95.68 | 956.8 | #REF! | #REF! | #REF! | #REF! | #REF! | #REF!
7 | S2配套楼消防工程 | 水喷淋钢管 | m | 1、安装部位:室内 2、材质、规格:DN100 3、连接形式:沟槽式连接(含管件) 4、钢管镀锌设计要求:镀锌钢管 5、未尽事宜详见图纸、招标文件，包括为满足设计、技术标准和要求、验收规范规定施工所需的一切工序内容及相应费用 | 15 | 128.3 | 1924.5 | #REF! | #REF! | #REF! | #REF! | #REF! | #REF! | 1924.5
| S2配套楼消防工程 | 钢管(沟槽连接) 管道安装(沟槽连接) 公称直径(mm以内) 100 | m |  | 15 | 94.28 | 1414.2 | #REF! | #REF! | #REF! | #REF! | #REF! | #REF!
| S2配套楼消防工程 | 钢管(沟槽连接) 管件安装(沟槽管件连接) 公称直径(mm以内) 100 | 套 |  | 4 | 127.59 | 510.36 | #REF! | #REF! | #REF! | #REF! | #REF! | #REF!
8 | S2配套楼消防工程 | 管道支架 | kg | 1.材质:型钢支架 2.管架形式:一般管架 3.未尽事宜详见图纸、招标文件，包括为满足设计、技术标准和要求、验收规范规定施工所需的一切工序内容及相应费用 | 150 | 31.67 | 4750.5 | #REF! | #REF! | #REF! | #REF! | #REF! | #REF! | 4750.5
| S2配套楼消防工程 | 金属支架制作 | kg |  | 150 | 19.96 | 2994 | #REF! | #REF! | #REF! | #REF! | #REF! | #REF!
| S2配套楼消防工程 | 金属支架安装 | kg |  | 150 | 11.71 | 1756.5 | #REF! | #REF! | #REF! | #REF! | #REF! | #REF!
9 | S2配套楼消防工程 | 金属结构刷油 | kg | 1.油漆品种:防锈漆 2.结构类型:一般管架 3.涂刷遍数、漆膜厚度:两遍 4、未尽事宜详见图纸、招标文件，包括为满足设计、技术标准和要求、验收规范规定施工所需的一切工序内容及相应费用 | 150 | 0.94 | 141 | #REF! | #REF! | #REF! | #REF! | #REF! | #REF! | 141
| S2配套楼消防工程 | 管道支吊架刷油 防锈漆 第一遍 | 100kg |  | 1.5 | 55.56 | 83.34 | #REF! | #REF! | #REF! | #REF! | #REF! | #REF!
| S2配套楼消防工程 | 管道支吊架刷油 防锈漆 第二遍 | 100kg |  | 1.5 | 38.71 | 58.07 | #REF! | #REF! | #REF! | #REF! | #REF! | #REF!
10 | S2配套楼消防工程 | 金属结构刷油 | kg | 1.油漆品种:调和漆 2.结构类型:一般管架 3.涂刷遍数、漆膜厚度:两遍 4、未尽事宜详见图纸、招标文件，包括为满足设计、技术标准和要求、验收规范规定施工所需的一切工序内容及相应费用 | 150 | 0.64 | 96 | #REF! | #REF! | #REF! | #REF! | #REF! | #REF! | 96
| S2配套楼消防工程 | 管道支吊架刷油 调合漆 第一遍 | 100kg |  | 1.5 | 34.83 | 52.25 | #REF! | #REF! | #REF! | #REF! | #REF! | #REF!
| S2配套楼消防工程 | 管道支吊架刷油 调合漆 第二遍 | 100kg |  | 1.5 | 29.03 | 43.55 | #REF! | #REF! | #REF! | #REF! | #REF! | #REF!
11 | S2配套楼消防工程 | 水喷淋(雾）喷头 | 个 | 1、安装部位:喷头 2、材质、型号、规格:DN15 3、连接形式:无吊顶 4、未尽事宜详见图纸、招标文件，包括为满足设计、技术标准和要求、验收规范规定施工所需的一切工序内容及相应费用 | 102 | 51.11 | 5213.22 | #REF! | #REF! | #REF! | #REF! | #REF! | #REF! | 5213.22
| S2配套楼消防工程 | 洒水喷头安装 有吊顶 公称直径(mm以内) 15 | 个 |  | 102 | 51.11 | 5213.22 | #REF! | #REF! | #REF! | #REF! | #REF! | #REF!
12 | S2配套楼消防工程 | 水流指示器 | 个 | 1、规格、型号:DN100 2、连接形式:马鞍 3、未尽事宜详见图纸、招标文件，包括为满足设计、技术标准和要求、验收规范规定施工所需的一切工序内容及相应费用 | 1 | 326.24 | 326.24 | #REF! | #REF! | #REF! | #REF! | #REF! | #REF! | 326.24
| S2配套楼消防工程 | 水流指示器(马鞍形连接) 公称直径(mm以内) 100 | 个 |  | 1 | 326.24 | 326.24 | #REF! | #REF! | #REF! | #REF! | #REF! | #REF!
13 | S2配套楼消防工程 | 焊接法兰阀门 | 个 | 1、类型:信号蝶阀 2、规格、压力等级:DN100 3、连接形式:法兰 4、未尽事宜详见图纸、招标文件，包括为满足设计、技术标准和要求、验收规范规定施工所需的一切工序内容及相应费用 | 1 | 559.98 | 559.98 | #REF! | #REF! | #REF! | #REF! | #REF! | #REF! | 559.98
| S2配套楼消防工程 | 焊接法兰阀门 公称直径(mm以内) 100 | 个 |  | 1 | 559.98 | 559.98 | #REF! | #REF! | #REF! | #REF! | #REF! | #REF!
14 | S2配套楼消防工程 | 补偿器(波纹管） | 个 | 1.类型:波纹补偿器 2.规格:DN100 3.连接方式：法兰连接 4.未尽事宜详见图纸、招标文件，包括为满足设计、技术标准和要求、验收规范规定施工所需的一切工序内容及相应费用 | 2 | 490.44 | 980.88 | #REF! | #REF! | #REF! | #REF! | #REF! | #REF! | 980.88
| S2配套楼消防工程 | 波纹(套筒)补偿器安装 公称直径(mm以内) 100 | 个 |  | 2 | 490.44 | 980.88 | #REF! | #REF! | #REF! | #REF! | #REF! | #REF!
15 | S2配套楼消防工程 | 减压孔板 | 个 | 1、材质、规格:DN100 2、未尽事宜详见图纸、招标文件，包括为满足设计、技术标准和要求、验收规范规定施工所需的一切工序内容及相应费用 | 1 | 84.52 | 84.52 | #REF! | #REF! | #REF! | #REF! | #REF! | #REF! | 84.52
| S2配套楼消防工程 | 减压孔板 公称直径(mm以内) 100 | 个 |  | 1 | 84.52 | 84.52 | #REF! | #REF! | #REF! | #REF! | #REF! | #REF!
16 | S2配套楼消防工程 | 末端试水装置 | 组 | 1、规格:DN25 2、组装形式:末端放水装置 3、未尽事宜详见图纸、招标文件，包括为满足设计、技术标准和要求、验收规范规定施工所需的一切工序内容及相应费用 | 1 | 309.17 | 309.17 | #REF! | #REF! | #REF! | #REF! | #REF! | #REF! | 309.17
| S2配套楼消防工程 | 末端试水装置 公称直径(mm以内) 25 | 组 |  | 1 | 309.17 | 309.17 | #REF! | #REF! | #REF! | #REF! | #REF! | #REF!
17 | S2配套楼消防工程 | 螺纹阀门 | 个 | 1、类型:自动排气阀(含一个同规格闸阀) 2、规格、压力等级:DN25 3、未尽事宜详见图纸、招标文件，包括为满足设计、技术标准和要求、验收规范规定施工所需的一切工序内容及相应费用 | 2 | 144.83 | 289.66 | #REF! | #REF! | #REF! | #REF! | #REF! | #REF! | 289.66
| S2配套楼消防工程 | 自动排气阀、手动放风门 公称直径(mm以内) 25 | 个 |  | 2 | 144.83 | 289.66 | #REF! | #REF! | #REF! | #REF! | #REF! | #REF!
18 | S2配套楼消防工程 | 套管 | 个 | 1、名称、类型:钢套管（含防火封堵） 2、主管道规格:DN80 3、未尽事宜详见图纸、招标文件，包括为满足设计、技术标准和要求、验收规范规定施工所需的一切工序内容及相应费用 | 4 | 87.31 | 349.24 | #REF! | #REF! | #REF! | #REF! | #REF! | #REF! | 349.24
| S2配套楼消防工程 | 一般填料套管制作安装 公称直径(mm以内) 80 | 个 |  | 4 | 87.31 | 349.24 | #REF! | #REF! | #REF! | #REF! | #REF! | #REF!
19 | S2配套楼消防工程 | 套管 | 个 | 1、名称、类型:刚性防水套管 2、材质:钢质 3、主管道规格:DN100 4、未尽事宜详见图纸、招标文件，包括为满足设计、技术标准和要求、验收规范规定施工所需的一切工序内容及相应费用 | 2 | 542.49 | 1084.98 | #REF! | #REF! | #REF! | #REF! | #REF! | #REF! | 1084.98
| S2配套楼消防工程 | 刚性防水套管安装 公称直径(mm以内) 100 | 个 |  | 2 | 210.34 | 420.68 | #REF! | #REF! | #REF! | #REF! | #REF! | #REF!
| S2配套楼消防工程 | 刚性防水套管制作 公称直径(mm以内) 100 | 个 |  | 2 | 332.15 | 664.3 | #REF! | #REF! | #REF! | #REF! | #REF! | #REF!
0 | S2配套楼通风工程 | 通风 | [12 empty] | 107759.67
1 | S2配套楼通风工程 | 轴流通风机 | 台 | 1.设备名称：送风风机 2.设备型式：轴流风机 3.设备编号： 4.规格参数：风量12000m3/h，全压300Pa，耗电量3.0KW，其余参数及技术要求详见图纸 5.吊装，含风机支吊架制作安装，含减震装置 | 2 | 7576.42 | 15152.84 | #REF! | #REF! | #REF! | #REF! | #REF! | #REF! | 15152.84
| S2配套楼通风工程 | 轴流式通风机安装 吊装(型号以内) 5# | 台 |  | 2 | 7576.42 | 15152.84 | #REF! | #REF! | #REF! | #REF! | #REF! | #REF!
2 | S2配套楼通风工程 | 轴流通风机 | 台 | 1.设备名称：排风风机 2.设备型式：轴流风机 3.设备编号： 4.规格参数：风量8000m3/h，全压300Pa，耗电量2.2KW，其余参数及技术要求详见图纸 5.吊装，含风机支吊架制作安装，含减震装置 | 2 | 5098.54 | 10197.08 | #REF! | #REF! | #REF! | #REF! | #REF! | #REF! | 10197.08
| S2配套楼通风工程 | 轴流式通风机安装 吊装(型号以内) 5# | 台 |  | 2 | 5098.54 | 10197.08 | #REF! | #REF! | #REF! | #REF! | #REF! | #REF!
3 | S2配套楼通风工程 | 轴流通风机 | 台 | 1.设备名称：排风风机 2.设备型式：轴流风机 3.设备编号： 4.规格参数：风量7000m3/h，全压300Pa，耗电量2.2KW，其余参数及技术要求详见图纸 5.吊装，含风机支吊架制作安装，含减震装置 | 2 | 4479.07 | 8958.14 | #REF! | #REF! | #REF! | #REF! | #REF! | #REF! | 8958.14
| S2配套楼通风工程 | 轴流式通风机安装 吊装(型号以内) 5# | 台 |  | 2 | 4479.07 | 8958.14 | #REF! | #REF! | #REF! | #REF! | #REF! | #REF!
4 | S2配套楼通风工程 | 其他风机 | 台 | 1.设备名称：排气扇 2.设备型式：管道式排气扇（带止回阀） 3.设备编号：PF-1 4.规格参数：风量200m3/h，耗电量24W，其余参数及技术要求详见图纸 | 2 | 210.64 | 421.28 | #REF! | #REF! | #REF! | #REF! | #REF! | #REF! | 421.28
| S2配套楼通风工程 | 厕所排气扇安装 | 台 |  | 2 | 210.64 | 421.28 | #REF! | #REF! | #REF! | #REF! | #REF! | #REF!
5 | S2配套楼通风工程 | 柔性接口 | m2 | 1、名称:防火软接 2、未尽事宜详见图纸、招标文件，包括为满足设计、技术标准和要求、验收规范规定施工所需的一切工序内容及相应费用 | 2.4 | 436.54 | 1047.7 | #REF! | #REF! | #REF! | #REF! | #REF! | #REF! | 1047.7
| S2配套楼通风工程 | 硅玻钛软管接头制作安装 软管接头 硅玻钛 | m2 |  | 2.4 | 436.54 | 1047.7 | #REF! | #REF! | #REF! | #REF! | #REF! | #REF!
6 | S2配套楼通风工程 | 碳钢通风管道 | m2 | 1、名称:风管（含防火分区套管及封堵） 2、材质:镀锌铁皮 3、形状:圆形 4、规格:直径2000mm以内 5、板材厚度:1.0 6、管件、法兰等附件及支架设计要求 :法兰 7.其他：通风管道及附件场外运输，风管严密性测试工作 8.其他:未尽事宜详见图纸、招标文件，包括为满足设计、技术标准和要求、验收规范规定施工所需的一切工序内容及相应费用 | 15 | 245.16 | 3677.4 | #REF! | #REF! | #REF! | #REF! | #REF! | #REF! | 3677.4
| S2配套楼通风工程 | 钢板圆形风管制作(δ=1.2mm以内、咬口) 直径(mm以内) 2000 | m2 |  | 15 | 183.26 | 2748.9 | #REF! | #REF! | #REF! | #REF! | #REF! | #REF!
| S2配套楼通风工程 | 钢板圆形风管安装(δ=1.2mm以内、咬口) 直径(mm以内) 2000 | m2 |  | 15 | 43.48 | 652.2 | #REF! | #REF! | #REF! | #REF! | #REF! | #REF!
| S2配套楼通风工程 | 场外运输（京建发〔2022〕373删除） | m2 |  | 15 | 12.83 | 192.45 | #REF! | #REF! | #REF! | #REF! | #REF! | #REF!
| S2配套楼通风工程 | 风管严密性测试 漏风量测试（京建发〔2022〕373删除） | 10m2 |  | 1.5 | 55.91 | 83.87 | #REF! | #REF! | #REF! | #REF! | #REF! | #REF!
7 | S2配套楼通风工程 | 碳钢通风管道 | m2 | 1、名称:风管（含防火分区套管及封堵） 2、材质:镀锌铁皮 3、形状:矩形 4、规格:大长边2000mm以外 5、板材厚度:1.2 6、管件、法兰等附件及支架设计要求 :法兰 7、接口形式:咬口 8、未尽事宜详见图纸、招标文件，包括为满足设计、技术标准和要求、验收规范规定施工所需的一切工序内容及相应费用 | 21 | 195.24 | 4100.04 | #REF! | #REF! | #REF! | #REF! | #REF! | #REF! | 4100.04
| S2配套楼通风工程 | 钢板矩形风管制作(δ=1.2mm以内、咬口) 大边长(mm以内) 4000 | m2 |  | 21 | 158.5 | 3328.5 | #REF! | #REF! | #REF! | #REF! | #REF! | #REF!
| S2配套楼通风工程 | 钢板矩形风管安装(δ=1.2mm以内、咬口) 大边长(mm以内) 4000 | m2 |  | 21 | 36.74 | 771.54 | #REF! | #REF! | #REF! | #REF! | #REF! | #REF!
8 | S2配套楼通风工程 | 碳钢通风管道 | m2 | 1、名称:风管（含防火分区套管及封堵） 2、材质:镀锌铁皮 3、形状:矩形 4、规格:大长边2000mm以内 5、板材厚度:1.2 6、管件、法兰等附件及支架设计要求 :法兰 7、接口形式:咬口 8、未尽事宜详见图纸、招标文件，包括为满足设计、技术标准和要求、验收规范规定施工所需的一切工序内容及相应费用 | 38 | 189.99 | 7219.62 | #REF! | #REF! | #REF! | #REF! | #REF! | #REF! | 7219.62
| S2配套楼通风工程 | 钢板矩形风管制作(δ=1.2mm以内、咬口) 大边长(mm以内) 2000 | m2 |  | 38 | 154.09 | 5855.42 | #REF! | #REF! | #REF! | #REF! | #REF! | #REF!
| S2配套楼通风工程 | 钢板矩形风管安装(δ=1.2mm以内、咬口) 大边长(mm以内) 2000 | m2 |  | 38 | 35.9 | 1364.2 | #REF! | #REF! | #REF! | #REF! | #REF! | #REF!
9 | S2配套楼通风工程 | 碳钢通风管道 | m2 | 1、名称:风管（含防火分区套管及封堵） 2、材质:镀锌铁皮 3、形状:矩形 4、规格:大长边1500mm以内 5、板材厚度:1.0 6、管件、法兰等附件及支架设计要求 :法兰 7、接口形式:咬口 8、未尽事宜详见图纸、招标文件，包括为满足设计、技术标准和要求、验收规范规定施工所需的一切工序内容及相应费用 | 26 | 167.91 | 4365.66 | #REF! | #REF! | #REF! | #REF! | #REF! | #REF! | 4365.66
| S2配套楼通风工程 | 钢板矩形风管制作(δ=1.2mm以内、咬口) 大边长(mm以内) 1500 | m2 |  | 26 | 134.27 | 3491.02 | #REF! | #REF! | #REF! | #REF! | #REF! | #REF!
| S2配套楼通风工程 | 钢板矩形风管安装(δ=1.2mm以内、咬口) 大边长(mm以内) 1500 | m2 |  | 26 | 33.64 | 874.64 | #REF! | #REF! | #REF! | #REF! | #REF! | #REF!
10 | S2配套楼通风工程 | 碳钢通风管道 | m2 | 1、名称:风管（含防火分区套管及封堵） 2、材质:镀锌铁皮 3、形状:矩形 4、规格:大长边1000mm以内 5、板材厚度:1.0 6、管件、法兰等附件及支架设计要求 :法兰 7、接口形式:咬口 8、未尽事宜详见图纸、招标文件，包括为满足设计、技术标准和要求、验收规范规定施工所需的一切工序内容及相应费用 | 151 | 159.35 | 24061.85 | #REF! | #REF! | #REF! | #REF! | #REF! | #REF! | 24061.85
| S2配套楼通风工程 | 钢板矩形风管制作(δ=1.2mm以内、咬口) 大边长(mm以内) 1000 | m2 |  | 151 | 129.38 | 19536.38 | #REF! | #REF! | #REF! | #REF! | #REF! | #REF!
| S2配套楼通风工程 | 钢板矩形风管安装(δ=1.2mm以内、咬口) 大边长(mm以内) 1000 | m2 |  | 151 | 29.97 | 4525.47 | #REF! | #REF! | #REF! | #REF! | #REF! | #REF!
11 | S2配套楼通风工程 | 碳钢通风管道 | m2 | 1、名称:风管（含防火分区套管及封堵） 2、材质:镀锌铁皮 3、形状:矩形 4、规格:大长边450mm以内 5、板材厚度:0.75 6、管件、法兰等附件及支架设计要求 :法兰 7、接口形式:咬口 8、未尽事宜详见图纸、招标文件，包括为满足设计、技术标准和要求、验收规范规定施工所需的一切工序内容及相应费用 | 24 | 176.96 | 4247.04 | #REF! | #REF! | #REF! | #REF! | #REF! | #REF! | 4247.04
| S2配套楼通风工程 | 钢板矩形风管制作(δ=1.2mm以内、咬口) 大边长(mm以内) 450 | m2 |  | 24 | 127.89 | 3069.36 | #REF! | #REF! | #REF! | #REF! | #REF! | #REF!
| S2配套楼通风工程 | 钢板矩形风管安装(δ=1.2mm以内、咬口) 大边长(mm以内) 450 | m2 |  | 24 | 49.07 | 1177.68 | #REF! | #REF! | #REF! | #REF! | #REF! | #REF!
12 | S2配套楼通风工程 | 消声器 | 个 | 1、名称:消声器ZP100 2、材质:630*500 3、支架形式、材质:减震器安装、支架按规范 4、未尽事宜详见图纸、招标文件，包括为满足设计、技术标准和要求、验收规范规定施工所需的一切工序内容及相应费用 | 2 | 655.28 | 1310.56 | #REF! | #REF! | #REF! | #REF! | #REF! | #REF! | 1310.56
| S2配套楼通风工程 | 阻抗复合式消声器安装 周长(mm以内) 2200 | 个 |  | 2 | 655.28 | 1310.56 | #REF! | #REF! | #REF! | #REF! | #REF! | #REF!
13 | S2配套楼通风工程 | 碳钢阀门 | 个 | 1、名称:风管防火阀 2、型号:280度 3、规格:800*320 4、支架形式、材质:按规范设置支架 5、未尽事宜详见图纸、招标文件，包括为满足设计、技术标准和要求、验收规范规定施工所需的一切工序内容及相应费用 | 2 | 846.65 | 1693.3 | #REF! | #REF! | #REF! | #REF! | #REF! | #REF! | 1693.3
| S2配套楼通风工程 | 防火调节阀安装 方、矩形周长(mm以内) 2400 | 个 |  | 2 | 846.65 | 1693.3 | #REF! | #REF! | #REF! | #REF! | #REF! | #REF!
14 | S2配套楼通风工程 | 碳钢阀门 | 个 | 1、名称:风管防火阀 2、型号:70度 3、规格:1000*800 4、支架形式、材质:按规范设置支架 5、未尽事宜详见图纸、招标文件，包括为满足设计、技术标准和要求、验收规范规定施工所需的一切工序内容及相应费用 | 2 | 2107.1 | 4214.2 | #REF! | #REF! | #REF! | #REF! | #REF! | #REF! | 4214.2
| S2配套楼通风工程 | 防火调节阀安装 方、矩形周长(mm以内) 3600 | 个 |  | 2 | 2107.1 | 4214.2 | #REF! | #REF! | #REF! | #REF! | #REF! | #REF!
15 | S2配套楼通风工程 | 碳钢阀门 | 个 | 1、名称:风管防火阀 2、型号:70度 3、规格:800*400 4、支架形式、材质:按规范设置支架 5、未尽事宜详见图纸、招标文件，包括为满足设计、技术标准和要求、验收规范规定施工所需的一切工序内容及相应费用 | 2 | 984.42 | 1968.84 | #REF! | #REF! | #REF! | #REF! | #REF! | #REF! | 1968.84
| S2配套楼通风工程 | 防火调节阀安装 方、矩形周长(mm以内) 2400 | 个 |  | 2 | 984.42 | 1968.84 | #REF! | #REF! | #REF! | #REF! | #REF! | #REF!
16 | S2配套楼通风工程 | 碳钢阀门 | 个 | 1、名称:风管防火阀 2、型号:70度 3、规格:500*320 4、支架形式、材质:按规范设置支架 5、未尽事宜详见图纸、招标文件，包括为满足设计、技术标准和要求、验收规范规定施工所需的一切工序内容及相应费用 | 2 | 639.99 | 1279.98 | #REF! | #REF! | #REF! | #REF! | #REF! | #REF! | 1279.98
| S2配套楼通风工程 | 防火调节阀安装 方、矩形周长(mm以内) 2400 | 个 |  | 2 | 639.99 | 1279.98 | #REF! | #REF! | #REF! | #REF! | #REF! | #REF!
17 | S2配套楼通风工程 | 碳钢阀门 | 个 | 1、名称:电动对开调节阀 2、规格:500*320 3、支架形式、材质:按规范设置支架 4、未尽事宜详见图纸、招标文件，包括为满足设计、技术标准和要求、验收规范规定施工所需的一切工序内容及相应费用 | 2 | 423.05 | 846.1 | #REF! | #REF! | #REF! | #REF! | #REF! | #REF! | 846.1
| S2配套楼通风工程 | 多叶调节阀安装 周长(mm以内) 2400 | 个 |  | 2 | 423.05 | 846.1 | #REF! | #REF! | #REF! | #REF! | #REF! | #REF!
18 | S2配套楼通风工程 | 碳钢阀门 | 个 | 1、名称:风管止回阀 2、规格:1000*500 3、支架形式、材质:按规范设置支架 4、未尽事宜详见图纸、招标文件，包括为满足设计、技术标准和要求、验收规范规定施工所需的一切工序内容及相应费用 | 2 | 772.15 | 1544.3 | #REF! | #REF! | #REF! | #REF! | #REF! | #REF! | 1544.3
| S2配套楼通风工程 | 其他调节阀安装 方、矩形周长(mm以内) 3200 | 个 |  | 2 | 772.15 | 1544.3 | #REF! | #REF! | #REF! | #REF! | #REF! | #REF!
19 | S2配套楼通风工程 | 碳钢阀门 | 个 | 1、名称:风管止回阀 2、规格:800*400 3、支架形式、材质:按规范设置支架 4、未尽事宜详见图纸、招标文件，包括为满足设计、技术标准和要求、验收规范规定施工所需的一切工序内容及相应费用 | 2 | 526.37 | 1052.74 | #REF! | #REF! | #REF! | #REF! | #REF! | #REF! | 1052.74
| S2配套楼通风工程 | 其他调节阀安装 方、矩形周长(mm以内) 2400 | 个 |  | 2 | 526.37 | 1052.74 | #REF! | #REF! | #REF! | #REF! | #REF! | #REF!
20 | S2配套楼通风工程 | 铝及铝合金风口、散流器 | 个 | 1、名称:电动多叶排烟口 2、规格:500*(1250+250) 3、未尽事宜详见图纸、招标文件，包括为满足设计、技术标准和要求、验收规范规定施工所需的一切工序内容及相应费用 | 3 | 1643.1 | 4929.3 | #REF! | #REF! | #REF! | #REF! | #REF! | #REF! | 4929.3
| S2配套楼通风工程 | 排烟风口安装 风管上 多叶式(周长mm以内) 3200 | 个 |  | 3 | 1643.1 | 4929.3 | #REF! | #REF! | #REF! | #REF! | #REF! | #REF!
21 | S2配套楼通风工程 | 铝及铝合金风口、散流器 | 个 | 1、名称:单层百叶风口（带阀） 2、规格:500*400 3、未尽事宜详见图纸、招标文件，包括为满足设计、技术标准和要求、验收规范规定施工所需的一切工序内容及相应费用 | 3 | 232.56 | 697.68 | #REF! | #REF! | #REF! | #REF! | #REF! | #REF! | 697.68
| S2配套楼通风工程 | 带调节阀(过滤器)百叶风口安装 周长(mm以内) 1800 | 个 |  | 3 | 232.56 | 697.68 | #REF! | #REF! | #REF! | #REF! | #REF! | #REF!
22 | S2配套楼通风工程 | 铝及铝合金风口、散流器 | 个 | 1、名称:单层百叶风口 2、规格:800*600 3、未尽事宜详见图纸、招标文件，包括为满足设计、技术标准和要求、验收规范规定施工所需的一切工序内容及相应费用 | 1 | 351.62 | 351.62 | #REF! | #REF! | #REF! | #REF! | #REF! | #REF! | 351.62
| S2配套楼通风工程 | 百叶风口安装 周长(mm以内) 3200 | 个 |  | 1 | 351.62 | 351.62 | #REF! | #REF! | #REF! | #REF! | #REF! | #REF!
23 | S2配套楼通风工程 | 铝及铝合金风口、散流器 | 个 | 1、名称:防雨百叶 2、规格:1800*600 3、未尽事宜详见图纸、招标文件，包括为满足设计、技术标准和要求、验收规范规定施工所需的一切工序内容及相应费用 | 2 | 677.39 | 1354.78 | #REF! | #REF! | #REF! | #REF! | #REF! | #REF! | 1354.78
| S2配套楼通风工程 | 百叶风口安装 周长(mm以内) 6000 | 个 |  | 2 | 677.39 | 1354.78 | #REF! | #REF! | #REF! | #REF! | #REF! | #REF!
24 | S2配套楼通风工程 | 铝及铝合金风口、散流器 | 个 | 1、名称:防雨百叶 2、规格:2500*600 3、未尽事宜详见图纸、招标文件，包括为满足设计、技术标准和要求、验收规范规定施工所需的一切工序内容及相应费用 | 2 | 862.31 | 1724.62 | #REF! | #REF! | #REF! | #REF! | #REF! | #REF! | 1724.62
| S2配套楼通风工程 | 百叶风口安装 周长(mm以内) 6000 | 个 |  | 2 | 862.31 | 1724.62 | #REF! | #REF! | #REF! | #REF! | #REF! | #REF!
25 | S2配套楼通风工程 | 金属结构刷油 | kg | 1.名称：金属结构刷油 2.防锈漆两遍，调和漆两遍 3.未尽事宜详见图纸、招标文件，包括为满足设计、验收规范规定施工所需的一切工序内容及相应费用 | 850 | 1.58 | 1343 | #REF! | #REF! | #REF! | #REF! | #REF! | #REF! | 1343
| S2配套楼通风工程 | 管道支吊架刷油 防锈漆 第一遍 | 100kg |  | 8.5 | 55.56 | 472.26 | #REF! | #REF! | #REF! | #REF! | #REF! | #REF!
| S2配套楼通风工程 | 管道支吊架刷油 防锈漆 第二遍 | 100kg |  | 8.5 | 38.71 | 329.04 | #REF! | #REF! | #REF! | #REF! | #REF! | #REF!
| S2配套楼通风工程 | 管道支吊架刷油 调合漆 第一遍 | 100kg |  | 8.5 | 34.83 | 296.06 | #REF! | #REF! | #REF! | #REF! | #REF! | #REF!
| S2配套楼通风工程 | 管道支吊架刷油 调合漆 第二遍 | 100kg |  | 8.5 | 29.03 | 246.76 | #REF! | #REF! | #REF! | #REF! | #REF! | #REF!
A | 地基 | [14 empty] | 3996456.81
0 | 地基处理工程 | 土方工程 | [12 empty] | 2962120.32
1 | 地基处理工程 | 挖一般土方 | m3 | 部位：人工清槽 1.土壤类别:综合考虑 2.挖土深度:综合考虑 3.开挖方式:人工开挖 4.弃土运距:综合考虑 未尽事宜详见图纸、招标文件，包括为满足设计、技术标准和要求、验收规范规定施工所需的一切工序内容及相应费用 | 4893.94 | 41.74 | 204273.06 | #REF! | #REF! | #REF! | #REF! | #REF! | #REF! | 204273.06
| 地基处理工程 | 人工挖土方 一、二类土 | m3 |  | 4893.94 | 41.74 | 204273.06 | #REF! | #REF! | #REF! | #REF! | #REF! | #REF!
2 | 地基处理工程 | 挖基坑土方 | m3 | 基坑土方开挖 1.土壤类别:综合考虑 2.开挖深度:详见图纸 3.开挖方式：自行考虑 4.土方运距:自行考虑 5.其他具体要求参见图纸 | 19575.74 | 44.58 | 872686.49 | #REF! | #REF! | #REF! | #REF! | #REF! | #REF! | 872686.49
| 地基处理工程 | 人工挖基坑 一、二类土 | m3 |  | 19575.74 | 44.58 | 872686.49 | #REF! | #REF! | #REF! | #REF! | #REF! | #REF!
3 | 地基处理工程 | 回填方 | m3 | 部位:房心回填 1.密实度要求:分层夯填,压实系数≧0.93 2.填方材料品种:素土 3.填方来源、运距:综合考虑 未尽事宜详见图纸、招标文件，包括为满足设计、技术标准和要求、验收规范规定施工所需的一切工序内容及相应费用 | 3880.4 | 45.5 | 176558.2 | #REF! | #REF! | #REF! | #REF! | #REF! | #REF! | 176558.2
| 地基处理工程 | 基础回填 房心回填土 | m3 |  | 3880.4 | 45.5 | 176558.2 | #REF! | #REF! | #REF! | #REF! | #REF! | #REF!
4 | 地基处理工程 | 回填方 | m3 | 外墙800mm范围回填 1.密实度要求:肥槽夯填 2.填方材料品种:2:8灰土 3.填方来源、运距:综合考虑 未尽事宜详见图纸、招标文件，包括为满足设计、技术标准和要求、验收规范规定施工所需的一切工序内容及相应费用 | 2822.4 | 93.27 | 263245.25 | #REF! | #REF! | #REF! | #REF! | #REF! | #REF! | 263245.25
| 地基处理工程 | 基础回填 灰土 2:8 | m3 |  | 2822.4 | 93.27 | 263245.25 | #REF! | #REF! | #REF! | #REF! | #REF! | #REF!
5 | 地基处理工程 | 回填方 | m3 | 外墙800mm范围回填 1.密实度要求:肥槽夯填 2.填方材料品种:级配砂石 3.填方来源、运距:综合考虑 未尽事宜详见图纸、招标文件，包括为满足设计、技术标准和要求、验收规范规定施工所需的一切工序内容及相应费用 | 325.65 | 252.05 | 82080.08 | #REF! | #REF! | #REF! | #REF! | #REF! | #REF! | 82080.08
| 地基处理工程 | 基础回填 级配砂石 | m3 |  | 325.65 | 252.05 | 82080.08 | #REF! | #REF! | #REF! | #REF! | #REF! | #REF!
6 | 地基处理工程 | 回填方 | m3 | 基础回填 1.密实度要求:夯填 2.填方材料品种:素土 3.填方来源、运距:综合考虑 未尽事宜详见图纸、招标文件，包括为满足设计、技术标准和要求、验收规范规定施工所需的一切工序内容及相应费用 | 9522.05 | 39.83 | 379263.25 | #REF! | #REF! | #REF! | #REF! | #REF! | #REF! | 379263.25
| 地基处理工程 | 基础回填 回填土 夯填 | m3 |  | 9522.05 | 39.83 | 379263.25 | #REF! | #REF! | #REF! | #REF! | #REF! | #REF!
7 | 地基处理工程 | 回填方 | m3 | 地下室顶板的防水保护层以上200mm回填2：8灰土 1.密实度要求:夯填 2.填方材料品种:2:8灰土 3.填方来源、运距:综合考虑 未尽事宜详见图纸、招标文件，包括为满足设计、技术标准和要求、验收规范规定施工所需的一切工序内容及相应费用 | 2264.6 | 93.27 | 211219.24 | #REF! | #REF! | #REF! | #REF! | #REF! | #REF! | 211219.24
| 地基处理工程 | 基础回填 灰土 2:8 | m3 |  | 2264.6 | 93.27 | 211219.24 | #REF! | #REF! | #REF! | #REF! | #REF! | #REF!
8 | 地基处理工程 | 回填方 | m3 | 场地回填 1.密实度要求:夯填 2.填方材料品种:素土 3.填方来源、运距:综合考虑 未尽事宜详见图纸、招标文件，包括为满足设计、技术标准和要求、验收规范规定施工所需的一切工序内容及相应费用 | 16984.5 | 45.5 | 772794.75 | #REF! | #REF! | #REF! | #REF! | #REF! | #REF! | 772794.75
| 地基处理工程 | 基础回填 房心回填土 | m3 |  | 16984.5 | 45.5 | 772794.75 | #REF! | #REF! | #REF! | #REF! | #REF! | #REF!
0 | 地基处理工程 | 地基处理 | [12 empty] | 1034336.49
1 | 地基处理工程 | 褥垫层 | m3 | 1.厚度:300mm 2.材料品种及比例:碎石，粒径应连续均匀，形状良好 未尽事宜详见图纸、招标文件，包括为满足设计、技术标准和要求、验收规范规定施工所需的一切工序内容及相应费用 | 811.54 | 225.72 | 183180.81 | #REF! | #REF! | #REF! | #REF! | #REF! | #REF! | 183180.81
| 地基处理工程 | 碎石褥垫层 | m3 |  | 811.54 | 225.72 | 183180.81 | #REF! | #REF! | #REF! | #REF! | #REF! | #REF!
2 | 地基处理工程 | 水泥粉煤灰碎石桩 | m | 1.地层情况:详地勘报告 2.有效桩长/保护桩长:详见图纸 3.桩径:400mm 4.成孔方法:长螺旋钻机成孔 5.混合料强度等级:C25 未尽事宜详见图纸、招标文件，包括为满足设计、技术标准和要求、验收规范规定施工所需的一切工序内容及相应费用 | 11299.8 | 73 | 824885.4 | #REF! | #REF! | #REF! | #REF! | #REF! | #REF! | 824885.4
| 地基处理工程 | 水泥粉煤灰碎石桩 钻孔成桩 φ400mm以内 | m3 |  | 1419.25 | 581.24 | 824924.87 | #REF! | #REF! | #REF! | #REF! | #REF! | #REF!
3 | 地基处理工程 | 截（凿）桩头 | m3 | 1.桩类型:CFG桩 2.桩头截面、高度:直径400mm 3.混凝土强度等级:C25 4.有无钢筋:无钢筋 未尽事宜详见图纸、招标文件，包括为满足设计、技术标准和要求、验收规范规定施工所需的一切工序内容及相应费用 | 66.82 | 309.38 | 20672.77 | #REF! | #REF! | #REF! | #REF! | #REF! | #REF! | 20672.77
| 地基处理工程 | 凿桩头 素混凝土桩 | m3 |  | 66.82 | 309.38 | 20672.77 | #REF! | #REF! | #REF! | #REF! | #REF! | #REF!
4 | 地基处理工程 | 余方弃置 | m3 | 余方弃置 1.废弃料品种:综合考虑（包含不限于余土、渣土、桩头破除物等） 2.运距:自行考虑 3.含消纳费用 未尽事宜详见图纸、招标文件，包括为满足设计、技术标准和要求、验收规范规定施工所需的一切工序内容及相应费用 | 66.82 | 83.77 | 5597.51 | #REF! | #REF! | #REF! | #REF! | #REF! | #REF! | 5597.51
| 地基处理工程 | 土方装车 | m3 |  | 66.82 | 6.28 | 419.63 | #REF! | #REF! | #REF! | #REF! | #REF! | #REF!
| 地基处理工程 | 土方运输 运距1km以内 实际运距(km):9 | m3 |  | 66.82 | 77.49 | 5177.88 | #REF! | #REF! | #REF! | #REF! | #REF! | #REF!
0 | 分部分项小计 | [13 empty] | 176647457.1925
A | 总价措施 | [14 empty] | #REF!
|  | 吊篮供货及安装 | 项 |  | 1
A | 其它项目 | [14 empty] | #REF!
0 | 合计 | [5 empty] | 275333676.59 | [6 empty] | 176458209.1525 |  | #REF!

## Sheet1
劳务分包工程报价清单
序号 | 名称 | 项目特征 | 单位 | 工程量 （暂估） | 综合单价 （含税3%） | 综合合价 （含税3%） | 备注
1 | 砖基础 | 防水导墙 1.砖品种、规格、强度等级:页岩砖 2.砂浆强度等级、配合比:M5水泥砂浆 未尽事宜详见图纸、招标文件，包括为满足设计、技术标准和要求、验收规范规定施工所需的一切工序内容及相应费用 | m3 | 9.22
2 | 零星砌砖 | 部位：出屋面台阶、室内台阶 1、页岩砖砌筑台阶 未尽事宜详见图纸、招标文件，包括为满足设计、技术标准和要求、验收规范规定施工所需的一切工序内容及相应费用 | m3 | 3.8
3 | 砌块墙 | 1.材质：蒸压加气混凝土砌块 2.墙体厚度：综合 3.砂浆强度等级：干拌砂浆 4.砌筑高度:综合考虑 未尽事宜详见图纸、招标文件，包括为满足设计、技术标准和要求、验收规范规定施工所需的一切工序内容及相应费用 | m3 | 44.81
4 | 聚苯颗粒水泥条板 | 1.100厚聚苯颗粒水泥条板 未尽事宜详见图纸、招标文件，包括为满足设计、技术标准和要求、验收规范规定施工所需的一切工序内容及相应费用 | m2 | 4558.77
5 | 聚苯颗粒水泥条板 | 1.150厚聚苯颗粒水泥条板 未尽事宜详见图纸、招标文件，包括为满足设计、技术标准和要求、验收规范规定施工所需的一切工序内容及相应费用 | m2 | 666.47
6 | 聚苯颗粒水泥条板 | 1.200厚聚苯颗粒水泥条板 未尽事宜详见图纸、招标文件，包括为满足设计、技术标准和要求、验收规范规定施工所需的一切工序内容及相应费用 | m2 | 1904.93
7 | 加气混凝土条板 | 1.60厚水泥条板 未尽事宜详见图纸、招标文件，包括为满足设计、技术标准和要求、验收规范规定施工所需的一切工序内容及相应费用 | m2 | 533.17
8 | 垫层 | 1.混凝土种类:预拌 2.混凝土强度等级:C15 3.运输方式：泵送 未尽事宜详见图纸、招标文件，包括为满足设计、技术标准和要求、验收规范规定施工所需的一切工序内容及相应费用 | m3 | 113.31
9 | 满堂基础 | 1.混凝土种类:预拌 2.混凝土强度等级:C35P8 3.运输方式：泵送 未尽事宜详见图纸、招标文件，包括为满足设计、技术标准和要求、验收规范规定施工所需的一切工序内容及相应费用 | m3 | 679.85
10 | 直形墙（含连梁、暗柱） | 直形墙 1.混凝土种类:预拌 2.混凝土强度等级：C50P8 3.运输方式：泵送 未尽事宜详见图纸、招标文件，包括为满足设计、技术标准和要求、验收规范规定施工所需的一切工序内容及相应费用 | m3 | 242.47
11 | 直形墙（含连梁、暗柱） | 直形墙 1.混凝土种类:预拌 2.混凝土强度等级：C50 3.运输方式：泵送 未尽事宜详见图纸、招标文件，包括为满足设计、技术标准和要求、验收规范规定施工所需的一切工序内容及相应费用 | m3 | 269.71
12 | 直形墙（含连梁、暗柱） | 直形墙 1.混凝土种类:预拌 2.混凝土强度等级：C45 3.运输方式：泵送 未尽事宜详见图纸、招标文件，包括为满足设计、技术标准和要求、验收规范规定施工所需的一切工序内容及相应费用 | m3 | 539.41
13 | 直形墙（含连梁、暗柱） | 直形墙 1.混凝土种类:预拌 2.混凝土强度等级：C35 3.运输方式：泵送 未尽事宜详见图纸、招标文件，包括为满足设计、技术标准和要求、验收规范规定施工所需的一切工序内容及相应费用 | m3 | 629.31
14 | 矩形梁 | 矩形梁 1.混凝土种类:预拌 2.混凝土强度等级：C35 3.运输方式：泵送 未尽事宜详见图纸、招标文件，包括为满足设计、技术标准和要求、验收规范规定施工所需的一切工序内容及相应费用 | m3 | 23.04
15 | 有梁板 | 有梁板 1.混凝土种类:预拌 2.混凝土强度等级：C35 3.运输方式：泵送 未尽事宜详见图纸、招标文件，包括为满足设计、技术标准和要求、验收规范规定施工所需的一切工序内容及相应费用 | m3 | 384.06
16 | 补板缝 | 补板缝 1.混凝土强度等级：C30； 2.混凝土运输、浇筑、振捣、养护等； 未尽事宜详见图纸、招标文件，包括为满足设计、技术标准和要求、验收规范规定施工所需的一切工序内容及相应费用 | m3 | 672.1
17 | 平板 | 管井处后浇板 1.混凝土种类:预拌 2.混凝土强度等级：C35 无收缩 3.运输方式：泵送 未尽事宜详见图纸、招标文件，包括为满足设计、技术标准和要求、验收规范规定施工所需的一切工序内容及相应费用 | m3 | 27
18 | 构造柱 | 构造柱 1.混凝土种类:预拌 2.混凝土强度等级：C25 3.运输方式：泵送 未尽事宜详见图纸、招标文件，包括为满足设计、技术标准和要求、验收规范规定施工所需的一切工序内容及相应费用 | m3 | 10.63
19 | 过梁 | 过梁 1.混凝土种类:预拌 2.混凝土强度等级：C25 3.运输方式：泵送 未尽事宜详见图纸、招标文件，包括为满足设计、技术标准和要求、验收规范规定施工所需的一切工序内容及相应费用 | m3 | 9.99
20 | 直形楼梯 | 楼梯 1.混凝土种类:预拌 2.混凝土强度等级：C30 3.运输方式：泵送 未尽事宜详见图纸、招标文件，包括为满足设计、技术标准和要求、验收规范规定施工所需的一切工序内容及相应费用 | m2 | 146.64
21 | 满堂基础后浇带 | 1.混凝土种类:预拌 2.混凝土强度等级:C35P8微膨胀无收缩混凝土 3.运输方式：泵送 未尽事宜详见图纸、招标文件，包括为满足设计、技术标准和要求、验收规范规定施工所需的一切工序内容及相应费用 | m3 | 4.8
22 | 楼板后浇带 | 1.混凝土种类:预拌 2.混凝土强度等级:C35P8微膨胀无收缩混凝土 3.运输方式：泵送 未尽事宜详见图纸、招标文件，包括为满足设计、技术标准和要求、验收规范规定施工所需的一切工序内容及相应费用 | m3 | 2.4
23 | 墙后浇带 | 1.混凝土种类:预拌 2.混凝土强度等级:C50P8微膨胀无收缩混凝土 3.运输方式：泵送 未尽事宜详见图纸、招标文件，包括为满足设计、技术标准和要求、验收规范规定施工所需的一切工序内容及相应费用 | m3 | 6.5
24 | 其他构件 | 砌块墙基等 1.混凝土种类:预拌混凝土 2.混凝土强度等级:C25 3.运输方式：泵送 未尽事宜详见图纸、招标文件，包括为满足设计、技术标准和要求、验收规范规定施工所需的一切工序内容及相应费用 | m3 | 23.25
25 | 其他构件 | 设备房间、管井门槛 1.混凝土种类:预拌 2.混凝土强度等级:C15 3.运输方式：泵送 未尽事宜详见图纸、招标文件，包括为满足设计、技术标准和要求、验收规范规定施工所需的一切工序内容及相应费用 | m3 | 18.56
26 | 散水 | 做法：19BJ1-1 散7 1.80厚C20混凝土 2.150厚3:7灰土 3.素土夯实，向外坡4% 未尽事宜详见图纸、招标文件，包括为满足设计、技术标准和要求、验收规范规定施工所需的一切工序内容及相应费用 | m2 | 136.86
27 | 现浇构件钢筋 | 1.类别：HPB300 2.规格：直径6.5 未尽事宜详见图纸、招标文件，包括为满足设计、技术标准和要求、验收规范规定施工所需的一切工序内容及相应费用 | t | 11.983
28 | 现浇构件钢筋 | 1.类别：HPB300 2.规格：直径8 未尽事宜详见图纸、招标文件，包括为满足设计、技术标准和要求、验收规范规定施工所需的一切工序内容及相应费用 | t | 0.307
29 | 现浇构件钢筋 | 1.类别：HPB300 2.规格：直径10 未尽事宜详见图纸、招标文件，包括为满足设计、技术标准和要求、验收规范规定施工所需的一切工序内容及相应费用 | t | 194.333
30 | 现浇构件钢筋 | 1.类别：HRB400 2.规格：直径8 未尽事宜详见图纸、招标文件，包括为满足设计、技术标准和要求、验收规范规定施工所需的一切工序内容及相应费用 | t | 102.467
31 | 现浇构件钢筋 | 1.类别：HRB400 2.规格：直径10 未尽事宜详见图纸、招标文件，包括为满足设计、技术标准和要求、验收规范规定施工所需的一切工序内容及相应费用 | t | 58.991
32 | 现浇构件钢筋 | 1.类别：HRB400 2.规格：直径12 未尽事宜详见图纸、招标文件，包括为满足设计、技术标准和要求、验收规范规定施工所需的一切工序内容及相应费用 | t | 159.154
33 | 现浇构件钢筋 | 1.类别：HRB400 2.规格：直径14 未尽事宜详见图纸、招标文件，包括为满足设计、技术标准和要求、验收规范规定施工所需的一切工序内容及相应费用 | t | 33.336
34 | 现浇构件钢筋 | 1.类别：HRB400 2.规格：直径16 未尽事宜详见图纸、招标文件，包括为满足设计、技术标准和要求、验收规范规定施工所需的一切工序内容及相应费用 | t | 9.832
35 | 现浇构件钢筋 | 1.类别：HRB400 2.规格：直径18 未尽事宜详见图纸、招标文件，包括为满足设计、技术标准和要求、验收规范规定施工所需的一切工序内容及相应费用 | t | 45.626
36 | 现浇构件钢筋 | 1.类别：HRB400 2.规格：直径20 未尽事宜详见图纸、招标文件，包括为满足设计、技术标准和要求、验收规范规定施工所需的一切工序内容及相应费用 | t | 22.429
37 | 现浇构件钢筋 | 1.类别：HRB400 2.规格：直径22 未尽事宜详见图纸、招标文件，包括为满足设计、技术标准和要求、验收规范规定施工所需的一切工序内容及相应费用 | t | 17.052
38 | 现浇构件钢筋 | 1.类别：HRB400 2.规格：直径25 未尽事宜详见图纸、招标文件，包括为满足设计、技术标准和要求、验收规范规定施工所需的一切工序内容及相应费用 | t | 3.533
39 | 机械连接 | 1.连接方式:直螺纹连接 2.规格：直径16 未尽事宜详见图纸、招标文件，包括为满足设计、技术标准和要求、验收规范规定施工所需的一切工序内容及相应费用 | 个 | 3226
40 | 机械连接 | 1.连接方式:直螺纹连接 2.规格：直径18 未尽事宜详见图纸、招标文件，包括为满足设计、技术标准和要求、验收规范规定施工所需的一切工序内容及相应费用 | 个 | 184
41 | 机械连接 | 1.连接方式:直螺纹连接 2.规格：直径20 未尽事宜详见图纸、招标文件，包括为满足设计、技术标准和要求、验收规范规定施工所需的一切工序内容及相应费用 | 个 | 1152
42 | 机械连接 | 1.连接方式:直螺纹连接 2.规格：直径22 未尽事宜详见图纸、招标文件，包括为满足设计、技术标准和要求、验收规范规定施工所需的一切工序内容及相应费用 | 个 | 215
43 | 机械连接 | 1.连接方式:直螺纹连接 2.规格：直径25 未尽事宜详见图纸、招标文件，包括为满足设计、技术标准和要求、验收规范规定施工所需的一切工序内容及相应费用 | 个 | 261
44 | 钢梯 | 屋面检修梯 1.钢爬梯 2.防锈底漆，面漆氟碳漆两道 未尽事宜详见图纸、招标文件，包括为满足设计、技术标准和要求、验收规范规定施工所需的一切工序内容及相应费用 | t | 2.61
45 | 钢梯 | 电梯机房检修梯 1.钢爬梯 2.防锈底漆，面漆氟碳漆两道 未尽事宜详见图纸、招标文件，包括为满足设计、技术标准和要求、验收规范规定施工所需的一切工序内容及相应费用 | t | 1.114
46 | 预埋铁件 | 1.铁件制作及安装 未尽事宜详见图纸、招标文件，包括为满足设计、技术标准和要求、验收规范规定施工所需的一切工序内容及相应费用 | t | 0.85
47 | 楼（地）面卷材防水 | 地下室底板防水，详见图集10J301,底板1 1.钢筋混凝土结构自防水底板 2.50厚C20细石混凝土 3.隔离层 4.4mm+3mm厚自粘型SBS聚合物改性沥青卷材（聚酯胎）防水层 5.20厚DS砂浆找平层 未尽事宜详见图纸、招标文件，包括为满足设计、技术标准和要求、验收规范规定施工所需的一切工序内容及相应费用 | m2 | 1133.09
48 | 墙面卷材防水 | 地下室外墙防水，详见图集10J301，外墙1C 1.60mm厚挤塑聚苯板 2.4mm+3mm厚自粘型SBS聚合物改性沥青卷材（聚酯胎）防水层 3.钢筋混凝土结构自防水 未尽事宜详见图纸、招标文件，包括为满足设计、技术标准和要求、验收规范规定施工所需的一切工序内容及相应费用 | m2 | 619.17
49 | 型材屋面 | 做法：屋04-12J201 第A8页 A17 1.浅色涂料保护层 2.防水层、找平层（另列清单项） 3.最薄30厚LC5.0复合轻集料混凝土垫层找2%坡 4.160厚B1级挤塑聚苯板 5.钢筋混凝土屋面板 未尽事宜详见图纸、招标文件，包括为满足设计、技术标准和要求、验收规范规定施工所需的一切工序内容及相应费用 | m2 | 80.4
50 | 型材屋面 | 做法：屋01-19BJ1-1 平屋正-3 1.50厚C20混凝土随打随抹平，按6m*6m分缝，缝宽10，缝内下部填B1级硬泡聚氨酯条，缝填密封膏 2.隔离层、防水层、找平层(另列清单项) 3.最薄50厚A3型轻质垫层找2%坡 4.160厚B1级挤塑聚苯板 5.钢筋混凝土屋面板 未尽事宜详见图纸、招标文件，包括为满足设计、技术标准和要求、验收规范规定施工所需的一切工序内容及相应费用 | m2 | 793.54
51 | 屋面卷材防水 | 1.0.1厚聚氯乙烯塑料薄膜隔离层 2.3厚自粘型Ⅱ型SBS聚酯胎改性沥青防水卷材自粘性防水卷材两道 3.2mm厚特种非固化橡胶沥青防水涂料 4.20厚DS砂浆找平层 未尽事宜详见图纸、招标文件，包括为满足设计、技术标准和要求、验收规范规定施工所需的一切工序内容及相应费用 | m2 | 912.57
52 | 钢板止水带 | 1.钢板止水带 未尽事宜详见图纸、招标文件，包括为满足设计、技术标准和要求、验收规范规定施工所需的一切工序内容及相应费用 | m | 342.14
53 | 楼（地）面变形缝 | 1.止水带材料种类:遇水膨胀止水条 未尽事宜详见图纸、招标文件，包括为满足设计、技术标准和要求、验收规范规定施工所需的一切工序内容及相应费用 | m | 684.28
54 | 保温隔热屋面 | 卫生间厨房出屋面风道保温 1.30厚不燃保温浆料 2.做法见19BJ5-1第28页 未尽事宜详见图纸、招标文件，包括为满足设计、技术标准和要求、验收规范规定施工所需的一切工序内容及相应费用 | m2 | 48
55 | 保温隔热墙面 | 1.两种材料的墙体交接处，加贴玻璃丝网格布 未尽事宜详见图纸、招标文件，包括为满足设计、技术标准和要求、验收规范规定施工所需的一切工序内容及相应费用 | m2 | 1190.3
56 | 保温隔热墙面 | 1.两种材料的墙体交接处，加贴镀锌钢丝网片 未尽事宜详见图纸、招标文件，包括为满足设计、技术标准和要求、验收规范规定施工所需的一切工序内容及相应费用 | m2 | 265.32
57 | 屋面风帽制作安装 | 屋面风帽制作安装 1.做法及要求详见19BJ8-2 第21页 未尽事宜详见图纸、招标文件，包括为满足设计、技术标准和要求、验收规范规定施工所需的一切工序内容及相应费用 | 套 | 18
58 | 基础-垫层模板 | 1:模板制作 2:模板安装、拆除、整理堆放及场内外运输 3:清理模板粘结物及模内杂物、刷隔离剂等 | m2 | 34.21
59 | 基础-筏板基础模板 | 1:模板制作 2:模板安装、拆除、整理堆放及场内外运输 3:清理模板粘结物及模内杂物、刷隔离剂等 | m2 | 102.64
60 | 直形墙-模板 | 1:模板制作 2:模板安装、拆除、整理堆放及场内外运输 3:清理模板粘结物及模内杂物、刷隔离剂等 | m2 | 1026.42
61 | 直形墙-模板 | 1:模板制作 2:模板安装、拆除、整理堆放及场内外运输 3:清理模板粘结物及模内杂物、刷隔离剂等 | m2 | 14466.18
62 | 矩形梁-模板 | 1:模板制作 2:模板安装、拆除、整理堆放及场内外运输 3:清理模板粘结物及模内杂物、刷隔离剂等 | m2 | 1280.19
63 | 有梁板-模板 | 1:模板制作 2:模板安装、拆除、整理堆放及场内外运输 3:清理模板粘结物及模内杂物、刷隔离剂等 | m2 | 2432.37
64 | 构造柱-模板 | 1:模板制作 2:模板安装、拆除、整理堆放及场内外运输 3:清理模板粘结物及模内杂物、刷隔离剂等 | m2 | 192.03
65 | 过梁-模板 | 1:模板制作 2:模板安装、拆除、整理堆放及场内外运输 3:清理模板粘结物及模内杂物、刷隔离剂等 | m2 | 256.04
66 | 楼梯-模板 | 1:模板制作 2:模板安装、拆除、整理堆放及场内外运输 3:清理模板粘结物及模内杂物、刷隔离剂等 | m2 | 540
67 | 其他现浇构件-模板 | 1:模板制作 2:模板安装、拆除、整理堆放及场内外运输 3:清理模板粘结物及模内杂物、刷隔离剂等 | m2 | 768.12
68 | 后浇带-模板 | 1:模板制作 2:模板安装、拆除、整理堆放及场内外运输 3:清理模板粘结物及模内杂物、刷隔离剂等 | m2 | 50
69 | 后浇带-模板 | 1:模板制作 2:模板安装、拆除、整理堆放及场内外运输 3:清理模板粘结物及模内杂物、刷隔离剂等 | m2 | 46.98
70 | 后浇带-模板 | 1:模板制作 2:模板安装、拆除、整理堆放及场内外运输 3:清理模板粘结物及模内杂物、刷隔离剂等 | m2 | 79.65
71 | 预制墙体 | 1.成品预制构件:预制混凝土外墙 2.混凝土强度等级:C35 4.规格参数： 钢筋80kg/m3; 套筒个数10 5.构件运输、卸车、储存、支撑杆连接件预埋,翻身、就位,结合面清理,校正、垫实、固定,接头钢筋调直、构件打磨,搭设及拆除支 撑等且满足设计要求的全部安装工序； 6.含预埋线管、线盒等 未尽事宜详见图纸、招标文件，包括为满足设计、技术标准和要求、验收规范规定施工所需的一切工序内容及相应费用 | m3 | 634.661
72 | 预制墙体 | 1.成品预制构件:预制混凝土外墙 2.混凝土强度等级:C45 4.规格参数： 钢筋80kg/m3; 套筒个数10 5.构件运输、卸车、储存、支撑杆连接件预埋,翻身、就位,结合面清理,校正、垫实、固定,接头钢筋调直、构件打磨,搭设及拆除支 撑等且满足设计要求的全部安装工序； 6.含预埋线管、线盒等 未尽事宜详见图纸、招标文件，包括为满足设计、技术标准和要求、验收规范规定施工所需的一切工序内容及相应费用 | m3 | 126.931
73 | 预制墙体 | 1.成品预制构件:预制混凝土内墙 2.混凝土强度等级:C35 3.规格参数： 钢筋80kg/m3; 套筒个数10 4.构件运输、卸车、储存、支撑杆连接件预埋,翻身、就位,结合面清理,校正、垫实、固定,接头钢筋调直、构件打磨,搭设及拆除支 撑等且满足设计要求的全部安装工序； 5.含预埋线管、线盒等 未尽事宜详见图纸、招标文件，包括为满足设计、技术标准和要求、验收规范规定施工所需的一切工序内容及相应费用 | m3 | 354.875
74 | 预制墙体 | 1.成品预制构件:预制混凝土内墙 2.混凝土强度等级:C45 3.规格参数： 钢筋80kg/m3; 套筒个数10 4.构件运输、卸车、储存、支撑杆连接件预埋,翻身、就位,结合面清理,校正、垫实、固定,接头钢筋调直、构件打磨,搭设及拆除支 撑等且满足设计要求的全部安装工序； 5.含预埋线管、线盒等 未尽事宜详见图纸、招标文件，包括为满足设计、技术标准和要求、验收规范规定施工所需的一切工序内容及相应费用 | m3 | 70.975
75 | 预制楼板 | 1.成品预制构件:预制叠合板楼板 2.混凝土强度等级:C35 3.规格参数： 厚度60mm以上;钢筋140kg/m3 3.构件运输、卸车、储存、翻身、就位,结合面清理,校正、垫实、固定、接头钢筋调直、焊接,搭设及拆除支撑等且满足设计要求的全部安装工序 4.含预埋线盒等 未尽事宜详见图纸、招标文件，包括为满足设计、技术标准和要求、验收规范规定施工所需的一切工序内容及相应费用 | m3 | 435.268
76 | 预制楼梯 | 1.成品预制构件:预制楼梯 2.混凝土强度等级:C30 3.规格参数： 厚度60mm以上;钢筋140kg/m3 4.构件运输、卸车、储存、翻身、就位,结合面清理,校正、垫实、固定,搭设及拆除支撑等且满足设计要求的全部安装工序； 未尽事宜详见图纸、招标文件，包括为满足设计、技术标准和要求、验收规范规定施工所需的一切工序内容及相应费用 | m3 | 107.491
77 | 直形墙（预制混凝土墙连接处） | 墙体（预制混凝土墙连接处） 1.混凝土强度等级预拌C45 未尽事宜详见图纸、招标文件，包括为满足设计、技术标准和要求、验收规范规定施工所需的一切工序内容及相应费用 | m3 | 130.577
78 | 直形墙（预制混凝土墙连接处） | 墙体（预制混凝土墙连接处） 1.混凝土强度等级预拌C35 未尽事宜详见图纸、招标文件，包括为满足设计、技术标准和要求、验收规范规定施工所需的一切工序内容及相应费用 | m3 | 217.634
79 | 直形墙（预制混凝土墙连接处） | 墙体（预制混凝土墙连接处） 1.混凝土强度等级预拌C30 未尽事宜详见图纸、招标文件，包括为满足设计、技术标准和要求、验收规范规定施工所需的一切工序内容及相应费用 | m3 | 87.057
80 | 补板缝 | 补板缝 1.混凝土强度等级：C30； 2.混凝土运输、浇筑、振捣、养护等； 未尽事宜详见图纸、招标文件，包括为满足设计、技术标准和要求、验收规范规定施工所需的一切工序内容及相应费用 | m3 | 54.409
81 | 现浇构件钢筋 | 1.类别：HPB300 2.规格：直径8 未尽事宜详见图纸、招标文件，包括为满足设计、技术标准和要求、验收规范规定施工所需的一切工序内容及相应费用 | t | 2.561
82 | 现浇构件钢筋 | 1.类别：HRB400 2.规格：直径14 未尽事宜详见图纸、招标文件，包括为满足设计、技术标准和要求、验收规范规定施工所需的一切工序内容及相应费用 | t | 6.421
83 | 现浇构件钢筋 | 1.类别：HRB400 2.规格：直径16 未尽事宜详见图纸、招标文件，包括为满足设计、技术标准和要求、验收规范规定施工所需的一切工序内容及相应费用 | t | 3.689
84 | 墙板或柱等预制垂直构件之间采用现浇混凝土连接-模板 | 1:模板制作 2:模板安装、拆除、整理堆放及场内外运输 3:清理模板粘结物及模内杂物、刷隔离剂等 | m2 | 4813.53
85 | 平板-模板 | 1:模板制作 2:模板安装、拆除、整理堆放及场内外运输 3:清理模板粘结物及模内杂物、刷隔离剂等 | m2 | 819.32
86 | 细石混凝土楼地面-送风机房、附属库房 | 做法：19BJ1-1楼整1-50 1.50厚C20细石混凝土随打随抹平 2.钢筋混凝土楼板 未尽事宜详见图纸、招标文件，包括为满足设计、技术标准和要求、验收规范规定施工所需的一切工序内容及相应费用 | m2 | 335.18
87 | 水泥砂浆防水面层-窗井、风井、热力小室 | 做法：19BJ1-1楼整9S改1/改2 1.20厚DS干拌砂浆压实赶光 2.防水层另列清单项 3.15厚（地漏处）DS干拌砂浆找1%坡，四周及管根部位抹小八字角； 4.钢筋混凝土楼板 未尽事宜详见图纸、招标文件，包括为满足设计、技术标准和要求、验收规范规定施工所需的一切工序内容及相应费用 | m2 | 110.24
88 | 水泥砂浆防水面层-设备管井 | 做法：19BJ1-1楼整9S改3 1.20厚DS干拌砂浆压实赶光 2.防水层另列清单项 3.30厚（地漏处）DS干拌砂浆找1%坡，四周及管根部位抹小八字角； 4.钢筋混凝土楼板 未尽事宜详见图纸、招标文件，包括为满足设计、技术标准和要求、验收规范规定施工所需的一切工序内容及相应费用 | m2 | 7.78
89 | 水泥砂浆面层-电气管井、设备夹层 | 做法：19BJ1-1楼整8 1.20厚DS干拌砂浆压实赶光 2.素水泥浆一道（内掺建筑胶）； 3.钢筋混凝土楼板 未尽事宜详见图纸、招标文件，包括为满足设计、技术标准和要求、验收规范规定施工所需的一切工序内容及相应费用 | m2 | 525.91
90 | 水泥砂浆楼梯面层-楼梯面层 | 做法：19BJ1-1楼整8改 1.30厚DS干拌砂浆压实赶光 2.素水泥浆一道（内掺建筑胶）； 3.钢筋混凝土楼板 未尽事宜详见图纸、招标文件，包括为满足设计、技术标准和要求、验收规范规定施工所需的一切工序内容及相应费用 | m2 | 1649.7
91 | 细石混凝土楼地面-电梯机房 | 做法：楼隔1-1改 1.45厚C20细石混凝土随打随抹平，上撒1:1水泥沙子压实赶光，内配钢筋：双向φ6@150 2.5厚减振垫板（毡） 3.钢筋混凝土楼板，板面随浇随抹平 未尽事宜详见图纸、招标文件，包括为满足设计、技术标准和要求、验收规范规定施工所需的一切工序内容及相应费用 | m2 | 8.82
92 | 细石混凝土楼地面-户内地暖 | 做法：楼隔51改 1.60厚C20细石混凝土垫层，上下配φ4@50钢筋网片； 2.延外墙内侧贴20厚挤塑板，高与垫层上皮平； 3.铺真空镀铝聚脂薄膜（或铺玻璃布基铝箔贴面层）绝缘层； 4.20厚挤塑聚苯板保温层 5.1.5厚聚氨酯防水层（俩道）（另列清单，此处不报价） 未尽事宜详见图纸、招标文件，包括为满足设计、技术标准和要求、验收规范规定施工所需的一切工序内容及相应费用 | m2 | 7323.7
93 | 水泥砂浆面层-监控设备间送风机房 | 做法：楼温Z1 1. 20厚DS砂浆压实赶光 2.素水泥浆一道（内掺建筑胶） 3.45厚C20细石混凝土，内配钢筋，双向6中距@150 4.30厚挤塑聚苯板 5.5厚发泡橡胶或电子交联发泡聚乙烯减振垫层、 6.钢筋混凝土楼板； 未尽事宜详见图纸、招标文件，包括为满足设计、技术标准和要求、验收规范规定施工所需的一切工序内容及相应费用 | m2 | 7.82
94 | 水泥砂浆踢脚线-混凝土墙 | 做法：19BJ1-1踢2C 1.8厚DP砂浆打底 2.6厚DP砂浆压光 3.高度120mm 未尽事宜详见图纸、招标文件，包括为满足设计、技术标准和要求、验收规范规定施工所需的一切工序内容及相应费用 | m | 1246.49
95 | 水泥砂浆踢脚线-砌体墙 | 做法：19BJ1-1踢2D 1.5厚DP砂浆打底 2.6厚DP砂浆压光 3.DP砂浆勾实接缝、修补墙面拉毛 4.高度120mm 未尽事宜详见图纸、招标文件，包括为满足设计、技术标准和要求、验收规范规定施工所需的一切工序内容及相应费用 | m | 534.21
96 | 墙面一般抹灰-管井、风井、设备夹层-混凝土 | 做法：19BJ1-1 内墙2C 水泥砂浆墙面 1.5厚DP砂浆找平抹光 2.9厚DP砂浆打底 未尽事宜详见图纸、招标文件，包括为满足设计、技术标准和要求、验收规范规定施工所需的一切工序内容及相应费用 | m2 | 844.172
97 | 墙面一般抹灰-管井-砌块 | 做法：19BJ1-1 内墙2D2 水泥砂浆墙面 1.5厚DP砂浆找平抹光 2.10厚DP砂浆打底 3.DP砂浆勾实接缝、修补墙面、拉毛接缝处表面粘贴耐碱玻纤网格布 未尽事宜详见图纸、招标文件，包括为满足设计、技术标准和要求、验收规范规定施工所需的一切工序内容及相应费用 | m2 | 361.788
98 | 墙面喷刷涂料-楼梯间、库房、弱电间、固定通信设备间、π接室、配电室、热力小室-混凝土 | 做法：19BJ1-1 内墙3C-内涂3 1.喷（刷、辊）无机内墙涂料2道 2.满刮2mm厚耐水腻子 3.2厚DP砂浆找平抹光 4.8厚DP砂浆打底 未尽事宜详见图纸、招标文件，包括为满足设计、技术标准和要求、验收规范规定施工所需的一切工序内容及相应费用 | m2 | 1076.516
99 | 墙面喷刷涂料-楼梯间、库房、弱电间、固定通信设备间、π接室、配电室、热力小室-砌块 | 做法：19BJ1-1 内墙3D2-内涂3 1.喷（刷、辊）无机内墙涂料2道 2.满刮2mm厚耐水腻子 3.2厚DP砂浆找平抹光 4.8厚DP砂浆打底 5.DP砂浆勾实接缝、修补墙面、拉毛 未尽事宜详见图纸、招标文件，包括为满足设计、技术标准和要求、验收规范规定施工所需的一切工序内容及相应费用 | m2 | 461.364
100 | 墙面喷刷涂料-楼梯间-管井-采暖与非采暖 | 做法：内墙温W1 1.喷（刷、辊）无机内墙涂料2道 2.满刮2mm厚耐水腻子 3. 抹30厚SF憎水膨珠保温浆料； 4. 钢筋混凝土、加气混凝土砌块墙面，墙面做界面处理 未尽事宜详见图纸、招标文件，包括为满足设计、技术标准和要求、验收规范规定施工所需的一切工序内容及相应费用 | m2 | 1587.6
101 | 墙面抹灰-合用前室、电梯厅、入户大堂-采暖与非采暖 | 做法：内墙温W2 1.抹4~6厚DBI砂浆； 2.φ6胀管螺钉0.9厚镀锌钢丝网，胀管螺钉双向中距600； 3. 抹30厚SF憎水膨珠保温浆料； 4. 钢筋混凝土、加气混凝土砌块墙面，墙面做界面处理 未尽事宜详见图纸、招标文件，包括为满足设计、技术标准和要求、验收规范规定施工所需的一切工序内容及相应费用 | m2 | 122.4
102 | 砖基础 | 防水导墙 1.砖品种、规格、强度等级:页岩砖 2.砂浆强度等级、配合比:M5水泥砂浆 未尽事宜详见图纸、招标文件，包括为满足设计、技术标准和要求、验收规范规定施工所需的一切工序内容及相应费用 | m3 | 13.68
103 | 零星砌砖 | 部位：出屋面台阶、室内台阶 1、页岩砖砌筑台阶 未尽事宜详见图纸、招标文件，包括为满足设计、技术标准和要求、验收规范规定施工所需的一切工序内容及相应费用 | m3 | 2.6
104 | 砌块墙 | 1.材质：蒸压加气混凝土砌块 2.墙体厚度：综合 3.砂浆强度等级：干拌砂浆 4.砌筑高度:综合考虑 未尽事宜详见图纸、招标文件，包括为满足设计、技术标准和要求、验收规范规定施工所需的一切工序内容及相应费用 | m3 | 29.47
105 | 聚苯颗粒水泥条板 | 1.100厚聚苯颗粒水泥条板 未尽事宜详见图纸、招标文件，包括为满足设计、技术标准和要求、验收规范规定施工所需的一切工序内容及相应费用 | m2 | 2998.65
106 | 聚苯颗粒水泥条板 | 1.150厚聚苯颗粒水泥条板 未尽事宜详见图纸、招标文件，包括为满足设计、技术标准和要求、验收规范规定施工所需的一切工序内容及相应费用 | m2 | 438.38
107 | 聚苯颗粒水泥条板 | 1.200厚聚苯颗粒水泥条板 未尽事宜详见图纸、招标文件，包括为满足设计、技术标准和要求、验收规范规定施工所需的一切工序内容及相应费用 | m2 | 1253.01
108 | 加气混凝土条板 | 1.60厚水泥条板 未尽事宜详见图纸、招标文件，包括为满足设计、技术标准和要求、验收规范规定施工所需的一切工序内容及相应费用 | m2 | 350.71
109 | 垫层 | 1.混凝土种类:预拌 2.混凝土强度等级:C15 3.运输方式：泵送 未尽事宜详见图纸、招标文件，包括为满足设计、技术标准和要求、验收规范规定施工所需的一切工序内容及相应费用 | m3 | 73.13
110 | 满堂基础 | 1.混凝土种类:预拌 2.混凝土强度等级:C35P8 3.运输方式：泵送 未尽事宜详见图纸、招标文件，包括为满足设计、技术标准和要求、验收规范规定施工所需的一切工序内容及相应费用 | m3 | 438.79
111 | 直形墙（含连梁、暗柱） | 直形墙 1.混凝土种类:预拌 2.混凝土强度等级：C50P8 3.运输方式：泵送 未尽事宜详见图纸、招标文件，包括为满足设计、技术标准和要求、验收规范规定施工所需的一切工序内容及相应费用 | m3 | 159.49
112 | 直形墙（含连梁、暗柱） | 直形墙 1.混凝土种类:预拌 2.混凝土强度等级：C50 3.运输方式：泵送 未尽事宜详见图纸、招标文件，包括为满足设计、技术标准和要求、验收规范规定施工所需的一切工序内容及相应费用 | m3 | 177.41
113 | 直形墙（含连梁、暗柱） | 直形墙 1.混凝土种类:预拌 2.混凝土强度等级：C45 3.运输方式：泵送 未尽事宜详见图纸、招标文件，包括为满足设计、技术标准和要求、验收规范规定施工所需的一切工序内容及相应费用 | m3 | 354.81
114 | 直形墙（含连梁、暗柱） | 直形墙 1.混凝土种类:预拌 2.混凝土强度等级：C35 3.运输方式：泵送 未尽事宜详见图纸、招标文件，包括为满足设计、技术标准和要求、验收规范规定施工所需的一切工序内容及相应费用 | m3 | 413.95
115 | 矩形梁 | 矩形梁 1.混凝土种类:预拌 2.混凝土强度等级：C35 3.运输方式：泵送 未尽事宜详见图纸、招标文件，包括为满足设计、技术标准和要求、验收规范规定施工所需的一切工序内容及相应费用 | m3 | 15.16
116 | 有梁板 | 有梁板 1.混凝土种类:预拌 2.混凝土强度等级：C35 3.运输方式：泵送 未尽事宜详见图纸、招标文件，包括为满足设计、技术标准和要求、验收规范规定施工所需的一切工序内容及相应费用 | m3 | 252.62
117 | 其他板 | 预制叠合楼板上现浇混凝土板 1.混凝土种类:预拌 2.混凝土强度等级：C35 3.运输方式：泵送 未尽事宜详见图纸、招标文件，包括为满足设计、技术标准和要求、验收规范规定施工所需的一切工序内容及相应费用 | m3 | 442.09
118 | 平板 | 管井处后浇板 1.混凝土种类:预拌 2.混凝土强度等级：C35 无收缩 3.运输方式：泵送 未尽事宜详见图纸、招标文件，包括为满足设计、技术标准和要求、验收规范规定施工所需的一切工序内容及相应费用 | m3 | 18
119 | 构造柱 | 构造柱 1.混凝土种类:预拌 2.混凝土强度等级：C25 3.运输方式：泵送 未尽事宜详见图纸、招标文件，包括为满足设计、技术标准和要求、验收规范规定施工所需的一切工序内容及相应费用 | m3 | 6.99
120 | 过梁 | 过梁 1.混凝土种类:预拌 2.混凝土强度等级：C25 3.运输方式：泵送 未尽事宜详见图纸、招标文件，包括为满足设计、技术标准和要求、验收规范规定施工所需的一切工序内容及相应费用 | m3 | 6.57
121 | 直形楼梯 | 楼梯 1.混凝土种类:预拌 2.混凝土强度等级：C30 3.运输方式：泵送 未尽事宜详见图纸、招标文件，包括为满足设计、技术标准和要求、验收规范规定施工所需的一切工序内容及相应费用 | m2 | 97.76
122 | 满堂基础后浇带 | 1.混凝土种类:预拌 2.混凝土强度等级:C35P8微膨胀无收缩混凝土 3.运输方式：泵送 未尽事宜详见图纸、招标文件，包括为满足设计、技术标准和要求、验收规范规定施工所需的一切工序内容及相应费用 | m3 | 3.2
123 | 楼板后浇带 | 1.混凝土种类:预拌 2.混凝土强度等级:C35P8微膨胀无收缩混凝土 3.运输方式：泵送 未尽事宜详见图纸、招标文件，包括为满足设计、技术标准和要求、验收规范规定施工所需的一切工序内容及相应费用 | m3 | 1.6
124 | 墙后浇带 | 1.混凝土种类:预拌 2.混凝土强度等级:C50P8微膨胀无收缩混凝土 3.运输方式：泵送 未尽事宜详见图纸、招标文件，包括为满足设计、技术标准和要求、验收规范规定施工所需的一切工序内容及相应费用 | m3 | 6.2
125 | 其他构件 | 砌块墙基等 1.混凝土种类:预拌混凝土 2.混凝土强度等级:C25 3.运输方式：泵送 未尽事宜详见图纸、招标文件，包括为满足设计、技术标准和要求、验收规范规定施工所需的一切工序内容及相应费用 | m3 | 23.25
126 | 其他构件 | 设备房间、管井门槛 1.混凝土种类:预拌 2.混凝土强度等级:C15 3.运输方式：泵送 未尽事宜详见图纸、招标文件，包括为满足设计、技术标准和要求、验收规范规定施工所需的一切工序内容及相应费用 | m3 | 18.56
127 | 散水 | 做法：19BJ1-1 散7 1.80厚C20混凝土 2.150厚3:7灰土 3.素土夯实，向外坡4% 未尽事宜详见图纸、招标文件，包括为满足设计、技术标准和要求、验收规范规定施工所需的一切工序内容及相应费用 | m2 | 92.99
128 | 现浇构件钢筋 | 1.类别：HPB300 2.规格：直径6.5 未尽事宜详见图纸、招标文件，包括为满足设计、技术标准和要求、验收规范规定施工所需的一切工序内容及相应费用 | t | 7.882
129 | 现浇构件钢筋 | 1.类别：HPB300 2.规格：直径8 未尽事宜详见图纸、招标文件，包括为满足设计、技术标准和要求、验收规范规定施工所需的一切工序内容及相应费用 | t | 0.189
130 | 现浇构件钢筋 | 1.类别：HPB300 2.规格：直径10 未尽事宜详见图纸、招标文件，包括为满足设计、技术标准和要求、验收规范规定施工所需的一切工序内容及相应费用 | t | 127.828
131 | 现浇构件钢筋 | 1.类别：HRB400 2.规格：直径8 未尽事宜详见图纸、招标文件，包括为满足设计、技术标准和要求、验收规范规定施工所需的一切工序内容及相应费用 | t | 67.4
132 | 现浇构件钢筋 | 1.类别：HRB400 2.规格：直径10 未尽事宜详见图纸、招标文件，包括为满足设计、技术标准和要求、验收规范规定施工所需的一切工序内容及相应费用 | t | 38.803
133 | 现浇构件钢筋 | 1.类别：HRB400 2.规格：直径12 未尽事宜详见图纸、招标文件，包括为满足设计、技术标准和要求、验收规范规定施工所需的一切工序内容及相应费用 | t | 104.688
134 | 现浇构件钢筋 | 1.类别：HRB400 2.规格：直径14 未尽事宜详见图纸、招标文件，包括为满足设计、技术标准和要求、验收规范规定施工所需的一切工序内容及相应费用 | t | 21.928
135 | 现浇构件钢筋 | 1.类别：HRB400 2.规格：直径16 未尽事宜详见图纸、招标文件，包括为满足设计、技术标准和要求、验收规范规定施工所需的一切工序内容及相应费用 | t | 6.467
136 | 现浇构件钢筋 | 1.类别：HRB400 2.规格：直径18 未尽事宜详见图纸、招标文件，包括为满足设计、技术标准和要求、验收规范规定施工所需的一切工序内容及相应费用 | t | 30.012
137 | 现浇构件钢筋 | 1.类别：HRB400 2.规格：直径20 未尽事宜详见图纸、招标文件，包括为满足设计、技术标准和要求、验收规范规定施工所需的一切工序内容及相应费用 | t | 14.753
138 | 现浇构件钢筋 | 1.类别：HRB400 2.规格：直径22 未尽事宜详见图纸、招标文件，包括为满足设计、技术标准和要求、验收规范规定施工所需的一切工序内容及相应费用 | t | 11.217
139 | 现浇构件钢筋 | 1.类别：HRB400 2.规格：直径25 未尽事宜详见图纸、招标文件，包括为满足设计、技术标准和要求、验收规范规定施工所需的一切工序内容及相应费用 | t | 2.324
140 | 机械连接 | 1.连接方式:直螺纹连接 2.规格：直径16 未尽事宜详见图纸、招标文件，包括为满足设计、技术标准和要求、验收规范规定施工所需的一切工序内容及相应费用 | 个 | 2122
141 | 机械连接 | 1.连接方式:直螺纹连接 2.规格：直径18 未尽事宜详见图纸、招标文件，包括为满足设计、技术标准和要求、验收规范规定施工所需的一切工序内容及相应费用 | 个 | 121
142 | 机械连接 | 1.连接方式:直螺纹连接 2.规格：直径20 未尽事宜详见图纸、招标文件，包括为满足设计、技术标准和要求、验收规范规定施工所需的一切工序内容及相应费用 | 个 | 758
143 | 机械连接 | 1.连接方式:直螺纹连接 2.规格：直径22 未尽事宜详见图纸、招标文件，包括为满足设计、技术标准和要求、验收规范规定施工所需的一切工序内容及相应费用 | 个 | 141
144 | 机械连接 | 1.连接方式:直螺纹连接 2.规格：直径25 未尽事宜详见图纸、招标文件，包括为满足设计、技术标准和要求、验收规范规定施工所需的一切工序内容及相应费用 | 个 | 172
145 | 钢梯 | 屋面检修梯 1.钢爬梯 2.防锈底漆，面漆氟碳漆两道 未尽事宜详见图纸、招标文件，包括为满足设计、技术标准和要求、验收规范规定施工所需的一切工序内容及相应费用 | t | 1.3
146 | 钢梯 | 电梯机房检修梯 1.钢爬梯 2.防锈底漆，面漆氟碳漆两道 未尽事宜详见图纸、招标文件，包括为满足设计、技术标准和要求、验收规范规定施工所需的一切工序内容及相应费用 | t | 0.56
147 | 预埋铁件 | 1.铁件制作及安装 未尽事宜详见图纸、招标文件，包括为满足设计、技术标准和要求、验收规范规定施工所需的一切工序内容及相应费用 | t | 0.85
148 | 楼（地）面卷材防水 | 地下室底板防水，详见图集10J301,底板1 1.钢筋混凝土结构自防水底板 2.50厚C20细石混凝土 3.隔离层 4.4mm+3mm厚自粘型SBS聚合物改性沥青卷材（聚酯胎）防水层 5.20厚DS砂浆找平层 未尽事宜详见图纸、招标文件，包括为满足设计、技术标准和要求、验收规范规定施工所需的一切工序内容及相应费用 | m2 | 731.33
149 | 墙面卷材防水 | 地下室外墙防水，详见图集10J301，外墙1C 1.60mm厚挤塑聚苯板 2.4mm+3mm厚自粘型SBS聚合物改性沥青卷材（聚酯胎）防水层 3.钢筋混凝土结构自防水 未尽事宜详见图纸、招标文件，包括为满足设计、技术标准和要求、验收规范规定施工所需的一切工序内容及相应费用 | m2 | 601.01
150 | 型材屋面 | 做法：屋01-19BJ1-1 平屋正-3 1.50厚C20混凝土随打随抹平，按6m*6m分缝，缝宽10，缝内下部填B1级硬泡聚氨酯条，缝填密封膏 2.隔离层、防水层、找平层(另列清单项) 3.最薄50厚A3型轻质垫层找2%坡 4.160厚B1级挤塑聚苯板 5.钢筋混凝土屋面板 未尽事宜详见图纸、招标文件，包括为满足设计、技术标准和要求、验收规范规定施工所需的一切工序内容及相应费用 | m2 | 523.91
151 | 型材屋面 | 做法：屋04-12J201 第A8页 A17 1.浅色涂料保护层 2.防水层、找平层（另列清单项） 3.最薄30厚LC5.0复合轻集料混凝土垫层找2%坡 4.160厚B1级挤塑聚苯板 5.钢筋混凝土屋面板 未尽事宜详见图纸、招标文件，包括为满足设计、技术标准和要求、验收规范规定施工所需的一切工序内容及相应费用 | m2 | 53.6
152 | 屋面卷材防水 | 1.0.1厚聚氯乙烯塑料薄膜隔离层 2.3厚自粘型Ⅱ型SBS聚酯胎改性沥青防水卷材自粘性防水卷材两道 3.2mm厚特种非固化橡胶沥青防水涂料 4.20厚DS砂浆找平层 未尽事宜详见图纸、招标文件，包括为满足设计、技术标准和要求、验收规范规定施工所需的一切工序内容及相应费用 | m2 | 602.49
153 | 钢板止水带 | 1.钢板止水带 未尽事宜详见图纸、招标文件，包括为满足设计、技术标准和要求、验收规范规定施工所需的一切工序内容及相应费用 | m | 232.48
154 | 楼（地）面变形缝 | 1.止水带材料种类:遇水膨胀止水条 未尽事宜详见图纸、招标文件，包括为满足设计、技术标准和要求、验收规范规定施工所需的一切工序内容及相应费用 | m | 464.96
155 | 保温隔热屋面 | 卫生间厨房出屋面风道保温 1.30厚不燃保温浆料 2.做法见19BJ5-1第28页 未尽事宜详见图纸、招标文件，包括为满足设计、技术标准和要求、验收规范规定施工所需的一切工序内容及相应费用 | m2 | 32
156 | 保温隔热墙面 | 1.两种材料的墙体交接处，加贴玻璃丝网格布 未尽事宜详见图纸、招标文件，包括为满足设计、技术标准和要求、验收规范规定施工所需的一切工序内容及相应费用 | m2 | 785.86
157 | 保温隔热墙面 | 1.两种材料的墙体交接处，加贴镀锌钢丝网片 未尽事宜详见图纸、招标文件，包括为满足设计、技术标准和要求、验收规范规定施工所需的一切工序内容及相应费用 | m2 | 265.32
158 | 屋面风帽制作安装 | 屋面风帽制作安装 1.做法及要求详见19BJ8-2 第21页 未尽事宜详见图纸、招标文件，包括为满足设计、技术标准和要求、验收规范规定施工所需的一切工序内容及相应费用 | 套 | 12
159 | 直形墙-模板 | 1:模板制作 2:模板安装、拆除、整理堆放及场内外运输 3:清理模板粘结物及模内杂物、刷隔离剂等 | m2 | 697.44
160 | 直形墙-模板 | 1:模板制作 2:模板安装、拆除、整理堆放及场内外运输 3:清理模板粘结物及模内杂物、刷隔离剂等 | m2 | 9515.54
161 | 矩形梁-模板 | 1:模板制作 2:模板安装、拆除、整理堆放及场内外运输 3:清理模板粘结物及模内杂物、刷隔离剂等 | m2 | 842.08
162 | 有梁板-模板 | 1:模板制作 2:模板安装、拆除、整理堆放及场内外运输 3:清理模板粘结物及模内杂物、刷隔离剂等 | m2 | 1599.96
163 | 构造柱-模板 | 1:模板制作 2:模板安装、拆除、整理堆放及场内外运输 3:清理模板粘结物及模内杂物、刷隔离剂等 | m2 | 126.31
164 | 过梁-模板 | 1:模板制作 2:模板安装、拆除、整理堆放及场内外运输 3:清理模板粘结物及模内杂物、刷隔离剂等 | m2 | 168.42
165 | 楼梯-模板 | 1:模板制作 2:模板安装、拆除、整理堆放及场内外运输 3:清理模板粘结物及模内杂物、刷隔离剂等 | m2 | 360
166 | 其他现浇构件-模板 | 1:模板制作 2:模板安装、拆除、整理堆放及场内外运输 3:清理模板粘结物及模内杂物、刷隔离剂等 | m2 | 505.25
167 | 后浇带-模板 | 1:模板制作 2:模板安装、拆除、整理堆放及场内外运输 3:清理模板粘结物及模内杂物、刷隔离剂等 | m2 | 40
168 | 后浇带-模板 | 1:模板制作 2:模板安装、拆除、整理堆放及场内外运输 3:清理模板粘结物及模内杂物、刷隔离剂等 | m2 | 46.98
169 | 后浇带-模板 | 1:模板制作 2:模板安装、拆除、整理堆放及场内外运输 3:清理模板粘结物及模内杂物、刷隔离剂等 | m2 | 29.65
170 | 预制墙体 | 1.成品预制构件:预制混凝土外墙 2.混凝土强度等级:C35 4.规格参数： 钢筋80kg/m3; 套筒个数10 5.构件运输、卸车、储存、支撑杆连接件预埋,翻身、就位,结合面清理,校正、垫实、固定,接头钢筋调直、构件打磨,搭设及拆除支 撑等且满足设计要求的全部安装工序； 6.含预埋线管、线盒等 未尽事宜详见图纸、招标文件，包括为满足设计、技术标准和要求、验收规范规定施工所需的一切工序内容及相应费用 | m3 | 423.96
171 | 预制墙体 | 1.成品预制构件:预制混凝土外墙 2.混凝土强度等级:C45 4.规格参数： 钢筋80kg/m3; 套筒个数10 5.构件运输、卸车、储存、支撑杆连接件预埋,翻身、就位,结合面清理,校正、垫实、固定,接头钢筋调直、构件打磨,搭设及拆除支 撑等且满足设计要求的全部安装工序； 6.含预埋线管、线盒等 未尽事宜详见图纸、招标文件，包括为满足设计、技术标准和要求、验收规范规定施工所需的一切工序内容及相应费用 | m3 | 77.08
172 | 预制墙体 | 1.成品预制构件:预制混凝土内墙 2.混凝土强度等级:C35 3.规格参数： 钢筋80kg/m3; 套筒个数10 4.构件运输、卸车、储存、支撑杆连接件预埋,翻身、就位,结合面清理,校正、垫实、固定,接头钢筋调直、构件打磨,搭设及拆除支 撑等且满足设计要求的全部安装工序； 5.含预埋线管、线盒等 未尽事宜详见图纸、招标文件，包括为满足设计、技术标准和要求、验收规范规定施工所需的一切工序内容及相应费用 | m3 | 236.198
173 | 预制墙体 | 1.成品预制构件:预制混凝土内墙 2.混凝土强度等级:C45 3.规格参数： 钢筋80kg/m3; 套筒个数10 4.构件运输、卸车、储存、支撑杆连接件预埋,翻身、就位,结合面清理,校正、垫实、固定,接头钢筋调直、构件打磨,搭设及拆除支 撑等且满足设计要求的全部安装工序； 5.含预埋线管、线盒等 未尽事宜详见图纸、招标文件，包括为满足设计、技术标准和要求、验收规范规定施工所需的一切工序内容及相应费用 | m3 | 42.942
174 | 预制楼板 | 1.成品预制构件:预制叠合板楼板 2.混凝土强度等级:C35 3.规格参数： 厚度60mm以上;钢筋140kg/m3 3.构件运输、卸车、储存、翻身、就位,结合面清理,校正、垫实、固定、接头钢筋调直、焊接,搭设及拆除支撑等且满足设计要求的全部安装工序 4.含预埋线盒等 未尽事宜详见图纸、招标文件，包括为满足设计、技术标准和要求、验收规范规定施工所需的一切工序内容及相应费用 | m3 | 286.306
175 | 预制楼梯 | 1.成品预制构件:预制楼梯 2.混凝土强度等级:C30 3.规格参数： 厚度60mm以上;钢筋140kg/m3 4.构件运输、卸车、储存、翻身、就位,结合面清理,校正、垫实、固定,搭设及拆除支撑等且满足设计要求的全部安装工序； 未尽事宜详见图纸、招标文件，包括为满足设计、技术标准和要求、验收规范规定施工所需的一切工序内容及相应费用 | m3 | 70.703
176 | 直形墙（预制混凝土墙连接处） | 墙体（预制混凝土墙连接处） 1.混凝土强度等级预拌C45 未尽事宜详见图纸、招标文件，包括为满足设计、技术标准和要求、验收规范规定施工所需的一切工序内容及相应费用 | m3 | 85.893
177 | 直形墙（预制混凝土墙连接处） | 墙体（预制混凝土墙连接处） 1.混凝土强度等级预拌C35 未尽事宜详见图纸、招标文件，包括为满足设计、技术标准和要求、验收规范规定施工所需的一切工序内容及相应费用 | m3 | 143.157
178 | 直形墙（预制混凝土墙连接处） | 墙体（预制混凝土墙连接处） 1.混凝土强度等级预拌C30 未尽事宜详见图纸、招标文件，包括为满足设计、技术标准和要求、验收规范规定施工所需的一切工序内容及相应费用 | m3 | 57.265
179 | 补板缝 | 补板缝 1.混凝土强度等级：C30； 2.混凝土运输、浇筑、振捣、养护等； 未尽事宜详见图纸、招标文件，包括为满足设计、技术标准和要求、验收规范规定施工所需的一切工序内容及相应费用 | m3 | 42.1
180 | 现浇构件钢筋 | 1.类别：HPB300 2.规格：直径8 未尽事宜详见图纸、招标文件，包括为满足设计、技术标准和要求、验收规范规定施工所需的一切工序内容及相应费用 | t | 1.682
181 | 现浇构件钢筋 | 1.类别：HRB400 2.规格：直径14 未尽事宜详见图纸、招标文件，包括为满足设计、技术标准和要求、验收规范规定施工所需的一切工序内容及相应费用 | t | 4.211
182 | 现浇构件钢筋 | 1.类别：HRB400 2.规格：直径16 未尽事宜详见图纸、招标文件，包括为满足设计、技术标准和要求、验收规范规定施工所需的一切工序内容及相应费用 | t | 2.539
183 | 墙板或柱等预制垂直构件之间采用现浇混凝土连接-模板 | 1:模板制作 2:模板安装、拆除、整理堆放及场内外运输 3:清理模板粘结物及模内杂物、刷隔离剂等 | m2 | 3957.79
184 | 平板-模板 | 1:模板制作 2:模板安装、拆除、整理堆放及场内外运输 3:清理模板粘结物及模内杂物、刷隔离剂等 | m2 | 673.67
185 | 细石混凝土楼地面-送风机房、附属库房 | 做法：19BJ1-1楼整1-50 1.50厚C20细石混凝土随打随抹平 2.钢筋混凝土楼板 未尽事宜详见图纸、招标文件，包括为满足设计、技术标准和要求、验收规范规定施工所需的一切工序内容及相应费用 | m2 | 236.81
186 | 水泥砂浆防水面层-窗井、风井、热力小室 | 做法：19BJ1-1楼整9S改1/改2 1.20厚DS干拌砂浆压实赶光 2.防水层另列清单项 3.15厚（地漏处）DS干拌砂浆找1%坡，四周及管根部位抹小八字角； 4.钢筋混凝土楼板 未尽事宜详见图纸、招标文件，包括为满足设计、技术标准和要求、验收规范规定施工所需的一切工序内容及相应费用 | m2 | 87.14
187 | 水泥砂浆防水面层-设备管井 | 做法：19BJ1-1楼整9S改3 1.20厚DS干拌砂浆压实赶光 2.防水层另列清单项 3.30厚（地漏处）DS干拌砂浆找1%坡，四周及管根部位抹小八字角； 4.钢筋混凝土楼板 未尽事宜详见图纸、招标文件，包括为满足设计、技术标准和要求、验收规范规定施工所需的一切工序内容及相应费用 | m2 | 108.01
188 | 水泥砂浆面层-电气管井、设备夹层 | 做法：19BJ1-1楼整8 1.20厚DS干拌砂浆压实赶光 2.素水泥浆一道（内掺建筑胶）； 3.钢筋混凝土楼板 未尽事宜详见图纸、招标文件，包括为满足设计、技术标准和要求、验收规范规定施工所需的一切工序内容及相应费用 | m2 | 361.84
189 | 水泥砂浆楼梯面层-楼梯面层 | 做法：19BJ1-1楼整8改 1.30厚DS干拌砂浆压实赶光 2.素水泥浆一道（内掺建筑胶）； 3.钢筋混凝土楼板 未尽事宜详见图纸、招标文件，包括为满足设计、技术标准和要求、验收规范规定施工所需的一切工序内容及相应费用 | m2 | 1099.8
190 | 细石混凝土楼地面-电梯机房 | 做法：楼隔1-1改 1.45厚C20细石混凝土随打随抹平，上撒1:1水泥沙子压实赶光，内配钢筋：双向φ6@150 2.5厚减振垫板（毡） 3.钢筋混凝土楼板，板面随浇随抹平 未尽事宜详见图纸、招标文件，包括为满足设计、技术标准和要求、验收规范规定施工所需的一切工序内容及相应费用 | m2 | 8.82
191 | 水泥砂浆面层-监控设备间送风机房 | 做法：楼温Z1 1. 20厚DS砂浆压实赶光 2.素水泥浆一道（内掺建筑胶） 3.45厚C20细石混凝土，内配钢筋，双向6中距@150 4.30厚挤塑聚苯板 5.5厚发泡橡胶或电子交联发泡聚乙烯减振垫层、 6.钢筋混凝土楼板； 未尽事宜详见图纸、招标文件，包括为满足设计、技术标准和要求、验收规范规定施工所需的一切工序内容及相应费用 | m2 | 10.88
192 | 细石混凝土楼地面-户内地暖 | 做法：楼隔51改 1.60厚C20细石混凝土垫层，上下配φ4@50钢筋网片； 2.延外墙内侧贴20厚挤塑板，高与垫层上皮平； 3.铺真空镀铝聚脂薄膜（或铺玻璃布基铝箔贴面层）绝缘层； 4.20厚挤塑聚苯板保温层 5.1.5厚聚氨酯防水层（俩道）（另列清单，此处不报价） 未尽事宜详见图纸、招标文件，包括为满足设计、技术标准和要求、验收规范规定施工所需的一切工序内容及相应费用 | m2 | 4835.22
193 | 水泥砂浆踢脚线-混凝土墙 | 做法：19BJ1-1踢2C 1.8厚DP砂浆打底 2.6厚DP砂浆压光 3.高度120mm 未尽事宜详见图纸、招标文件，包括为满足设计、技术标准和要求、验收规范规定施工所需的一切工序内容及相应费用 | m | 875
194 | 水泥砂浆踢脚线-砌体墙 | 做法：19BJ1-1踢2D 1.5厚DP砂浆打底 2.6厚DP砂浆压光 3.DP砂浆勾实接缝、修补墙面拉毛 4.高度120mm 未尽事宜详见图纸、招标文件，包括为满足设计、技术标准和要求、验收规范规定施工所需的一切工序内容及相应费用 | m | 375
195 | 墙面一般抹灰-管井、风井、设备夹层-混凝土 | 做法：19BJ1-1 内墙2C 水泥砂浆墙面 1.5厚DP砂浆找平抹光 2.9厚DP砂浆打底 未尽事宜详见图纸、招标文件，包括为满足设计、技术标准和要求、验收规范规定施工所需的一切工序内容及相应费用 | m2 | 252.28
196 | 墙面一般抹灰-管井-砌块 | 做法：19BJ1-1 内墙2D2 水泥砂浆墙面 1.5厚DP砂浆找平抹光 2.10厚DP砂浆打底 3.DP砂浆勾实接缝、修补墙面、拉毛接缝处表面粘贴耐碱玻纤网格布 未尽事宜详见图纸、招标文件，包括为满足设计、技术标准和要求、验收规范规定施工所需的一切工序内容及相应费用 | m2 | 108.12
197 | 墙面喷刷涂料-楼梯间、库房、弱电间、固定通信设备间、π接室、配电室、热力小室-混凝土 | 做法：19BJ1-1 内墙3C-内涂3 1.喷（刷、辊）无机内墙涂料2道 2.满刮2mm厚耐水腻子 3.2厚DP砂浆找平抹光 4.8厚DP砂浆打底 未尽事宜详见图纸、招标文件，包括为满足设计、技术标准和要求、验收规范规定施工所需的一切工序内容及相应费用 | m2 | 793.849
198 | 墙面喷刷涂料-楼梯间、库房、弱电间、固定通信设备间、π接室、配电室、热力小室-砌块 | 做法：19BJ1-1 内墙3D2-内涂3 1.喷（刷、辊）无机内墙涂料2道 2.满刮2mm厚耐水腻子 3.2厚DP砂浆找平抹光 4.8厚DP砂浆打底 5.DP砂浆勾实接缝、修补墙面、拉毛 未尽事宜详见图纸、招标文件，包括为满足设计、技术标准和要求、验收规范规定施工所需的一切工序内容及相应费用 | m2 | 340.221
199 | 墙面喷刷涂料-楼梯间-管井-采暖与非采暖 | 做法：内墙温W1 1.喷（刷、辊）无机内墙涂料2道 2.满刮2mm厚耐水腻子 3. 抹30厚SF憎水膨珠保温浆料； 4. 钢筋混凝土、加气混凝土砌块墙面，墙面做界面处理 未尽事宜详见图纸、招标文件，包括为满足设计、技术标准和要求、验收规范规定施工所需的一切工序内容及相应费用 | m2 | 1047.42
200 | 墙面抹灰-合用前室、电梯厅、入户大堂-采暖与非采暖 | 做法：内墙温W2 1.抹4~6厚DBI砂浆； 2.φ6胀管螺钉0.9厚镀锌钢丝网，胀管螺钉双向中距600； 3. 抹30厚SF憎水膨珠保温浆料； 4. 钢筋混凝土、加气混凝土砌块墙面，墙面做界面处理 未尽事宜详见图纸、招标文件，包括为满足设计、技术标准和要求、验收规范规定施工所需的一切工序内容及相应费用 | m2 | 741.6
201 | 砌块墙 | 1.材质：蒸压加气混凝土砌块 2.墙体厚度：综合 3.砂浆强度等级：干拌砂浆 4.砌筑高度:综合考虑 未尽事宜详见图纸、招标文件，包括为满足设计、技术标准和要求、验收规范规定施工所需的一切工序内容及相应费用 | m3 | 19.13
202 | 零星砌砖 | 部位：出屋面台阶、室内台阶 1、页岩砖砌筑台阶 未尽事宜详见图纸、招标文件，包括为满足设计、技术标准和要求、验收规范规定施工所需的一切工序内容及相应费用 | m3 | 2.6
203 | 聚苯颗粒水泥条板 | 1.100厚聚苯颗粒水泥条板 未尽事宜详见图纸、招标文件，包括为满足设计、技术标准和要求、验收规范规定施工所需的一切工序内容及相应费用 | m2 | 1945.91
204 | 聚苯颗粒水泥条板 | 1.150厚聚苯颗粒水泥条板 未尽事宜详见图纸、招标文件，包括为满足设计、技术标准和要求、验收规范规定施工所需的一切工序内容及相应费用 | m2 | 284.48
205 | 聚苯颗粒水泥条板 | 1.200厚聚苯颗粒水泥条板 未尽事宜详见图纸、招标文件，包括为满足设计、技术标准和要求、验收规范规定施工所需的一切工序内容及相应费用 | m2 | 813.12
206 | 加气混凝土条板 | 1.60厚水泥条板 未尽事宜详见图纸、招标文件，包括为满足设计、技术标准和要求、验收规范规定施工所需的一切工序内容及相应费用 | m2 | 227.59
207 | 垫层 | 1.混凝土种类:预拌 2.混凝土强度等级:C15 3.运输方式：泵送 未尽事宜详见图纸、招标文件，包括为满足设计、技术标准和要求、验收规范规定施工所需的一切工序内容及相应费用 | m3 | 70.15
208 | 满堂基础 | 1.混凝土种类:预拌 2.混凝土强度等级:C35P8 3.运输方式：泵送 未尽事宜详见图纸、招标文件，包括为满足设计、技术标准和要求、验收规范规定施工所需的一切工序内容及相应费用 | m3 | 420.88
209 | 直形墙（含连梁、暗柱） | 直形墙 1.混凝土种类:预拌 2.混凝土强度等级：C50P8 3.运输方式：泵送 未尽事宜详见图纸、招标文件，包括为满足设计、技术标准和要求、验收规范规定施工所需的一切工序内容及相应费用 | m3 | 103.5
210 | 直形墙（含连梁、暗柱） | 直形墙 1.混凝土种类:预拌 2.混凝土强度等级：C50 3.运输方式：泵送 未尽事宜详见图纸、招标文件，包括为满足设计、技术标准和要求、验收规范规定施工所需的一切工序内容及相应费用 | m3 | 172.69
211 | 直形墙（含连梁、暗柱） | 直形墙 1.混凝土种类:预拌 2.混凝土强度等级：C45 3.运输方式：泵送 未尽事宜详见图纸、招标文件，包括为满足设计、技术标准和要求、验收规范规定施工所需的一切工序内容及相应费用 | m3 | 345.37
212 | 直形墙（含连梁、暗柱） | 直形墙 1.混凝土种类:预拌 2.混凝土强度等级：C35 3.运输方式：泵送 未尽事宜详见图纸、招标文件，包括为满足设计、技术标准和要求、验收规范规定施工所需的一切工序内容及相应费用 | m3 | 115.12
213 | 矩形梁 | 矩形梁 1.混凝土种类:预拌 2.混凝土强度等级：C35 3.运输方式：泵送 未尽事宜详见图纸、招标文件，包括为满足设计、技术标准和要求、验收规范规定施工所需的一切工序内容及相应费用 | m3 | 9.84
214 | 有梁板 | 有梁板 1.混凝土种类:预拌 2.混凝土强度等级：C35 3.运输方式：泵送 未尽事宜详见图纸、招标文件，包括为满足设计、技术标准和要求、验收规范规定施工所需的一切工序内容及相应费用 | m3 | 238.45
215 | 其他板 | 预制叠合楼板上现浇混凝土板 1.混凝土种类:预拌 2.混凝土强度等级：C35 3.运输方式：泵送 未尽事宜详见图纸、招标文件，包括为满足设计、技术标准和要求、验收规范规定施工所需的一切工序内容及相应费用 | m3 | 243.42
216 | 平板 | 管井处后浇板 1.混凝土种类:预拌 2.混凝土强度等级：C35 无收缩 3.运输方式：泵送 未尽事宜详见图纸、招标文件，包括为满足设计、技术标准和要求、验收规范规定施工所需的一切工序内容及相应费用 | m3 | 12
217 | 构造柱 | 构造柱 1.混凝土种类:预拌 2.混凝土强度等级：C25 3.运输方式：泵送 未尽事宜详见图纸、招标文件，包括为满足设计、技术标准和要求、验收规范规定施工所需的一切工序内容及相应费用 | m3 | 4.54
218 | 过梁 | 过梁 1.混凝土种类:预拌 2.混凝土强度等级：C25 3.运输方式：泵送 未尽事宜详见图纸、招标文件，包括为满足设计、技术标准和要求、验收规范规定施工所需的一切工序内容及相应费用 | m3 | 4.26
219 | 直形楼梯 | 楼梯 1.混凝土种类:预拌 2.混凝土强度等级：C30 3.运输方式：泵送 未尽事宜详见图纸、招标文件，包括为满足设计、技术标准和要求、验收规范规定施工所需的一切工序内容及相应费用 | m2 | 97.76
220 | 满堂基础后浇带 | 1.混凝土种类:预拌 2.混凝土强度等级:C35P8微膨胀无收缩混凝土 3.运输方式：泵送 未尽事宜详见图纸、招标文件，包括为满足设计、技术标准和要求、验收规范规定施工所需的一切工序内容及相应费用 | m3 | 3.2
221 | 楼板后浇带 | 1.混凝土种类:预拌 2.混凝土强度等级:C35P8微膨胀无收缩混凝土 3.运输方式：泵送 未尽事宜详见图纸、招标文件，包括为满足设计、技术标准和要求、验收规范规定施工所需的一切工序内容及相应费用 | m3 | 1.6
222 | 墙后浇带 | 1.混凝土种类:预拌 2.混凝土强度等级:C50P8微膨胀无收缩混凝土 3.运输方式：泵送 未尽事宜详见图纸、招标文件，包括为满足设计、技术标准和要求、验收规范规定施工所需的一切工序内容及相应费用 | m3 | 6.8
223 | 其他构件 | 砌块墙基等 1.混凝土种类:预拌混凝土 2.混凝土强度等级:C25 3.运输方式：泵送 未尽事宜详见图纸、招标文件，包括为满足设计、技术标准和要求、验收规范规定施工所需的一切工序内容及相应费用 | m3 | 23.25
224 | 其他构件 | 设备房间、管井门槛 1.混凝土种类:预拌 2.混凝土强度等级:C15 3.运输方式：泵送 未尽事宜详见图纸、招标文件，包括为满足设计、技术标准和要求、验收规范规定施工所需的一切工序内容及相应费用 | m3 | 18.56
225 | 散水 | 做法：19BJ1-1 散7 1.80厚C20混凝土 2.150厚3:7灰土 3.素土夯实，向外坡4% 未尽事宜详见图纸、招标文件，包括为满足设计、技术标准和要求、验收规范规定施工所需的一切工序内容及相应费用 | m2 | 87.35
226 | 现浇构件钢筋 | 1.类别：HPB300 2.规格：直径6.5 未尽事宜详见图纸、招标文件，包括为满足设计、技术标准和要求、验收规范规定施工所需的一切工序内容及相应费用 | t | 5.115
227 | 现浇构件钢筋 | 1.类别：HPB300 2.规格：直径8 未尽事宜详见图纸、招标文件，包括为满足设计、技术标准和要求、验收规范规定施工所需的一切工序内容及相应费用 | t | 0.131
228 | 现浇构件钢筋 | 1.类别：HPB300 2.规格：直径10 未尽事宜详见图纸、招标文件，包括为满足设计、技术标准和要求、验收规范规定施工所需的一切工序内容及相应费用 | t | 82.951
229 | 现浇构件钢筋 | 1.类别：HRB400 2.规格：直径8 未尽事宜详见图纸、招标文件，包括为满足设计、技术标准和要求、验收规范规定施工所需的一切工序内容及相应费用 | t | 43.738
230 | 现浇构件钢筋 | 1.类别：HRB400 2.规格：直径10 未尽事宜详见图纸、招标文件，包括为满足设计、技术标准和要求、验收规范规定施工所需的一切工序内容及相应费用 | t | 25.18
231 | 现浇构件钢筋 | 1.类别：HRB400 2.规格：直径12 未尽事宜详见图纸、招标文件，包括为满足设计、技术标准和要求、验收规范规定施工所需的一切工序内容及相应费用 | t | 67.935
232 | 现浇构件钢筋 | 1.类别：HRB400 2.规格：直径14 未尽事宜详见图纸、招标文件，包括为满足设计、技术标准和要求、验收规范规定施工所需的一切工序内容及相应费用 | t | 14.23
233 | 现浇构件钢筋 | 1.类别：HRB400 2.规格：直径16 未尽事宜详见图纸、招标文件，包括为满足设计、技术标准和要求、验收规范规定施工所需的一切工序内容及相应费用 | t | 4.197
234 | 现浇构件钢筋 | 1.类别：HRB400 2.规格：直径18 未尽事宜详见图纸、招标文件，包括为满足设计、技术标准和要求、验收规范规定施工所需的一切工序内容及相应费用 | t | 19.475
235 | 现浇构件钢筋 | 1.类别：HRB400 2.规格：直径20 未尽事宜详见图纸、招标文件，包括为满足设计、技术标准和要求、验收规范规定施工所需的一切工序内容及相应费用 | t | 9.574
236 | 现浇构件钢筋 | 1.类别：HRB400 2.规格：直径22 未尽事宜详见图纸、招标文件，包括为满足设计、技术标准和要求、验收规范规定施工所需的一切工序内容及相应费用 | t | 7.279
237 | 现浇构件钢筋 | 1.类别：HRB400 2.规格：直径25 未尽事宜详见图纸、招标文件，包括为满足设计、技术标准和要求、验收规范规定施工所需的一切工序内容及相应费用 | t | 1.508
238 | 机械连接 | 1.连接方式:直螺纹连接 2.规格：直径16 未尽事宜详见图纸、招标文件，包括为满足设计、技术标准和要求、验收规范规定施工所需的一切工序内容及相应费用 | 个 | 1377
239 | 机械连接 | 1.连接方式:直螺纹连接 2.规格：直径18 未尽事宜详见图纸、招标文件，包括为满足设计、技术标准和要求、验收规范规定施工所需的一切工序内容及相应费用 | 个 | 79
240 | 机械连接 | 1.连接方式:直螺纹连接 2.规格：直径20 未尽事宜详见图纸、招标文件，包括为满足设计、技术标准和要求、验收规范规定施工所需的一切工序内容及相应费用 | 个 | 492
241 | 机械连接 | 1.连接方式:直螺纹连接 2.规格：直径22 未尽事宜详见图纸、招标文件，包括为满足设计、技术标准和要求、验收规范规定施工所需的一切工序内容及相应费用 | 个 | 92
242 | 机械连接 | 1.连接方式:直螺纹连接 2.规格：直径25 未尽事宜详见图纸、招标文件，包括为满足设计、技术标准和要求、验收规范规定施工所需的一切工序内容及相应费用 | 个 | 111
243 | 钢梯 | 屋面检修梯 1.钢爬梯 2.防锈底漆，面漆氟碳漆两道 未尽事宜详见图纸、招标文件，包括为满足设计、技术标准和要求、验收规范规定施工所需的一切工序内容及相应费用 | t | 1.3
244 | 钢梯 | 电梯机房检修梯 1.钢爬梯 2.防锈底漆，面漆氟碳漆两道 未尽事宜详见图纸、招标文件，包括为满足设计、技术标准和要求、验收规范规定施工所需的一切工序内容及相应费用 | t | 0.56
245 | 预埋铁件 | 1.铁件制作及安装 未尽事宜详见图纸、招标文件，包括为满足设计、技术标准和要求、验收规范规定施工所需的一切工序内容及相应费用 | t | 0.85
246 | 楼（地）面卷材防水 | 地下室底板防水，详见图集10J301,底板1 1.钢筋混凝土结构自防水底板 2.50厚C20细石混凝土 3.隔离层 4.4mm+3mm厚自粘型SBS聚合物改性沥青卷材（聚酯胎）防水层 5.20厚DS砂浆找平层 未尽事宜详见图纸、招标文件，包括为满足设计、技术标准和要求、验收规范规定施工所需的一切工序内容及相应费用 | m2 | 701.46
247 | 墙面卷材防水 | 地下室外墙防水，详见图集10J301，外墙1C 1.60mm厚挤塑聚苯板 2.4mm+3mm厚自粘型SBS聚合物改性沥青卷材（聚酯胎）防水层 3.钢筋混凝土结构自防水 未尽事宜详见图纸、招标文件，包括为满足设计、技术标准和要求、验收规范规定施工所需的一切工序内容及相应费用 | m2 | 252.23
248 | 型材屋面 | 做法：屋01-19BJ1-1 平屋正-3 1.50厚C20混凝土随打随抹平，按6m*6m分缝，缝宽10，缝内下部填B1级硬泡聚氨酯条，缝填密封膏 2.隔离层、防水层、找平层(另列清单项) 3.最薄50厚A3型轻质垫层找2%坡 4.160厚B1级挤塑聚苯板 5.钢筋混凝土屋面板 未尽事宜详见图纸、招标文件，包括为满足设计、技术标准和要求、验收规范规定施工所需的一切工序内容及相应费用 | m2 | 497.46
249 | 型材屋面 | 做法：屋04-12J201 第A8页 A17 1.浅色涂料保护层 2.防水层、找平层（另列清单项） 3.最薄30厚LC5.0复合轻集料混凝土垫层找2%坡 4.160厚B1级挤塑聚苯板 5.钢筋混凝土屋面板 未尽事宜详见图纸、招标文件，包括为满足设计、技术标准和要求、验收规范规定施工所需的一切工序内容及相应费用 | m2 | 53.6
250 | 屋面卷材防水 | 1.0.1厚聚氯乙烯塑料薄膜隔离层 2.3厚自粘型Ⅱ型SBS聚酯胎改性沥青防水卷材自粘性防水卷材两道 3.2mm厚特种非固化橡胶沥青防水涂料 4.20厚DS砂浆找平层 未尽事宜详见图纸、招标文件，包括为满足设计、技术标准和要求、验收规范规定施工所需的一切工序内容及相应费用 | m2 | 572.08
251 | 钢板止水带 | 1.钢板止水带 未尽事宜详见图纸、招标文件，包括为满足设计、技术标准和要求、验收规范规定施工所需的一切工序内容及相应费用 | m | 218.38
252 | 楼（地）面变形缝 | 1.止水带材料种类:遇水膨胀止水条 未尽事宜详见图纸、招标文件，包括为满足设计、技术标准和要求、验收规范规定施工所需的一切工序内容及相应费用 | m | 436.76
253 | 保温隔热屋面 | 卫生间厨房出屋面风道保温 1.30厚不燃保温浆料 2.做法见19BJ5-1第28页 未尽事宜详见图纸、招标文件，包括为满足设计、技术标准和要求、验收规范规定施工所需的一切工序内容及相应费用 | m2 | 32
254 | 保温隔热墙面 | 1.两种材料的墙体交接处，加贴玻璃丝网格布 未尽事宜详见图纸、招标文件，包括为满足设计、技术标准和要求、验收规范规定施工所需的一切工序内容及相应费用 | m2 | 497.46
255 | 保温隔热墙面 | 1.两种材料的墙体交接处，加贴镀锌钢丝网片 未尽事宜详见图纸、招标文件，包括为满足设计、技术标准和要求、验收规范规定施工所需的一切工序内容及相应费用 | m2 | 265.32
256 | 屋面风帽制作安装 | 屋面风帽制作安装 1.做法及要求详见19BJ8-2 第21页 未尽事宜详见图纸、招标文件，包括为满足设计、技术标准和要求、验收规范规定施工所需的一切工序内容及相应费用 | 套 | 12
257 | 直形墙-模板 | 1:模板制作 2:模板安装、拆除、整理堆放及场内外运输 3:清理模板粘结物及模内杂物、刷隔离剂等 | m2 | 655.14
258 | 直形墙-模板 | 1:模板制作 2:模板安装、拆除、整理堆放及场内外运输 3:清理模板粘结物及模内杂物、刷隔离剂等 | m2 | 6174.89
259 | 矩形梁-模板 | 1:模板制作 2:模板安装、拆除、整理堆放及场内外运输 3:清理模板粘结物及模内杂物、刷隔离剂等 | m2 | 546.45
260 | 有梁板-模板 | 1:模板制作 2:模板安装、拆除、整理堆放及场内外运输 3:清理模板粘结物及模内杂物、刷隔离剂等 | m2 | 1038.26
261 | 构造柱-模板 | 1:模板制作 2:模板安装、拆除、整理堆放及场内外运输 3:清理模板粘结物及模内杂物、刷隔离剂等 | m2 | 81.97
262 | 过梁-模板 | 1:模板制作 2:模板安装、拆除、整理堆放及场内外运输 3:清理模板粘结物及模内杂物、刷隔离剂等 | m2 | 109.29
263 | 楼梯-模板 | 1:模板制作 2:模板安装、拆除、整理堆放及场内外运输 3:清理模板粘结物及模内杂物、刷隔离剂等 | m2 | 240
264 | 其他现浇构件-模板 | 1:模板制作 2:模板安装、拆除、整理堆放及场内外运输 3:清理模板粘结物及模内杂物、刷隔离剂等 | m2 | 327.87
265 | 后浇带-模板 | 1:模板制作 2:模板安装、拆除、整理堆放及场内外运输 3:清理模板粘结物及模内杂物、刷隔离剂等 | m2 | 40
266 | 后浇带-模板 | 1:模板制作 2:模板安装、拆除、整理堆放及场内外运输 3:清理模板粘结物及模内杂物、刷隔离剂等 | m2 | 46.98
267 | 后浇带-模板 | 1:模板制作 2:模板安装、拆除、整理堆放及场内外运输 3:清理模板粘结物及模内杂物、刷隔离剂等 | m2 | 29.65
268 | 预制墙体 | 1.成品预制构件:预制混凝土外墙 2.混凝土强度等级:C35 4.规格参数： 钢筋80kg/m3; 套筒个数10 5.构件运输、卸车、储存、支撑杆连接件预埋,翻身、就位,结合面清理,校正、垫实、固定,接头钢筋调直、构件打磨,搭设及拆除支 撑等且满足设计要求的全部安装工序； 6.含预埋线管、线盒等 未尽事宜详见图纸、招标文件，包括为满足设计、技术标准和要求、验收规范规定施工所需的一切工序内容及相应费用 | m3 | 243.86
269 | 预制墙体 | 1.成品预制构件:预制混凝土外墙 2.混凝土强度等级:C45 4.规格参数： 钢筋80kg/m3; 套筒个数10 5.构件运输、卸车、储存、支撑杆连接件预埋,翻身、就位,结合面清理,校正、垫实、固定,接头钢筋调直、构件打磨,搭设及拆除支 撑等且满足设计要求的全部安装工序； 6.含预埋线管、线盒等 未尽事宜详见图纸、招标文件，包括为满足设计、技术标准和要求、验收规范规定施工所需的一切工序内容及相应费用 | m3 | 81.29
270 | 预制墙体 | 1.成品预制构件:预制混凝土内墙 2.混凝土强度等级:C35 3.规格参数： 钢筋80kg/m3; 套筒个数10 4.构件运输、卸车、储存、支撑杆连接件预埋,翻身、就位,结合面清理,校正、垫实、固定,接头钢筋调直、构件打磨,搭设及拆除支 撑等且满足设计要求的全部安装工序； 5.含预埋线管、线盒等 未尽事宜详见图纸、招标文件，包括为满足设计、技术标准和要求、验收规范规定施工所需的一切工序内容及相应费用 | m3 | 135.86
271 | 预制墙体 | 1.成品预制构件:预制混凝土内墙 2.混凝土强度等级:C45 3.规格参数： 钢筋80kg/m3; 套筒个数10 4.构件运输、卸车、储存、支撑杆连接件预埋,翻身、就位,结合面清理,校正、垫实、固定,接头钢筋调直、构件打磨,搭设及拆除支 撑等且满足设计要求的全部安装工序； 5.含预埋线管、线盒等 未尽事宜详见图纸、招标文件，包括为满足设计、技术标准和要求、验收规范规定施工所需的一切工序内容及相应费用 | m3 | 45.29
272 | 预制楼板 | 1.成品预制构件:预制叠合板楼板 2.混凝土强度等级:C35 3.规格参数： 厚度60mm以上;钢筋140kg/m3 3.构件运输、卸车、储存、翻身、就位,结合面清理,校正、垫实、固定、接头钢筋调直、焊接,搭设及拆除支撑等且满足设计要求的全部安装工序 4.含预埋线盒等 未尽事宜详见图纸、招标文件，包括为满足设计、技术标准和要求、验收规范规定施工所需的一切工序内容及相应费用 | m3 | 185.79
273 | 预制楼梯 | 1.成品预制构件:预制楼梯 2.混凝土强度等级:C30 3.规格参数： 厚度60mm以上;钢筋140kg/m3 4.构件运输、卸车、储存、翻身、就位,结合面清理,校正、垫实、固定,搭设及拆除支撑等且满足设计要求的全部安装工序； 未尽事宜详见图纸、招标文件，包括为满足设计、技术标准和要求、验收规范规定施工所需的一切工序内容及相应费用 | m3 | 45.88
274 | 直形墙（预制混凝土墙连接处） | 墙体（预制混凝土墙连接处） 1.混凝土强度等级预拌C45 未尽事宜详见图纸、招标文件，包括为满足设计、技术标准和要求、验收规范规定施工所需的一切工序内容及相应费用 | m3 | 55.73
275 | 直形墙（预制混凝土墙连接处） | 墙体（预制混凝土墙连接处） 1.混凝土强度等级预拌C35 未尽事宜详见图纸、招标文件，包括为满足设计、技术标准和要求、验收规范规定施工所需的一切工序内容及相应费用 | m3 | 92.9
276 | 直形墙（预制混凝土墙连接处） | 墙体（预制混凝土墙连接处） 1.混凝土强度等级预拌C30 未尽事宜详见图纸、招标文件，包括为满足设计、技术标准和要求、验收规范规定施工所需的一切工序内容及相应费用 | m3 | 37.16
277 | 补板缝 | 补板缝 1.混凝土强度等级：C30； 2.混凝土运输、浇筑、振捣、养护等； 未尽事宜详见图纸、招标文件，包括为满足设计、技术标准和要求、验收规范规定施工所需的一切工序内容及相应费用 | m3 | 27.32
278 | 现浇构件钢筋 | 1.类别：HPB300 2.规格：直径8 未尽事宜详见图纸、招标文件，包括为满足设计、技术标准和要求、验收规范规定施工所需的一切工序内容及相应费用 | t | 1.092
279 | 现浇构件钢筋 | 1.类别：HRB400 2.规格：直径14 未尽事宜详见图纸、招标文件，包括为满足设计、技术标准和要求、验收规范规定施工所需的一切工序内容及相应费用 | t | 2.732
280 | 现浇构件钢筋 | 1.类别：HRB400 2.规格：直径16 未尽事宜详见图纸、招标文件，包括为满足设计、技术标准和要求、验收规范规定施工所需的一切工序内容及相应费用 | t | 1.645
281 | 墙板或柱等预制垂直构件之间采用现浇混凝土连接-模板 | 1:模板制作 2:模板安装、拆除、整理堆放及场内外运输 3:清理模板粘结物及模内杂物、刷隔离剂等 | m2 | 2568.32
282 | 平板-模板 | 1:模板制作 2:模板安装、拆除、整理堆放及场内外运输 3:清理模板粘结物及模内杂物、刷隔离剂等 | m2 | 437.16
283 | 细石混凝土楼地面-送风机房、附属库房 | 做法：19BJ1-1楼整1-50 1.50厚C20细石混凝土随打随抹平 2.钢筋混凝土楼板 未尽事宜详见图纸、招标文件，包括为满足设计、技术标准和要求、验收规范规定施工所需的一切工序内容及相应费用 | m2 | 249.35
284 | 水泥砂浆防水面层-窗井、风井、热力小室 | 做法：19BJ1-1楼整9S改1/改2 1.20厚DS干拌砂浆压实赶光 2.防水层另列清单项 3.15厚（地漏处）DS干拌砂浆找1%坡，四周及管根部位抹小八字角； 4.钢筋混凝土楼板 未尽事宜详见图纸、招标文件，包括为满足设计、技术标准和要求、验收规范规定施工所需的一切工序内容及相应费用 | m2 | 74.9
285 | 水泥砂浆防水面层-设备管井 | 做法：19BJ1-1楼整9S改3 1.20厚DS干拌砂浆压实赶光 2.防水层另列清单项 3.30厚（地漏处）DS干拌砂浆找1%坡，四周及管根部位抹小八字角； 4.钢筋混凝土楼板 未尽事宜详见图纸、招标文件，包括为满足设计、技术标准和要求、验收规范规定施工所需的一切工序内容及相应费用 | m2 | 2.9
286 | 水泥砂浆面层-电气管井、设备夹层 | 做法：19BJ1-1楼整8 1.20厚DS干拌砂浆压实赶光 2.素水泥浆一道（内掺建筑胶）； 3.钢筋混凝土楼板 未尽事宜详见图纸、招标文件，包括为满足设计、技术标准和要求、验收规范规定施工所需的一切工序内容及相应费用 | m2 | 353.4
287 | 水泥砂浆楼梯面层-楼梯面层 | 做法：19BJ1-1楼整8改 1.30厚DS干拌砂浆压实赶光 2.素水泥浆一道（内掺建筑胶）； 3.钢筋混凝土楼板 未尽事宜详见图纸、招标文件，包括为满足设计、技术标准和要求、验收规范规定施工所需的一切工序内容及相应费用 | m2 | 797.6
288 | 细石混凝土楼地面-电梯机房 | 做法：楼隔1-1改 1.45厚C20细石混凝土随打随抹平，上撒1:1水泥沙子压实赶光，内配钢筋：双向φ6@150 2.5厚减振垫板（毡） 3.钢筋混凝土楼板，板面随浇随抹平 未尽事宜详见图纸、招标文件，包括为满足设计、技术标准和要求、验收规范规定施工所需的一切工序内容及相应费用 | m2 | 9.24
289 | 水泥砂浆面层-监控设备间送风机房 | 做法：楼温Z1 1. 20厚DS砂浆压实赶光 2.素水泥浆一道（内掺建筑胶） 3.45厚C20细石混凝土，内配钢筋，双向6中距@150 4.30厚挤塑聚苯板 5.5厚发泡橡胶或电子交联发泡聚乙烯减振垫层、 6.钢筋混凝土楼板； 未尽事宜详见图纸、招标文件，包括为满足设计、技术标准和要求、验收规范规定施工所需的一切工序内容及相应费用 | m2 | 6.98
290 | 细石混凝土楼地面-户内地暖 | 做法：楼隔51改 1.60厚C20细石混凝土垫层，上下配φ4@50钢筋网片； 2.延外墙内侧贴20厚挤塑板，高与垫层上皮平； 3.铺真空镀铝聚脂薄膜（或铺玻璃布基铝箔贴面层）绝缘层； 4.20厚挤塑聚苯板保温层 5.1.5厚聚氨酯防水层（俩道）（另列清单，此处不报价） 未尽事宜详见图纸、招标文件，包括为满足设计、技术标准和要求、验收规范规定施工所需的一切工序内容及相应费用 | m2 | 2773.6
291 | 水泥砂浆踢脚线-混凝土墙 | 做法：19BJ1-1踢2C 1.8厚DP砂浆打底 2.6厚DP砂浆压光 3.高度120mm 未尽事宜详见图纸、招标文件，包括为满足设计、技术标准和要求、验收规范规定施工所需的一切工序内容及相应费用 | m | 601.86
292 | 水泥砂浆踢脚线-砌体墙 | 做法：19BJ1-1踢2D 1.5厚DP砂浆打底 2.6厚DP砂浆压光 3.DP砂浆勾实接缝、修补墙面拉毛 4.高度120mm 未尽事宜详见图纸、招标文件，包括为满足设计、技术标准和要求、验收规范规定施工所需的一切工序内容及相应费用 | m | 257.94
293 | 墙面一般抹灰-管井、风井、设备夹层-混凝土 | 做法：19BJ1-1 内墙2C 水泥砂浆墙面 1.5厚DP砂浆找平抹光 2.9厚DP砂浆打底 未尽事宜详见图纸、招标文件，包括为满足设计、技术标准和要求、验收规范规定施工所需的一切工序内容及相应费用 | m2 | 665.91
294 | 墙面一般抹灰-管井-砌块 | 做法：19BJ1-1 内墙2D2 水泥砂浆墙面 1.5厚DP砂浆找平抹光 2.10厚DP砂浆打底 3.DP砂浆勾实接缝、修补墙面、拉毛接缝处表面粘贴耐碱玻纤网格布 未尽事宜详见图纸、招标文件，包括为满足设计、技术标准和要求、验收规范规定施工所需的一切工序内容及相应费用 | m2 | 285.39
295 | 墙面喷刷涂料-楼梯间、库房、弱电间、固定通信设备间、π接室、配电室、热力小室-混凝土 | 做法：19BJ1-1 内墙3C-内涂3 1.喷（刷、辊）无机内墙涂料2道 2.满刮2mm厚耐水腻子 3.2厚DP砂浆找平抹光 4.8厚DP砂浆打底 未尽事宜详见图纸、招标文件，包括为满足设计、技术标准和要求、验收规范规定施工所需的一切工序内容及相应费用 | m2 | 844.025
296 | 墙面喷刷涂料-楼梯间、库房、弱电间、固定通信设备间、π接室、配电室、热力小室-砌块 | 做法：19BJ1-1 内墙3D2-内涂3 1.喷（刷、辊）无机内墙涂料2道 2.满刮2mm厚耐水腻子 3.2厚DP砂浆找平抹光 4.8厚DP砂浆打底 5.DP砂浆勾实接缝、修补墙面、拉毛 未尽事宜详见图纸、招标文件，包括为满足设计、技术标准和要求、验收规范规定施工所需的一切工序内容及相应费用 | m2 | 379.785
297 | 墙面喷刷涂料-楼梯间-管井-采暖与非采暖 | 做法：内墙温W1 1.喷（刷、辊）无机内墙涂料2道 2.满刮2mm厚耐水腻子 3. 抹30厚SF憎水膨珠保温浆料； 4. 钢筋混凝土、加气混凝土砌块墙面，墙面做界面处理 未尽事宜详见图纸、招标文件，包括为满足设计、技术标准和要求、验收规范规定施工所需的一切工序内容及相应费用 | m2 | 175.98
298 | 墙面抹灰-合用前室、电梯厅、入户大堂-采暖与非采暖 | 做法：内墙温W2 1.抹4~6厚DBI砂浆； 2.φ6胀管螺钉0.9厚镀锌钢丝网，胀管螺钉双向中距600； 3. 抹30厚SF憎水膨珠保温浆料； 4. 钢筋混凝土、加气混凝土砌块墙面，墙面做界面处理 未尽事宜详见图纸、招标文件，包括为满足设计、技术标准和要求、验收规范规定施工所需的一切工序内容及相应费用 | m2 | 187.32
299 | 砌块墙 | 1.材质：蒸压加气混凝土砌块 2.墙体厚度：综合 3.砂浆强度等级：干拌砂浆 4.砌筑高度:综合考虑 未尽事宜详见图纸、招标文件，包括为满足设计、技术标准和要求、验收规范规定施工所需的一切工序内容及相应费用 | m3 | 30.48
300 | 零星砌砖 | 部位：出屋面台阶、室内台阶 1、页岩砖砌筑台阶 未尽事宜详见图纸、招标文件，包括为满足设计、技术标准和要求、验收规范规定施工所需的一切工序内容及相应费用 | m3 | 2.6
301 | 聚苯颗粒水泥条板 | 1.100厚聚苯颗粒水泥条板 未尽事宜详见图纸、招标文件，包括为满足设计、技术标准和要求、验收规范规定施工所需的一切工序内容及相应费用 | m2 | 3101.48
302 | 聚苯颗粒水泥条板 | 1.150厚聚苯颗粒水泥条板 未尽事宜详见图纸、招标文件，包括为满足设计、技术标准和要求、验收规范规定施工所需的一切工序内容及相应费用 | m2 | 453.42
303 | 聚苯颗粒水泥条板 | 1.200厚聚苯颗粒水泥条板 未尽事宜详见图纸、招标文件，包括为满足设计、技术标准和要求、验收规范规定施工所需的一切工序内容及相应费用 | m2 | 1295.99
304 | 加气混凝土条板 | 1.60厚水泥条板 未尽事宜详见图纸、招标文件，包括为满足设计、技术标准和要求、验收规范规定施工所需的一切工序内容及相应费用 | m2 | 362.74
305 | 垫层 | 1.混凝土种类:预拌 2.混凝土强度等级:C15 3.运输方式：泵送 未尽事宜详见图纸、招标文件，包括为满足设计、技术标准和要求、验收规范规定施工所需的一切工序内容及相应费用 | m3 | 103.94
306 | 满堂基础 | 1.混凝土种类:预拌 2.混凝土强度等级:C35P8 3.运输方式：泵送 未尽事宜详见图纸、招标文件，包括为满足设计、技术标准和要求、验收规范规定施工所需的一切工序内容及相应费用 | m3 | 623.64
307 | 直形墙（含连梁、暗柱） | 直形墙 1.混凝土种类:预拌 2.混凝土强度等级：C50P8 3.运输方式：泵送 未尽事宜详见图纸、招标文件，包括为满足设计、技术标准和要求、验收规范规定施工所需的一切工序内容及相应费用 | m3 | 164.96
308 | 直形墙（含连梁、暗柱） | 直形墙 1.混凝土种类:预拌 2.混凝土强度等级：C50 3.运输方式：泵送 未尽事宜详见图纸、招标文件，包括为满足设计、技术标准和要求、验收规范规定施工所需的一切工序内容及相应费用 | m3 | 250.21
309 | 直形墙（含连梁、暗柱） | 直形墙 1.混凝土种类:预拌 2.混凝土强度等级：C45 3.运输方式：泵送 未尽事宜详见图纸、招标文件，包括为满足设计、技术标准和要求、验收规范规定施工所需的一切工序内容及相应费用 | m3 | 500.43
310 | 直形墙（含连梁、暗柱） | 直形墙 1.混凝土种类:预拌 2.混凝土强度等级：C35 3.运输方式：泵送 未尽事宜详见图纸、招标文件，包括为满足设计、技术标准和要求、验收规范规定施工所需的一切工序内容及相应费用 | m3 | 250.21
311 | 矩形梁 | 矩形梁 1.混凝土种类:预拌 2.混凝土强度等级：C35 3.运输方式：泵送 未尽事宜详见图纸、招标文件，包括为满足设计、技术标准和要求、验收规范规定施工所需的一切工序内容及相应费用 | m3 | 15.68
312 | 有梁板 | 有梁板 1.混凝土种类:预拌 2.混凝土强度等级：C35 3.运输方式：泵送 未尽事宜详见图纸、招标文件，包括为满足设计、技术标准和要求、验收规范规定施工所需的一切工序内容及相应费用 | m3 | 348.38
313 | 其他板 | 预制叠合楼板上现浇混凝土板 1.混凝土种类:预拌 2.混凝土强度等级：C35 3.运输方式：泵送 未尽事宜详见图纸、招标文件，包括为满足设计、技术标准和要求、验收规范规定施工所需的一切工序内容及相应费用 | m3 | 406.45
314 | 平板 | 管井处后浇板 1.混凝土种类:预拌 2.混凝土强度等级：C35 无收缩 3.运输方式：泵送 未尽事宜详见图纸、招标文件，包括为满足设计、技术标准和要求、验收规范规定施工所需的一切工序内容及相应费用 | m3 | 19.8
315 | 构造柱 | 构造柱 1.混凝土种类:预拌 2.混凝土强度等级：C25 3.运输方式：泵送 未尽事宜详见图纸、招标文件，包括为满足设计、技术标准和要求、验收规范规定施工所需的一切工序内容及相应费用 | m3 | 7.23
316 | 过梁 | 过梁 1.混凝土种类:预拌 2.混凝土强度等级：C25 3.运输方式：泵送 未尽事宜详见图纸、招标文件，包括为满足设计、技术标准和要求、验收规范规定施工所需的一切工序内容及相应费用 | m3 | 6.79
317 | 直形楼梯 | 楼梯 1.混凝土种类:预拌 2.混凝土强度等级：C30 3.运输方式：泵送 未尽事宜详见图纸、招标文件，包括为满足设计、技术标准和要求、验收规范规定施工所需的一切工序内容及相应费用 | m2 | 146.64
318 | 满堂基础后浇带 | 1.混凝土种类:预拌 2.混凝土强度等级:C35P8微膨胀无收缩混凝土 3.运输方式：泵送 未尽事宜详见图纸、招标文件，包括为满足设计、技术标准和要求、验收规范规定施工所需的一切工序内容及相应费用 | m3 | 4.8
319 | 楼板后浇带 | 1.混凝土种类:预拌 2.混凝土强度等级:C35P8微膨胀无收缩混凝土 3.运输方式：泵送 未尽事宜详见图纸、招标文件，包括为满足设计、技术标准和要求、验收规范规定施工所需的一切工序内容及相应费用 | m3 | 2.4
320 | 墙后浇带 | 1.混凝土种类:预拌 2.混凝土强度等级:C50P8微膨胀无收缩混凝土 3.运输方式：泵送 未尽事宜详见图纸、招标文件，包括为满足设计、技术标准和要求、验收规范规定施工所需的一切工序内容及相应费用 | m3 | 6.5
321 | 其他构件 | 砌块墙基等 1.混凝土种类:预拌混凝土 2.混凝土强度等级:C25 3.运输方式：泵送 未尽事宜详见图纸、招标文件，包括为满足设计、技术标准和要求、验收规范规定施工所需的一切工序内容及相应费用 | m3 | 23.25
322 | 其他构件 | 设备房间、管井门槛 1.混凝土种类:预拌 2.混凝土强度等级:C15 3.运输方式：泵送 未尽事宜详见图纸、招标文件，包括为满足设计、技术标准和要求、验收规范规定施工所需的一切工序内容及相应费用 | m3 | 18.56
323 | 散水 | 做法：19BJ1-1 散7 1.80厚C20混凝土 2.150厚3:7灰土 3.素土夯实，向外坡4% 未尽事宜详见图纸、招标文件，包括为满足设计、技术标准和要求、验收规范规定施工所需的一切工序内容及相应费用 | m2 | 124.79
324 | 现浇构件钢筋 | 1.类别：HPB300 2.规格：直径6.5 未尽事宜详见图纸、招标文件，包括为满足设计、技术标准和要求、验收规范规定施工所需的一切工序内容及相应费用 | t | 8.152
325 | 现浇构件钢筋 | 1.类别：HPB300 2.规格：直径8 未尽事宜详见图纸、招标文件，包括为满足设计、技术标准和要求、验收规范规定施工所需的一切工序内容及相应费用 | t | 0.209
326 | 现浇构件钢筋 | 1.类别：HPB300 2.规格：直径10 未尽事宜详见图纸、招标文件，包括为满足设计、技术标准和要求、验收规范规定施工所需的一切工序内容及相应费用 | t | 132.211
327 | 现浇构件钢筋 | 1.类别：HRB400 2.规格：直径8 未尽事宜详见图纸、招标文件，包括为满足设计、技术标准和要求、验收规范规定施工所需的一切工序内容及相应费用 | t | 69.711
328 | 现浇构件钢筋 | 1.类别：HRB400 2.规格：直径10 未尽事宜详见图纸、招标文件，包括为满足设计、技术标准和要求、验收规范规定施工所需的一切工序内容及相应费用 | t | 40.134
329 | 现浇构件钢筋 | 1.类别：HRB400 2.规格：直径12 未尽事宜详见图纸、招标文件，包括为满足设计、技术标准和要求、验收规范规定施工所需的一切工序内容及相应费用 | t | 108.277
330 | 现浇构件钢筋 | 1.类别：HRB400 2.规格：直径14 未尽事宜详见图纸、招标文件，包括为满足设计、技术标准和要求、验收规范规定施工所需的一切工序内容及相应费用 | t | 22.68
331 | 现浇构件钢筋 | 1.类别：HRB400 2.规格：直径16 未尽事宜详见图纸、招标文件，包括为满足设计、技术标准和要求、验收规范规定施工所需的一切工序内容及相应费用 | t | 6.689
332 | 现浇构件钢筋 | 1.类别：HRB400 2.规格：直径18 未尽事宜详见图纸、招标文件，包括为满足设计、技术标准和要求、验收规范规定施工所需的一切工序内容及相应费用 | t | 31.041
333 | 现浇构件钢筋 | 1.类别：HRB400 2.规格：直径20 未尽事宜详见图纸、招标文件，包括为满足设计、技术标准和要求、验收规范规定施工所需的一切工序内容及相应费用 | t | 15.259
334 | 现浇构件钢筋 | 1.类别：HRB400 2.规格：直径22 未尽事宜详见图纸、招标文件，包括为满足设计、技术标准和要求、验收规范规定施工所需的一切工序内容及相应费用 | t | 11.601
335 | 现浇构件钢筋 | 1.类别：HRB400 2.规格：直径25 未尽事宜详见图纸、招标文件，包括为满足设计、技术标准和要求、验收规范规定施工所需的一切工序内容及相应费用 | t | 2.404
336 | 机械连接 | 1.连接方式:直螺纹连接 2.规格：直径16 未尽事宜详见图纸、招标文件，包括为满足设计、技术标准和要求、验收规范规定施工所需的一切工序内容及相应费用 | 个 | 2195
337 | 机械连接 | 1.连接方式:直螺纹连接 2.规格：直径18 未尽事宜详见图纸、招标文件，包括为满足设计、技术标准和要求、验收规范规定施工所需的一切工序内容及相应费用 | 个 | 125
338 | 机械连接 | 1.连接方式:直螺纹连接 2.规格：直径20 未尽事宜详见图纸、招标文件，包括为满足设计、技术标准和要求、验收规范规定施工所需的一切工序内容及相应费用 | 个 | 784
339 | 机械连接 | 1.连接方式:直螺纹连接 2.规格：直径22 未尽事宜详见图纸、招标文件，包括为满足设计、技术标准和要求、验收规范规定施工所需的一切工序内容及相应费用 | 个 | 146
340 | 机械连接 | 1.连接方式:直螺纹连接 2.规格：直径25 未尽事宜详见图纸、招标文件，包括为满足设计、技术标准和要求、验收规范规定施工所需的一切工序内容及相应费用 | 个 | 178
341 | 钢梯 | 屋面检修梯 1.钢爬梯 2.防锈底漆，面漆氟碳漆两道 未尽事宜详见图纸、招标文件，包括为满足设计、技术标准和要求、验收规范规定施工所需的一切工序内容及相应费用 | t | 1.95
342 | 钢梯 | 电梯机房检修梯 1.钢爬梯 2.防锈底漆，面漆氟碳漆两道 未尽事宜详见图纸、招标文件，包括为满足设计、技术标准和要求、验收规范规定施工所需的一切工序内容及相应费用 | t | 0.84
343 | 预埋铁件 | 1.铁件制作及安装 未尽事宜详见图纸、招标文件，包括为满足设计、技术标准和要求、验收规范规定施工所需的一切工序内容及相应费用 | t | 0.85
344 | 楼（地）面卷材防水 | 地下室底板防水，详见图集10J301,底板1 1.钢筋混凝土结构自防水底板 2.50厚C20细石混凝土 3.隔离层 4.4mm+3mm厚自粘型SBS聚合物改性沥青卷材（聚酯胎）防水层 5.20厚DS砂浆找平层 未尽事宜详见图纸、招标文件，包括为满足设计、技术标准和要求、验收规范规定施工所需的一切工序内容及相应费用 | m2 | 1039.39
345 | 墙面卷材防水 | 地下室外墙防水，详见图集10J301，外墙1C 1.60mm厚挤塑聚苯板 2.4mm+3mm厚自粘型SBS聚合物改性沥青卷材（聚酯胎）防水层 3.钢筋混凝土结构自防水 未尽事宜详见图纸、招标文件，包括为满足设计、技术标准和要求、验收规范规定施工所需的一切工序内容及相应费用 | m2 | 360.34
346 | 型材屋面 | 做法：屋01-19BJ1-1 平屋正-3 1.50厚C20混凝土随打随抹平，按6m*6m分缝，缝宽10，缝内下部填B1级硬泡聚氨酯条，缝填密封膏 2.隔离层、防水层、找平层(另列清单项) 3.最薄50厚A3型轻质垫层找2%坡 4.160厚B1级挤塑聚苯板 5.钢筋混凝土屋面板 未尽事宜详见图纸、招标文件，包括为满足设计、技术标准和要求、验收规范规定施工所需的一切工序内容及相应费用 | m2 | 792.78
347 | 型材屋面 | 做法：屋04-12J201 第A8页 A17 1.浅色涂料保护层 2.防水层、找平层（另列清单项） 3.最薄30厚LC5.0复合轻集料混凝土垫层找2%坡 4.160厚B1级挤塑聚苯板 5.钢筋混凝土屋面板 未尽事宜详见图纸、招标文件，包括为满足设计、技术标准和要求、验收规范规定施工所需的一切工序内容及相应费用 | m2 | 80.4
348 | 屋面卷材防水 | 1.0.1厚聚氯乙烯塑料薄膜隔离层 2.3厚自粘型Ⅱ型SBS聚酯胎改性沥青防水卷材自粘性防水卷材两道 3.2mm厚特种非固化橡胶沥青防水涂料 4.20厚DS砂浆找平层 未尽事宜详见图纸、招标文件，包括为满足设计、技术标准和要求、验收规范规定施工所需的一切工序内容及相应费用 | m2 | 911.7
349 | 钢板止水带 | 1.钢板止水带 未尽事宜详见图纸、招标文件，包括为满足设计、技术标准和要求、验收规范规定施工所需的一切工序内容及相应费用 | m | 311.98
350 | 楼（地）面变形缝 | 1.止水带材料种类:遇水膨胀止水条 未尽事宜详见图纸、招标文件，包括为满足设计、技术标准和要求、验收规范规定施工所需的一切工序内容及相应费用 | m | 623.96
351 | 保温隔热屋面 | 卫生间厨房出屋面风道保温 1.30厚不燃保温浆料 2.做法见19BJ5-1第28页 未尽事宜详见图纸、招标文件，包括为满足设计、技术标准和要求、验收规范规定施工所需的一切工序内容及相应费用 | m2 | 48
352 | 保温隔热墙面 | 1.两种材料的墙体交接处，加贴玻璃丝网格布 未尽事宜详见图纸、招标文件，包括为满足设计、技术标准和要求、验收规范规定施工所需的一切工序内容及相应费用 | m2 | 792.78
353 | 保温隔热墙面 | 1.两种材料的墙体交接处，加贴镀锌钢丝网片 未尽事宜详见图纸、招标文件，包括为满足设计、技术标准和要求、验收规范规定施工所需的一切工序内容及相应费用 | m2 | 265.32
354 | 屋面风帽制作安装 | 屋面风帽制作安装 1.做法及要求详见19BJ8-2 第21页 未尽事宜详见图纸、招标文件，包括为满足设计、技术标准和要求、验收规范规定施工所需的一切工序内容及相应费用 | 套 | 18
355 | 基础-垫层模板 | 1:模板制作 2:模板安装、拆除、整理堆放及场内外运输 3:清理模板粘结物及模内杂物、刷隔离剂等 | m2 | 31.2
356 | 基础-筏板基础模板 | 1:模板制作 2:模板安装、拆除、整理堆放及场内外运输 3:清理模板粘结物及模内杂物、刷隔离剂等 | m2 | 102.64
357 | 直形墙-模板 | 1:模板制作 2:模板安装、拆除、整理堆放及场内外运输 3:清理模板粘结物及模内杂物、刷隔离剂等 | m2 | 935.94
358 | 直形墙-模板 | 1:模板制作 2:模板安装、拆除、整理堆放及场内外运输 3:清理模板粘结物及模内杂物、刷隔离剂等 | m2 | 9841.83
359 | 矩形梁-模板 | 1:模板制作 2:模板安装、拆除、整理堆放及场内外运输 3:清理模板粘结物及模内杂物、刷隔离剂等 | m2 | 870.96
360 | 有梁板-模板 | 1:模板制作 2:模板安装、拆除、整理堆放及场内外运输 3:清理模板粘结物及模内杂物、刷隔离剂等 | m2 | 1654.82
361 | 构造柱-模板 | 1:模板制作 2:模板安装、拆除、整理堆放及场内外运输 3:清理模板粘结物及模内杂物、刷隔离剂等 | m2 | 130.64
362 | 过梁-模板 | 1:模板制作 2:模板安装、拆除、整理堆放及场内外运输 3:清理模板粘结物及模内杂物、刷隔离剂等 | m2 | 174.19
363 | 楼梯-模板 | 1:模板制作 2:模板安装、拆除、整理堆放及场内外运输 3:清理模板粘结物及模内杂物、刷隔离剂等 | m2 | 396
364 | 其他现浇构件-模板 | 1:模板制作 2:模板安装、拆除、整理堆放及场内外运输 3:清理模板粘结物及模内杂物、刷隔离剂等 | m2 | 522.57
365 | 后浇带-模板 | 1:模板制作 2:模板安装、拆除、整理堆放及场内外运输 3:清理模板粘结物及模内杂物、刷隔离剂等 | m2 | 50
366 | 后浇带-模板 | 1:模板制作 2:模板安装、拆除、整理堆放及场内外运输 3:清理模板粘结物及模内杂物、刷隔离剂等 | m2 | 46.98
367 | 后浇带-模板 | 1:模板制作 2:模板安装、拆除、整理堆放及场内外运输 3:清理模板粘结物及模内杂物、刷隔离剂等 | m2 | 79.65
368 | 预制墙体 | 1.成品预制构件:预制混凝土外墙 2.混凝土强度等级:C35 4.规格参数： 钢筋80kg/m3; 套筒个数10 5.构件运输、卸车、储存、支撑杆连接件预埋,翻身、就位,结合面清理,校正、垫实、固定,接头钢筋调直、构件打磨,搭设及拆除支 撑等且满足设计要求的全部安装工序； 6.含预埋线管、线盒等 未尽事宜详见图纸、招标文件，包括为满足设计、技术标准和要求、验收规范规定施工所需的一切工序内容及相应费用 | m3 | 403.06
369 | 预制墙体 | 1.成品预制构件:预制混凝土外墙 2.混凝土强度等级:C45 4.规格参数： 钢筋80kg/m3; 套筒个数10 5.构件运输、卸车、储存、支撑杆连接件预埋,翻身、就位,结合面清理,校正、垫实、固定,接头钢筋调直、构件打磨,搭设及拆除支 撑等且满足设计要求的全部安装工序； 6.含预埋线管、线盒等 未尽事宜详见图纸、招标文件，包括为满足设计、技术标准和要求、验收规范规定施工所需的一切工序内容及相应费用 | m3 | 115.16
370 | 预制墙体 | 1.成品预制构件:预制混凝土内墙 2.混凝土强度等级:C35 3.规格参数： 钢筋80kg/m3; 套筒个数10 4.构件运输、卸车、储存、支撑杆连接件预埋,翻身、就位,结合面清理,校正、垫实、固定,接头钢筋调直、构件打磨,搭设及拆除支 撑等且满足设计要求的全部安装工序； 5.含预埋线管、线盒等 未尽事宜详见图纸、招标文件，包括为满足设计、技术标准和要求、验收规范规定施工所需的一切工序内容及相应费用 | m3 | 224.56
371 | 预制墙体 | 1.成品预制构件:预制混凝土内墙 2.混凝土强度等级:C45 3.规格参数： 钢筋80kg/m3; 套筒个数10 4.构件运输、卸车、储存、支撑杆连接件预埋,翻身、就位,结合面清理,校正、垫实、固定,接头钢筋调直、构件打磨,搭设及拆除支 撑等且满足设计要求的全部安装工序； 5.含预埋线管、线盒等 未尽事宜详见图纸、招标文件，包括为满足设计、技术标准和要求、验收规范规定施工所需的一切工序内容及相应费用 | m3 | 64.16
372 | 预制楼板 | 1.成品预制构件:预制叠合板楼板 2.混凝土强度等级:C35 3.规格参数： 厚度60mm以上;钢筋140kg/m3 3.构件运输、卸车、储存、翻身、就位,结合面清理,校正、垫实、固定、接头钢筋调直、焊接,搭设及拆除支撑等且满足设计要求的全部安装工序 4.含预埋线盒等 未尽事宜详见图纸、招标文件，包括为满足设计、技术标准和要求、验收规范规定施工所需的一切工序内容及相应费用 | m3 | 296.12
373 | 预制楼梯 | 1.成品预制构件:预制楼梯 2.混凝土强度等级:C30 3.规格参数： 厚度60mm以上;钢筋140kg/m3 4.构件运输、卸车、储存、翻身、就位,结合面清理,校正、垫实、固定,搭设及拆除支撑等且满足设计要求的全部安装工序； 未尽事宜详见图纸、招标文件，包括为满足设计、技术标准和要求、验收规范规定施工所需的一切工序内容及相应费用 | m3 | 73.13
374 | 直形墙（预制混凝土墙连接处） | 墙体（预制混凝土墙连接处） 1.混凝土强度等级预拌C45 未尽事宜详见图纸、招标文件，包括为满足设计、技术标准和要求、验收规范规定施工所需的一切工序内容及相应费用 | m3 | 88.83
375 | 直形墙（预制混凝土墙连接处） | 墙体（预制混凝土墙连接处） 1.混凝土强度等级预拌C35 未尽事宜详见图纸、招标文件，包括为满足设计、技术标准和要求、验收规范规定施工所需的一切工序内容及相应费用 | m3 | 148.06
376 | 直形墙（预制混凝土墙连接处） | 墙体（预制混凝土墙连接处） 1.混凝土强度等级预拌C30 未尽事宜详见图纸、招标文件，包括为满足设计、技术标准和要求、验收规范规定施工所需的一切工序内容及相应费用 | m3 | 59.23
377 | 补板缝 | 补板缝 1.混凝土强度等级：C30； 2.混凝土运输、浇筑、振捣、养护等； 未尽事宜详见图纸、招标文件，包括为满足设计、技术标准和要求、验收规范规定施工所需的一切工序内容及相应费用 | m3 | 43.55
378 | 现浇构件钢筋 | 1.类别：HPB300 2.规格：直径8 未尽事宜详见图纸、招标文件，包括为满足设计、技术标准和要求、验收规范规定施工所需的一切工序内容及相应费用 | t | 1.748
379 | 现浇构件钢筋 | 1.类别：HRB400 2.规格：直径14 未尽事宜详见图纸、招标文件，包括为满足设计、技术标准和要求、验收规范规定施工所需的一切工序内容及相应费用 | t | 4.359
380 | 现浇构件钢筋 | 1.类别：HRB400 2.规格：直径16 未尽事宜详见图纸、招标文件，包括为满足设计、技术标准和要求、验收规范规定施工所需的一切工序内容及相应费用 | t | 2.615
381 | 墙板或柱等预制垂直构件之间采用现浇混凝土连接-模板 | 1:模板制作 2:模板安装、拆除、整理堆放及场内外运输 3:清理模板粘结物及模内杂物、刷隔离剂等 | m2 | 4093.5
382 | 平板-模板 | 1:模板制作 2:模板安装、拆除、整理堆放及场内外运输 3:清理模板粘结物及模内杂物、刷隔离剂等 | m2 | 696.77
383 | 细石混凝土楼地面-送风机房、附属库房 | 做法：19BJ1-1楼整1-50 1.50厚C20细石混凝土随打随抹平 2.钢筋混凝土楼板 未尽事宜详见图纸、招标文件，包括为满足设计、技术标准和要求、验收规范规定施工所需的一切工序内容及相应费用 | m2 | 373.98
384 | 水泥砂浆防水面层-窗井、风井、热力小室 | 做法：19BJ1-1楼整9S改1/改2 1.20厚DS干拌砂浆压实赶光 2.防水层另列清单项 3.15厚（地漏处）DS干拌砂浆找1%坡，四周及管根部位抹小八字角； 4.钢筋混凝土楼板 未尽事宜详见图纸、招标文件，包括为满足设计、技术标准和要求、验收规范规定施工所需的一切工序内容及相应费用 | m2 | 104.6
385 | 水泥砂浆防水面层-设备管井 | 做法：19BJ1-1楼整9S改3 1.20厚DS干拌砂浆压实赶光 2.防水层另列清单项 3.30厚（地漏处）DS干拌砂浆找1%坡，四周及管根部位抹小八字角； 4.钢筋混凝土楼板 未尽事宜详见图纸、招标文件，包括为满足设计、技术标准和要求、验收规范规定施工所需的一切工序内容及相应费用 | m2 | 4.5
386 | 水泥砂浆面层-电气管井、设备夹层 | 做法：19BJ1-1楼整8 1.20厚DS干拌砂浆压实赶光 2.素水泥浆一道（内掺建筑胶）； 3.钢筋混凝土楼板 未尽事宜详见图纸、招标文件，包括为满足设计、技术标准和要求、验收规范规定施工所需的一切工序内容及相应费用 | m2 | 511.45
387 | 水泥砂浆楼梯面层-楼梯面层 | 做法：19BJ1-1楼整8改 1.30厚DS干拌砂浆压实赶光 2.素水泥浆一道（内掺建筑胶）； 3.钢筋混凝土楼板 未尽事宜详见图纸、招标文件，包括为满足设计、技术标准和要求、验收规范规定施工所需的一切工序内容及相应费用 | m2 | 1209.78
388 | 细石混凝土楼地面-电梯机房 | 做法：楼隔1-1改 1.45厚C20细石混凝土随打随抹平，上撒1:1水泥沙子压实赶光，内配钢筋：双向φ6@150 2.5厚减振垫板（毡） 3.钢筋混凝土楼板，板面随浇随抹平 未尽事宜详见图纸、招标文件，包括为满足设计、技术标准和要求、验收规范规定施工所需的一切工序内容及相应费用 | m2 | 13.86
389 | 水泥砂浆面层-监控设备间送风机房 | 做法：楼温Z1 1. 20厚DS砂浆压实赶光 2.素水泥浆一道（内掺建筑胶） 3.45厚C20细石混凝土，内配钢筋，双向6中距@150 4.30厚挤塑聚苯板 5.5厚发泡橡胶或电子交联发泡聚乙烯减振垫层、 6.钢筋混凝土楼板； 未尽事宜详见图纸、招标文件，包括为满足设计、技术标准和要求、验收规范规定施工所需的一切工序内容及相应费用 | m2 | 7.82
390 | 细石混凝土楼地面-户内地暖 | 做法：楼隔51改 1.60厚C20细石混凝土垫层，上下配φ4@50钢筋网片； 2.延外墙内侧贴20厚挤塑板，高与垫层上皮平； 3.铺真空镀铝聚脂薄膜（或铺玻璃布基铝箔贴面层）绝缘层； 4.20厚挤塑聚苯板保温层 5.1.5厚聚氨酯防水层（俩道）（另列清单，此处不报价） 未尽事宜详见图纸、招标文件，包括为满足设计、技术标准和要求、验收规范规定施工所需的一切工序内容及相应费用 | m2 | 4441.2
391 | 水泥砂浆踢脚线-混凝土墙 | 做法：19BJ1-1踢2C 1.8厚DP砂浆打底 2.6厚DP砂浆压光 3.高度120mm 未尽事宜详见图纸、招标文件，包括为满足设计、技术标准和要求、验收规范规定施工所需的一切工序内容及相应费用 | m | 881.545
392 | 水泥砂浆踢脚线-砌体墙 | 做法：19BJ1-1踢2D 1.5厚DP砂浆打底 2.6厚DP砂浆压光 3.DP砂浆勾实接缝、修补墙面拉毛 4.高度120mm 未尽事宜详见图纸、招标文件，包括为满足设计、技术标准和要求、验收规范规定施工所需的一切工序内容及相应费用 | m | 377.805
393 | 墙面一般抹灰-管井、风井、设备夹层-混凝土 | 做法：19BJ1-1 内墙2C 水泥砂浆墙面 1.5厚DP砂浆找平抹光 2.9厚DP砂浆打底 未尽事宜详见图纸、招标文件，包括为满足设计、技术标准和要求、验收规范规定施工所需的一切工序内容及相应费用 | m2 | 1257.512
394 | 墙面一般抹灰-管井-砌块 | 做法：19BJ1-1 内墙2D2 水泥砂浆墙面 1.5厚DP砂浆找平抹光 2.10厚DP砂浆打底 3.DP砂浆勾实接缝、修补墙面、拉毛接缝处表面粘贴耐碱玻纤网格布 未尽事宜详见图纸、招标文件，包括为满足设计、技术标准和要求、验收规范规定施工所需的一切工序内容及相应费用 | m2 | 538.934
395 | 墙面喷刷涂料-楼梯间、库房、弱电间、固定通信设备间、π接室、配电室、热力小室-混凝土 | 做法：19BJ1-1 内墙3C-内涂3 1.喷（刷、辊）无机内墙涂料2道 2.满刮2mm厚耐水腻子 3.2厚DP砂浆找平抹光 4.8厚DP砂浆打底 未尽事宜详见图纸、招标文件，包括为满足设计、技术标准和要求、验收规范规定施工所需的一切工序内容及相应费用 | m2 | 716.8
396 | 墙面喷刷涂料-楼梯间、库房、弱电间、固定通信设备间、π接室、配电室、热力小室-砌块 | 做法：19BJ1-1 内墙3D2-内涂3 1.喷（刷、辊）无机内墙涂料2道 2.满刮2mm厚耐水腻子 3.2厚DP砂浆找平抹光 4.8厚DP砂浆打底 5.DP砂浆勾实接缝、修补墙面、拉毛 未尽事宜详见图纸、招标文件，包括为满足设计、技术标准和要求、验收规范规定施工所需的一切工序内容及相应费用 | m2 | 307.2
397 | 墙面喷刷涂料-楼梯间-管井-采暖与非采暖 | 做法：内墙温W1 1.喷（刷、辊）无机内墙涂料2道 2.满刮2mm厚耐水腻子 3. 抹30厚SF憎水膨珠保温浆料； 4. 钢筋混凝土、加气混凝土砌块墙面，墙面做界面处理 未尽事宜详见图纸、招标文件，包括为满足设计、技术标准和要求、验收规范规定施工所需的一切工序内容及相应费用 | m2 | 1024
398 | 墙面抹灰-合用前室、电梯厅、入户大堂-采暖与非采暖 | 做法：内墙温W2 1.抹4~6厚DBI砂浆； 2.φ6胀管螺钉0.9厚镀锌钢丝网，胀管螺钉双向中距600； 3. 抹30厚SF憎水膨珠保温浆料； 4. 钢筋混凝土、加气混凝土砌块墙面，墙面做界面处理 未尽事宜详见图纸、招标文件，包括为满足设计、技术标准和要求、验收规范规定施工所需的一切工序内容及相应费用 | m2 | 78
399 | 砌块墙 | 1.材质：蒸压加气混凝土砌块 2.墙体厚度：综合 3.砂浆强度等级：干拌砂浆 4.砌筑高度:综合考虑 未尽事宜详见图纸、招标文件，包括为满足设计、技术标准和要求、验收规范规定施工所需的一切工序内容及相应费用 | m3 | 8.95
400 | 零星砌砖 | 部位：出屋面台阶、室内台阶 1、页岩砖砌筑台阶 未尽事宜详见图纸、招标文件，包括为满足设计、技术标准和要求、验收规范规定施工所需的一切工序内容及相应费用 | m3 | 1.3
401 | 聚苯颗粒水泥条板 | 1.100厚聚苯颗粒水泥条板 未尽事宜详见图纸、招标文件，包括为满足设计、技术标准和要求、验收规范规定施工所需的一切工序内容及相应费用 | m2 | 910.72
402 | 聚苯颗粒水泥条板 | 1.150厚聚苯颗粒水泥条板 未尽事宜详见图纸、招标文件，包括为满足设计、技术标准和要求、验收规范规定施工所需的一切工序内容及相应费用 | m2 | 133.14
403 | 聚苯颗粒水泥条板 | 1.200厚聚苯颗粒水泥条板 未尽事宜详见图纸、招标文件，包括为满足设计、技术标准和要求、验收规范规定施工所需的一切工序内容及相应费用 | m2 | 380.55
404 | 加气混凝土条板 | 1.60厚水泥条板 未尽事宜详见图纸、招标文件，包括为满足设计、技术标准和要求、验收规范规定施工所需的一切工序内容及相应费用 | m2 | 106.51
405 | 垫层 | 1.混凝土种类:预拌 2.混凝土强度等级:C15 3.运输方式：泵送 未尽事宜详见图纸、招标文件，包括为满足设计、技术标准和要求、验收规范规定施工所需的一切工序内容及相应费用 | m3 | 36.13
406 | 满堂基础 | 1.混凝土种类:预拌 2.混凝土强度等级:C35P8 3.运输方式：泵送 未尽事宜详见图纸、招标文件，包括为满足设计、技术标准和要求、验收规范规定施工所需的一切工序内容及相应费用 | m3 | 216.79
407 | 直形墙（含连梁、暗柱） | 直形墙 1.混凝土种类:预拌 2.混凝土强度等级：C50P8 3.运输方式：泵送 未尽事宜详见图纸、招标文件，包括为满足设计、技术标准和要求、验收规范规定施工所需的一切工序内容及相应费用 | m3 | 48.44
408 | 直形墙（含连梁、暗柱） | 直形墙 1.混凝土种类:预拌 2.混凝土强度等级：C50 3.运输方式：泵送 未尽事宜详见图纸、招标文件，包括为满足设计、技术标准和要求、验收规范规定施工所需的一切工序内容及相应费用 | m3 | 89.8
409 | 直形墙（含连梁、暗柱） | 直形墙 1.混凝土种类:预拌 2.混凝土强度等级：C45 3.运输方式：泵送 未尽事宜详见图纸、招标文件，包括为满足设计、技术标准和要求、验收规范规定施工所需的一切工序内容及相应费用 | m3 | 179.6
410 | 直形墙（含连梁、暗柱） | 直形墙 1.混凝土种类:预拌 2.混凝土强度等级：C35 3.运输方式：泵送 未尽事宜详见图纸、招标文件，包括为满足设计、技术标准和要求、验收规范规定施工所需的一切工序内容及相应费用 | m3 | 29.93
411 | 矩形梁 | 矩形梁 1.混凝土种类:预拌 2.混凝土强度等级：C35 3.运输方式：泵送 未尽事宜详见图纸、招标文件，包括为满足设计、技术标准和要求、验收规范规定施工所需的一切工序内容及相应费用 | m3 | 4.6
412 | 有梁板 | 有梁板 1.混凝土种类:预拌 2.混凝土强度等级：C35 3.运输方式：泵送 未尽事宜详见图纸、招标文件，包括为满足设计、技术标准和要求、验收规范规定施工所需的一切工序内容及相应费用 | m3 | 122.76
413 | 其他板 | 预制叠合楼板上现浇混凝土板 1.混凝土种类:预拌 2.混凝土强度等级：C35 3.运输方式：泵送 未尽事宜详见图纸、招标文件，包括为满足设计、技术标准和要求、验收规范规定施工所需的一切工序内容及相应费用 | m3 | 107.41
414 | 平板 | 管井处后浇板 1.混凝土种类:预拌 2.混凝土强度等级：C35 无收缩 3.运输方式：泵送 未尽事宜详见图纸、招标文件，包括为满足设计、技术标准和要求、验收规范规定施工所需的一切工序内容及相应费用 | m3 | 5.4
415 | 构造柱 | 构造柱 1.混凝土种类:预拌 2.混凝土强度等级：C25 3.运输方式：泵送 未尽事宜详见图纸、招标文件，包括为满足设计、技术标准和要求、验收规范规定施工所需的一切工序内容及相应费用 | m3 | 2.12
416 | 过梁 | 过梁 1.混凝土种类:预拌 2.混凝土强度等级：C25 3.运输方式：泵送 未尽事宜详见图纸、招标文件，包括为满足设计、技术标准和要求、验收规范规定施工所需的一切工序内容及相应费用 | m3 | 1.99
417 | 直形楼梯 | 楼梯 1.混凝土种类:预拌 2.混凝土强度等级：C30 3.运输方式：泵送 未尽事宜详见图纸、招标文件，包括为满足设计、技术标准和要求、验收规范规定施工所需的一切工序内容及相应费用 | m2 | 48.88
418 | 满堂基础后浇带 | 1.混凝土种类:预拌 2.混凝土强度等级:C35P8微膨胀无收缩混凝土 3.运输方式：泵送 未尽事宜详见图纸、招标文件，包括为满足设计、技术标准和要求、验收规范规定施工所需的一切工序内容及相应费用 | m3 | 1.5
419 | 楼板后浇带 | 1.混凝土种类:预拌 2.混凝土强度等级:C35P8微膨胀无收缩混凝土 3.运输方式：泵送 未尽事宜详见图纸、招标文件，包括为满足设计、技术标准和要求、验收规范规定施工所需的一切工序内容及相应费用 | m3 | 0.75
420 | 墙后浇带 | 1.混凝土种类:预拌 2.混凝土强度等级:C50P8微膨胀无收缩混凝土 3.运输方式：泵送 未尽事宜详见图纸、招标文件，包括为满足设计、技术标准和要求、验收规范规定施工所需的一切工序内容及相应费用 | m3 | 2.6
421 | 其他构件 | 砌块墙基等 1.混凝土种类:预拌混凝土 2.混凝土强度等级:C25 3.运输方式：泵送 未尽事宜详见图纸、招标文件，包括为满足设计、技术标准和要求、验收规范规定施工所需的一切工序内容及相应费用 | m3 | 23.25
422 | 其他构件 | 设备房间、管井门槛 1.混凝土种类:预拌 2.混凝土强度等级:C15 3.运输方式：泵送 未尽事宜详见图纸、招标文件，包括为满足设计、技术标准和要求、验收规范规定施工所需的一切工序内容及相应费用 | m3 | 18.56
423 | 散水 | 做法：19BJ1-1 散7 1.80厚C20混凝土 2.150厚3:7灰土 3.素土夯实，向外坡4% 未尽事宜详见图纸、招标文件，包括为满足设计、技术标准和要求、验收规范规定施工所需的一切工序内容及相应费用 | m2 | 53.67
424 | 现浇构件钢筋 | 1.类别：HPB300 2.规格：直径6.5 未尽事宜详见图纸、招标文件，包括为满足设计、技术标准和要求、验收规范规定施工所需的一切工序内容及相应费用 | t | 2.394
425 | 现浇构件钢筋 | 1.类别：HPB300 2.规格：直径8 未尽事宜详见图纸、招标文件，包括为满足设计、技术标准和要求、验收规范规定施工所需的一切工序内容及相应费用 | t | 0.061
426 | 现浇构件钢筋 | 1.类别：HPB300 2.规格：直径10 未尽事宜详见图纸、招标文件，包括为满足设计、技术标准和要求、验收规范规定施工所需的一切工序内容及相应费用 | t | 38.823
427 | 现浇构件钢筋 | 1.类别：HRB400 2.规格：直径8 未尽事宜详见图纸、招标文件，包括为满足设计、技术标准和要求、验收规范规定施工所需的一切工序内容及相应费用 | t | 20.47
428 | 现浇构件钢筋 | 1.类别：HRB400 2.规格：直径10 未尽事宜详见图纸、招标文件，包括为满足设计、技术标准和要求、验收规范规定施工所需的一切工序内容及相应费用 | t | 11.785
429 | 现浇构件钢筋 | 1.类别：HRB400 2.规格：直径12 未尽事宜详见图纸、招标文件，包括为满足设计、技术标准和要求、验收规范规定施工所需的一切工序内容及相应费用 | t | 31.795
430 | 现浇构件钢筋 | 1.类别：HRB400 2.规格：直径14 未尽事宜详见图纸、招标文件，包括为满足设计、技术标准和要求、验收规范规定施工所需的一切工序内容及相应费用 | t | 6.66
431 | 现浇构件钢筋 | 1.类别：HRB400 2.规格：直径16 未尽事宜详见图纸、招标文件，包括为满足设计、技术标准和要求、验收规范规定施工所需的一切工序内容及相应费用 | t | 1.964
432 | 现浇构件钢筋 | 1.类别：HRB400 2.规格：直径18 未尽事宜详见图纸、招标文件，包括为满足设计、技术标准和要求、验收规范规定施工所需的一切工序内容及相应费用 | t | 9.115
433 | 现浇构件钢筋 | 1.类别：HRB400 2.规格：直径20 未尽事宜详见图纸、招标文件，包括为满足设计、技术标准和要求、验收规范规定施工所需的一切工序内容及相应费用 | t | 4.481
434 | 现浇构件钢筋 | 1.类别：HRB400 2.规格：直径22 未尽事宜详见图纸、招标文件，包括为满足设计、技术标准和要求、验收规范规定施工所需的一切工序内容及相应费用 | t | 3.407
435 | 现浇构件钢筋 | 1.类别：HRB400 2.规格：直径25 未尽事宜详见图纸、招标文件，包括为满足设计、技术标准和要求、验收规范规定施工所需的一切工序内容及相应费用 | t | 0.706
436 | 机械连接 | 1.连接方式:直螺纹连接 2.规格：直径16 未尽事宜详见图纸、招标文件，包括为满足设计、技术标准和要求、验收规范规定施工所需的一切工序内容及相应费用 | 个 | 644
437 | 机械连接 | 1.连接方式:直螺纹连接 2.规格：直径18 未尽事宜详见图纸、招标文件，包括为满足设计、技术标准和要求、验收规范规定施工所需的一切工序内容及相应费用 | 个 | 37
438 | 机械连接 | 1.连接方式:直螺纹连接 2.规格：直径20 未尽事宜详见图纸、招标文件，包括为满足设计、技术标准和要求、验收规范规定施工所需的一切工序内容及相应费用 | 个 | 230
439 | 机械连接 | 1.连接方式:直螺纹连接 2.规格：直径22 未尽事宜详见图纸、招标文件，包括为满足设计、技术标准和要求、验收规范规定施工所需的一切工序内容及相应费用 | 个 | 43
440 | 机械连接 | 1.连接方式:直螺纹连接 2.规格：直径25 未尽事宜详见图纸、招标文件，包括为满足设计、技术标准和要求、验收规范规定施工所需的一切工序内容及相应费用 | 个 | 52
441 | 钢梯 | 屋面检修梯 1.钢爬梯 2.防锈底漆，面漆氟碳漆两道 未尽事宜详见图纸、招标文件，包括为满足设计、技术标准和要求、验收规范规定施工所需的一切工序内容及相应费用 | t | 0.65
442 | 钢梯 | 电梯机房检修梯 1.钢爬梯 2.防锈底漆，面漆氟碳漆两道 未尽事宜详见图纸、招标文件，包括为满足设计、技术标准和要求、验收规范规定施工所需的一切工序内容及相应费用 | t | 0.27
443 | 预埋铁件 | 1.铁件制作及安装 未尽事宜详见图纸、招标文件，包括为满足设计、技术标准和要求、验收规范规定施工所需的一切工序内容及相应费用 | t | 0.85
444 | 楼（地）面卷材防水 | 地下室底板防水，详见图集10J301,底板1 1.钢筋混凝土结构自防水底板 2.50厚C20细石混凝土 3.隔离层 4.4mm+3mm厚自粘型SBS聚合物改性沥青卷材（聚酯胎）防水层 5.20厚DS砂浆找平层 未尽事宜详见图纸、招标文件，包括为满足设计、技术标准和要求、验收规范规定施工所需的一切工序内容及相应费用 | m2 | 361.32
445 | 墙面卷材防水 | 地下室外墙防水，详见图集10J301，外墙1C 1.60mm厚挤塑聚苯板 2.4mm+3mm厚自粘型SBS聚合物改性沥青卷材（聚酯胎）防水层 3.钢筋混凝土结构自防水 未尽事宜详见图纸、招标文件，包括为满足设计、技术标准和要求、验收规范规定施工所需的一切工序内容及相应费用 | m2 | 154.98
446 | 型材屋面 | 做法：屋01-19BJ1-1 平屋正-3 1.50厚C20混凝土随打随抹平，按6m*6m分缝，缝宽10，缝内下部填B1级硬泡聚氨酯条，缝填密封膏 2.隔离层、防水层、找平层(另列清单项) 3.最薄50厚A3型轻质垫层找2%坡 4.160厚B1级挤塑聚苯板 5.钢筋混凝土屋面板 未尽事宜详见图纸、招标文件，包括为满足设计、技术标准和要求、验收规范规定施工所需的一切工序内容及相应费用 | m2 | 256.29
447 | 型材屋面 | 做法：屋04-12J201 第A8页 A17 1.浅色涂料保护层 2.防水层、找平层（另列清单项） 3.最薄30厚LC5.0复合轻集料混凝土垫层找2%坡 4.160厚B1级挤塑聚苯板 5.钢筋混凝土屋面板 未尽事宜详见图纸、招标文件，包括为满足设计、技术标准和要求、验收规范规定施工所需的一切工序内容及相应费用 | m2 | 26.8
448 | 屋面卷材防水 | 1.0.1厚聚氯乙烯塑料薄膜隔离层 2.3厚自粘型Ⅱ型SBS聚酯胎改性沥青防水卷材自粘性防水卷材两道 3.2mm厚特种非固化橡胶沥青防水涂料 4.20厚DS砂浆找平层 未尽事宜详见图纸、招标文件，包括为满足设计、技术标准和要求、验收规范规定施工所需的一切工序内容及相应费用 | m2 | 294.74
449 | 钢板止水带 | 1.钢板止水带 未尽事宜详见图纸、招标文件，包括为满足设计、技术标准和要求、验收规范规定施工所需的一切工序内容及相应费用 | m | 134.18
450 | 楼（地）面变形缝 | 1.止水带材料种类:遇水膨胀止水条 未尽事宜详见图纸、招标文件，包括为满足设计、技术标准和要求、验收规范规定施工所需的一切工序内容及相应费用 | m | 268.36
451 | 保温隔热屋面 | 卫生间厨房出屋面风道保温 1.30厚不燃保温浆料 2.做法见19BJ5-1第28页 未尽事宜详见图纸、招标文件，包括为满足设计、技术标准和要求、验收规范规定施工所需的一切工序内容及相应费用 | m2 | 16
452 | 保温隔热墙面 | 1.两种材料的墙体交接处，加贴玻璃丝网格布 未尽事宜详见图纸、招标文件，包括为满足设计、技术标准和要求、验收规范规定施工所需的一切工序内容及相应费用 | m2 | 230.66
453 | 保温隔热墙面 | 1.两种材料的墙体交接处，加贴镀锌钢丝网片 未尽事宜详见图纸、招标文件，包括为满足设计、技术标准和要求、验收规范规定施工所需的一切工序内容及相应费用 | m2 | 265.32
454 | 屋面风帽制作安装 | 屋面风帽制作安装 1.做法及要求详见19BJ8-2 第21页 未尽事宜详见图纸、招标文件，包括为满足设计、技术标准和要求、验收规范规定施工所需的一切工序内容及相应费用 | 套 | 6
455 | 直形墙-模板 | 1:模板制作 2:模板安装、拆除、整理堆放及场内外运输 3:清理模板粘结物及模内杂物、刷隔离剂等 | m2 | 402.54
456 | 直形墙-模板 | 1:模板制作 2:模板安装、拆除、整理堆放及场内外运输 3:清理模板粘结物及模内杂物、刷隔离剂等 | m2 | 2889.95
457 | 矩形梁-模板 | 1:模板制作 2:模板安装、拆除、整理堆放及场内外运输 3:清理模板粘结物及模内杂物、刷隔离剂等 | m2 | 255.75
458 | 有梁板-模板 | 1:模板制作 2:模板安装、拆除、整理堆放及场内外运输 3:清理模板粘结物及模内杂物、刷隔离剂等 | m2 | 485.92
459 | 构造柱-模板 | 1:模板制作 2:模板安装、拆除、整理堆放及场内外运输 3:清理模板粘结物及模内杂物、刷隔离剂等 | m2 | 38.36
460 | 过梁-模板 | 1:模板制作 2:模板安装、拆除、整理堆放及场内外运输 3:清理模板粘结物及模内杂物、刷隔离剂等 | m2 | 51.15
461 | 楼梯-模板 | 1:模板制作 2:模板安装、拆除、整理堆放及场内外运输 3:清理模板粘结物及模内杂物、刷隔离剂等 | m2 | 108
462 | 其他现浇构件-模板 | 1:模板制作 2:模板安装、拆除、整理堆放及场内外运输 3:清理模板粘结物及模内杂物、刷隔离剂等 | m2 | 153.45
463 | 后浇带-模板 | 1:模板制作 2:模板安装、拆除、整理堆放及场内外运输 3:清理模板粘结物及模内杂物、刷隔离剂等 | m2 | 30
464 | 后浇带-模板 | 1:模板制作 2:模板安装、拆除、整理堆放及场内外运输 3:清理模板粘结物及模内杂物、刷隔离剂等 | m2 | 16.98
465 | 后浇带-模板 | 1:模板制作 2:模板安装、拆除、整理堆放及场内外运输 3:清理模板粘结物及模内杂物、刷隔离剂等 | m2 | 19.65
466 | 预制墙体 | 1.成品预制构件:预制混凝土外墙 2.混凝土强度等级:C35 4.规格参数： 钢筋80kg/m3; 套筒个数10 5.构件运输、卸车、储存、支撑杆连接件预埋,翻身、就位,结合面清理,校正、垫实、固定,接头钢筋调直、构件打磨,搭设及拆除支 撑等且满足设计要求的全部安装工序； 6.含预埋线管、线盒等 未尽事宜详见图纸、招标文件，包括为满足设计、技术标准和要求、验收规范规定施工所需的一切工序内容及相应费用 | m3 | 108.69
467 | 预制墙体 | 1.成品预制构件:预制混凝土外墙 2.混凝土强度等级:C45 4.规格参数： 钢筋80kg/m3; 套筒个数10 5.构件运输、卸车、储存、支撑杆连接件预埋,翻身、就位,结合面清理,校正、垫实、固定,接头钢筋调直、构件打磨,搭设及拆除支 撑等且满足设计要求的全部安装工序； 6.含预埋线管、线盒等 未尽事宜详见图纸、招标文件，包括为满足设计、技术标准和要求、验收规范规定施工所需的一切工序内容及相应费用 | m3 | 31.05
468 | 预制墙体 | 1.成品预制构件:预制混凝土内墙 2.混凝土强度等级:C35 3.规格参数： 钢筋80kg/m3; 套筒个数10 4.构件运输、卸车、储存、支撑杆连接件预埋,翻身、就位,结合面清理,校正、垫实、固定,接头钢筋调直、构件打磨,搭设及拆除支 撑等且满足设计要求的全部安装工序； 5.含预埋线管、线盒等 未尽事宜详见图纸、招标文件，包括为满足设计、技术标准和要求、验收规范规定施工所需的一切工序内容及相应费用 | m3 | 60.56
469 | 预制墙体 | 1.成品预制构件:预制混凝土内墙 2.混凝土强度等级:C45 3.规格参数： 钢筋80kg/m3; 套筒个数10 4.构件运输、卸车、储存、支撑杆连接件预埋,翻身、就位,结合面清理,校正、垫实、固定,接头钢筋调直、构件打磨,搭设及拆除支 撑等且满足设计要求的全部安装工序； 5.含预埋线管、线盒等 未尽事宜详见图纸、招标文件，包括为满足设计、技术标准和要求、验收规范规定施工所需的一切工序内容及相应费用 | m3 | 24.22
470 | 预制楼板 | 1.成品预制构件:预制叠合板楼板 2.混凝土强度等级:C35 3.规格参数： 厚度60mm以上;钢筋140kg/m3 3.构件运输、卸车、储存、翻身、就位,结合面清理,校正、垫实、固定、接头钢筋调直、焊接,搭设及拆除支撑等且满足设计要求的全部安装工序 4.含预埋线盒等 未尽事宜详见图纸、招标文件，包括为满足设计、技术标准和要求、验收规范规定施工所需的一切工序内容及相应费用 | m3 | 86.955
471 | 预制楼梯 | 1.成品预制构件:预制楼梯 2.混凝土强度等级:C30 3.规格参数： 厚度60mm以上;钢筋140kg/m3 4.构件运输、卸车、储存、翻身、就位,结合面清理,校正、垫实、固定,搭设及拆除支撑等且满足设计要求的全部安装工序； 未尽事宜详见图纸、招标文件，包括为满足设计、技术标准和要求、验收规范规定施工所需的一切工序内容及相应费用 | m3 | 21.471
472 | 直形墙（预制混凝土墙连接处） | 墙体（预制混凝土墙连接处） 1.混凝土强度等级预拌C45 未尽事宜详见图纸、招标文件，包括为满足设计、技术标准和要求、验收规范规定施工所需的一切工序内容及相应费用 | m3 | 26.087
473 | 直形墙（预制混凝土墙连接处） | 墙体（预制混凝土墙连接处） 1.混凝土强度等级预拌C35 未尽事宜详见图纸、招标文件，包括为满足设计、技术标准和要求、验收规范规定施工所需的一切工序内容及相应费用 | m3 | 43.478
474 | 直形墙（预制混凝土墙连接处） | 墙体（预制混凝土墙连接处） 1.混凝土强度等级预拌C30 未尽事宜详见图纸、招标文件，包括为满足设计、技术标准和要求、验收规范规定施工所需的一切工序内容及相应费用 | m3 | 17.391
475 | 补板缝 | 补板缝 1.混凝土强度等级：C30； 2.混凝土运输、浇筑、振捣、养护等； 未尽事宜详见图纸、招标文件，包括为满足设计、技术标准和要求、验收规范规定施工所需的一切工序内容及相应费用 | m3 | 12.79
476 | 现浇构件钢筋 | 1.类别：HPB300 2.规格：直径8 未尽事宜详见图纸、招标文件，包括为满足设计、技术标准和要求、验收规范规定施工所需的一切工序内容及相应费用 | t | 0.512
477 | 现浇构件钢筋 | 1.类别：HRB400 2.规格：直径14 未尽事宜详见图纸、招标文件，包括为满足设计、技术标准和要求、验收规范规定施工所需的一切工序内容及相应费用 | t | 1.283
478 | 现浇构件钢筋 | 1.类别：HRB400 2.规格：直径16 未尽事宜详见图纸、招标文件，包括为满足设计、技术标准和要求、验收规范规定施工所需的一切工序内容及相应费用 | t | 0.777
479 | 墙板或柱等预制垂直构件之间采用现浇混凝土连接-模板 | 1:模板制作 2:模板安装、拆除、整理堆放及场内外运输 3:清理模板粘结物及模内杂物、刷隔离剂等 | m2 | 1202.02
480 | 平板-模板 | 1:模板制作 2:模板安装、拆除、整理堆放及场内外运输 3:清理模板粘结物及模内杂物、刷隔离剂等 | m2 | 204.6
481 | 细石混凝土楼地面-送风机房、附属库房 | 做法：19BJ1-1楼整1-50 1.50厚C20细石混凝土随打随抹平 2.钢筋混凝土楼板 未尽事宜详见图纸、招标文件，包括为满足设计、技术标准和要求、验收规范规定施工所需的一切工序内容及相应费用 | m2 | 135.8
482 | 水泥砂浆防水面层-窗井、风井、热力小室 | 做法：19BJ1-1楼整9S改1/改2 1.20厚DS干拌砂浆压实赶光 2.防水层另列清单项 3.15厚（地漏处）DS干拌砂浆找1%坡，四周及管根部位抹小八字角； 4.钢筋混凝土楼板 未尽事宜详见图纸、招标文件，包括为满足设计、技术标准和要求、验收规范规定施工所需的一切工序内容及相应费用 | m2 | 30.93
483 | 水泥砂浆防水面层-设备管井 | 做法：19BJ1-1楼整9S改3 1.20厚DS干拌砂浆压实赶光 2.防水层另列清单项 3.30厚（地漏处）DS干拌砂浆找1%坡，四周及管根部位抹小八字角； 4.钢筋混凝土楼板 未尽事宜详见图纸、招标文件，包括为满足设计、技术标准和要求、验收规范规定施工所需的一切工序内容及相应费用 | m2 | 2.8
484 | 水泥砂浆面层-电气管井、设备夹层 | 做法：19BJ1-1楼整8 1.20厚DS干拌砂浆压实赶光 2.素水泥浆一道（内掺建筑胶）； 3.钢筋混凝土楼板 未尽事宜详见图纸、招标文件，包括为满足设计、技术标准和要求、验收规范规定施工所需的一切工序内容及相应费用 | m2 | 184.87
485 | 水泥砂浆楼梯面层-楼梯面层 | 做法：19BJ1-1楼整8改 1.30厚DS干拌砂浆压实赶光 2.素水泥浆一道（内掺建筑胶）； 3.钢筋混凝土楼板 未尽事宜详见图纸、招标文件，包括为满足设计、技术标准和要求、验收规范规定施工所需的一切工序内容及相应费用 | m2 | 329.94
486 | 细石混凝土楼地面-电梯机房 | 做法：楼隔1-1改 1.45厚C20细石混凝土随打随抹平，上撒1:1水泥沙子压实赶光，内配钢筋：双向φ6@150 2.5厚减振垫板（毡） 3.钢筋混凝土楼板，板面随浇随抹平 未尽事宜详见图纸、招标文件，包括为满足设计、技术标准和要求、验收规范规定施工所需的一切工序内容及相应费用 | m2 | 4.62
487 | 水泥砂浆面层-监控设备间送风机房 | 做法：楼温Z1 1. 20厚DS砂浆压实赶光 2.素水泥浆一道（内掺建筑胶） 3.45厚C20细石混凝土，内配钢筋，双向6中距@150 4.30厚挤塑聚苯板 5.5厚发泡橡胶或电子交联发泡聚乙烯减振垫层、 6.钢筋混凝土楼板； 未尽事宜详见图纸、招标文件，包括为满足设计、技术标准和要求、验收规范规定施工所需的一切工序内容及相应费用 | m2 | 5.6
488 | 细石混凝土楼地面-户内地暖 | 做法：楼隔51改 1.60厚C20细石混凝土垫层，上下配φ4@50钢筋网片； 2.延外墙内侧贴20厚挤塑板，高与垫层上皮平； 3.铺真空镀铝聚脂薄膜（或铺玻璃布基铝箔贴面层）绝缘层； 4.20厚挤塑聚苯板保温层 5.1.5厚聚氨酯防水层（俩道）（另列清单，此处不报价） 未尽事宜详见图纸、招标文件，包括为满足设计、技术标准和要求、验收规范规定施工所需的一切工序内容及相应费用 | m2 | 1445.94
489 | 水泥砂浆踢脚线-混凝土墙 | 做法：19BJ1-1踢2C 1.8厚DP砂浆打底 2.6厚DP砂浆压光 3.高度120mm 未尽事宜详见图纸、招标文件，包括为满足设计、技术标准和要求、验收规范规定施工所需的一切工序内容及相应费用 | m | 153.58
490 | 水泥砂浆踢脚线-砌体墙 | 做法：19BJ1-1踢2D 1.5厚DP砂浆打底 2.6厚DP砂浆压光 3.DP砂浆勾实接缝、修补墙面拉毛 4.高度120mm 未尽事宜详见图纸、招标文件，包括为满足设计、技术标准和要求、验收规范规定施工所需的一切工序内容及相应费用 | m | 65.82
491 | 墙面一般抹灰-管井、风井、设备夹层-混凝土 | 做法：19BJ1-1 内墙2C 水泥砂浆墙面 1.5厚DP砂浆找平抹光 2.9厚DP砂浆打底 未尽事宜详见图纸、招标文件，包括为满足设计、技术标准和要求、验收规范规定施工所需的一切工序内容及相应费用 | m2 | 573.3
492 | 墙面一般抹灰-管井-砌块 | 做法：19BJ1-1 内墙2D2 水泥砂浆墙面 1.5厚DP砂浆找平抹光 2.10厚DP砂浆打底 3.DP砂浆勾实接缝、修补墙面、拉毛接缝处表面粘贴耐碱玻纤网格布 未尽事宜详见图纸、招标文件，包括为满足设计、技术标准和要求、验收规范规定施工所需的一切工序内容及相应费用 | m2 | 25.2
493 | 墙面喷刷涂料-楼梯间、库房、弱电间、固定通信设备间、π接室、配电室、热力小室-混凝土 | 做法：19BJ1-1 内墙3C-内涂3 1.喷（刷、辊）无机内墙涂料2道 2.满刮2mm厚耐水腻子 3.2厚DP砂浆找平抹光 4.8厚DP砂浆打底 未尽事宜详见图纸、招标文件，包括为满足设计、技术标准和要求、验收规范规定施工所需的一切工序内容及相应费用 | m2 | 404.985
494 | 墙面喷刷涂料-楼梯间、库房、弱电间、固定通信设备间、π接室、配电室、热力小室-砌块 | 做法：19BJ1-1 内墙3D2-内涂3 1.喷（刷、辊）无机内墙涂料2道 2.满刮2mm厚耐水腻子 3.2厚DP砂浆找平抹光 4.8厚DP砂浆打底 5.DP砂浆勾实接缝、修补墙面、拉毛 未尽事宜详见图纸、招标文件，包括为满足设计、技术标准和要求、验收规范规定施工所需的一切工序内容及相应费用 | m2 | 173.565
495 | 墙面喷刷涂料-楼梯间-管井-采暖与非采暖 | 做法：内墙温W1 1.喷（刷、辊）无机内墙涂料2道 2.满刮2mm厚耐水腻子 3. 抹30厚SF憎水膨珠保温浆料； 4. 钢筋混凝土、加气混凝土砌块墙面，墙面做界面处理 未尽事宜详见图纸、招标文件，包括为满足设计、技术标准和要求、验收规范规定施工所需的一切工序内容及相应费用 | m2 | 42.14
496 | 墙面抹灰-合用前室、电梯厅、入户大堂-采暖与非采暖 | 做法：内墙温W2 1.抹4~6厚DBI砂浆； 2.φ6胀管螺钉0.9厚镀锌钢丝网，胀管螺钉双向中距600； 3. 抹30厚SF憎水膨珠保温浆料； 4. 钢筋混凝土、加气混凝土砌块墙面，墙面做界面处理 未尽事宜详见图纸、招标文件，包括为满足设计、技术标准和要求、验收规范规定施工所需的一切工序内容及相应费用 | m2 | 18.06
497 | 砌块墙 | 1.材质：蒸压加气混凝土砌块 2.墙体厚度：综合 3.砂浆强度等级：干拌砂浆 4.砌筑高度:综合考虑 未尽事宜详见图纸、招标文件，包括为满足设计、技术标准和要求、验收规范规定施工所需的一切工序内容及相应费用 | m3 | 323.99
498 | 砖基础 | 防水导墙 1.砖品种、规格、强度等级:页岩砖 2.砂浆强度等级、配合比:M5水泥砂浆 未尽事宜详见图纸、招标文件，包括为满足设计、技术标准和要求、验收规范规定施工所需的一切工序内容及相应费用 | m3 | 72.68
499 | 零星砌砖 | 部位：出屋面台阶、室内台阶 1、页岩砖砌筑台阶 未尽事宜详见图纸、招标文件，包括为满足设计、技术标准和要求、验收规范规定施工所需的一切工序内容及相应费用 | m3 | 4.6
500 | 垫层 | 1.混凝土种类:预拌 2.混凝土强度等级:C15 3.运输方式：泵送 未尽事宜详见图纸、招标文件，包括为满足设计、技术标准和要求、验收规范规定施工所需的一切工序内容及相应费用 | m3 | 1415.26
501 | 满堂基础 | 1.混凝土种类:预拌 2.混凝土强度等级:C35P8 3.运输方式：泵送 未尽事宜详见图纸、招标文件，包括为满足设计、技术标准和要求、验收规范规定施工所需的一切工序内容及相应费用 | m3 | 7719.6
502 | 矩形柱 | 1.混凝土种类:预拌 2.混凝土强度等级:C35P8 3.运输方式：泵送 未尽事宜详见图纸、招标文件，包括为满足设计、技术标准和要求、验收规范规定施工所需的一切工序内容及相应费用 | m3 | 316.85
503 | 构造柱 | 构造柱 1.混凝土种类:预拌 2.混凝土强度等级：C25 3.运输方式：泵送 未尽事宜详见图纸、招标文件，包括为满足设计、技术标准和要求、验收规范规定施工所需的一切工序内容及相应费用 | m3 | 32.57
504 | 矩形梁 | 矩形梁 1.混凝土种类:预拌 2.混凝土强度等级：C35 3.运输方式：泵送 未尽事宜详见图纸、招标文件，包括为满足设计、技术标准和要求、验收规范规定施工所需的一切工序内容及相应费用 | m3 | 106.99
505 | 矩形梁 | 1.混凝土种类:预拌 2.混凝土强度等级:C35P8 3.运输方式：泵送 未尽事宜详见图纸、招标文件，包括为满足设计、技术标准和要求、验收规范规定施工所需的一切工序内容及相应费用 | m3 | 773.81
506 | 圈梁 | 1.混凝土种类:预拌 2.混凝土强度等级:C25 3.运输方式：泵送 未尽事宜详见图纸、招标文件，包括为满足设计、技术标准和要求、验收规范规定施工所需的一切工序内容及相应费用 | m3 | 12.8
507 | 过梁 | 1.混凝土种类:预拌 2.混凝土强度等级:C25 3.运输方式：泵送 未尽事宜详见图纸、招标文件，包括为满足设计、技术标准和要求、验收规范规定施工所需的一切工序内容及相应费用 | m3 | 3.87
508 | 直形墙（含连梁、暗柱） | 1.混凝土种类:预拌 2.混凝土强度等级:C35P8 3.运输方式：泵送 未尽事宜详见图纸、招标文件，包括为满足设计、技术标准和要求、验收规范规定施工所需的一切工序内容及相应费用 | m3 | 1225.32
509 | 直形墙（含连梁、暗柱） | 直形墙 1.混凝土种类:预拌 2.混凝土强度等级：C35 3.运输方式：泵送 未尽事宜详见图纸、招标文件，包括为满足设计、技术标准和要求、验收规范规定施工所需的一切工序内容及相应费用 | m3 | 1067.8
510 | 弧形墙 | 1.混凝土种类:预拌 2.混凝土强度等级:C35P8 3.运输方式：泵送 未尽事宜详见图纸、招标文件，包括为满足设计、技术标准和要求、验收规范规定施工所需的一切工序内容及相应费用 | m3 | 45.97
511 | 弧形墙 | 1.混凝土种类:预拌 2.混凝土强度等级:C35 3.运输方式：泵送 未尽事宜详见图纸、招标文件，包括为满足设计、技术标准和要求、验收规范规定施工所需的一切工序内容及相应费用 | m3 | 11.93
512 | 有梁板 | 有梁板 1.混凝土种类:预拌 2.混凝土强度等级：C35 3.运输方式：泵送 未尽事宜详见图纸、招标文件，包括为满足设计、技术标准和要求、验收规范规定施工所需的一切工序内容及相应费用 | m3 | 512.4
513 | 有梁板 | 1.混凝土种类:预拌 2.混凝土强度等级:C35P8 3.运输方式：泵送 未尽事宜详见图纸、招标文件，包括为满足设计、技术标准和要求、验收规范规定施工所需的一切工序内容及相应费用 | m3 | 1560.28
514 | 其它板 | 汽车坡道 1.混凝土种类:预拌 2.混凝土强度等级:C35 3.运输方式：泵送 未尽事宜详见图纸、招标文件，包括为满足设计、技术标准和要求、验收规范规定施工所需的一切工序内容及相应费用 | m3 | 62.53
515 | 斜板 | 汽车坡道 1.混凝土种类:预拌 2.混凝土强度等级:C35P8 3.运输方式：泵送 未尽事宜详见图纸、招标文件，包括为满足设计、技术标准和要求、验收规范规定施工所需的一切工序内容及相应费用 | m3 | 117.87
516 | 雨篷 | 1.混凝土种类:预拌 2.混凝土强度等级:C35 3.运输方式：泵送 未尽事宜详见图纸、招标文件，包括为满足设计、技术标准和要求、验收规范规定施工所需的一切工序内容及相应费用 | m3 | 4.5
517 | 直形楼梯 | 1.混凝土种类:预拌 2.混凝土强度等级:C35 3.运输方式：泵送 未尽事宜详见图纸、招标文件，包括为满足设计、技术标准和要求、验收规范规定施工所需的一切工序内容及相应费用 | m2 | 219.05
518 | 满堂基础后浇带 | 1.混凝土种类:预拌 2.混凝土强度等级:C35P8微膨胀无收缩混凝土 3.运输方式：泵送 未尽事宜详见图纸、招标文件，包括为满足设计、技术标准和要求、验收规范规定施工所需的一切工序内容及相应费用 | m3 | 163.63
519 | 矩形梁后浇带 | 1.混凝土种类:预拌 2.混凝土强度等级:C35P8微膨胀无收缩混凝土 3.运输方式：泵送 未尽事宜详见图纸、招标文件，包括为满足设计、技术标准和要求、验收规范规定施工所需的一切工序内容及相应费用 | m3 | 34.24
520 | 楼板后浇带 | 1.混凝土种类:预拌 2.混凝土强度等级:C35P8微膨胀无收缩混凝土 3.运输方式：泵送 未尽事宜详见图纸、招标文件，包括为满足设计、技术标准和要求、验收规范规定施工所需的一切工序内容及相应费用 | m3 | 129.71
521 | 墙后浇带 | 1.混凝土种类:预拌 2.混凝土强度等级:C35P8微膨胀无收缩混凝土 3.运输方式：泵送 未尽事宜详见图纸、招标文件，包括为满足设计、技术标准和要求、验收规范规定施工所需的一切工序内容及相应费用 | m3 | 31.93
522 | 消防水池池底 | 消防水池池底 1.混凝土种类:预拌 2.混凝土强度等级:C35P8 3.运输方式：泵送 未尽事宜详见图纸、招标文件，包括为满足设计、技术标准和要求、验收规范规定施工所需的一切工序内容及相应费用 | m3 | 31.09
523 | 消防水池池壁 | 消防水池池壁 1.混凝土种类:预拌 2.混凝土强度等级:C35P8 3.运输方式：泵送 未尽事宜详见图纸、招标文件，包括为满足设计、技术标准和要求、验收规范规定施工所需的一切工序内容及相应费用 | m3 | 40.59
524 | 消防水池顶板 | 消防水池顶板 1.混凝土种类:预拌 2.混凝土强度等级:C35P8 3.运输方式：泵送 未尽事宜详见图纸、招标文件，包括为满足设计、技术标准和要求、验收规范规定施工所需的一切工序内容及相应费用 | m3 | 31.09
525 | 设备基础 | 1.混凝土种类:预拌 2.混凝土强度等级:C25 3.运输方式：泵送 未尽事宜详见图纸、招标文件，包括为满足设计、技术标准和要求、验收规范规定施工所需的一切工序内容及相应费用 | m3 | 9.34
526 | 垫层 | 内隔墙基础混凝土垫层 1.混凝土种类:预拌 2.混凝土强度等级:C15 3.运输方式：泵送 未尽事宜详见图纸、招标文件，包括为满足设计、技术标准和要求、验收规范规定施工所需的一切工序内容及相应费用 | m3 | 98.67
527 | 其他构件 | 砌块墙基等 1.混凝土种类:预拌混凝土 2.混凝土强度等级:C25 3.运输方式：泵送 未尽事宜详见图纸、招标文件，包括为满足设计、技术标准和要求、验收规范规定施工所需的一切工序内容及相应费用 | m3 | 38.67
528 | 其他构件 | 设备房间、管井门槛 1.混凝土种类:预拌 2.混凝土强度等级:C15 3.运输方式：泵送 未尽事宜详见图纸、招标文件，包括为满足设计、技术标准和要求、验收规范规定施工所需的一切工序内容及相应费用 | m3 | 45.62
529 | 散水 | 做法：19BJ1-1 散7 1.80厚C20混凝土 2.150厚3:7灰土 3.素土夯实，向外坡4% 未尽事宜详见图纸、招标文件，包括为满足设计、技术标准和要求、验收规范规定施工所需的一切工序内容及相应费用 | m2 | 56.89
530 | 现浇构件钢筋 | 1.类别：HPB300 2.规格：直径6.5 未尽事宜详见图纸、招标文件，包括为满足设计、技术标准和要求、验收规范规定施工所需的一切工序内容及相应费用 | t | 9.652
531 | 现浇构件钢筋 | 1.类别：HPB300 2.规格：直径8 未尽事宜详见图纸、招标文件，包括为满足设计、技术标准和要求、验收规范规定施工所需的一切工序内容及相应费用 | t | 22.787
532 | 现浇构件钢筋 | 1.类别：HPB300 2.规格：直径10 未尽事宜详见图纸、招标文件，包括为满足设计、技术标准和要求、验收规范规定施工所需的一切工序内容及相应费用 | t | 29.752
533 | 现浇构件钢筋 | 1.类别：HRB400 2.规格：直径8 未尽事宜详见图纸、招标文件，包括为满足设计、技术标准和要求、验收规范规定施工所需的一切工序内容及相应费用 | t | 109.281
534 | 现浇构件钢筋 | 1.类别：HRB400 2.规格：直径10 未尽事宜详见图纸、招标文件，包括为满足设计、技术标准和要求、验收规范规定施工所需的一切工序内容及相应费用 | t | 140.619
535 | 现浇构件钢筋 | 1.类别：HRB400 2.规格：直径12 未尽事宜详见图纸、招标文件，包括为满足设计、技术标准和要求、验收规范规定施工所需的一切工序内容及相应费用 | t | 174.252
536 | 现浇构件钢筋 | 1.类别：HRB400 2.规格：直径14 未尽事宜详见图纸、招标文件，包括为满足设计、技术标准和要求、验收规范规定施工所需的一切工序内容及相应费用 | t | 72.771
537 | 现浇构件钢筋 | 1.类别：HRB400 2.规格：直径16 未尽事宜详见图纸、招标文件，包括为满足设计、技术标准和要求、验收规范规定施工所需的一切工序内容及相应费用 | t | 127.059
538 | 现浇构件钢筋 | 1.类别：HRB400 2.规格：直径18 未尽事宜详见图纸、招标文件，包括为满足设计、技术标准和要求、验收规范规定施工所需的一切工序内容及相应费用 | t | 167.331
539 | 现浇构件钢筋 | 1.类别：HRB400 2.规格：直径20 未尽事宜详见图纸、招标文件，包括为满足设计、技术标准和要求、验收规范规定施工所需的一切工序内容及相应费用 | t | 120.287
540 | 现浇构件钢筋 | 1.类别：HRB400 2.规格：直径22 未尽事宜详见图纸、招标文件，包括为满足设计、技术标准和要求、验收规范规定施工所需的一切工序内容及相应费用 | t | 156.561
541 | 现浇构件钢筋 | 1.类别：HRB400 2.规格：直径25 未尽事宜详见图纸、招标文件，包括为满足设计、技术标准和要求、验收规范规定施工所需的一切工序内容及相应费用 | t | 58.245
542 | 现浇构件钢筋 | 1.类别：HRB400 2.规格：直径28 未尽事宜详见图纸、招标文件，包括为满足设计、技术标准和要求、验收规范规定施工所需的一切工序内容及相应费用 | t | 159.508
543 | 现浇构件钢筋 | 1.类别：HRB400 2.规格：直径32 未尽事宜详见图纸、招标文件，包括为满足设计、技术标准和要求、验收规范规定施工所需的一切工序内容及相应费用 | t | 69.438
544 | 机械连接 | 1.连接方式:直螺纹连接 2.规格：直径16 未尽事宜详见图纸、招标文件，包括为满足设计、技术标准和要求、验收规范规定施工所需的一切工序内容及相应费用 | 个 | 6377
545 | 机械连接 | 1.连接方式:直螺纹连接 2.规格：直径18 未尽事宜详见图纸、招标文件，包括为满足设计、技术标准和要求、验收规范规定施工所需的一切工序内容及相应费用 | 个 | 5217
546 | 机械连接 | 1.连接方式:直螺纹连接 2.规格：直径20 未尽事宜详见图纸、招标文件，包括为满足设计、技术标准和要求、验收规范规定施工所需的一切工序内容及相应费用 | 个 | 11591
547 | 机械连接 | 1.连接方式:直螺纹连接 2.规格：直径22 未尽事宜详见图纸、招标文件，包括为满足设计、技术标准和要求、验收规范规定施工所需的一切工序内容及相应费用 | 个 | 3787
548 | 机械连接 | 1.连接方式:直螺纹连接 2.规格：直径25 未尽事宜详见图纸、招标文件，包括为满足设计、技术标准和要求、验收规范规定施工所需的一切工序内容及相应费用 | 个 | 5978
549 | 机械连接 | 1.连接方式:直螺纹连接 2.规格：直径28 未尽事宜详见图纸、招标文件，包括为满足设计、技术标准和要求、验收规范规定施工所需的一切工序内容及相应费用 | 个 | 662
550 | 机械连接 | 1.连接方式:直螺纹连接 2.规格：直径32 未尽事宜详见图纸、招标文件，包括为满足设计、技术标准和要求、验收规范规定施工所需的一切工序内容及相应费用 | 个 | 2578
551 | 钢梯 | 1.钢爬梯 2.刷两遍防锈漆 未尽事宜详见图纸、招标文件，包括为满足设计、技术标准和要求、验收规范规定施工所需的一切工序内容及相应费用 | t | 2.8
552 | 预埋铁件 | 1.铁件制作及安装 未尽事宜详见图纸、招标文件，包括为满足设计、技术标准和要求、验收规范规定施工所需的一切工序内容及相应费用 | t | 1.62
553 | 楼（地）面卷材防水 | 地下室底板防水，详见图集10J301,底板1 1.钢筋混凝土结构自防水底板 2.50厚C20细石混凝土 3.隔离层 4.4mm+3mm厚自粘型SBS聚合物改性沥青卷材（聚酯胎）防水层 5.20厚DS砂浆找平层 未尽事宜详见图纸、招标文件，包括为满足设计、技术标准和要求、验收规范规定施工所需的一切工序内容及相应费用 | m2 | 14152.6
554 | 墙面卷材防水 | 地下室外墙防水，详见图集10J301，外墙1C 1.60mm厚挤塑聚苯板 2.4mm+3mm厚自粘型SBS聚合物改性沥青卷材（聚酯胎）防水层 3.钢筋混凝土结构自防水 未尽事宜详见图纸、招标文件，包括为满足设计、技术标准和要求、验收规范规定施工所需的一切工序内容及相应费用 | m2 | 2119.95
555 | 屋面刚性层 | 地下室顶板1 （种植顶板） 1.1500mm种植土（不在此处报价） 2.虹吸式排水系统 3.高分子防护排水异型片自粘土工布 4.自粘型Ⅱ型SBS聚酯胎改性沥青防水卷材双层≥4.0+3.0（上层为耐根穿刺SBS改性沥青防水卷材） 5.20厚DS砂浆找平层 6.最薄40厚加气混凝土块找2%坡，厚度超过120时，先铺干加气碎块震压拍实，再覆50厚加气碎块混凝土 7.钢筋混凝土结构板 未尽事宜详见图纸、招标文件，包括为满足设计、技术标准和要求、验收规范规定施工所需的一切工序内容及相应费用 | m2 | 12866.72
556 | 型材屋面 | 做法：屋03-12J201 第A7页 A16 1.浅色涂料保护层 2.防水层、找平层（另列清单项） 3.最薄30厚LC5.0复合轻集料混凝土垫层找2%坡 4.钢筋混凝土屋面板 未尽事宜详见图纸、招标文件，包括为满足设计、技术标准和要求、验收规范规定施工所需的一切工序内容及相应费用 | m2 | 120.35
557 | 屋面卷材防水 | 1.0.1厚聚氯乙烯塑料薄膜隔离层 2.3厚自粘型Ⅱ型SBS聚酯胎改性沥青防水卷材自粘性防水卷材两道 3.2mm厚特种非固化橡胶沥青防水涂料 4.20厚DS砂浆找平层 未尽事宜详见图纸、招标文件，包括为满足设计、技术标准和要求、验收规范规定施工所需的一切工序内容及相应费用 | m2 | 120.35
558 | 钢板止水带 | 1.钢板止水带 未尽事宜详见图纸、招标文件，包括为满足设计、技术标准和要求、验收规范规定施工所需的一切工序内容及相应费用 | m | 1008
559 | 止水带变形缝 | 坡道止水带变形缝 1.中埋式橡胶止水带变形缝做法 未尽事宜详见图纸、招标文件，包括为满足设计、技术标准和要求、验收规范规定施工所需的一切工序内容及相应费用 | m | 23.98
560 | 楼（地）面变形缝 | 1.止水带材料种类:遇水膨胀止水条 未尽事宜详见图纸、招标文件，包括为满足设计、技术标准和要求、验收规范规定施工所需的一切工序内容及相应费用 | m | 824
561 | 楼（地）面砂浆防水(防潮） | 消防水池底面防水 1.2层5~6厚聚合物防水砂浆 未尽事宜详见图纸、招标文件，包括为满足设计、技术标准和要求、验收规范规定施工所需的一切工序内容及相应费用 | m2 | 155.78
562 | 墙面砂浆防水（防潮） | 消防水池立面防水 1.2层5~6厚聚合物防水砂浆 未尽事宜详见图纸、招标文件，包括为满足设计、技术标准和要求、验收规范规定施工所需的一切工序内容及相应费用 | m2 | 144.2
563 | 保温隔热墙面 | 1.两种材料的墙体交接处，加贴玻璃丝网格布 未尽事宜详见图纸、招标文件，包括为满足设计、技术标准和要求、验收规范规定施工所需的一切工序内容及相应费用 | m2 | 805.09
564 | 保温隔热墙面 | 1.两种材料的墙体交接处，加贴镀锌钢丝网片 未尽事宜详见图纸、招标文件，包括为满足设计、技术标准和要求、验收规范规定施工所需的一切工序内容及相应费用 | m2 | 665.32
565 | 截水沟 | 汽车坡道截水沟 截水沟做法参详05J927-1，2/46 钢筋混凝土篦子做法详参05J927-1，1/48 未尽事宜详见图纸、招标文件，包括为满足设计、技术标准和要求、验收规范规定施工所需的一切工序内容及相应费用 | m | 46.8
566 | 铸铁篦子排水沟 | 铸铁篦子排水沟 沟宽300mm，详见图集08BJ6-1第138页 1.混凝土板浇筑成沟 2.铺设铸铁篦子 未尽事宜详见图纸、招标文件，包括为满足设计、技术标准和要求、验收规范规定施工所需的一切工序内容及相应费用 | m | 30
567 | 沟盖板、井盖板、井圈 | 集水坑盖板 1.混凝土种类:预拌 2.混凝土强度等级:C25 未尽事宜详见图纸、招标文件，包括为满足设计、技术标准和要求、验收规范规定施工所需的一切工序内容及相应费用 | m3 | 13.25
568 | 基础-垫层模板 | 1:模板制作 2:模板安装、拆除、整理堆放及场内外运输 3:清理模板粘结物及模内杂物、刷隔离剂等 | m2 | 50.4
569 | 基础-筏板基础模板 | 1:模板制作 2:模板安装、拆除、整理堆放及场内外运输 3:清理模板粘结物及模内杂物、刷隔离剂等 | m2 | 362.88
570 | 基础-设备基础模板 | 1:模板制作 2:模板安装、拆除、整理堆放及场内外运输 3:清理模板粘结物及模内杂物、刷隔离剂等 | m2 | 70.22
571 | 矩形柱-模板 | 1:模板制作 2:模板安装、拆除、整理堆放及场内外运输 3:清理模板粘结物及模内杂物、刷隔离剂等 | m2 | 1961.33
572 | 构造柱-模板 | 1:模板制作 2:模板安装、拆除、整理堆放及场内外运输 3:清理模板粘结物及模内杂物、刷隔离剂等 | m2 | 551
573 | 矩形梁-模板 | 1:模板制作 2:模板安装、拆除、整理堆放及场内外运输 3:清理模板粘结物及模内杂物、刷隔离剂等 | m2 | 3210.19
574 | 圈梁-模板 | 1:模板制作 2:模板安装、拆除、整理堆放及场内外运输 3:清理模板粘结物及模内杂物、刷隔离剂等 | m2 | 83.78
575 | 过梁-模板 | 1:模板制作 2:模板安装、拆除、整理堆放及场内外运输 3:清理模板粘结物及模内杂物、刷隔离剂等 | m2 | 71.2
576 | 直形墙-模板 | 1:模板制作 2:模板安装、拆除、整理堆放及场内外运输 3:清理模板粘结物及模内杂物、刷隔离剂等 | m2 | 7142.81
577 | 直形墙-模板 | 1:模板制作 2:模板安装、拆除、整理堆放及场内外运输 3:清理模板粘结物及模内杂物、刷隔离剂等 | m2 | 9167.05
578 | 弧形墙-模板 | 1:模板制作 2:模板安装、拆除、整理堆放及场内外运输 3:清理模板粘结物及模内杂物、刷隔离剂等 | m2 | 599.56
579 | 弧形墙-模板 | 1:模板制作 2:模板安装、拆除、整理堆放及场内外运输 3:清理模板粘结物及模内杂物、刷隔离剂等 | m2 | 152.01
580 | 有梁板-模板 | 1:模板制作 2:模板安装、拆除、整理堆放及场内外运输 3:清理模板粘结物及模内杂物、刷隔离剂等 | m2 | 9168.86
581 | 其他板-模板 | 1:模板制作 2:模板安装、拆除、整理堆放及场内外运输 3:清理模板粘结物及模内杂物、刷隔离剂等 | m2 | 329.86
582 | 雨篷、悬挑板、阳台板-模板 | 1:模板制作 2:模板安装、拆除、整理堆放及场内外运输 3:清理模板粘结物及模内杂物、刷隔离剂等 | m2 | 60.27
583 | 楼梯-模板 | 1:模板制作 2:模板安装、拆除、整理堆放及场内外运输 3:清理模板粘结物及模内杂物、刷隔离剂等 | m2 | 495.34
584 | 后浇带-模板 | 1:模板制作 2:模板安装、拆除、整理堆放及场内外运输 3:清理模板粘结物及模内杂物、刷隔离剂等 | m2 | 410.7
585 | 后浇带-模板 | 1:模板制作 2:模板安装、拆除、整理堆放及场内外运输 3:清理模板粘结物及模内杂物、刷隔离剂等 | m2 | 190.43
586 | 后浇带-模板 | 1:模板制作 2:模板安装、拆除、整理堆放及场内外运输 3:清理模板粘结物及模内杂物、刷隔离剂等 | m2 | 363.05
587 | 后浇带-模板 | 1:模板制作 2:模板安装、拆除、整理堆放及场内外运输 3:清理模板粘结物及模内杂物、刷隔离剂等 | m2 | 821.94
588 | 池底模板-模板 | 1:模板制作、安装、拆除、整理、堆放 2:模板粘接物及模内杂物清理、刷隔离剂 3:模板场内外运输及维修 | m2 | 138.8
589 | 池壁模板-模板 | 1:模板制作、安装、拆除、整理、堆放 2:模板粘接物及模内杂物清理、刷隔离剂 3:模板场内外运输及维修 | m2 | 299.23
590 | 池盖模板-模板 | 1:模板制作、安装、拆除、整理、堆放 2:模板粘接物及模内杂物清理、刷隔离剂 3:模板场内外运输及维修 | m2 | 138.8
591 | 其他现浇构件-模板 | 1:模板制作 2:模板安装、拆除、整理堆放及场内外运输 3:清理模板粘结物及模内杂物、刷隔离剂等 | m2 | 370.77
592 | 耐磨混凝土面层-停车区域（含人防） | 做法：19BJ1-1楼整17 1.地面上保护蜡 2.专用切割机地面切缝 3.圆盘馒抹抹平，至少三遍纵横交错进行 4.撒布第2遍硬化剂，撒布均匀，专用机械抹平 5.撒布第一遍硬化剂，撒布均匀 6.50厚C20细石混凝土，配Φ4（或Φ6）@200双向钢筋，含植筋，随打随抹平 9.钢筋混凝土底板 未尽事宜详见图纸、招标文件，包括为满足设计、技术标准和要求、验收规范规定施工所需的一切工序内容及相应费用 | m2 | 8623.11
593 | 耐磨混凝土面层-汽车坡道 | 做法：19BJ1-1楼整15改1 1.面层混凝土扫毛，取出橡胶圈后搓平、压光、混凝土养护 2.铺洒耐磨材料，安置压入橡胶圈，补撒耐磨材料 3. 50厚C25细石混凝土面层 4.素水泥浆一道（内掺建筑胶） 5. 钢筋混凝土楼板 未尽事宜详见图纸、招标文件，包括为满足设计、技术标准和要求、验收规范规定施工所需的一切工序内容及相应费用 | m2 | 246.59
594 | 细石混凝土楼地面-送风机房、排风机房、人行通道、其他非停车区域通道 | 做法：19BJ1-1楼整1-50 1.50厚C20细石混凝土随打随抹平 2.钢筋混凝土楼板 未尽事宜详见图纸、招标文件，包括为满足设计、技术标准和要求、验收规范规定施工所需的一切工序内容及相应费用 | m2 | 376.71
595 | 水泥砂浆楼梯面层-楼梯面层 | 做法：19BJ1-1楼整8改 1.30厚DS干拌砂浆压实赶光 2.素水泥浆一道（内掺建筑胶）； 3.钢筋混凝土楼板 未尽事宜详见图纸、招标文件，包括为满足设计、技术标准和要求、验收规范规定施工所需的一切工序内容及相应费用 | m2 | 22.88
596 | 水泥砂浆防水面层-窗井、风井、热力小室 | 做法：19BJ1-1楼整9S改1/改2 1.20厚DS干拌砂浆压实赶光 2.防水层另列清单项 3.15厚（地漏处）DS干拌砂浆找1%坡，四周及管根部位抹小八字角； 4.钢筋混凝土楼板 未尽事宜详见图纸、招标文件，包括为满足设计、技术标准和要求、验收规范规定施工所需的一切工序内容及相应费用 | m2 | 97.24
597 | 细石混凝土防水面层-中水机房、热力站 | 做法：19BJ1-1楼整3S-S2 1.C20细石混凝土面层从门口处向地漏找1%泛水，最薄处不小于30厚，随打随抹平 2.防水层另列清单项 3.20厚（地漏处）DS干拌砂浆找平层，四周及管根部位抹小八字角； 4.钢筋混凝土楼板 未尽事宜详见图纸、招标文件，包括为满足设计、技术标准和要求、验收规范规定施工所需的一切工序内容及相应费用 | m2 | 265.69
598 | 水泥砂浆面层-弱电进线间、设备间 | 做法：19BJ1-1楼整8 1.20厚DS干拌砂浆压实赶光 2.素水泥浆一道（内掺建筑胶）； 3.钢筋混凝土楼板 未尽事宜详见图纸、招标文件，包括为满足设计、技术标准和要求、验收规范规定施工所需的一切工序内容及相应费用 | m2 | 17.33
599 | 水泥砂浆防水面层-设备管井 | 做法：19BJ1-1楼整9S改3 1.20厚DS干拌砂浆压实赶光 2.防水层另列清单项 3.30厚（地漏处）DS干拌砂浆找1%坡，四周及管根部位抹小八字角； 4.钢筋混凝土楼板 未尽事宜详见图纸、招标文件，包括为满足设计、技术标准和要求、验收规范规定施工所需的一切工序内容及相应费用 | m2 | 21.05
600 | 水泥砂浆防静电楼地面-高基配电室、高基配电室夹层 | 做法：19BJ1-1楼特20 1.50厚C30细石混凝土，初凝时表面撒布2-3厚金属防静电材料面层，随打随抹光 2.素水泥浆一道（内掺建筑胶） 3.钢筋混凝土楼板 未尽事宜详见图纸、招标文件，包括为满足设计、技术标准和要求、验收规范规定施工所需的一切工序内容及相应费用 | m2 | 108.56
601 | 水泥砂浆踢脚线-混凝土墙 | 做法：19BJ1-1踢2C 1.8厚DP砂浆打底 2.6厚DP砂浆压光 3.高度120mm 未尽事宜详见图纸、招标文件，包括为满足设计、技术标准和要求、验收规范规定施工所需的一切工序内容及相应费用 | m | 2700.52
602 | 水泥砂浆踢脚线-砌体墙 | 做法：19BJ1-1踢2D 1.5厚DP砂浆打底 2.6厚DP砂浆压光 3.DP砂浆勾实接缝、修补墙面拉毛 4.高度120mm 未尽事宜详见图纸、招标文件，包括为满足设计、技术标准和要求、验收规范规定施工所需的一切工序内容及相应费用 | m | 1253.25
603 | 墙面喷刷涂料-停车区域（含人防）、汽车坡道、人行通道、其他非停车区域通道、楼梯间、π接室、配电间、配电室、电气间、弱电间、强电间、有线电视光电转换间、室内覆盖机房、固定通信设备机房、消防安防控制室、报警阀间-混凝土 | 做法：19BJ1-1 内墙3C-内涂3 1.喷（刷、辊）无机内墙涂料2道 2.满刮2mm厚耐水腻子 3.2厚DP砂浆找平抹光 4.8厚DP砂浆打底 未尽事宜详见图纸、招标文件，包括为满足设计、技术标准和要求、验收规范规定施工所需的一切工序内容及相应费用 | m2 | 7724.37
604 | 墙面喷刷涂料-停车区域（含人防）、汽车坡道、人行通道、其他非停车区域通道、楼梯间、π接室、配电间、配电室、电气间、弱电间、强电间、有线电视光电转换间、室内覆盖机房、固定通信设备机房、消防安防控制室、报警阀间-砌块 | 做法：19BJ1-1 内墙3D2-内涂3 1.喷（刷、辊）无机内墙涂料2道 2.满刮2mm厚耐水腻子 3.2厚DP砂浆找平抹光 4.8厚DP砂浆打底 5.DP砂浆勾实接缝、修补墙面、拉毛 未尽事宜详见图纸、招标文件，包括为满足设计、技术标准和要求、验收规范规定施工所需的一切工序内容及相应费用 | m2 | 3310.45
605 | 墙面一般抹灰-窗井、风井、弱电进线间、设备间-混凝土 | 做法：19BJ1-1 内墙2C 水泥砂浆墙面 1.5厚DP砂浆找平抹光 2.9厚DP砂浆打底 未尽事宜详见图纸、招标文件，包括为满足设计、技术标准和要求、验收规范规定施工所需的一切工序内容及相应费用 | m2 | 335.5
606 | 墙面一般抹灰-窗井、风井、弱电进线间、设备间-砌块 | 做法：19BJ1-1 内墙2D2 水泥砂浆墙面 1.5厚DP砂浆找平抹光 2.10厚DP砂浆打底 3.DP砂浆勾实接缝、修补墙面、拉毛接缝处表面粘贴耐碱玻纤网格布 未尽事宜详见图纸、招标文件，包括为满足设计、技术标准和要求、验收规范规定施工所需的一切工序内容及相应费用 | m2 | 143.79
607 | 砌块墙 | 1.材质：蒸压加气混凝土砌块 2.墙体厚度：综合 3.砂浆强度等级：干拌砂浆 4.砌筑高度:综合考虑 未尽事宜详见图纸、招标文件，包括为满足设计、技术标准和要求、验收规范规定施工所需的一切工序内容及相应费用 | m3 | 142.4
608 | 矩形柱 | 1.混凝土种类:预拌 2.混凝土强度等级:C35 3.运输方式：泵送 未尽事宜详见图纸、招标文件，包括为满足设计、技术标准和要求、验收规范规定施工所需的一切工序内容及相应费用 | m3 | 36.29
609 | 构造柱 | 构造柱 1.混凝土种类:预拌 2.混凝土强度等级：C25 3.运输方式：泵送 未尽事宜详见图纸、招标文件，包括为满足设计、技术标准和要求、验收规范规定施工所需的一切工序内容及相应费用 | m3 | 11.52
610 | 矩形梁 | 矩形梁 1.混凝土种类:预拌 2.混凝土强度等级：C35 3.运输方式：泵送 未尽事宜详见图纸、招标文件，包括为满足设计、技术标准和要求、验收规范规定施工所需的一切工序内容及相应费用 | m3 | 76.53
611 | 圈梁 | 1.混凝土种类:预拌 2.混凝土强度等级:C25 3.运输方式：泵送 未尽事宜详见图纸、招标文件，包括为满足设计、技术标准和要求、验收规范规定施工所需的一切工序内容及相应费用 | m3 | 9.17
612 | 过梁 | 1.混凝土种类:预拌 2.混凝土强度等级:C25 3.运输方式：泵送 未尽事宜详见图纸、招标文件，包括为满足设计、技术标准和要求、验收规范规定施工所需的一切工序内容及相应费用 | m3 | 1.06
613 | 直形墙（含连梁、暗柱） | 直形墙 1.混凝土种类:预拌 2.混凝土强度等级：C35 3.运输方式：泵送 未尽事宜详见图纸、招标文件，包括为满足设计、技术标准和要求、验收规范规定施工所需的一切工序内容及相应费用 | m3 | 33.39
614 | 有梁板 | 有梁板 1.混凝土种类:预拌 2.混凝土强度等级：C35 3.运输方式：泵送 未尽事宜详见图纸、招标文件，包括为满足设计、技术标准和要求、验收规范规定施工所需的一切工序内容及相应费用 | m3 | 136.06
615 | 直形楼梯 | 楼梯 1.混凝土种类:预拌 2.混凝土强度等级：C30 3.运输方式：泵送 未尽事宜详见图纸、招标文件，包括为满足设计、技术标准和要求、验收规范规定施工所需的一切工序内容及相应费用 | m2 | 74.02
616 | 雨篷 | 雨篷 1.混凝土种类:预拌 2.混凝土强度等级：C30 3.运输方式：泵送 未尽事宜详见图纸、招标文件，包括为满足设计、技术标准和要求、验收规范规定施工所需的一切工序内容及相应费用 | m3 | 5.23
617 | 散水 | 做法：19BJ1-1 散7 1.80厚C20混凝土 2.150厚3:7灰土 3.素土夯实，向外坡4% 未尽事宜详见图纸、招标文件，包括为满足设计、技术标准和要求、验收规范规定施工所需的一切工序内容及相应费用 | m2 | 54.05
618 | 现浇构件钢筋 | 1.类别：HPB300 2.规格：直径6.5 未尽事宜详见图纸、招标文件，包括为满足设计、技术标准和要求、验收规范规定施工所需的一切工序内容及相应费用 | t | 5.312
619 | 现浇构件钢筋 | 1.类别：HPB300 2.规格：直径8 未尽事宜详见图纸、招标文件，包括为满足设计、技术标准和要求、验收规范规定施工所需的一切工序内容及相应费用 | t | 1.66
620 | 现浇构件钢筋 | 1.类别：HPB300 2.规格：直径10 未尽事宜详见图纸、招标文件，包括为满足设计、技术标准和要求、验收规范规定施工所需的一切工序内容及相应费用 | t | 0.996
621 | 现浇构件钢筋 | 1.类别：HRB400 2.规格：直径8 未尽事宜详见图纸、招标文件，包括为满足设计、技术标准和要求、验收规范规定施工所需的一切工序内容及相应费用 | t | 3.652
622 | 现浇构件钢筋 | 1.类别：HRB400 2.规格：直径10 未尽事宜详见图纸、招标文件，包括为满足设计、技术标准和要求、验收规范规定施工所需的一切工序内容及相应费用 | t | 6.64
623 | 现浇构件钢筋 | 1.类别：HRB400 2.规格：直径12 未尽事宜详见图纸、招标文件，包括为满足设计、技术标准和要求、验收规范规定施工所需的一切工序内容及相应费用 | t | 15.935
624 | 现浇构件钢筋 | 1.类别：HRB400 2.规格：直径14 未尽事宜详见图纸、招标文件，包括为满足设计、技术标准和要求、验收规范规定施工所需的一切工序内容及相应费用 | t | 7.968
625 | 现浇构件钢筋 | 1.类别：HRB400 2.规格：直径16 未尽事宜详见图纸、招标文件，包括为满足设计、技术标准和要求、验收规范规定施工所需的一切工序内容及相应费用 | t | 5.644
626 | 现浇构件钢筋 | 1.类别：HRB400 2.规格：直径18 未尽事宜详见图纸、招标文件，包括为满足设计、技术标准和要求、验收规范规定施工所需的一切工序内容及相应费用 | t | 5.312
627 | 现浇构件钢筋 | 1.类别：HRB400 2.规格：直径20 未尽事宜详见图纸、招标文件，包括为满足设计、技术标准和要求、验收规范规定施工所需的一切工序内容及相应费用 | t | 3.32
628 | 现浇构件钢筋 | 1.类别：HRB400 2.规格：直径22 未尽事宜详见图纸、招标文件，包括为满足设计、技术标准和要求、验收规范规定施工所需的一切工序内容及相应费用 | t | 1.328
629 | 现浇构件钢筋 | 1.类别：HRB400 2.规格：直径25 未尽事宜详见图纸、招标文件，包括为满足设计、技术标准和要求、验收规范规定施工所需的一切工序内容及相应费用 | t | 9.96
630 | 机械连接 | 1.连接方式:直螺纹连接 2.规格：直径16 未尽事宜详见图纸、招标文件，包括为满足设计、技术标准和要求、验收规范规定施工所需的一切工序内容及相应费用 | 个 | 890
631 | 机械连接 | 1.连接方式:直螺纹连接 2.规格：直径18 未尽事宜详见图纸、招标文件，包括为满足设计、技术标准和要求、验收规范规定施工所需的一切工序内容及相应费用 | 个 | 210
632 | 机械连接 | 1.连接方式:直螺纹连接 2.规格：直径20 未尽事宜详见图纸、招标文件，包括为满足设计、技术标准和要求、验收规范规定施工所需的一切工序内容及相应费用 | 个 | 2200
633 | 机械连接 | 1.连接方式:直螺纹连接 2.规格：直径22 未尽事宜详见图纸、招标文件，包括为满足设计、技术标准和要求、验收规范规定施工所需的一切工序内容及相应费用 | 个 | 1200
634 | 机械连接 | 1.连接方式:直螺纹连接 2.规格：直径25 未尽事宜详见图纸、招标文件，包括为满足设计、技术标准和要求、验收规范规定施工所需的一切工序内容及相应费用 | 个 | 520
635 | 钢梯 | 屋面检修梯 1.钢爬梯 2.防锈底漆，面漆氟碳漆两道 未尽事宜详见图纸、招标文件，包括为满足设计、技术标准和要求、验收规范规定施工所需的一切工序内容及相应费用 | t | 0.98
636 | 墙面卷材防水 | 地下室外墙防水，详见图集10J301，外墙1C 1.60mm厚挤塑聚苯板 2.4mm+3mm厚自粘型SBS聚合物改性沥青卷材（聚酯胎）防水层 3.钢筋混凝土结构自防水 未尽事宜详见图纸、招标文件，包括为满足设计、技术标准和要求、验收规范规定施工所需的一切工序内容及相应费用 | m2 | 135.162
637 | 型材屋面 | 做法：屋01-19BJ1-1 平屋正-3 1.50厚C20混凝土随打随抹平，按6m*6m分缝，缝宽10，缝内下部填B1级硬泡聚氨酯条，缝填密封膏 2.隔离层、防水层、找平层(另列清单项) 3.最薄50厚A3型轻质垫层找2%坡 4.160厚B1级挤塑聚苯板 5.钢筋混凝土屋面板 未尽事宜详见图纸、招标文件，包括为满足设计、技术标准和要求、验收规范规定施工所需的一切工序内容及相应费用 | m2 | 331.23
638 | 屋面卷材防水 | 1.0.1厚聚氯乙烯塑料薄膜隔离层 2.3厚自粘型Ⅱ型SBS聚酯胎改性沥青防水卷材自粘性防水卷材两道 3.2mm厚特种非固化橡胶沥青防水涂料 4.20厚DS砂浆找平层 未尽事宜详见图纸、招标文件，包括为满足设计、技术标准和要求、验收规范规定施工所需的一切工序内容及相应费用 | m2 | 397.476
639 | 保温隔热墙面 | 女儿墙内侧保温19BJ5-1第 11页① 1.30厚不燃保温浆料（燃烧性能A级） 2.5厚DBI砂浆，压入一层玻纤网格布 未尽事宜详见图纸、招标文件，包括为满足设计、技术标准和要求、验收规范规定施工所需的一切工序内容及相应费用 | m2 | 43.794
640 | 保温隔热墙面 | 1.两种材料的墙体交接处，加贴玻璃丝网格布 未尽事宜详见图纸、招标文件，包括为满足设计、技术标准和要求、验收规范规定施工所需的一切工序内容及相应费用 | m2 | 26.58
641 | 屋面风帽制作安装 | 屋面风帽制作安装 1.做法及要求详见19BJ8-2 第21页 未尽事宜详见图纸、招标文件，包括为满足设计、技术标准和要求、验收规范规定施工所需的一切工序内容及相应费用 | 套 | 2
642 | 矩形柱-模板 | 1:模板制作 2:模板安装、拆除、整理堆放及场内外运输 3:清理模板粘结物及模内杂物、刷隔离剂等 | m2 | 241.92
643 | 直形墙-模板 | 1:模板制作 2:模板安装、拆除、整理堆放及场内外运输 3:清理模板粘结物及模内杂物、刷隔离剂等 | m2 | 275.12
644 | 直形墙-模板 | 1:模板制作 2:模板安装、拆除、整理堆放及场内外运输 3:清理模板粘结物及模内杂物、刷隔离剂等 | m2 | 43.79
645 | 矩形梁-模板 | 1:模板制作 2:模板安装、拆除、整理堆放及场内外运输 3:清理模板粘结物及模内杂物、刷隔离剂等 | m2 | 436.28
646 | 有梁板-模板 | 1:模板制作 2:模板安装、拆除、整理堆放及场内外运输 3:清理模板粘结物及模内杂物、刷隔离剂等 | m2 | 993
647 | 构造柱-模板 | 1:模板制作 2:模板安装、拆除、整理堆放及场内外运输 3:清理模板粘结物及模内杂物、刷隔离剂等 | m2 | 153.72
648 | 过梁-模板 | 1:模板制作 2:模板安装、拆除、整理堆放及场内外运输 3:清理模板粘结物及模内杂物、刷隔离剂等 | m2 | 2.41
649 | 楼梯-模板 | 1:模板制作 2:模板安装、拆除、整理堆放及场内外运输 3:清理模板粘结物及模内杂物、刷隔离剂等 | m2 | 74.02
650 | 雨篷、悬挑板、阳台板-模板 | 1:模板制作 2:模板安装、拆除、整理堆放及场内外运输 3:清理模板粘结物及模内杂物、刷隔离剂等 | m2 | 68.05
651 | 其他现浇构件-模板 | 1:模板制作 2:模板安装、拆除、整理堆放及场内外运输 3:清理模板粘结物及模内杂物、刷隔离剂等 | m2 | 4.98
652 | 水泥砂浆面层-配电间 | 做法：19BJ1-1楼整8 1.20厚DS干拌砂浆压实赶光 2.素水泥浆一道（内掺建筑胶）； 3.钢筋混凝土楼板 未尽事宜详见图纸、招标文件，包括为满足设计、技术标准和要求、验收规范规定施工所需的一切工序内容及相应费用 | m2 | 4.25
653 | 墙面一般抹灰-配电间、风井-混凝土 | 做法：19BJ1-1 内墙2C 水泥砂浆墙面 1.5厚DP砂浆找平抹光 2.9厚DP砂浆打底 未尽事宜详见图纸、招标文件，包括为满足设计、技术标准和要求、验收规范规定施工所需的一切工序内容及相应费用 | m2 | 47.725
654 | 墙面一般抹灰--配电间、风井-砌块 | 做法：19BJ1-1 内墙2D2 水泥砂浆墙面 1.5厚DP砂浆找平抹光 2.10厚DP砂浆打底 3.DP砂浆勾实接缝、修补墙面、拉毛接缝处表面粘贴耐碱玻纤网格布 未尽事宜详见图纸、招标文件，包括为满足设计、技术标准和要求、验收规范规定施工所需的一切工序内容及相应费用 | m2 | 47.725
655 | 墙面喷刷涂料--混凝土 | 做法：19BJ1-1 内墙3C-内涂3 1.喷（刷、辊）无机内墙涂料2道 2.满刮2mm厚耐水腻子 3.2厚DP砂浆找平抹光 4.8厚DP砂浆打底 未尽事宜详见图纸、招标文件，包括为满足设计、技术标准和要求、验收规范规定施工所需的一切工序内容及相应费用 | m2 | 116.48
656 | 墙面喷刷涂料--砌块 | 做法：19BJ1-1 内墙3D2-内涂3 1.喷（刷、辊）无机内墙涂料2道 2.满刮2mm厚耐水腻子 3.2厚DP砂浆找平抹光 4.8厚DP砂浆打底 5.DP砂浆勾实接缝、修补墙面、拉毛 未尽事宜详见图纸、招标文件，包括为满足设计、技术标准和要求、验收规范规定施工所需的一切工序内容及相应费用 | m2 | 1034.59
657 | 砌块墙 | 1.材质：蒸压加气混凝土砌块 2.墙体厚度：综合 3.砂浆强度等级：干拌砂浆 4.砌筑高度:综合考虑 未尽事宜详见图纸、招标文件，包括为满足设计、技术标准和要求、验收规范规定施工所需的一切工序内容及相应费用 | m3 | 42.4
658 | 直形墙（含连梁、暗柱） | 直形墙 1.混凝土种类:预拌 2.混凝土强度等级：C50P8 3.运输方式：泵送 未尽事宜详见图纸、招标文件，包括为满足设计、技术标准和要求、验收规范规定施工所需的一切工序内容及相应费用 | m3 | 22.562
659 | 矩形柱 | 1.混凝土种类:预拌 2.混凝土强度等级:C35 3.运输方式：泵送 未尽事宜详见图纸、招标文件，包括为满足设计、技术标准和要求、验收规范规定施工所需的一切工序内容及相应费用 | m3 | 15.12
660 | 矩形梁 | 矩形梁 1.混凝土种类:预拌 2.混凝土强度等级：C35 3.运输方式：泵送 未尽事宜详见图纸、招标文件，包括为满足设计、技术标准和要求、验收规范规定施工所需的一切工序内容及相应费用 | m3 | 12.79
661 | 有梁板 | 有梁板 1.混凝土种类:预拌 2.混凝土强度等级：C35 3.运输方式：泵送 未尽事宜详见图纸、招标文件，包括为满足设计、技术标准和要求、验收规范规定施工所需的一切工序内容及相应费用 | m3 | 53.061
662 | 构造柱 | 构造柱 1.混凝土种类:预拌 2.混凝土强度等级：C25 3.运输方式：泵送 未尽事宜详见图纸、招标文件，包括为满足设计、技术标准和要求、验收规范规定施工所需的一切工序内容及相应费用 | m3 | 11.52
663 | 圈梁 | 1.混凝土种类:预拌 2.混凝土强度等级:C25 3.运输方式：泵送 未尽事宜详见图纸、招标文件，包括为满足设计、技术标准和要求、验收规范规定施工所需的一切工序内容及相应费用 | m3 | 9.17
664 | 过梁 | 1.混凝土种类:预拌 2.混凝土强度等级:C25 3.运输方式：泵送 未尽事宜详见图纸、招标文件，包括为满足设计、技术标准和要求、验收规范规定施工所需的一切工序内容及相应费用 | m3 | 1.06
665 | 散水 | 做法：19BJ1-1 散7 1.80厚C20混凝土 2.150厚3:7灰土 3.素土夯实，向外坡4% 未尽事宜详见图纸、招标文件，包括为满足设计、技术标准和要求、验收规范规定施工所需的一切工序内容及相应费用 | m2 | 44.24
666 | 现浇构件钢筋 | 1.类别：HPB300 2.规格：直径6.5 未尽事宜详见图纸、招标文件，包括为满足设计、技术标准和要求、验收规范规定施工所需的一切工序内容及相应费用 | t | 0.168
667 | 现浇构件钢筋 | 1.类别：HPB300 2.规格：直径8 未尽事宜详见图纸、招标文件，包括为满足设计、技术标准和要求、验收规范规定施工所需的一切工序内容及相应费用 | t | 1.132
668 | 现浇构件钢筋 | 1.类别：HPB300 2.规格：直径10 未尽事宜详见图纸、招标文件，包括为满足设计、技术标准和要求、验收规范规定施工所需的一切工序内容及相应费用 | t | 1.212
669 | 现浇构件钢筋 | 1.类别：HRB400 2.规格：直径8 未尽事宜详见图纸、招标文件，包括为满足设计、技术标准和要求、验收规范规定施工所需的一切工序内容及相应费用 | t | 0.985
670 | 现浇构件钢筋 | 1.类别：HRB400 2.规格：直径10 未尽事宜详见图纸、招标文件，包括为满足设计、技术标准和要求、验收规范规定施工所需的一切工序内容及相应费用 | t | 2.568
671 | 现浇构件钢筋 | 1.类别：HRB400 2.规格：直径12 未尽事宜详见图纸、招标文件，包括为满足设计、技术标准和要求、验收规范规定施工所需的一切工序内容及相应费用 | t | 3.456
672 | 现浇构件钢筋 | 1.类别：HRB400 2.规格：直径14 未尽事宜详见图纸、招标文件，包括为满足设计、技术标准和要求、验收规范规定施工所需的一切工序内容及相应费用 | t | 2.598
673 | 现浇构件钢筋 | 1.类别：HRB400 2.规格：直径16 未尽事宜详见图纸、招标文件，包括为满足设计、技术标准和要求、验收规范规定施工所需的一切工序内容及相应费用 | t | 0.865
674 | 现浇构件钢筋 | 1.类别：HRB400 2.规格：直径18 未尽事宜详见图纸、招标文件，包括为满足设计、技术标准和要求、验收规范规定施工所需的一切工序内容及相应费用 | t | 0.756
675 | 现浇构件钢筋 | 1.类别：HRB400 2.规格：直径20 未尽事宜详见图纸、招标文件，包括为满足设计、技术标准和要求、验收规范规定施工所需的一切工序内容及相应费用 | t | 0.325
676 | 现浇构件钢筋 | 1.类别：HRB400 2.规格：直径22 未尽事宜详见图纸、招标文件，包括为满足设计、技术标准和要求、验收规范规定施工所需的一切工序内容及相应费用 | t | 0.145
677 | 机械连接 | 1.连接方式:直螺纹连接 2.规格：直径16 未尽事宜详见图纸、招标文件，包括为满足设计、技术标准和要求、验收规范规定施工所需的一切工序内容及相应费用 | 个 | 45
678 | 机械连接 | 1.连接方式:直螺纹连接 2.规格：直径18 未尽事宜详见图纸、招标文件，包括为满足设计、技术标准和要求、验收规范规定施工所需的一切工序内容及相应费用 | 个 | 75
679 | 机械连接 | 1.连接方式:直螺纹连接 2.规格：直径20 未尽事宜详见图纸、招标文件，包括为满足设计、技术标准和要求、验收规范规定施工所需的一切工序内容及相应费用 | 个 | 64
680 | 机械连接 | 1.连接方式:直螺纹连接 2.规格：直径22 未尽事宜详见图纸、招标文件，包括为满足设计、技术标准和要求、验收规范规定施工所需的一切工序内容及相应费用 | 个 | 32
681 | 机械连接 | 1.连接方式:直螺纹连接 2.规格：直径25 未尽事宜详见图纸、招标文件，包括为满足设计、技术标准和要求、验收规范规定施工所需的一切工序内容及相应费用 | 个 | 12
682 | 墙面卷材防水 | 地下室外墙防水，详见图集10J301，外墙1C 1.60mm厚挤塑聚苯板 2.4mm+3mm厚自粘型SBS聚合物改性沥青卷材（聚酯胎）防水层 3.钢筋混凝土结构自防水 未尽事宜详见图纸、招标文件，包括为满足设计、技术标准和要求、验收规范规定施工所需的一切工序内容及相应费用 | m2 | 94.01
683 | 型材屋面 | 做法：屋02-19BJ1-1坡屋1-B1 1.浅色水泥瓦 2.30*30木挂瓦条 3.30*30木顺瓦条，中距600，用L型支架固定于屋面板 4.反辐射铝膜 5.20厚DS砂浆保护层 6.100厚挤塑聚苯板 7.防水层（另列清单项) 8.20厚DS干拌砂浆找平 9.钢筋混凝土板 未尽事宜详见图纸、招标文件，包括为满足设计、技术标准和要求、验收规范规定施工所需的一切工序内容及相应费用 | m2 | 176.87
684 | 屋面卷材防水 | 1.0.1厚聚氯乙烯塑料薄膜隔离层 2.3厚自粘型Ⅱ型SBS聚酯胎改性沥青防水卷材自粘性防水卷材两道 3.2mm厚特种非固化橡胶沥青防水涂料 4.20厚DS砂浆找平层 未尽事宜详见图纸、招标文件，包括为满足设计、技术标准和要求、验收规范规定施工所需的一切工序内容及相应费用 | m2 | 212.244
685 | 钢板止水带 | 1.钢板止水带 未尽事宜详见图纸、招标文件，包括为满足设计、技术标准和要求、验收规范规定施工所需的一切工序内容及相应费用 | m | 55.25
686 | 直形墙-模板 | 1:模板制作 2:模板安装、拆除、整理堆放及场内外运输 3:清理模板粘结物及模内杂物、刷隔离剂等 | m2 | 188.02
687 | 矩形梁-模板 | 1:模板制作 2:模板安装、拆除、整理堆放及场内外运输 3:清理模板粘结物及模内杂物、刷隔离剂等 | m2 | 35.8
688 | 有梁板-模板 | 1:模板制作 2:模板安装、拆除、整理堆放及场内外运输 3:清理模板粘结物及模内杂物、刷隔离剂等 | m2 | 353.74
689 | 构造柱-模板 | 1:模板制作 2:模板安装、拆除、整理堆放及场内外运输 3:清理模板粘结物及模内杂物、刷隔离剂等 | m2 | 56.87
690 | 过梁-模板 | 1:模板制作 2:模板安装、拆除、整理堆放及场内外运输 3:清理模板粘结物及模内杂物、刷隔离剂等 | m2 | 7.89
691 | 其他现浇构件-模板 | 1:模板制作 2:模板安装、拆除、整理堆放及场内外运输 3:清理模板粘结物及模内杂物、刷隔离剂等 | m2 | 3.25
692 | 不发火水泥面层-配电室夹层 | 做法：19BJ1-1楼特26 1.20厚1:2.5不发火水泥砂浆抹面压实赶光（砂子应用不含杂物的石灰石、白云石和大理石等原料） 2.素水泥浆一道（内掺建筑胶） 3.钢筋混凝土楼板 未尽事宜详见图纸、招标文件，包括为满足设计、技术标准和要求、验收规范规定施工所需的一切工序内容及相应费用 | m2 | 176.87
693 | 墙面喷刷涂料--值班室、配电室夹层-混凝土 | 做法：19BJ1-1 内墙3C-内涂3 1.喷（刷、辊）无机内墙涂料2道 2.满刮2mm厚耐水腻子 3.2厚DP砂浆找平抹光 4.8厚DP砂浆打底 未尽事宜详见图纸、招标文件，包括为满足设计、技术标准和要求、验收规范规定施工所需的一切工序内容及相应费用 | m2 | 94.01
694 | 褥垫层 | 1.厚度:300mm 2.材料品种及比例:碎石，粒径应连续均匀，形状良好 未尽事宜详见图纸、招标文件，包括为满足设计、技术标准和要求、验收规范规定施工所需的一切工序内容及相应费用 | m3 | 811.54
695 | 合计 |  |  |  |  | 0