## 合计
临建费用汇总
工程名：北京城市副中心1201地块住宅项目
序号 | 名称 | 金额（元） | 备注
1 | 土建 | 0
2 | 电 | 0
3 | 水 | 0
合计 |  | 0
报价单位：
报价日期：

## 土建部分
序号 | 名称 | 项目特征描述（工作内容） | 单位 | 数量 | 单价 | 合价 | 备注
1 | 土建工程 | 办公楼基础垫层，100mm厚C25混凝土垫层随打随抹平 | m2 | 220.96
2 |  | 沉淀池240厚非黏土实心砖砌筑 | m3 | 33.696 |  |  | 2组沉淀池
3 |  | 沉淀池内壁抹15厚水泥砂浆 | m2 | 162
4 |  | 沉淀池垫层150mm厚C25混凝土垫层 | m2 | 54.48
5 |  | 沉淀池挖土方 | m3 | 80
6 |  | 80厚C30钢筋混凝土盖板,内配C8-150单层双向钢筋 | m2 | 54.48
7 |  | 大门基础（包含钢筋预埋） | m3 | 13.5
8 |  | 施工大门区域地面硬化，C25混凝土硬化200mm，单层双向@200三级16钢筋 | m2 | 210.35
9 |  | 道路硬化，C25混凝土硬化200mm，6米宽，含地坪降低土方挖运 | m2 | 465
10 |  | 道路硬化，C25混凝土硬化50mm | m2 | 289.16
11 |  | 道路硬化，100mm厚C20混凝土场地硬化随打随抹平压光 | m2 | 654
12 |  | 钢筋加工场及汇车场，C25混凝土硬化200mm厚 | m2 | 2400
13 |  | 洗车机C25素混凝土地台（高度200mm） | m2 | 9.14
14 |  | 门禁闸机及保安室垫层100mm厚C25混凝土垫层 | m2 | 15.12
15 |  | 卫生间及劳务办楼基础垫层，100mm厚C25混凝土垫层随打随抹平 | m2 | 83.05
16 |  | 配电箱基础：1、基础四周240mm厚页岩砖砌筑,中间填中砂,顶部100mm厚C20砼垫层,随打随压光 | m2 | 36 |  |  | 4个配电箱基础
17 |  | 1.300mm宽200mm深排水沟，内壁抹15厚水泥砂浆,沿基坑上口连通布置0.5%坡向沉淀池,经沉淀后排入市政管网，含土方挖运 | m | 514.92
18 |  | 垃圾站2米高200厚C20钢筋混凝土墙 | m3 | 5.4 |  |  | 垃圾站钢结构，彩钢板按实际发生计算
19 |  | 垃圾站放2米以上钢骨架 | 吨 | 2.365
20 |  | 垃圾站放2米以上0.5mm单层彩钢板墙面及顶板 | m2 | 43
21 |  | 垃圾站房电动单层卷帘门，洞口尺寸3m*3m | m2 | 9
22 |  | 危险品库房200厚加气块砌筑 | m3 | 12.6
23 |  | 危险品库房屋顶，轻钢龙骨彩钢板 | m2 | 34.56
24 |  | 消防泵房墙面及屋顶，轻钢龙骨彩钢板 | m2 | 238.61
25 |  | 消防泵房门，乙级防火门，M1521 | 樘 | 1
26 |  | 消防泵房塑钢窗C1510 | 樘 | 4
27 |  | 临建集装箱房安装 | 个 | 46 |  |  | 集装箱房甲供，运至现场，乙方负责吊车费用及安装费用。
28 |  | 集装箱房楼梯安装 | 套 | 6
29 |  | 零工单价 | 工日 | 1
30 | 线槽 | 1.名称:线槽B6 2.规格型号：100*100 | m | 20.24
31 | 配管 | 1.名称:PVC管B6 2.规格型号：Ф50 | m | 10
32 | 配线 | 1.名称:配线B6 2.规格型号：BV6㎜² | m | 266.88
33 | 配线 | 1.名称:配线B6 2.规格型号：BV4㎜² | m | 133.44
34 | 线槽 | 1.名称:线槽B7 2.规格型号：100*100 | m | 30.1
35 | 配管 | 1.名称:PVC管B7 2.规格型号：Ф50 | m | 31.5
36 | 配线 | 1.名称:配线B7 2.规格型号：BV6㎜² | m | 583.2
37 | 配管 | 1.名称:PVC管B8 2.规格型号：Ф50 | m | 284.59
38 | 配管 | 1.名称:PVC管B8照明，B9B10门卫 2.规格型号：Ф25 | m | 45.5
39 | 配线 | 1.名称:配线B8 2.规格型号：BV4㎜² | m | 853.77
40 | 配线 | 1.名称:配线B8，B9B10门卫 2.规格型号：BV2.5㎜² | m | 136.5
41 | 电力电缆 | 1.名称:电力电缆A1-A2 2.规格型号：YJLV22-3*240+2*120 | m | 189.56
42 | 电力电缆 | 1.名称:电力电缆B1-B4 2.规格型号：YJLV22-3*120+2*70 | m | 248.5
43 | 电力电缆 | 1.名称:电力电缆塔吊电缆，B5,B7 2.规格型号：YJLV22-3*50+2*25 | m | 268.28
44 | 电力电缆 | 1.名称:电力电缆楼层主电缆 2.规格型号：YJLV22-3*35+2*16 | m | 140.9
45 | 电力电缆 | 1.名称:电力电缆楼层主电缆 2.规格型号：YJLV22-3*25+2*16 | m | 15.2
46 | 电力电缆 | 1.名称:劳务办公室主电缆，东大门及南大门电缆 2.规格型号：YJLV22-5*16 | m | 192.5
47 | 电力电缆 | 1.名称:电力电缆低压照明箱电缆，库房电缆，洗车池，水泵电缆 2.规格型号：YJLV-5*10 | m | 65.4
48 | 电力电缆头 | 1.名称:电力电缆头热缩 2.规格型号：4*240+1*120 | 个 | 4
49 | 电力电缆头 | 1.名称:电力电缆头热缩 2.规格型号：3*120+2*70 | 个 | 8
50 | 电力电缆头 | 1.名称:电力电缆头热缩 2.规格型号：3*50+2*25 | 个 | 8
51 | 电力电缆头 | 1.名称:电力电缆头热缩 2.规格型号：3*35+2*16 | 个 | 10
52 | 接地极 | 1.名称:接地极 2.材质:50*5热镀锌角钢 | 根 | 24
53 | 配电箱 | 1.名称:配电箱 2.规格型号：主配电柜AA1，AA2甲供 | 台 | 2
54 | 配电箱 | 1.名称:配电箱 2.规格型号：主配电柜B1,B2,B3 | 台 | 3
55 | 配电箱 | 1.名称:配电箱 2.规格型号：主配电柜B4 | 台 | 1
56 | 配电箱 | 1.名称:配电箱 2.规格型号：主配电柜B5 | 台 | 1
57 | 配电箱 | 1.名称:配电箱 2.规格型号：主配电柜B6 | 台 | 1
58 | 配电箱 | 1.名称:配电箱 2.规格型号：主配电柜B7 | 台 | 1
59 | 配电箱 | 1.名称:配电箱 2.规格型号：主配电柜B8 | 台 | 1
60 | 配电箱 | 1.名称:配电箱 2.规格型号：主配电柜B9，B10 | 台 | 2
61 | 配电箱 | 1.名称:配电箱 2.规格型号：主楼配电箱 | 台 | 5
62 | 配电箱 | 1.名称:配电箱 2.规格型号：主楼低压配电箱 | 台 | 5
63 | 配电箱 | 1.名称:配电箱 2.规格型号：塔吊配电箱 | 台 | 4
64 | 配电箱防护笼 | 1.名称:配电箱防护笼 2.规格型号：包含防护栏杆 | 个 | 14
65 | 挖沟槽土方及回填 | 1.名称:挖沟槽土方 2.土壤类别:一、二类土 3.挖土深度:1米 | m3 | 430.4
66 | 室外地下式消火栓 | 1.名称:地下式消火栓安装 2.规格、类型:DN100 | 个 | 6
67 | 消防水泵接合器 | 1.名称:消防水泵接合器 2.材质、规格:DN100 | 套 | 1
68 | 焊接法兰阀门 | 1.名称:消火栓及水泵接合器闸阀 2.材质、规格:DN100 | 个 | 7
69 | 砌筑井 | 1.名称：砌筑井 | 座 | 6
70 | 螺纹阀门 | 1.名称:泄水阀 2.规格、类型:DN32 | 个 | 20
71 | 焊接法兰阀门 | 1.名称:中间断路闸阀 2.材质、规格:DN100 | 个 | 4
72 | 管缆 | 1.名称:电伴热 2.规格、类型: | m | 20
73 | 塑料管 | 1.安装部位:给水管道 2.材质、规格:PE管De75 3.连接形式:热熔连接 4.满足完成此项工作所需要的全部工作内容，招标文件、现行规范、图集、验收等全部要求 | m | 10
74 | 塑料管 | 1.安装部位:给水管道 2.材质、规格:PPR管De20 3.连接形式:热熔连接 4.满足完成此项工作所需要的全部工作内容，招标文件、现行规范、图集、验收等全部要求 | m | 12
75 | 管道绝热 | 1.绝热材料品种:B1级橡塑泡棉 2.管道外径:de20 | m3 | 0.062
76 | 塑料管 | 1.安装部位:给水管道 2.材质、规格:PE管De110 3.连接形式:热熔连接 4.满足完成此项工作所需要的全部工作内容，招标文件、现行规范、图集、验收等全部要求 | m | 652.4
77 | 钢管 | 1.名称:焊接钢管 2.规格、类型:DN100 | m | 32
78 | 钢管 | 1.名称:焊接钢管 2.规格、类型:DN150 | m | 2.2
79 | 离心式泵 | 1.名称:消火栓泵 2.规格:Q=15L/S 流量H=70Ma ，含成套箱柜采购、安装及调试 | 台 | 2
80 | 离心式泵 | 1.名称：变频给水泵 2.规格:Q=15L/S 流量H=70Ma ，含成套箱柜采购、安装及调试 | 台 | 1
81 | 焊接法兰阀门 | 1.名称:蝶阀 2.材质、规格:DN100 | 个 | 3
82 | 焊接法兰阀门 | 1.名称:蝶阀 2.材质、规格:DN150 | 个 | 2
83 | 焊接法兰阀门 | 1.名称:闸阀 2.材质、规格:DN100 | 个 | 2
84 | 焊接法兰阀门 | 1.名称:止回阀 2.材质、规格:DN100 | 个 | 3
85 | 软接头(软管） | 1.名称:软连接 2.材质、规格:DN100 | 个 | 2
86 | 软接头(软管） | 1.名称:软连接 2.材质、规格:DN150 | 个 | 2
87 | 管道支架 | 1.名称:管道支架 2.材质:型钢 3.除锈、刷漆:除锈，刷两遍防锈漆 4.满足完成此项工作所需要的全部工作内容，招标文件、现行规范、图集、验收等全部要求 | kg | 140
88 | 除污器(过滤器） | 1.名称:过滤器 2.材质、规格:DN150 | 组 | 2
89 | 压力仪表 |  | 台 | 1
90 | 水箱 | 1.名称：玻璃钢水箱 2.规格型号40立方 | 台 | 1
91 | 整体化粪池 | 1.名称：化粪池 2.规格型号：50立方，含挖土方、吊装及调试 | 座 | 1
92 | 塑料管 | 1.名称:排水管 2.材质:PVC排水管 3.规格:de160 | m | 20
93 | 塑料管 | 1.名称:波纹管 2.规格、类型:Ф300 | m | 38.6
94 | 房屋租赁 | 满足现场700工人居住 | 间 | 160
95 | 互联网费用 | 包含整个项目部无线网覆盖及光纤铺设 | 项 | 1
96 | 楼梯箱（75箱） | 6055*2990*2896 | 间 | 6
97 | 男女卫（75箱洁具） | 6055*2990*2896 | 间 | 4
98 | 库房（75箱6米方向开门、窗） | 6055*2990*2896 | 间 | 7
99 | 雨棚板及支架 | 雨棚1米宽厚7.5mm,支架2.0mm厚底板7.5mm厚 | 套 | 15
100 | 走道板护栏 | 护栏1米*3米(20方管*1.2mm厚）走道板1米*3米（镀锌花纹板1.5mm厚，40*80方管1.2mm厚，支架2.5mm厚，底板9.5mm厚） | 套 | 26
101 | 单跑楼梯 | 邦2.0mm厚立柱1.6mm厚护栏1.1mm厚 | 套 | 1
102 | 安全帽 | 黄色 | 顶 | 1350 |  |  | 三面前边印城建的logo和北京城建字样，背面印编号，例如001 002…..
103 | 安全帽 | 蓝色 | 顶 | 70 |  |  | 三面前边印城建的logo和北京城建字样，背面印编号，例如001 002…..
104 | 安全帽 | 红色 | 顶 | 80 |  |  | 三面前边印城建的logo和北京城建字样
105 | 反光背心 | 黄色 | 件 | 1350 |  |  | 前面左口袋印城建的logo，右口袋印北京城建字样；后背印北京城建
106 | 反光背心 | 蓝色 | 件 | 70 |  |  | 30个前面左口袋印城建的logo，右口袋印北京城建字样；后背印北京城建和信号工。40个前面左口袋印城建的logo，右口袋印北京城建字样；后背印北京城建和特殊工种
107 | 反光背心 | 浅绿色 | 件 | 80 |  |  | 10个前面左口袋印城建的logo，右口袋印北京城建字样；后背印北京城建和安全监察。70个前面左口袋印城建的logo，右口袋印北京城建字样；后背印北京城建
108 | 实名制通道 | 满足建委要求 | 套 | 1
109 | 现场出入口洗车设备 | 根据项目要求提供设备及安装完毕 | 套 | 1
94 | 合计 |  |  |  |  | 0

## 电
江苏巢桐建筑劳务有限公司报价单
工程名称：临电工程
序号 | 子目名称 | 子目特征描述 | 计量单位 | 工程量 | 金额（元）
[5 empty] | 综合单价 | 合价
整个项目
1 | 线槽 | 1.名称:线槽B6 2.规格型号：100*100 | m | 20.24
2 | 配管 | 1.名称:PVC管B6 2.规格型号：Ф50 | m | 10
3 | 配线 | 1.名称:配线B6 2.规格型号：BV6㎜² | m | 266.88
4 | 配线 | 1.名称:配线B6 2.规格型号：BV4㎜² | m | 133.44
5 | 线槽 | 1.名称:线槽B7 2.规格型号：100*100 | m | 30.1
6 | 配管 | 1.名称:PVC管B7 2.规格型号：Ф50 | m | 31.5
7 | 配线 | 1.名称:配线B7 2.规格型号：BV6㎜² | m | 583.2
8 | 配管 | 1.名称:PVC管B8 2.规格型号：Ф50 | m | 284.59
9 | 配管 | 1.名称:PVC管B8照明，B9B10门卫 2.规格型号：Ф25 | m | 45.5
10 | 配线 | 1.名称:配线B8 2.规格型号：BV4㎜² | m | 853.77
11 | 配线 | 1.名称:配线B8，B9B10门卫 2.规格型号：BV2.5㎜² | m | 136.5
12 | 电力电缆 | 1.名称:电力电缆A1-A2 2.规格型号：YJLV22-3*240+2*120 | m | 189.56
13 | 电力电缆 | 1.名称:电力电缆B1-B4 2.规格型号：YJLV22-3*120+2*70 | m | 248.5
14 | 电力电缆 | 1.名称:电力电缆塔吊电缆，B5,B7 2.规格型号：YJLV22-3*50+2*25 | m | 268.28
15 | 电力电缆 | 1.名称:电力电缆楼层主电缆 2.规格型号：YJLV22-3*35+2*16 | m | 140.9
16 | 电力电缆 | 1.名称:电力电缆楼层主电缆 2.规格型号：YJLV22-3*25+2*16 | m | 15.2
17 | 电力电缆 | 1.名称:劳务办公室主电缆，东大门及南大门电缆 2.规格型号：YJLV22-5*16 | m | 192.5
18 | 电力电缆 | 1.名称:电力电缆低压照明箱电缆，库房电缆，洗车池，水泵电缆 2.规格型号：YJLV-5*10 | m | 65.4
19 | 电力电缆头 | 1.名称:电力电缆头热缩 2.规格型号：4*240+1*120 | 个 | 4
20 | 电力电缆头 | 1.名称:电力电缆头热缩 2.规格型号：3*120+2*70 | 个 | 8
21 | 电力电缆头 | 1.名称:电力电缆头热缩 2.规格型号：3*50+2*25 | 个 | 8
22 | 电力电缆头 | 1.名称:电力电缆头热缩 2.规格型号：3*35+2*16 | 个 | 10
23 | 接地极 | 1.名称:接地极 2.材质:50*5热镀锌角钢 | 根 | 24
24 | 配电箱 | 1.名称:配电箱 2.规格型号：主配电柜AA1，AA2甲供 | 台 | 2
25 | 配电箱 | 1.名称:配电箱 2.规格型号：主配电柜B1,B2,B3 | 台 | 3
26 | 配电箱 | 1.名称:配电箱 2.规格型号：主配电柜B4 | 台 | 1
27 | 配电箱 | 1.名称:配电箱 2.规格型号：主配电柜B5 | 台 | 1
28 | 配电箱 | 1.名称:配电箱 2.规格型号：主配电柜B6 | 台 | 1
29 | 配电箱 | 1.名称:配电箱 2.规格型号：主配电柜B7 | 台 | 1
30 | 配电箱 | 1.名称:配电箱 2.规格型号：主配电柜B8 | 台 | 1
31 | 配电箱 | 1.名称:配电箱 2.规格型号：主配电柜B9，B10 | 台 | 2
32 | 配电箱 | 1.名称:配电箱 2.规格型号：主楼配电箱 | 台 | 5
33 | 配电箱 | 1.名称:配电箱 2.规格型号：主楼低压配电箱 | 台 | 5
34 | 配电箱 | 1.名称:配电箱 2.规格型号：塔吊配电箱 | 台 | 4
35 | 配电箱防护笼 | 1.名称:配电箱防护笼 2.规格型号：包含防护栏杆 | 个 | 14
36 | 挖沟槽土方及回填 | 1.名称:挖沟槽土方 2.土壤类别:一、二类土 3.挖土深度:1米 | m3 | 430.4
| 分部小计 |  |  |  |  | 0

## 水
江苏巢桐建筑劳务有限公司报价单
工程名称：临水工程
序号 | 子目名称 | 子目特征描述 | 计量单位 | 工程量 | 金额（元）
[5 empty] | 综合单价 | 合价
整个项目
1 | 室外地下式消火栓 | 1.名称:地下式消火栓安装 2.规格、类型:DN100 | 个 | 6
2 | 消防水泵接合器 | 1.名称:消防水泵接合器 2.材质、规格:DN100 | 套 | 1
3 | 焊接法兰阀门 | 1.名称:消火栓及水泵接合器闸阀 2.材质、规格:DN100 | 个 | 7
4 | 砌筑井 | 1.名称：砌筑井 | 座 | 6
5 | 螺纹阀门 | 1.名称:泄水阀 2.规格、类型:DN32 | 个 | 20
6 | 焊接法兰阀门 | 1.名称:中间断路闸阀 2.材质、规格:DN100 | 个 | 4
7 | 管缆 | 1.名称:电伴热 2.规格、类型: | m | 20
8 | 塑料管 | 1.安装部位:给水管道 2.材质、规格:PE管De75 3.连接形式:热熔连接 4.满足完成此项工作所需要的全部工作内容，招标文件、现行规范、图集、验收等全部要求 | m | 10
9 | 塑料管 | 1.安装部位:给水管道 2.材质、规格:PPR管De20 3.连接形式:热熔连接 4.满足完成此项工作所需要的全部工作内容，招标文件、现行规范、图集、验收等全部要求 | m | 12
10 | 管道绝热 | 1.绝热材料品种:B1级橡塑泡棉 2.管道外径:de20 | m3 | 0.062
11 | 塑料管 | 1.安装部位:给水管道 2.材质、规格:PE管De110 3.连接形式:热熔连接 4.满足完成此项工作所需要的全部工作内容，招标文件、现行规范、图集、验收等全部要求 | m | 652.4
12 | 钢管 | 1.名称:焊接钢管 2.规格、类型:DN100 | m | 32
13 | 钢管 | 1.名称:焊接钢管 2.规格、类型:DN150 | m | 2.2
14 | 离心式泵 | 1.名称:消火栓泵 2.规格:Q=15L/S 流量H=70Ma ，含成套箱柜采购、安装及调试 | 台 | 2
15 | 离心式泵 | 1.名称：变频给水泵 2.规格:Q=15L/S 流量H=70Ma ，含成套箱柜采购、安装及调试 | 台 | 1
16 | 焊接法兰阀门 | 1.名称:蝶阀 2.材质、规格:DN100 | 个 | 3
17 | 焊接法兰阀门 | 1.名称:蝶阀 2.材质、规格:DN150 | 个 | 2
18 | 焊接法兰阀门 | 1.名称:闸阀 2.材质、规格:DN100 | 个 | 2
19 | 焊接法兰阀门 | 1.名称:止回阀 2.材质、规格:DN100 | 个 | 3
20 | 软接头(软管） | 1.名称:软连接 2.材质、规格:DN100 | 个 | 2
21 | 软接头(软管） | 1.名称:软连接 2.材质、规格:DN150 | 个 | 2
22 | 管道支架 | 1.名称:管道支架 2.材质:型钢 3.除锈、刷漆:除锈，刷两遍防锈漆 4.满足完成此项工作所需要的全部工作内容，招标文件、现行规范、图集、验收等全部要求 | kg | 140
23 | 除污器(过滤器） | 1.名称:过滤器 2.材质、规格:DN150 | 组 | 2
24 | 压力仪表 |  | 台 | 1
25 | 水箱 | 1.名称：玻璃钢水箱 2.规格型号40立方 | 台 | 1
26 | 整体化粪池 | 1.名称：化粪池 2.规格型号：50立方，含挖土方、吊装及调试 | 座 | 1
27 | 塑料管 | 1.名称:排水管 2.材质:PVC排水管 3.规格:de160 | m | 20
28 | 塑料管 | 1.名称:波纹管 2.规格、类型:Ф300 | m | 38.6
| 分部小计 |  |  |  |  | 0