## 竞价清单
竞价清单摘要
竞价发起单位：北京城建远东建设投资集团有限公司
竞价项目：育鹰小学（西校区）改扩建工程项目（1#教学楼等 3项）
项目位置：北京市海淀区
合同工期：2024-9-15至2024-10-5
材料预计进场时间：2023-9-15
付款方式：无预付款，承包人视建设单位的拨款情况拨付工程款，按工程形象进度向分包人拨付进度款，支付比例为双方确认的已完产值总额的60%；本分包工程竣工验收后 拨付至合同价款的80%；工程整体竣工验收并竣工结算完成后拨付至结算价款的95%；剩余5%作为保修款，保修期满后支付，质量保修期以承包方与业主的整体工程竣工日期开始计算。质保期为2年。
序号 | 标的物名称 | 标的物特征描述/做法 | 单位 | 工程量 | 除税单价 | 税率 | 含税单价 | 含税合价 | 备注
1 | 埋入式液压脚踏冲洗阀蹲式大便器 | 见图集09S304-P90 | 套 | 163 |  |  |  |  | 备注品牌，附产品照片
2 | 埋入式感应式冲洗阀壁挂式小便器 | 见图集09S304-P107 | 套 | 48 |  |  |  |  | 备注品牌，附产品照片
3 | 连体式下排水(普通连接)坐便器 | 见图集09S304-P72 | 套 | 6 |  |  |  |  | 备注品牌，附产品照片
4 | 卫生间洗脸盆 | 台下盆，配套感应水龙头，八字阀（1个），金属给水软管（2根），洗脸盆下水管（1套） | 套 | 58 |  |  |  |  | 备注品牌，附产品照片
5 | 残卫柱盆 | 配套感应水龙头，八字阀（1个）金属给水软管（2根），柱盆下水管（1套） | 套 | 6 |  |  |  |  | 备注品牌，附产品照片
6 | 教室洗手盆 | 单柄水嘴（1套），八字阀（1个）金属给水软管（2根），柱盆下水管（1套） | 套 | 8 |  |  |  |  | 备注品牌，附产品照片
7 | 地漏 | DN50，自带水封，水封深度不小于50mm | 个 | 99 |  |  |  |  | 备注品牌，附产品照片
8 | 检查口 |  | 个 | 27 |  |  |  |  | 备注品牌，附产品照片
9 | 拖布池 | 含下水管（1根），水龙头（1个） | 个 | 7 |  |  |  |  | 备注品牌，附产品照片
10 | 淋浴器 | 浴室采用符合现行国家标准《陶瓷片 密封水嘴》GB 18145 和《卫生洁具 淋浴用花洒》GB/T 23447 有关规定 的带恒温控制与温度显示功能的冷热 水混合淋浴器。 | 套 | 4 |  |  |  |  | 备注品牌，附产品照片
合计