## 竞价清单
竞价清单摘要
竞价发起单位：北京城建远东建设投资集团有限公司
竞价项目：育鹰小学（西校区）改扩建工程项目（1#教学楼等 3项）
项目位置：北京市海淀区
合同工期：2024-10-16至2024-11-16
材料预计进场时间：2024-10-16
付款方式：无预付款，承包人视建设单位的拨款情况拨付工程款，按工程形象进度向分包人拨付进度款，支付比例为双方确认的已完产值总额的60%；本分包工程竣工验收后 拨付至合同价款的80%；工程整体竣工验收并竣工结算完成后拨付至结算价款的95%；剩余5%作为保修款，保修期满后支付，质量保修期以承包方与业主的整体工程竣工日期开始计算。质保期为2年。
序号 | 标的物名称 | 标的物特征描述/做法 | 单位 | 工程量 | 除税单价 | 税率 | 含税单价 | 含税合价 | 备注
1 | 不锈钢水箱 | 3000mm*2500mm*2500mm SU444 详见图纸 | 座 | 1 |  |  |  |  | 配套给水设备，自带给水泵控制箱，及相关安装配件
2 | 变频给水泵 | Q=15m3/h，H=0.35MPa，N=4.0kw，一用一备 | 台 | 2
3 | 气压罐 | 80L | 个 | 1
4 | 紫外线消毒器 | QL12-30 流量:Q=16m3/h,压力 H=0.60MPa,功率:360w | 个 | 1
5 | 直饮水设备 | 6kW，一开多温 | 台 | 12 |  |  |  |  | 1 本工程在教学楼、食堂等设置温开水直饮水机,为师生提供温水、开水等饮用水。 2 饮水水源为市政自来水,进入饮水机之前,应对原水进行过滤和消毒,出水水质达到直饮水水质标准。 3 饮水机的喷嘴应倾斜安装并设防护装置,采用不锈钢水嘴,开水龙头带有锁控装置。饮水器应采用不锈钢制品,其表面应光洁、易于清洗。 饮水机设备中的水质处理器(材料)应有涉水产品卫生安全许可批件。设备应取得CCC认证,防触电保护应为I类。 4 饮水机的阀门、水表、管道连接件、密封材料、配水水嘴等选用材质均应符合食品级卫生要求,并与管材匹配。 5 饮水机水温调控不得采用原水或经过净化处理的原水与热水直接混合方式。 6饮水机具有定时开关机功能、防干烧功能、高低压保护功能和温度过高保护功能。电路板盒子具有高度防水功能。
合计
注：需要备注设备品牌