## 竞价清单
竞价清单摘要
竞价发起单位：北京城建远东建设投资集团有限公司
竞价项目：育鹰小学（西校区）改扩建工程项目（1#教学楼等 3项）
项目位置：北京市海淀区
合同工期：2024-6-7至2024-10-7
材料预计进场时间：2024-6-7
付款方式：无预付款，承包人视建设单位的拨款情况拨付工程款，按工程形象进度向分包人拨付进度款，支付比例为双方确认的已完产值总额的60%；本分包工程竣工验收后 拨付至合同价款的80%；工程整体竣工验收并竣工结算完成后拨付至结算价款的95%；剩余5%作为保修款，保修期满后支付，质量保修期以承包方与业主的整体工程竣工日期开始计算。质保期为2年。
序号 | 标的物名称 | 标的物特征描述/做法 | 单位 | 工程量 | 含税综合单价（元） |  | 税率 | 含税合价 | 备注
[5 empty] | 人工费 | 主材费
1 | 蒸压加气混凝土条板 | 1.砌块品种、规格、强度等级:蒸压加气混凝土条板 2.墙体类型:300厚外墙 3.耐火时限2h，隔声性能≥50dB; 4.当有管线穿越防火墙时，应采用防火封堵材料将墙与管道之间的空隙紧密填实并达到设计要求的耐火极限；包含与内窗、玻璃隔断及消火栓洞口上方（包括吊顶内部）等处连接构造，连接构造做法详见13J104图集B53页；综合考虑与主体结构连接做法，做法、构造技术措施见《加气混凝土砌块、条板》12BJ2-3图集、《气体填充墙结构构造》22G614-1图集，强度等级不低于A5.0，干密度等级不低于B06级，满足设计及规范要求；图纸中要求采用蒸压加气混凝土条板进行包梁、包柱的，应综合考虑用于安装条板所采取的构造措施并保证与主体结构可靠连接；综合考虑不同材料墙体交接处处理。 5.包括但不限于定位、弹线、隔板墙安装、运输、嵌缝、塞口、墙体留洞及封堵、表面找平达到可直接面层装饰效果等全部工作内容 6.需要在相关图纸、图集、规范等相关要求的基础之上进行二次深化设计 7.材料设备满足设计说明等相关图纸要求 8.未尽事宜详见图纸、招标文件、满足施工及验收规范相关要求 | m2 | 776.68
2 | 蒸压加气混凝土条板 | 1.砌块品种、规格、强度等级:蒸压加气混凝土条板 2.墙体类型:250厚外墙 3.耐火时限2h，隔声性能≥50dB; 4.当有管线穿越防火墙时，应采用防火封堵材料将墙与管道之间的空隙紧密填实并达到设计要求的耐火极限；包含与内窗、玻璃隔断及消火栓洞口上方（包括吊顶内部）等处连接构造，连接构造做法详见13J104图集B53页；综合考虑与主体结构连接做法，做法、构造技术措施见《加气混凝土砌块、条板》12BJ2-3图集、《气体填充墙结构构造》22G614-1图集，强度等级不低于A5.0，干密度等级不低于B06级，满足设计及规范要求；图纸中要求采用蒸压加气混凝土条板进行包梁、包柱的，应综合考虑用于安装条板所采取的构造措施并保证与主体结构可靠连接；综合考虑不同材料墙体交接处处理。 5.包括但不限于定位、弹线、隔板墙安装、运输、嵌缝、塞口、墙体留洞及封堵、表面找平达到可直接面层装饰效果等全部工作内容 6.需要在相关图纸、图集、规范等相关要求的基础之上进行二次深化设计 7.材料设备满足设计说明等相关图纸要求 8.未尽事宜详见图纸、招标文件、满足施工及验收规范相关要求 | m2 | 28.5
3 | 蒸压加气混凝土条板 | 1.砌块品种、规格、强度等级:蒸压加气混凝土条板 2.墙体类型:200厚外墙 3.耐火时限2h，隔声性能≥50dB; 4.当有管线穿越防火墙时，应采用防火封堵材料将墙与管道之间的空隙紧密填实并达到设计要求的耐火极限；包含与内窗、玻璃隔断及消火栓洞口上方（包括吊顶内部）等处连接构造，连接构造做法详见13J104图集B53页；综合考虑与主体结构连接做法，做法、构造技术措施见《加气混凝土砌块、条板》12BJ2-3图集、《气体填充墙结构构造》22G614-1图集，强度等级不低于A5.0，干密度等级不低于B06级，满足设计及规范要求；图纸中要求采用蒸压加气混凝土条板进行包梁、包柱的，应综合考虑用于安装条板所采取的构造措施并保证与主体结构可靠连接；综合考虑不同材料墙体交接处处理。 5.包括但不限于定位、弹线、隔板墙安装、运输、嵌缝、塞口、墙体留洞及封堵、表面找平达到可直接面层装饰效果等全部工作内容 6.需要在相关图纸、图集、规范等相关要求的基础之上进行二次深化设计 7.材料设备满足设计说明等相关图纸要求 8.未尽事宜详见图纸、招标文件、满足施工及验收规范相关要求 | m2 | 2410.87
4 | 蒸压加气混凝土条板 | 1.砌块品种、规格、强度等级:蒸压加气混凝土条板 2.墙体类型:150厚外墙 3.耐火时限2h，隔声性能≥50dB; 4.当有管线穿越防火墙时，应采用防火封堵材料将墙与管道之间的空隙紧密填实并达到设计要求的耐火极限；包含与内窗、玻璃隔断及消火栓洞口上方（包括吊顶内部）等处连接构造，连接构造做法详见13J104图集B53页；综合考虑与主体结构连接做法，做法、构造技术措施见《加气混凝土砌块、条板》12BJ2-3图集、《气体填充墙结构构造》22G614-1图集，强度等级不低于A5.0，干密度等级不低于B06级，满足设计及规范要求；图纸中要求采用蒸压加气混凝土条板进行包梁、包柱的，应综合考虑用于安装条板所采取的构造措施并保证与主体结构可靠连接；综合考虑不同材料墙体交接处处理。 5.包括但不限于定位、弹线、隔板墙安装、运输、嵌缝、塞口、墙体留洞及封堵、表面找平达到可直接面层装饰效果等全部工作内容 6.需要在相关图纸、图集、规范等相关要求的基础之上进行二次深化设计 7.材料设备满足设计说明等相关图纸要求 8.未尽事宜详见图纸、招标文件、满足施工及验收规范相关要求 | m2 | 11.6
5 | 蒸压加气混凝土条板 | 1.砌块品种、规格、强度等级:蒸压加气混凝土条板 2.墙体类型:100厚外墙 3.耐火时限2h，隔声性能≥50dB; 4.当有管线穿越防火墙时，应采用防火封堵材料将墙与管道之间的空隙紧密填实并达到设计要求的耐火极限；包含与内窗、玻璃隔断及消火栓洞口上方（包括吊顶内部）等处连接构造，连接构造做法详见13J104图集B53页；综合考虑与主体结构连接做法，做法、构造技术措施见《加气混凝土砌块、条板》12BJ2-3图集、《气体填充墙结构构造》22G614-1图集，强度等级不低于A5.0，干密度等级不低于B06级，满足设计及规范要求；图纸中要求采用蒸压加气混凝土条板进行包梁、包柱的，应综合考虑用于安装条板所采取的构造措施并保证与主体结构可靠连接；综合考虑不同材料墙体交接处处理。 5.包括但不限于定位、弹线、隔板墙安装、运输、嵌缝、塞口、墙体留洞及封堵、表面找平达到可直接面层装饰效果等全部工作内容 6.需要在相关图纸、图集、规范等相关要求的基础之上进行二次深化设计 7.材料设备满足设计说明等相关图纸要求 8.未尽事宜详见图纸、招标文件、满足施工及验收规范相关要求 | m2 | 63.23
6 | 蒸压加气混凝土条板 | 1.砌块品种、规格、强度等级:蒸压加气混凝土条板 2.墙体类型:125厚包柱 3.耐火时限2h，隔声性能≥50dB; 4.当有管线穿越防火墙时，应采用防火封堵材料将墙与管道之间的空隙紧密填实并达到设计要求的耐火极限；包含与内窗、玻璃隔断及消火栓洞口上方（包括吊顶内部）等处连接构造，连接构造做法详见13J104图集B53页；综合考虑与主体结构连接做法，做法、构造技术措施见《加气混凝土砌块、条板》12BJ2-3图集、《气体填充墙结构构造》22G614-1图集，强度等级不低于A5.0，干密度等级不低于B06级，满足设计及规范要求；图纸中要求采用蒸压加气混凝土条板进行包梁、包柱的，应综合考虑用于安装条板所采取的构造措施并保证与主体结构可靠连接；综合考虑不同材料墙体交接处处理。 5.包括但不限于定位、弹线、隔板墙安装、运输、嵌缝、塞口、墙体留洞及封堵、表面找平达到可直接面层装饰效果等全部工作内容 6.需要在相关图纸、图集、规范等相关要求的基础之上进行二次深化设计 7.材料设备满足设计说明等相关图纸要求 8.未尽事宜详见图纸、招标文件、满足施工及验收规范相关要求 | m2 | 28.86
7 | 蒸压加气混凝土条板 | 1.砌块品种、规格、强度等级:蒸压加气混凝土条板 2.墙体类型:100厚包柱 3.耐火时限2h，隔声性能≥50dB; 4.当有管线穿越防火墙时，应采用防火封堵材料将墙与管道之间的空隙紧密填实并达到设计要求的耐火极限；包含与内窗、玻璃隔断及消火栓洞口上方（包括吊顶内部）等处连接构造，连接构造做法详见13J104图集B53页；综合考虑与主体结构连接做法，做法、构造技术措施见《加气混凝土砌块、条板》12BJ2-3图集、《气体填充墙结构构造》22G614-1图集，强度等级不低于A5.0，干密度等级不低于B06级，满足设计及规范要求；图纸中要求采用蒸压加气混凝土条板进行包梁、包柱的，应综合考虑用于安装条板所采取的构造措施并保证与主体结构可靠连接；综合考虑不同材料墙体交接处处理。 5.包括但不限于定位、弹线、隔板墙安装、运输、嵌缝、塞口、墙体留洞及封堵、表面找平达到可直接面层装饰效果等全部工作内容 6.需要在相关图纸、图集、规范等相关要求的基础之上进行二次深化设计 7.材料设备满足设计说明等相关图纸要求 8.未尽事宜详见图纸、招标文件、满足施工及验收规范相关要求 | m2 | 363.39
8 | 洞口加固钢材 | 1.部位：洞口加固钢材制作安装 2.材质：根据图纸要求 3.按照图集及图纸要求，综合考虑门窗、洞口部位的加强构造措施，使门窗安装等后续作业工序无需对洞口处理、加固补强即可施工，并做好加强构造措施与条板之间的空隙紧密填实；包括但不限于制作、运输、安装等全部所需工作内容；除锈、焊缝、焊接材料、焊缝形式、焊缝质量等级要求、焊接连接要求等全部相关内容满足设计图纸要求 4.具体详见图纸 5.材料设备满足设计说明等相关图纸要求 6.未尽事宜详见图纸、招标文件、满足施工及验收规范相关要求 | m | 6244
合计