## 室内
室内材料做法表
类型 | 位置 | 房间名称 | 楼地面 |  |  |  | 踢脚或墙裙 |  |  |  | 墙面 |  |  | 顶棚 |  |  |  | 备注
|  |  | 面层材料 | 做法索引 | 厚度（mm） | 燃烧性能 | 面层材料 | 做法索引 | 高度mm | 燃烧性能 | 面层材料 | 做法索引 | 燃烧性能 | 面层材料 | 做法索引 | 高度（mm） | 燃烧性能
住宅 | 地下室 | 送风机房 | 水泥砂浆面层 | DXLM-209改 | 60 | A | 水泥 | DXTJ-101 | 150 | A | 穿孔防火吸音板吸声墙面 | DXNQ-208 | A | 穿孔吸音板耐火吸音吊顶 | DXDP-106 | —— | A | 1、 设备夹层上方房间为采暖房间时，顶棚做法为DSDP-101；2、建筑面层厚度大于图集厚度部分做法采用轻集料混凝土垫层 ；3、地下室底板上砌筑的墙体下方设高出结构面350高的C25混凝土导墙
|  | 附属库房 | 防滑地砖面层 | DXLM-302改 | 120 | A | 地砖 | DXTJ-104 | 150 | A | 涂料墙面 | DXNQ-204 | A | 涂料顶棚（无机涂料） | DXDP-103 | —— | A
|  | S1-LT3/8#LT楼梯 | 防滑地砖面层 | DSLM-251改 | 30 | A | —— | —— | —— | —— | 涂料墙面 | DXNQ-204 | A | 涂料顶棚（无机涂料） | DXDP-103 | —— | A
|  | 楼梯 | 水泥砂浆面层 | DSLM-250改 | 30 | A | —— | —— | —— | —— | 涂料墙面 | DXNQ-204 | A | 涂料顶棚（无机涂料） | DXDP-103 | —— | A
|  | 电梯厅、走道 | 防滑地砖面层（预留精装面层40mm） | DXLM-213改 | 110 | A | 地砖 | DXTJ-104 | 150 | A | 墙砖墙面 | DXNQ-206 | A | 普通纸面石膏板吊顶 | DXDP-102 | —— | A
|  | 1~2#住宅楼地下一层合用前室、走道 | 防滑地砖面层（预留精装面层40mm） | DXLM-213改 | 110 | A | 地砖 | DXTJ-104 | 150 | A | 墙砖墙面 | DXNQ-206 | A | 纤维增强硅酸盐板防火吊顶 | 棚Z1（做法详见图集07J905-1第77页） | —— | A
|  | 配电室、π接室 | 水泥砂浆面层 | DXLM-209改1 | 110 | A | 水泥 | DXTJ-101 | 150 | A | 涂料墙面（无机涂料） | DXNQ-204 | A | 涂料顶棚（无机涂料） | DXDP-105 | —— | A
|  | 固定通信设备间（兼弱电间） | 水泥砂浆面层 | DXLM-209改 | 60 | A | 水泥 | DXTJ-101 | 150 | A | 涂料墙面（无机涂料） | DXNQ-204 | A | 涂料顶棚（无机涂料） | DXDP-105 | —— | A
|  | 窗井、风井 | 水泥砂浆防水面层 | DXLM-501 | 270（250厚轻集料混凝土垫层） | A | —— | —— | —— | —— | 涂料墙面 外墙涂料（窗井） | PDCQ-101 （风井） DSWQ-231改 | A | —— | —— | —— | ——
|  |  | 水泥砂浆防水面层 | DXLM-501 | 20（集水坑处） | A
|  | 4#楼通风井 | 水泥砂浆防水面层 | DXLM-501改 | 270（250厚轻集料混凝土垫层） | A | —— | —— | —— | —— | 涂料墙面 外墙涂料（窗井） | PDCQ-101 （风井） DSWQ-231改 | A | —— | —— | —— | ——
|  |  | 水泥砂浆防水面层 | DXLM-501改 | 20（集水坑处） | A
|  | 电气管井 | 水泥砂浆面层 | DSLM-249 | 20 | A | —— | —— | —— | —— | 耐水腻子墙面 | DSNQ-104/DSNQ-205 | A | 耐水腻子顶棚 | DSDP-102 | —— | A
|  | 设备管井 | 水泥砂浆防水面层 | DSLM-236 | 最薄处20 | A | —— | —— | —— | —— | 耐水腻子墙面 | DSNQ-104/DSNQ-205 | A | 耐水腻子顶棚 | DSDP-102 | —— | A
|  | 设备夹层 | 水泥砂浆面层 | DSLM-249 | 20 | A | —— | —— | —— | —— | 耐水腻子墙面 | DSNQ-104/DSNQ-205 | A | 耐水腻子顶棚 防火保温顶棚 | DSDP-102 DSDP-101 | —— | A
|  | 热力小室 | 防滑地砖防水面层 | DXLM-207 | 最薄处60 | A | 墙砖墙裙 | DXNQ-207 | 1800 | A | 涂料墙面（无机涂料） | DXNQ-204 | A | 涂料顶棚（无机涂料） | DXDP-105 | —— | A
| 首层 | 设备管井 | 水泥砂浆防水面层 | DSLM-236 | 最薄处20 | A | —— | —— | —— | —— | 耐水腻子墙面 保温内墙面 （耐水腻子墙面） | DSNQ-104/DSNQ-205 DSNQ-506 | A | 耐水腻子顶棚 | DSDP-102 | —— | A | 1.电梯机房墙面隔声做法详见16BJ1-2第23页机房墙面-1，电梯机房顶棚做法详见 16BJ1-2第24页 机房顶棚-1 2. 建筑出入口及平台、公共走廊、电梯门厅、厨房、浴室、卫生间等设置防滑措施，防滑等级不低于现行行业标准《建筑地面工程防滑技术规程》JGJ/T 331规定的 Bd、BW级；建筑坡道、楼梯踏步防滑等级达到现行行业标准《建筑地面工程防滑技术规程》JGJ/T 331 规定的 Ad、AW级，并采用防滑条等防滑构造技术措施。建筑室内外活动场所采用防滑地面，防滑等级达到现行行业标准《建筑地面工程防滑技术规程》JGJ/T 331 规定的 Ad、AW级。
|  | 电气管井 | 水泥砂浆面层 | DSLM-249 | 20 | A | —— | —— | —— | —— | 耐水腻子墙面 保温内墙面 （耐水腻子墙面） | DSNQ-104/DSNQ-205 DSNQ-506 | A | 耐水腻子顶棚 | DSDP-102 | —— | A
|  | 首层楼梯（封闭、开敞） | 防滑地砖面层 | DSLM-251 | 30 | A | —— | —— | —— | —— | 保温内墙面 （面砖墙面） 墙砖墙面 | DSNQ-507 DSNQ-302-2 | A | 涂料顶棚（无机涂料） | DSDP-102改 | —— | A
|  | 合用前室、电梯厅、入户大堂 | 防滑地砖面层（预留精装面层40mm） | DSLM-246 | 120 | A | 地砖 | BJ-DSTJ-增2 | 100 | A | 保温内墙面 （面砖墙面） 墙砖墙面 | DSNQ-507 DSNQ-302-2 | A | 轻钢龙骨石膏板吊顶 轻钢龙骨石膏板保温吊顶 | BJ-DSDP-增2 BJ-DSDP-增2改 | —— | A
|  | 衣帽间、卧室、书房 | 阻燃木地板低温热水辐射采暖楼面 | DSLM-111-1 | 120 | B1 | 阻燃型成品木踢脚 | 踢8改 | 100 | B1 | 涂料墙面（无机涂料） | DSNQ-320 | A | 涂料顶棚（无机涂料） 轻钢龙骨石膏板吊顶 | BJ-DSDP-增1 BJ-DSDP-增2 | —— | A
|  | 玄关、起居室、餐厅、3~5#住宅楼衣帽间 | 防滑地砖低温热水辐射采暖楼面 | DSLM-111-2 | 120 | A | 地砖 | BJ-DSTJ-增2 | 100 | A | 涂料墙面（无机涂料） | DSNQ-320 | A | 涂料顶棚（无机涂料） 轻钢龙骨石膏板吊顶 | BJ-DSDP-增1 BJ-DSDP-增2 | —— | A
|  | 开敞阳台1 | 防滑地砖楼面 | DSWM-112改1 | 最厚215 | A | —— | —— | —— | —— | 铝板幕墙/背板玻璃 | DSWQ-213改 | A | —— | —— | —— | ——
|  | 开敞阳台 2 | 防滑地砖楼面 | DSWM-112改2 | 最厚465 | A | —— | —— | —— | —— | 铝板幕墙/背板玻璃 | DSWQ-213改 | A | —— | —— | —— | ——
|  | 卫生间 | 防滑地砖低温热水辐射采暖防水楼面 | DSLM-102 | 最薄处215 | A | —— | —— | —— | —— | 墙砖墙面（防水） | DSNQ-301 | A | 铝合金条板顶棚 | DSDP-105 | —— | A
|  | 厨房 | 防滑地砖低温热水辐射采暖防水楼面 | DSLM-104 | 120 | A | —— | —— | —— | —— | 硅酸钙复合墙板 | 内墙1改 | A | 铝合金条板顶棚 | DSDP-105 | —— | A
| 标准层 | 玄关、起居室、餐厅、3~5#住宅楼衣帽间（无窗） | 防滑地砖低温热水辐射采暖楼面 | DSLM-111-2 | 120 | A | 地砖 | BJ-DSTJ-增2 | 100 | A | 涂料墙面（无机涂料） | DSNQ-320 | A | 涂料顶棚（无机涂料） 轻钢龙骨石膏板吊顶 | BJ-DSDP-增1 BJ-DSDP-增2 | —— | A
|  | 衣帽间（有窗）、卧室、书房 | 阻燃木地板低温热水辐射采暖楼面 | DSLM-111-1 | 120 | B1 | 阻燃型成品木踢脚 | 踢8改 | 100 | B1 | 涂料墙面（无机涂料） | DSNQ-320 | A | 涂料顶棚（无机涂料） 轻钢龙骨石膏板吊顶 | BJ-DSDP-增1 BJ-DSDP-增2 | —— | A
|  | 开敞阳台1 | 防滑地砖楼面 | DSWM-112改1 | 最厚215 | A | —— | —— | —— | —— | 铝板幕墙/背板玻璃 | DSWQ-213改 | A | —— | —— | —— | ——
|  | 开敞阳台 2 | 防滑地砖楼面 | DSWM-112改2 | 最厚465 | A | —— | —— | —— | —— | 铝板幕墙/背板玻璃 | DSWQ-213改 | A | —— | —— | —— | ——
|  | 卫生间 | 防滑地砖低温热水辐射采暖防水楼面 | DSLM-102 | 最薄处215 | A | —— | —— | —— | —— | 墙砖墙面（防水） | DSNQ-301 | A | 铝合金条板顶棚 | DSDP-105 | —— | A
|  | 厨房 | 防滑地砖低温热水辐射采暖防水楼面 | DSLM-104 | 120 | A | —— | —— | —— | —— | 硅酸钙复合墙板 | 内墙1改 | A | 铝合金条板顶棚 | DSDP-105 | —— | A
|  | 二层楼梯（封闭、开敞） | 防滑地砖面层 | DSLM-251 | 30 | A | —— | —— | —— | —— | 保温内墙面 （面砖墙面） 墙砖墙面 | DSNQ-507 DSNQ-302-2 | A | 涂料顶棚（无机涂料） | DSDP-102改 | —— | A
|  | 三层及以上开敞楼梯 | 防滑地砖面层 | DSLM-251 | 30 | A | 地砖 | BJ-DSTJ-增2 | 100 | A | 保温内墙面 （无机涂料） 涂料墙面（无机涂料） | DSNQ-505 | A | 涂料顶棚（无机涂料） | DSDP-102改 | —— | A
|  | 三层及以上封闭楼梯 | 水泥砂浆面层 | DSLM-250改 | 30 | A | —— | —— | —— | —— | 保温内墙面 （无机涂料） 涂料墙面（无机涂料） | DSNQ-505 | A | 涂料顶棚（无机涂料） | DSDP-102改 | —— | A
|  | 侯梯厅 | 防滑地砖面层（预留精装面层40mm） | DSLM-246 | 120 | A | 地砖 | BJ-DSTJ-增2 | 100 | A | 保温内墙面 （面砖墙面） 墙砖墙面 | DSNQ-507 DSNQ-302-2 | A | 轻钢龙骨石膏板吊顶 | BJ-DSDP-增2 | —— | A
|  | 设备管井 | 水泥砂浆防水面层 | DSLM-236 | 最薄处20 | A | —— | —— | —— | —— | 耐水腻子墙面 保温内墙面 （耐水腻子墙面） | DSNQ-104/DSNQ-205 DSNQ-506 | A | 耐水腻子顶棚 | DSDP-102 | —— | A
|  | 电气管井 | 水泥砂浆面层 | DSLM-249 | 20 | A | —— | —— | —— | —— | 耐水腻子墙面 保温内墙面 （耐水腻子墙面） | DSNQ-104/DSNQ-205 DSNQ-506 | A | 耐水腻子顶棚 | DSDP-102 | —— | A
| 屋顶 | 楼梯 | 水泥砂浆面层 | DSLM-250改 | 30 | A | —— | —— | —— | —— | 涂料墙面（无机涂料） | DSNQ-505 | A | 涂料顶棚（无机涂料） | DSDP-102改 | —— | A
|  | 电梯机房 | 细石混凝土隔声楼面 | 楼隔1-1改 | 50 | A | —— | —— | —— | —— | 电梯机房隔声墙面 | 机房墙面-1 | A | 隔声吊顶 | 机房顶棚-1 | —— | A
|  | 电气管井 | 水泥砂浆面层 | DSLM-249 | 20 | A | —— | —— | —— | —— | 耐水腻子墙面 | DSNQ-104/DSNQ-205 | A | 耐水腻子顶棚 | DSDP-102 | —— | A
|  | 人防高点警报监控设备室 | 水泥砂浆面层 | 楼温Z1 | 100 | A | 水泥 | BJ-DSTJ-增1 | 100 | A | 涂料墙面（无机涂料） | DSNQ-505 | A | 涂料顶棚（无机涂料） | DSDP-102改 | —— | A
|  | 加压送风机房 | 水泥砂浆面层 | 楼温Z1 | 100 | A | 水泥 | BJ-DSTJ-增1 | 100 | A | 穿孔石膏板吸声墙面 | DSNQ-602 | A | 穿孔铝板吊顶 | DSDP-109 | —— | A
S2#配套楼 | 地下室 | 配电室夹层 | 细石混凝土面层 | 楼整1-50 | 50 | A | —— | —— | —— | —— | 涂料墙面（无机涂料） | DSNQ-505 | A | 涂料顶棚（无机涂料） | DSDP-102改 | —— | A
| 首层 | 低基配电室 | 防滑地砖面层 | DXLM-211 | 60 | A | 地砖 | BJ-DSTJ-增2 | 100 | A | 穿孔石膏板吸声墙面 | DSNQ-602 | A | 穿孔铝板吊顶 | DSDP-109 | —— | A
S1#配套楼 | 地下室 | 物业服务用房 | 防滑地砖面层 | DXLM-211 | 60 | A | 地砖 | DXTJ-104 | 150 | A | 涂料墙面（无机涂料） | DXNQ-204 | A | 涂料顶棚（无机涂料） | DXDP-105 | —— | A | 1、地下室底板上砌筑的墙体下方设高出结构面350高的C25混凝土导墙；2、 建筑出入口及平台、公共走廊、电梯门厅、厨房、浴室、卫生间等设置防滑措施，防滑等级不低于现行行业标准《建筑地面工程防滑技术规程》JGJ/T 331规定的 Bd、BW级；建筑坡道、楼梯踏步防滑等级达到现行行业标准《建筑地面工程防滑技术规程》JGJ/T 331 规定的 Ad、AW级，并采用防滑条等防滑构造技术措施。建筑室内外活动场所采用防滑地面，防滑等级达到现行行业标准《建筑地面工程防滑技术规程》JGJ/T 331 规定的 Ad、AW级。
|  | 楼梯 | 防滑地砖面层 | DSLM-251 | 30 | A | 地砖 | BJ-DSTJ-增2 | 150 | A | 涂料墙面 | DXNQ-204 | A | 涂料顶棚（无机涂料） | DXDP-103 | —— | A
| 首层 | 菜市场、小型商服 | 防滑地砖面层 | DSLM-242 | 100 | A | 地砖 | BJ-DSTJ-增2 | 100 | A | 涂料墙面（无机涂料） | DSNQ-320 | A | 涂料顶棚（无机涂料） 涂料顶棚（保温顶棚） | DSDP-102改 DSDP-101改 | —— | A
|  | 社区管理服务用房、党群服务中心、物业服务用房 | 防滑地砖面层 | DSLM-246改 | 100 | A | 地砖 | BJ-DSTJ-增2 | 100 | A | 涂料墙面（无机涂料） | DSNQ-320 | A | 涂料顶棚（无机涂料） | DSDP-102改 | —— | A
|  | 门厅 | 防滑地砖面层 | DSLM-246改 | 100 | A | 地砖 | BJ-DSTJ-增2 | 100 | A | 涂料墙面（无机涂料） | DSNQ-320 | A | 涂料顶棚（无机涂料） | DSDP-102改 | —— | A
|  | 配电间 | 水泥砂浆面层 | DSLM-249 | 20 | A | 水泥 | BJ-DSTJ-增1 | 100 | A | 耐水腻子墙面 | DSNQ-205 | A | 耐水腻子顶棚 | DSDP-102 | —— | A
|  | 风井 | —— | —— | —— | —— | —— | —— | —— | —— | 耐水腻子墙面 | DSNQ-205 | A | 耐水腻子顶棚 | DSDP-102 | —— | A
|  | 楼梯 | 防滑地砖面层 | DSLM-251 | 30 | A | 地砖 | BJ-DSTJ-增2 | 100 | A | 涂料墙面 | DSNQ-205 改 | A | 涂料顶棚（无机涂料） | DSDP-102改 | —— | A
| 二层 | 社区馆里服务用房、党群服务中心 | 防滑地砖面层 | DSLM-246改 | 100 | A | 地砖 | BJ-DSTJ-增2 | 100 | A | 涂料墙面（无机涂料） | DSNQ-320 | A | 涂料顶棚（无机涂料） | DSDP-102改 | —— | A
|  | 社区电梯厅、走道 | 防滑地砖面层 | DSLM-246改 | 100 | A | 地砖 | BJ-DSTJ-增2 | 100 | A | 涂料墙面（无机涂料） | DSNQ-320 | A | 涂料顶棚（无机涂料） | DSDP-102改 | —— | A
|  | 电井 | 水泥砂浆面层 | DSLM-249 | 20 | A | —— | —— | —— | —— | 耐水腻子墙面 | DSNQ-205 | A | 耐水腻子顶棚 | DSDP-102 | —— | A
|  | 楼梯 | 防滑地砖面层 | DSLM-251 | 30 | A | 地砖 | BJ-DSTJ-增2 | 100 | A | 涂料墙面 | DSNQ-205 改 | A | 涂料顶棚（无机涂料） | DSDP-102改 | —— | A
| 三层 | 其他商业服务 | 防滑地砖面层 | DSLM-242 | 100 | A | 地砖 | BJ-DSTJ-增2 | 100 | A | 涂料墙面（无机涂料） | DSNQ-320 | A | 涂料顶棚（无机涂料） | DSDP-102改 | —— | A
|  | 男卫、女卫、无障碍 | 防滑地砖防水楼面 | DSLM-231 | 385 | A | —— | —— | —— | —— | 墙砖墙面（防水） | DSNQ-301 | A | 铝合金条板顶棚 | DSDP-105 | —— | A
|  | 其他商业服务电梯厅、公共走道 | 防滑地砖面层 | DSLM-246改 | 100 | A | 地砖 | BJ-DSTJ-增2 | 100 | A | 涂料墙面（无机涂料） | DSNQ-320 | A | 涂料顶棚（无机涂料） | DSDP-102改 | —— | A
|  | 电井 | 水泥砂浆面层 | DSLM-249 | 20 | A | —— | —— | —— | —— | 耐水腻子墙面 | DSNQ-205 | A | 耐水腻子顶棚 | DSDP-102 | —— | A
|  | 楼梯 | 防滑地砖面层 | DSLM-251 | 30 | A | 地砖 | BJ-DSTJ-增2 | 100 | A | 涂料墙面 | DSNQ-205 改 | A | 涂料顶棚（无机涂料） | DSDP-102改 | —— | A
汽车库 | 地下一层 | 停车区域（含人防） | 耐磨混凝土面层 | DXLM-101 | 60 | A | —— | —— | —— | A | 涂料墙面（无机涂料） | DXNQ-204 | A | 涂料顶棚（无机涂料） | DXDP-103 | —— | A | 1、地下室底板上砌筑的墙体下方设高出结构面350高的C25混凝土导墙；2、地下车库设备用房（不采暖房间）与地上S1#配套楼（采暖房间）分隔的楼板需在设备用房顶棚增设30厚岩棉板
|  | 汽车坡道 | 细石混凝土坡道 | DXPD-303 | 90 | A | —— | —— | —— | A | 涂料墙面（无机涂料） | PDCQ-101 | A | —— | —— | —— | A
|  | 人行通道、其他非停车区域通道 | 耐磨混凝土面层 | DXLM-101 | 60 | A | 水泥 | DXTJ-101 | 150 | A | 涂料墙面（无机涂料） | DXNQ-204 | A | 涂料顶棚（无机涂料） | DXDP-103 | —— | A
|  | 封闭楼梯 | 水泥砂浆面层 | DSLM-250改 | 30 | A | —— | —— | —— | A | 涂料墙面 | DXNQ-204 | A | 涂料顶棚（无机涂料） | DXDP-103 | —— | A
|  | 排风机房、进风机房（非人防区） | 水泥砂浆面层 | DXLM-209改 | 60 | A | 水泥 | DXTJ-101 | 150 | A | 穿孔防火吸音板吸声墙面 | DXNQ-208 | A | 穿孔吸音板耐火吸音吊顶 | DXDP-106 | —— | A
|  | 窗井、风井 | 水泥砂浆防水面层 | DXLM-501 | 270（250厚轻集料混凝土垫层） | A | —— | —— | —— | —— | 涂料墙面 外墙涂料（窗井） | PDCQ-101 （风井） DSWQ-211改（窗井） | A | —— | —— | —— | ——
|  |  | 水泥砂浆防水面层 | DXLM-501 | 20（集水坑处） | A
|  | 弱电进线间 | 水泥砂浆面层 | DXLM-209改 | 60 | A | 水泥 | DXTJ-101 | 150 | A | 涂料墙面（无机涂料） | DXNQ-204 | A | 涂料顶棚（无机涂料） | DXDP-105 | —— | A
|  | π接室、配电室 | 水泥砂浆面层 | DXLM-209改 | 60 | A | 水泥 | DXTJ-101 | 150 | A | 涂料墙面（无机涂料） | DXNQ-204 | A | 涂料顶棚（无机涂料） | DXDP-105 | —— | A
|  | 配电间、电气间、弱电间、有线电视光电转换间、室内覆盖机房、固定通信机房 | 水泥砂浆面层 | DXLM-209改 | 60 | A | 水泥 | DXTJ-101 | 150 | A | 涂料墙面（无机涂料） | DXNQ-204 | A | 涂料顶棚（无机涂料） | DXDP-105 | —— | A
|  | 安防监控控制室 消防控制中心 | 抗静电架空楼面（金属地板） | 楼特12A | 300（架空活动地板280mm） | A | 不锈钢板 | 踢5C/5D | 150 | A | 涂料墙面（无机涂料） | DXNQ-204 | A | 涂料顶棚（无机涂料） | DXDP-105 | —— | A
|  | 热力站 | 防滑地砖防水面层 | DXLM-207改 | 最薄处280 | A | 地砖 | DXTJ-104 | 150 | A | 穿孔防火吸音板吸声墙面 | DXNQ-208 | A | 穿孔吸音板耐火吸音吊顶 | DXDP-106 | —— | A
|  | 中水机房 | 防滑地砖防水面层 | DXLM-207 | 60 | A | 地砖 | DXTJ-104 | 150 | A | 穿孔防火吸音板吸声墙面 | DXNQ-208 | A | 穿孔吸音板耐火吸音吊顶 | DXDP-106 | —— | A
|  | 给水机房 | 防滑地砖防水面层 | DXLM-207 | 60 | A | —— | —— | —— | —— | 墙砖墙面 | DXNQ-207改 | A | 穿孔吸音板耐火吸音吊顶 | DXDP-106 | —— | A
|  | 报警阀间 | 防滑地砖防水面层 | DXLM-207 | 60 | A | 墙砖墙裙 | DXNQ-207 | 1800 | A | 涂料墙面（无机涂料） | DXNQ-204 | A | 涂料顶棚（无机涂料） | DXDP-105 | —— | A
| 人防区 | 详人防设计说明
除无特殊注明外，做法均选自《工程做法》19BJ1-1或《建筑外保温》19BJ2-1,地砖采用防滑地砖

## 房间材料做法表-楼面地面
楼面/地面
编号 | 名称 | 做法 |  | 厚度(mm) | 燃烧性能 | 位置 | 备注
DSLM-236 | 水泥砂浆防水面层 | 1.最薄20厚DS砂浆找坡层，坡向地漏2％ |  | 最薄20 | A | 设备管井
2.1.5厚单组份聚氨酯防水涂料（环保型，防水附加层为聚氨酯防水涂料，厚度≥1.5）+3mm厚双组分聚合物水泥砂浆II型（四周沿墙上返至楼面完成面500高）
3.钢筋混凝土楼板，原浆收光，表面清理干净
DSLM-251 | 防滑地砖面层 | 1.防滑地砖铺实拍平，专用勾缝剂勾缝 |  | 30 | A | 现浇楼梯等
2.20厚DS砂浆
3.素水泥浆结合层一遍（内掺5%建筑胶）
4.钢筋混凝楼板，原浆收光，表面清理干净
DSLM-246 | 防滑地砖面层 | 1.10~20厚地砖/石材，DTG砂浆擦缝（或勾缝剂勾缝） | 预留精装面层40厚，详精装设计图纸 | 120 | A | 合用前室、电梯厅、入户大堂等
2.20厚DTA砂浆粘接层，
3.80厚C25细石混凝土找平层。
4.素水泥浆结合层一遍（内掺5%建筑胶）
5.钢筋混凝楼板，原浆收光，表面清理干净
DSLM-111-1 | 阻燃木地板低温热水辐射采暖楼面 | 1. 20厚预留阻燃型弹性硬实木复合地板做法； | 预留精装面层40厚，详精装设计图纸 | 120 | B1 | 衣帽间、卧室、书房
2. 10~20厚水泥基自流平一道
3.60厚C30细石混凝土（下配Φ2@100×100低碳钢丝网用于固定散热管，上配Φ4@100×100焊接冷拔钢丝防裂网）。（原浆收光）
4.0.2厚真空镀铝聚酯薄膜
5.20厚挤塑聚苯板
6.减振垫（毡）
7.钢筋混凝楼板，原浆收光，表面清理干净
DSLM-111-2 | 防滑地砖低温热水辐射采暖楼面 | 1. 10~20厚防滑地砖/石材，DTG砂浆（或勾缝剂）勾缝； | 预留精装面层40厚，详精装设计图纸 | 120 | A | 3、4、5#住宅楼衣帽间、玄关、起居室、餐厅
2. 20厚DTA砂浆粘接层；
3.60厚C30细石混凝土（下配Φ2@100×100低碳钢丝网用于固定散热管，上配Φ4@100×100焊接冷拔钢丝防裂网）。（原浆收光）
4.0.2厚真空镀铝聚酯薄膜
5.20厚挤塑聚苯板
6.减振垫（毡）
7.钢筋混凝楼板，原浆收光，表面清理干净
DSLM-102 | 防滑地砖低温热水辐射采暖防水楼面 | 1.5~10厚地砖，DTG砂浆（或勾缝剂）勾缝； | 预留精装面层40厚，详精装设计图纸 | 最薄处215 | A | 卫生间
2.10厚瓷砖专用粘接剂；
3.20厚DS砂浆保护层
4.1.5厚JS-Ⅱ聚合物水泥防水涂料（防水附加层为聚合物防水涂料，厚度≥1.5），防水层四周沿墙上返至楼面完成面300高
5.最薄处60厚C25细石混凝土（下配Φ2@100×100低碳钢丝网用于固定散热管,上配Φ4@100×100焊接冷拔钢丝防裂网），坡向地漏1％。（原浆收光）
6.0.2厚真空镀铝聚酯薄膜，
7.95厚挤塑聚苯板
8.20厚DS砂浆保护层
9.1.5厚JS-Ⅱ聚合物水泥防水涂料（防水附加层为聚合物防水涂料，厚度≥1.5），防水层四周沿墙上返至楼面完成面300高
12.钢筋混凝楼板，原浆收光，表面清理干净
DSLM-104 | 防滑地砖低温热水辐射采暖防水楼面 | 1.5~10厚地砖，DTG砂浆（或勾缝剂）勾缝； | 预留精装面层40厚，详精装设计图纸 | 120 | A | 厨房
2.10厚瓷砖专用粘接剂；
3.20厚DS砂浆保护层
4.1.5厚JS-Ⅱ聚合物水泥防水涂料（防水附加层为聚合物防水涂料，厚度≥1.5），防水层四周沿墙上返至楼面完成面300高
5.60厚C25细石混凝土（下配Φ2@100×100低碳钢丝网用于固定散热管,上配Φ4@100×100焊接冷拔钢丝防裂网）（原浆收光）
6.0.2厚真空镀铝聚酯薄膜。
7.20厚挤塑聚苯板。
8.1.5厚JS-Ⅱ聚合物水泥防水涂料（防水附加层为聚合物防水涂料，厚度≥1.5），防水层四周沿墙上返至楼面完成面300高
11.钢筋混凝土楼板，原浆收光，表面清理干净
楼温Z1 | 水泥砂浆面层 | 1.45厚C20细石混凝土，内配钢筋，双向φ6中距@150，随打随抹平，压实赶光 |  | 100 | A | 住宅屋顶的人防高点警报监控设备室、加压送风机房
2.150厚挤塑聚苯板；
3.5厚发泡橡胶或电子交联发泡聚乙烯减振垫层
4.钢筋混凝土楼板，原浆收光，表面清理干净
DSLM-249 | 水泥砂浆面层 | 1.20厚DS砂浆找平。 |  | 20 | A | 电气管井
2.素水泥浆结合层一遍（内掺5%建筑胶）。
3.钢筋混凝楼板，原浆收光，表面清理干净
DXLM-211 | 防滑地砖面层 | 1.8-10厚防滑地砖铺实拍平，专用勾缝剂勾缝。 |  | 60 | A | 地下物业用房等
2.20厚DS砂浆。
3.刷水泥浆一道（内掺5％建筑胶）。
4.30厚C25 细石混凝土地坪。
5.钢筋混凝楼板，原浆收光，表面清理干净
DSLM-242 | 防滑地砖面层 | 1.10~20厚地砖/石材，DTG砂浆擦缝（或勾缝剂勾缝）， | 预留精装面层40厚，详精装设计图纸 | 100 | A | 菜市场、小型商服、配套商业
2. 20厚DTA砂浆粘接层；
3.60厚C25细石混凝土垫层，内配φ4@100*100钢筋网，面层压光
4.钢筋混凝楼板，原浆收光，表面清理干净
DSLM-246改 | 防滑地砖面层 | 1.10~20厚地砖/石材，DTG砂浆擦缝（或勾缝剂勾缝）， | 预留精装面层40厚，详精装设计图纸 | 100 | A | 社区馆里服务用房、党群服务中心、物业
2.20厚DTA砂浆粘接层，
3.60厚C25细石混凝土找平层。
4.素水泥浆结合层一遍（内掺5%建筑胶）。
5.钢筋混凝楼板，原浆收光，表面清理干净
DSLM-231 | 防滑地砖防水面层 | 1.5~10厚地砖，DTG砂浆（或勾缝剂）勾缝； | 预留精装面层20厚，详精装设计图纸 | 385 | A | 配套楼卫生间
2.10厚DTA砂浆粘接层；
3.20厚DS砂浆保护层。
4.1.5厚JS-Ⅱ聚合物水泥防水涂料（防水附加层为聚合物防水涂料，厚度≥1.5），防水层四周沿墙上返至楼面完成面300高
5.最薄处40厚C25细石混凝土找平兼找坡层，内置φ4@100×100 焊接冷拔钢丝防裂网，坡向地漏1％。（原浆收光）
6.地垄墙架空+预制混凝土板（地垄墙间距与预制板厚度及配筋详见结构设计图纸），DS砂浆填缝。
7.最薄处20厚DS砂浆找坡兼保护层，坡向侧排地漏，坡度不小于1％。
8.1.5厚JS-Ⅱ聚合物水泥防水涂料（防水附加层为聚合物防水涂料，厚度≥1.5），防水层四周沿墙上返至楼面完成面300高
9.钢筋混凝土楼板，原浆收光，表面清理干净
DXLM-302改 | 防滑地砖面层 | 1.5~10厚地砖，DTG砂浆（或勾缝剂）勾缝； |  | 120 | A | 附属库房
2.10厚DTA砂浆粘接层；
3.20厚DS砂浆找平层
4.80厚轻集料混凝土垫层
5.钢筋混凝土楼板，原浆收光，表面清理干净
DXLM-209改 | 水泥砂浆面层 | 1.20厚DS砂浆。 |  | 60 | A | 住宅地下室送风机房等
2.40厚C25 细石混凝土地坪，内置φ4@100×100焊接冷拔钢丝防裂网。
3.钢筋混凝土楼板，原浆收光，表面清理干净
DXLM-209改1 | 水泥砂浆面层 | 1.20厚DS砂浆。 |  | 110 | A | Π接室、配电室
2.40厚C25 细石混凝土地坪，内置φ4@100×100焊接冷拔钢丝防裂网。
3.50厚轻集料混凝土垫层
3.钢筋混凝土楼板，原浆收光，表面清理干净
DXLM-213 | 防滑地砖面层 | 1.10~20厚地砖/石材，DTG砂浆（或勾缝剂）勾缝； | 预留精装面层40厚，详精装设计图纸 | 110 | A | 住宅地下室合用前室、电梯厅、走道公区
2.20厚DTA砂浆粘接层；
3.70厚C25细石混凝土地坪。
4.钢筋混凝土楼板，原浆收光，表面清理干净
DXLM-501 | 水泥砂浆防水面层 | 1.20厚DS砂浆 |  | 20 | A | 窗井、风井小集水坑
2.1.5厚单组份聚氨酯防水涂料（环保型，防水附加层为聚氨酯防水涂料，厚度≥1.5）+3mm厚双组分聚合物水泥砂浆II型，遇墙上返至完成面以上500高处。
3.钢筋混凝土楼板，原浆收光，表面清理干净
DXLM-501改 | 水泥砂浆防水面层 | 1.20厚DS砂浆 |  | 20 | A | 4#楼通风井
2.1.5厚单组份聚氨酯防水涂料（环保型，防水附加层为聚氨酯防水涂料，厚度≥1.5）+3mm厚双组分聚合物水泥砂浆II型，遇墙上返至完成面以上500高处。
3.钢筋混凝土楼板（防水混凝土），原浆收光，表面清理干净
楼面/地面
编号 | 名称 | 做法 |  | 厚度(mm) | 燃烧性能 | 位置 | 备注
DSLM-251改 | 防滑地砖面层 | 1.防滑地砖铺实拍平，专用勾缝剂勾缝 |  | 30 | A | S1-LT3/8#LT
2.20厚DS砂浆
3.素水泥浆结合层一遍（内掺5%建筑胶）
4.1.5厚单组份聚氨酯防水涂料（环保型，防水附加层为聚氨酯防水涂料，厚度≥1.5）+3mm厚双组分聚合物水泥砂浆II型，遇墙上返至完成面以上300高处。
4.钢筋混凝楼板（防水混凝土），原浆收光，表面清理干净
DXLM-207 | 防滑地砖防水面层 | 1.8-10厚防滑地砖铺实拍平，专用勾缝剂勾缝 |  | 最薄处60 | A | 住宅地下热力小室等
2.20厚（最薄处）DS砂浆，1%找坡坡向排水口
3.刷水泥浆一道（内掺5％建筑胶）
4.30厚C25细石混凝土
5.1.5厚单组份聚氨酯防水涂料（环保型，防水附加层为聚氨酯防水涂料，厚度≥1.5）+3mm厚双组分聚合物水泥砂浆II型（四周上返至完成面以上300高处）
6.钢筋混凝土楼板，原浆收光，表面清理干净
DXLM-207改 | 防滑地砖防水面层 | 1.8-10厚防滑地砖铺实拍平，专用勾缝剂勾缝 |  | 最薄处280 | A | 热力站
2.20厚（最薄处）DS砂浆，1%找坡坡向排水口
3.刷水泥浆一道（内掺5％建筑胶）
4.250厚C25细石混凝土
5.1.5厚单组份聚氨酯防水涂料（环保型，防水附加层为聚氨酯防水涂料，厚度≥1.5）+3mm厚双组分聚合物水泥砂浆II型（四周上返至完成面以上300高处）
6.钢筋混凝土楼板，原浆收光，表面清理干净
DXPD-303 | 细石混凝土坡道 | 1.30厚DS砂浆抹出60宽10深锯齿形碴 |  | 90 | A | 汽车坡道
2.60厚C25细石混凝土刚性保护层，内置φ4@100×100 焊接冷拔钢丝防裂网（原浆收光）
3.1.5厚单组份聚氨酯防水涂料（环保型，防水附加层为聚氨酯防水涂料，厚度≥1.5）+3mm厚双组分聚合物水泥砂浆II型，遇墙上返至完成面以上300高处。
4.钢筋混凝土楼板（防水混凝土），原浆收光，表面清理干净
DXLM-101 | 耐磨混凝土面层 | 1.地面上保护蜡（有美观抢劫要求时，有此道工序） |  | 60 | A | 汽车库
2.专用切割机地面切缝
3.圆盘镘抹平，至少3遍纵横交错进行
4.撒布第2遍硬化剂，撒布均匀，专用机械抹平
5.撒布第一遍硬化剂，撒布均匀
6.60厚C25细石混凝土地坪，内置φ4@100×100焊接冷拔钢丝防裂网，集水坑四周1米范围内1%找坡坡向集水坑。（原浆收光）
7.钢筋混凝土楼板，原浆收光，表面清理干净
DXLM-207 | 防滑地砖防水面层 | 1.8-10厚防滑地砖铺实拍平，专用勾缝剂勾缝 |  | 60 | A | 中水机房、热力站、给水机房、报警阀间 | 门洞应设置不低于建筑完成面200mm的C30混凝土反坎
2.20厚（最薄处）DS砂浆，1%找坡坡向排水口
3.刷水泥浆一道（内掺5％建筑胶）
4.30厚C25细石混凝土
5.1.5厚单组份聚氨酯防水涂料（环保型，防水附加层为聚氨酯防水涂料，厚度≥1.5）+3mm厚双组分聚合物水泥砂浆II型（四周上返至完成面以上300高处）
6.钢筋混凝土楼板，原浆收光，表面清理干净
DSLM-250改 | 水泥砂浆面层 | 1.30厚DS砂浆找平，在踏步端部做防滑处理 |  | 30 | A | 封闭楼梯间
2.刷水泥浆一道（内掺5％建筑胶）
3.钢筋混凝土楼板，原浆收光，表面清理干净
DSWM-112改1 | 防滑地砖防水面层 | 1.10~20厚防滑地砖/石材，水泥砂浆擦缝。 | 预留精装面层40厚，详精装设计图纸 | 185 | A | 开敞阳台1
2.20厚DTA砂浆，水泥浆粘贴。
3.素水泥浆结合层一遍。
4.30厚C25细石混凝土保护层，内置φ4@100×100 焊接冷拔钢丝防裂网。（原浆收光）
5.无纺布隔离层一层。
6.3厚弹性体SBS改性沥青防水卷材（Ⅱ型）+ 2mm厚非固化橡胶沥青防水涂料（防水附加层为2.0厚橡胶沥青防水涂料）
7.20厚DS砂浆找平层
8.最薄处30厚轻集料混凝土垫层找坡层，1%找坡坡向排水沟，内置φ4@100×100 焊接冷拔钢丝防裂网。
9.50厚挤塑聚苯板
10.1.5厚单组份聚氨酯防水涂料
11.钢筋混凝土楼板，原浆收光，表面清理干净
DSWM-112改2 | 防滑地砖防水面层 | 1.10~20厚防滑地砖/石材，水泥砂浆擦缝。 | 预留精装面层40厚，详精装设计图纸 | 465 | A | 开敞阳台2
2.20厚DTA砂浆，水泥浆粘贴。
3.素水泥浆结合层一遍。
4.30厚C25细石混凝土保护层，内置φ4@100×100 焊接冷拔钢丝防裂网。（原浆收光）
5.无纺布隔离层一层。
6.3厚弹性体SBS改性沥青防水卷材（Ⅱ型）+ 2mm厚非固化橡胶沥青防水涂料（防水附加层为2.0厚橡胶沥青防水涂料）
7.20厚DS砂浆找平层
8.最薄处30厚轻集料混凝土垫层找坡层，1%找坡坡向排水沟，内置φ4@100×100 焊接冷拔钢丝防裂网。
9.150厚挤塑聚苯板
10.最厚处160厚轻集料混凝土垫层
11.20厚DS砂浆找平层
12.1.5厚单组份聚氨酯防水涂料
13.钢筋混凝土楼板，原浆收光，表面清理干净
楼隔1-1改 | 细石混凝土隔声楼面 | 1.25厚C20细石混凝土随打随抹平，上撒1:1水泥沙子压实赶光，内配钢筋：双向φ6@150； |  | 30 | A | 电梯机房
2.5厚减振垫板（毡）；
3.钢筋混凝土楼板，原浆收光，表面清理干净

## 房间材料做法表-踢脚墙裙
踢脚/墙裙
编号 | 名称 | 做法 | 厚度(mm) | 燃烧性能 | 位置
BJ-DSTJ-增2 | 地砖踢脚 | 1. 粘贴5~6厚地砖，DTG勾缝剂勾缝 | —— | A级 | ——
2. 5厚DTA砂浆粘结层
3. 8厚DP-MR砂浆打底压实抹平
4.找平后基层墙体
踢8改 | 阻燃成品木踢脚 | 1. 安装阻燃型成品踢脚线； | —— | B1 | ——
2. 2厚DP-G面层石膏罩面；
3. 5厚DP-G石膏打底；
4.找平后基层墙体
BJ-DSTJ-增1 | 水泥踢脚 | 1.6厚DP-HR砂浆压光 | —— | A | ——
2.8厚DP-MR砂浆打底
3.找平后基层墙体
DXTJ-104 | 地砖踢脚 | 1.面砖踢脚，专用勾缝剂勾缝（150mm高） | —— | A | 地下地砖地面的房间、地下楼梯等
2.10厚瓷砖专用粘接剂
3.找平后基层墙体
DXTJ-101 | 水泥踢脚 | 1.10厚DP砂浆 | —— | A | 附属库房等
2.找平后基层墙体
DXNQ-207 | 墙砖墙裙 | 1.5-8厚内墙瓷砖贴1.8m高，稀白水泥浆兑色擦缝（1.8m以上同防霉涂料墙面做法） | —— | A
2.10厚瓷砖专用粘接剂
3.基层墙体

## 房间材料做法表-内墙
内墙
编号 | 名称 | 做法 |  | 厚度(mm) | 燃烧性能 | 位置 | 备注
DSNQ-104 | 耐水腻子墙面 | 1. 满刮2厚耐水腻子， |  | —— | A | 管井 | 水管井墙面需设置1.5mmJS-II型防水涂料，刷至完成面标高500mm；防水层外施工20mm厚砂浆保护层；
2.混凝土墙体
DSNQ-205 | 耐水腻子墙面 | 1. 满刮2厚耐水腻子， |  | —— | A | 管井 | 水管井墙面需设置1.5mmJS-II型防水涂料，刷至完成面标高500mm；防水层外施工20mm厚砂浆保护层；
2.5厚抗裂砂浆抹灰。
3.加气混凝土砌块墙体
DSNQ-205改 | 涂料墙面 | 1. 涂料面层详19BJ1-1内涂3， |  | —— | A | 公共楼梯间、配电间等
2. 满刮2厚耐水腻子，
3.5厚抗裂砂浆抹灰。
4.加气混凝土砌块墙体
DSNQ-505 | 涂料墙面 | 1. 涂料面层详19BJ1-1内涂3， |  | —— | A | 楼梯间 人防高点警报监控设备室 | 当楼梯间隔墙为分隔分隔采暖与非采暖房间的隔墙时，增加20厚筑粒轻质保温浆料
2. 满刮2厚耐水腻子，
3.5厚抗裂砂浆，压入玻纤网格布，
4.20厚筑粒轻质保温浆料（仅在分隔采暖与非采暖房间时设置）
5.钢筋混凝土、加气混凝土砌块墙面，墙面做界面处理（钢筋砼梁柱与砌筑墙交接处、暗埋管线孔槽基体上用保温钉挂300宽热镀锌钢丝网。）
DSNQ-506 | 保温内墙面 耐水腻子墙面 | 1.两遍防水防霉腻子, |  | 30 | A | 管井 | 仅在分隔采暖与非采暖房间时设置
2.5mm厚聚合物砂浆，压入玻纤网格布，
3.20厚筑粒轻质保温浆料
4.钢筋混凝土、加气混凝土砌块墙面，墙面做界面处理（钢筋砼梁柱与砌筑墙交接处、暗埋管线孔槽基体上用保温钉挂300宽热镀锌钢丝网。）
DSNQ-302-2 | 面砖墙面 | 1.DTG砂浆勾缝 | 预留精装面层，详精装设计图纸 | —— | A | 合用前室、电梯厅、入户大堂
2.粘接5~10厚墙砖
3.5厚DTA砂浆粘接层
4.15厚DP砂浆，分两次抹灰
5.素水泥浆结合层一遍（内掺5%建筑胶）
6.基层墙面，墙面做界面处理（钢筋砼梁柱与砌筑墙交接处、暗埋管线孔槽基体上用保温钉挂300宽热镀锌钢丝网。）
DSNQ-507 | 保温内墙面 -面砖墙面 | 1.DTG砂浆勾缝 | 预留精装面层，详精装设计图纸 | —— | A | 合用前室、电梯厅、入户大堂
2.粘接5~10厚墙砖
3.5厚DTA砂浆粘接层
4.5厚抗裂砂浆，压入玻纤网格布
5.20厚筑粒轻质保温浆料
6.基层墙面，墙面做界面处理（钢筋砼梁柱与砌筑墙交接处、暗埋管线孔槽基体上用保温钉挂300宽热镀锌钢丝网。）
DSNQ-320 | 涂料墙面 | 1. 涂料面层详19BJ1-1内涂3， | 预留精装面层，详精装设计图纸 | —— | A | 衣帽间、卧室、书房等
1. 满刮2厚耐水腻子，
3.8厚轻质石膏砂浆。
4.基层墙面，墙面做界面处理（钢筋砼梁柱与砖墙交接处、暗埋管线孔槽基体上用保温钉挂300宽热镀锌钢丝网。）
DSNQ-301 | 墙砖墙面（防水） | 1.DTG砂浆勾缝 | 预留精装面层，详精装设计图纸 | —— | A | 卫生间
2.粘接5~10厚墙砖
3.5厚DTA砂浆粘接层
4.淋浴区、浴缸区涂1.5mm厚A类单组分聚氨酯防水涂料，刷至完成面标高2.0m，且不低于淋浴喷淋口高度。其余区域涂1.5mm厚A类单组分聚氨酯防水涂料。盥洗池盆等用水处墙面防水刷至1200mm，墙面其他部位泛水高度≥300mm
5.15厚DS砂浆，分两次抹灰。
6.素水泥浆结合层一遍（内掺5%建筑胶）。
7.基层墙面，墙面做界面处理（钢筋砼梁柱与砖墙交接处、暗埋管线孔槽基体上用保温钉挂300宽热镀锌钢丝网。）
内墙1改 | 硅酸钙复合墙板 | 1.10mm厚硅酸钙复合墙板（板缝密拼工艺） |  | —— | A | 厨房
2.10mm厚38横向龙骨
3.50mm厚50竖向龙骨，龙骨中心间距不大于400mm,龙骨间填充岩棉
4.0.35mm厚PE防水隔膜，满铺到顶
5.10mm厚38横向龙骨
6.10mm厚硅酸钙复合墙板（板缝密拼工艺）
DSNQ-602 | 穿孔石膏板吸声墙面 | 1.9.5（或12）厚穿孔石膏板面层，用自攻螺钉固定在钢龙骨上，间距300 |  | —— | A | 屋顶加压送风机房等
2.轻钢龙骨（内填40厚岩棉板）
3.20厚DS砂浆，分两次抹灰
4.素水泥浆结合层一遍（内掺5%建筑胶）
5.基层墙体（钢筋砼梁柱与砖墙交接处、暗埋管线孔槽基体上用保温钉挂300宽热镀锌钢丝网。）
DXNQ-204 | 涂料墙面 | 1.无机防霉涂料 |  | —— | A | 地下物业用房等
2.满刮耐水腻子两道
3.满刮8厚轻质石膏砂浆
4.基层墙体（混凝土墙与砌体墙交接处挂300宽热镀锌钢丝网）
DXNQ-208 | 穿孔防火吸音板吸声墙面 | 1.15厚A级防潮防火穿孔吸音板 |  | —— | A | 住宅地下送风机房
2.轻钢龙骨（内填50厚防火隔音岩棉）
3.基层墙体
DXNQ-206 | 墙砖墙面 | 1.DTG砂浆勾缝 | 预留精装面层，详精装设计图纸 | —— | A | 住宅地下室合用前室、候梯厅
2.粘接5~10厚墙砖
3.5厚DTA砂浆粘接层
3.15厚DP砂浆，分两次抹灰。
4.刷水泥浆一道（内掺5％建筑胶）。
5.基层墙体（混凝土墙与砌体墙交接处挂300宽热镀锌钢丝网）
DXNQ-207改 | 墙砖墙面 | 1.5-8厚内墙瓷砖墙面满贴，稀白水泥浆兑色擦缝 |  | —— | A | 住宅地下热力小室
2.10厚瓷砖专用粘接剂
3.5.基层墙体（混凝土墙与砌体墙交接处挂300宽热镀锌钢丝网）
PDCQ-101 | 涂料墙面 | 1.涂料面层详19BJ1-1外涂1， |  |  | A | 汽车坡道
2.满刮耐水腻子两道。
3.15厚DP砂浆，分两次抹灰，整个外墙面加玻纤网一道，居于两层抹灰中间。
4.素水泥浆结合层一遍（内掺5%建筑胶）。
5.基层墙面

## 房间材料做法表-顶棚
顶棚
编号 | 名称 | 做法 |  | 厚度(mm) | 燃烧性能 | 位置 | 备注
BJ-DSDP-增2 | 轻钢龙骨石膏板吊顶 | 1.钢筋混凝土楼板、喷涂界面剂 |  | —— | A | 合用前室电梯厅、入户大堂等 | 1、吊顶造型转角应用镀锌铁片外包固定（厚度不小于0.8mm）； 2、吊顶转角处第一层应采用L型的9厘多层板，外侧应采用L型石膏板，错缝固定。
|  | 2.轻钢龙骨石膏板吊顶 | 预留精装面层，详精装设计图纸
3.满刮2mm耐水腻子
4.无机涂料一底两面
BJ-DSDP-增2改 | 轻钢龙骨石膏板保温吊顶 | 1.钢筋混凝土楼板、喷涂界面剂 |  | —— | A | 合用前室电梯厅 入户大堂等（分隔住宅采暖与非采暖房间时使用） | 1、吊顶造型转角应用镀锌铁片外包固定（厚度不小于0.8mm）； 2、吊顶转角处第一层应采用L型的9厘多层板，外侧应采用L型石膏板，错缝固定。
2.喷涂50厚玻璃纤维保温层
3.抹3~5厚DBI砂浆，中间加入一层玻纤网格布
4. 刮涂刮2厚耐水腻子
|  | 5.轻钢龙骨石膏板吊顶 | 预留精装面层，详精装设计图纸
6.满刮2mm耐水腻子
7.无机涂料一底两面
顶棚
编号 | 名称 | 做法 |  | 厚度(mm) | 燃烧性能 | 位置 | 备注
BJ-DSDP-增1 | 涂料顶棚（无机涂料） | 1.钢筋混凝土楼板、喷涂界面剂 |  | —— | A | 户内（除厨卫）、楼梯间等
|  | 2.10mm轻质石膏找平层 | 预留精装面层，详精装设计图纸
3.满刮2mm耐水腻子
4.无机涂料一底两面
DSDP-105 | 铝合金条板吊顶 | 1.钢筋混凝土楼板 |  | —— | A | 卫生间、厨房 | 厨房布置在无用水点房间的下层时，顶棚设置1.5mm厚A类单组分聚氨酯防水涂料，其他时候不需设置
2.1.5mm厚A类单组分聚氨酯防水涂料。（仅用于卫生间时设置）
|  | 3.L40X4，L=40用膨胀螺栓固定在钢筋混凝土楼板底，中距横向≤1200mm,纵向≤1500（与龙骨中距相对应） | 预留精装面层，详精装设计图纸
4.φ4吊杆下部固定在吊件上，上端焊在L40X4短角钢上，
5.特制U型轻钢龙骨中距≤1500，用特制吊件LB50-1P吊挂，
6.0.5~0.8厚铝条板面层
DSDP-101 | 防火保温顶棚 | 1.钢筋砼顶板，瑕疵修补（表面≥8的凹凸部位应凿平或用聚合物水泥砂浆补平。） |  | —— | A | 住宅地下室非采暖房间与上层采暖房间相邻顶棚 | 住宅地下室非采暖房间与上层采暖房间相邻顶棚，增设喷涂50厚玻璃纤维保温层
2.刷界面剂一道
3.喷涂50厚玻璃纤维保温层；
4.喷抗裂固纤面层
DSDP-101改 | 无机涂料保温顶棚 | 1.钢筋砼顶板，瑕疵修补（表面≥8的凹凸部位应凿平或用聚合物水泥砂浆补平。） |  | —— | A | S1#配套地下楼梯 | 地下室非采暖房间与上层采暖房间相邻顶棚，增设100厚岩棉板
2.DEA砂浆粘贴100厚岩棉板，并用φ6胀管螺钉锚固，≥6个/㎡；
3.DBI砂浆抹平
4.刮腻子刷涂料
DSDP-102改 | 涂料顶棚 | 1.钢筋砼顶板，瑕疵修补（表面≥8的凹凸部位应凿平或用聚合物水泥砂浆补平。） |  | —— | A | 配电间、楼梯间等
2.满刮耐水腻子两遍，下返50。
3.刷无机涂料
DSDP-102 | 耐水腻子顶棚 | 1.钢筋砼顶板，瑕疵修补（表面≥8的凹凸部位应凿平或用聚合物水泥砂浆补平。） |  | —— | A | 管井、设备夹层等
2.满刮耐水腻子两遍，下返50。
DSDP-109 | 穿孔铝板吊顶 | 1.钢筋混凝土楼板 |  | —— | A | 屋顶加压送风机房、配电室等
2.龙骨吸顶吊件，用膨胀螺栓与钢筋混凝土板固定。
3.40厚超细玻璃丝棉吸声层。
4.1.2厚400x400穿孔铝板面层。
DXDP-105 | 涂料顶棚 | 1.钢筋混凝土楼板、喷涂界面剂 |  | —— | A | 地下物业用房等
1.满刮耐水腻子两道，下返50
2.无机防霉涂料
DXDP-103 | 涂料顶棚 | 1.钢筋混凝土楼板，瑕疵修补。（表面≥8的凹凸部位应凿平或用聚合物水泥砂浆补平。） |  | —— | A | 附属库房等
2.刮2厚耐水腻子
3.基层处理完成后喷黑色无机涂料（喷黑范围可包括结构梁板、综合管线、支吊架及龙骨）
DXDP-106 | 穿孔吸音板耐火吸音吊顶 | 1.钢筋混凝土楼板 |  | —— | A | 住宅地下送风机房等
2.轻钢龙骨，内填50厚防火隔音岩棉。
3.15厚A级防潮防火穿孔吸音板。
DXDP-102 | 普通纸面石膏板吊顶 | 1.钢筋混凝土楼板，瑕疵修补。（表面≥8的凹凸部位应凿平或用聚合物水泥砂浆补平。） |  | —— | A | 住宅地下合用前室、候梯厅等
|  | 2.轻钢龙骨石膏板吊顶 | 预留精装面层，详精装设计图纸
3.满刮2mm耐水腻子
4.无机涂料

## 其他室内做法表
其他室内做法表
部位 | 做法 | 附注
配套楼梯栏杆 | 16BJ7-1 第40页A18b型 | 防护栏杆需采取防止攀爬的构造，住宅防护栏杆顶部及薄弱处水平荷载应不小于1.0KN/m；配套商业防护栏杆顶部的水平荷载应不小于1.0KN/m。竖向荷载应不小于1.2 KN/m，水平荷载与竖向荷载应分别考虑。栏杆垂直杆件间距≤110mm
楼梯 | 16BJ7-1 第40页A18a型
小开间楼梯栏杆 | 16BJ7-1 第16页
靠墙扶手 | 16BJ7-1 第100页 F6型
阳台玻璃栏板 | 22J403-1第3-54页PC2型
护窗栏杆 | 详大样图纸
钢楼梯栏杆 | 15J401 第B9页 TL13型
屋面玻璃栏板 | 22J403-1第3-54页PC2型
信报箱 | 京01SJ40 第9页
户内管井检修口 | 详平面图纸
地下室排水沟篦子 | 08BJ6-1第138页 E 铸铁篦子
电梯井隔声 | 08J931页38-40
木门 | 12BJ13-3
检修人孔 | 07J912-1 第34页
电梯机房爬梯 | 08BJ7-2 第36页
踏步防滑条 | 16BJ7-1 第103页 节点1节点14 | 建筑坡道、楼梯踏步防滑等级达到现行行业标准《建筑地面工程防滑技术规程》JGJ/T 331 规定的 Ad、AW级，并采用防滑条等防滑构造技术措施。建筑室内外活动场所采用防滑地面，防滑等级达到现行行业标准《建筑地面工程防滑技术规程》JGJ/T 331 规定的 Ad、AW级
挡烟垂壁 | 详设计说明
窗口
2. 满刮2厚耐水腻子找平
3. 2厚DP-G面层石膏罩面
4. 5厚DP-G底层石膏打底，表面压入耐碱玻纤网，在转角处四周墙面延伸100宽搭接
5. 抹21厚憎水膨珠保温砂浆，表面压入耐碱玻纤网，在转角处四周墙面延伸100宽搭接
6. 抹10厚憎水膨珠保温砂浆
7. 墙面拉毛
8. 基层墙面用DP砂浆修补（墙面平整无此工艺）

## 外装修做法选用表
外装修做法选用表
部位 |  |  | 做法编号 | 做法索引 | 面层 | 备注
住宅配套楼 | 外墙 | 住宅外墙、S1#配套楼 | 外墙01 | A0-17 室外工程做法表 | 保温装饰一体板（有保温，住宅100厚挤塑聚苯板，S1#配套楼100厚岩棉） | 注1：做法索引除特殊说明外均选自《工程做法》19BJ1-1、《建筑外保温》19BJ2-12。 注2：保温材料厚度详见设计说明。
|  |  | DSWQ-211改 | A0-17 室外工程做法表 | 真石漆（有保温，住宅100厚挤塑聚苯板，S1#配套楼100厚岩棉）
|  |  | DSWQ-213改 | A0-17 室外工程做法表 | 铝板/背板玻璃（有保温，住宅120厚岩棉板，S1#配套100厚岩棉）
|  | 窗井 | DSWQ-211改 | A0-17 室外工程做法表 | 涂料（有保温,保温厚度详见平面图）
|  | 出地面风井、不采暖楼梯间、窗井 | DSWQ-231改 | A0-17 室外工程做法表 | 涂料（无保温）
|  | 配电室外墙 | DSWQ-211改 | A0-17 室外工程做法表 | 涂料（有保温，50岩棉板）
|  |  | 外墙01 | A0-17 室外工程做法表 | 保温装饰一体板（有保温，50岩棉板）
|  | 地下防水收头 |  | 08BJ6-1 90页 ②
| 屋面（屋面防水等级：I级） | 住宅、S1#配套主体屋面；主体以外小面积屋面（住宅门头等） | DSWM-115 | A0-17 室外工程做法表 | 混凝土屋面 | 不上人屋面（住宅屋顶机房保温厚度为150厚挤塑聚苯板 配套保温厚度为110厚挤塑聚苯板） | 除设有光伏板的建筑屋面外，其他建筑屋面选用浅色饰面，其太阳辐射反射系数＞0.4
出屋面门口
屋顶设备基础
|  | 配电室坡屋面 | BJ-DSWM-增1 | A0-17 室外工程做法表 | 浅色水泥瓦 | 不上人坡屋面
|  | 地库出地面楼梯间屋面 | DSWM-142 | A0-17 室外工程做法表 | 浅色涂料 | 无保温不上人屋面
|  | 屋顶机房小屋面 | DSWM-142改 | A0-17 室外工程做法表 | 浅色涂料 | （住宅屋顶机房保温厚度为150厚挤塑聚苯板 S1#配套保温厚度为110厚挤塑聚苯板）
|  | 屋面上人梯 |  | 08BJ7-2 7页
|  | 出屋面人孔 |  | 19BJ5-1 24页
|  | 管道出屋面 |  | 19BJ5-1 25页
|  | 屋面雨水口 |  | 19BJ5-1 12页 |  | 女儿墙雨水口
|  |  |  | 19BJ5-1 18页 |  | 直式雨水口
|  |  |  | 19BJ5-1 19页 |  | 内排水
地下车库 |  | 外墙 | DXWQ-101 | A0-17 室外工程做法表 | 60mm厚挤塑聚苯板保护+120厚保护砖墙
|  | 覆土顶板 | DXSB-202 | A0-17 室外工程做法表
|  | 底板 | DXXB-101 | A0-17 室外工程做法表
|  | 后浇带 |  | 08BJ6-1 81页 3
外装修做法选用表
部位 |  |  | 做法编号 | 做法索引 | 面层 | 备注
变形缝 |  | 屋面（平缝） |  | 19BJ2-12 78页 ① | 0.6厚铝合金板 填充岩棉板
|  | 屋面（高低缝） |  | 19BJ2-12 78页②
|  | 出入口屋面变形缝 |  | 19BJ5-1 23页②
|  | 外墙（平缝） |  | 19BJ2-12 第29页
|  | 外墙（转角缝） |  | 19BJ2-12 第30页
|  | 内墙变形缝 |  | 14J936 第BN页 1
|  | 顶棚变形缝 |  | 14J936 第BN页 1
|  | 地面变形缝 |  | 14J936 第BD页 1
其他 |  | 空调板 | 做法Z1 | A0-17 室外工程做法表
|  | 无障碍/人行坡道 | 坡8 | 19BJ1-1 A39 | 花岗石板坡道
|  | 无障碍坡道栏杆 | 栏Z1 | 21BJ12-1 B18 ⑨ | 不锈钢管
|  | 散水 | 散7 | 19BJ1-1 | 暗埋式混凝土散水800mm
|  | 台阶 | 台8 台1 |  | 花岗石板 水泥
|  | 车行道路 | 路4 |  | 沥青混凝土路面
|  | 消防扑救场地 | 路33 |  | 透水路面砖路面
|  | 人行道 | 路37 |  | 透水路面砖道路
|  | 道牙 | A25-7 |  | 花岗岩立道牙
|  |  | A25-8 |  | 花岗岩道牙
|  | 平屋面檐口、檐沟 |  | 19BJ5-1 6页
|  | 坡屋面檐口 |  | 19BJ5-1 40页 ①
|  | 女儿墙 |  | 19BJ5-1第 11页①
|  | 外窗口 |  | 19BJ2-12 第21页
|  | 屋面排水构件 |  | 19BJ5-1 14页 B | 出水口采用镀锌钢短管接口 | 主雨水管采用DN110UPVC水落管 颜色同墙面
|  |  |  | 19BJ5-1 15页 1 | 塑钢复合卡件
|  | 空调冷凝管、空调板落水管 |  |  |  | DN75UPVC水落管
|  | 水簸箕 |  | 19BJ5-1 14页 a | 混凝土水簸箕
|  | 滴水 |  | 19BJ2-12 57页 A
|  | 排气道出屋面风帽 |  | 23J916-1第30~31页
|  | 出屋面透气管 |  | 88J14-2 U50页节点1、2
|  | 空调室内外连接套管预留洞 |  |  | Φ80PVC套管，向外倾斜1:10
|  | 墙边排水沟 |  | 07J306 P18页①
|  | 缝隙式排水沟 |  | 07J306 P38页②
|  | 室外楼梯排水沟 |  | 07J306 P19页①②
|  | 屋面水平出入口 |  | 19BJ5-1 23页①
|  | 电动自行车棚 |  | 19BJ9-2 第E2、E3页
|  | 阳角、阴角、窗口增强处理节点 |  | 19BJ2-12 第27页
|  | 细石混凝土保护层、找平层分隔缝布置 |  | 19BJ5-1第30页
|  | 屋面排气道做法 |  | 19BJ5-1第29页

## 室外做法表
室外工程做法表
部位 | 编号 | 做法 |  | 备注
住宅、配套主体屋面；主体以外小面积屋面（住宅门头等）（正置式做法） | DSWM-115 | 1.60厚C25细石混凝土随打随抹平， 内置φ4@100×100 焊接冷拔钢丝防裂网。 |  | 住宅屋顶机房保温厚度为150厚挤塑聚苯板 S1#配套保温厚度为110厚挤塑聚苯板 | 住宅、配套主体屋面；主体以外小面积屋面（住宅门头等）（正置式做法） | 1.1.60厚C25细石混凝土随打随抹平， 内置φ4@100×100 焊接冷拔钢丝防裂网。 | 住宅屋顶机房保温厚度为150厚挤塑聚苯板 S1#配套保温厚度为110厚挤塑聚苯板（倒置式屋面保温厚度需再原设计厚度上增加25%）
|  | 2.无纺布隔离层一层。 |  |  |  | 2.190/140厚挤塑聚苯板
|  | 3.3厚弹性体SBS改性沥青防水卷材（Ⅱ型）+ 2mm厚非固化橡胶沥青防水涂料（防水附加层为2.0厚橡胶沥青防水涂料） |  |  |  | 3.3厚弹性体SBS改性沥青防水卷材（Ⅱ型）+ 2mm厚非固化橡胶沥青防水涂料（防水附加层为2.0厚橡胶沥青防水涂料）
|  | 4.20厚DS砂浆找平层 |  |  |  | 4.20厚DS砂浆找平层
|  | 5.最薄处50厚轻集料混凝土垫层找2%坡。 |  |  |  | 5.最薄处50厚C25细石混凝土，细石砼找坡2%； 内置φ4@100×100 焊接冷拔钢丝防裂网。
|  | 6.150/110厚挤塑聚苯板 |  |  |  | 6.无纺布隔离层一层。
|  | 7.1.5厚单组分聚氨酯防水涂料（Ⅰ型） |  |  |  | 7.1.5厚单组分聚氨酯防水涂料（Ⅰ型）
|  | 7.钢筋混凝土屋面板（原浆收光） |  |  |  | 8.钢筋混凝土屋面板（原浆收光）
配电室坡屋面 | BJ-DSWM-增1 | 1.平瓦或块瓦。
2.采用25X25X1.5镀锌方形薄壁钢管挂瓦条，中距按瓦材规格
3.采用25X25X1.5镀锌方形薄壁钢管顺水条，中距700mm
4.50厚C25细石混凝土持钉层，内置φ4@100×100 焊接冷拔钢丝防裂网。（原浆收光）
5.50厚挤塑聚苯板
6.3厚弹性体SBS改性沥青防水卷材（Ⅱ型）+ 2mm厚非固化橡胶沥青防水涂料（防水附加层为2.0厚橡胶沥青防水涂料）
7.20厚DPM20砂浆找平层
8.钢筋混凝土屋面板（原浆收光）
地库出地面楼梯间屋面 | DSWM-142 | 1.最薄处60厚C25细石混凝土，细石砼找坡2%； 内置φ4@100×100 焊接冷拔钢丝防裂网。（原浆收光）
2.干铺无纺布隔离层。
3.3厚弹性体SBS改性沥青防水卷材（Ⅱ型）+ 两道2mm厚非固化橡胶沥青防水涂料（防水附加层为2.0厚橡胶沥青防水涂料）
4.钢筋混凝土屋面板（原浆收光）
屋顶楼电梯间、机房小屋面 | DSWM-142改 | 1.最薄处60厚C25细石混凝土，细石砼找坡2%； 内置φ4@100×100 焊接冷拔钢丝防裂网。（原浆收光） |  | 住宅屋顶机房保温厚度为150厚挤塑聚苯板 S1# 配套保温厚度为110厚挤塑聚苯板
2.干铺无纺布隔离层。
3.3厚弹性体SBS改性沥青防水卷材（Ⅱ型）+ 两道2mm厚非固化橡胶沥青防水涂料（防水附加层为2.0厚橡胶沥青防水涂料）
4.50厚C25细石混凝土
5.150/110厚挤塑聚苯板
6.钢筋混凝土屋面板（原浆收光）
地下室外墙 | DXWQ-101 | 1.素土回填，分层夯实
2.60厚挤塑聚苯板+120厚保护砖墙
3.3.0厚聚酯胎自粘聚合物改性沥青防水卷材+1.5厚高粘抗滑橡胶改性沥青防水涂料（防水附加层为1.5厚高粘抗滑橡胶改性沥青防水涂料，并在防水附加层中夹铺胎体增强材料）。
|  | 4.20厚水泥砂浆 | 此3道做法仅在1~2#住宅楼地下室外墙及部分车库地下室外墙采用，具体范围详见结构图纸
5.25mm聚氨酯减震垫
6.30mmC20细石混凝土
7.防水混凝土外墙
地下室底板 | DXXB-101 | 1.防水混凝土底板（随捣随抹光，表面清理干净）
|  | 2.50mmC25细石混凝土（原浆收光） | 此3道做法仅在1~2#住宅楼地下室底板及部分车库地下室底板采用，具体范围详见结构图纸
3.37.5mm聚氨酯减震垫/25mm聚氨酯减震垫（具体使用范围详见结构图纸）
4.50mmC25细石混凝土（原浆收光）
5.干铺无纺布隔离层。
6.3厚弹性体SBS改性沥青防水卷材（Ⅱ型）+ 2mm厚非固化橡胶沥青防水涂料（防水附加层为2.0厚橡胶沥青防水涂料）
7.100厚C20混凝土垫层（随打随抹，不允许有突出物对防水卷材造成破坏）
8.素土夯实
室外工程做法表
部位 | 编号 | 做法 |  | 备注
地下室顶板 | DXSB-202 | 1.1500mm种植土/沥青道路/硬质铺装（做法详见景观设计图纸）
2.素土回填，分层压实
3.自粘土工布滤水层，四周上卷100
4.PED14高分子防护排水异型片自粘土工布+虹吸排水槽
5.70厚C25细石混凝土保护层，内置φ4@100×100 焊接冷拔钢丝防裂网（原浆收光）
6.干铺无纺布隔离层
7.4.0厚SBS 改性沥青耐根穿刺防水卷材（II型）。（含地库顶板上返至主楼外墙处采用耐根穿刺卷材）+2.0厚非固化橡胶沥青防水涂料（防水附加层为非固化橡胶沥青防水涂料，厚度≥2.0厚，并在附加层中夹铺胎体增强材料）。立面上返部位采用1.5厚高粘抗滑橡胶改性沥青防水涂料
8.自防水钢筋混凝土顶板（原浆收光，表面清理干净）
空调板做法、住宅装饰挑板做法 | 做法Z1 | 1. 20厚DS砂浆保护层 |  | 住宅架空或外挑楼板保温做法为50挤塑聚苯板+混凝土空调板+40岩棉板、S1#配套楼空调板保温做法为混凝土空调板上下各贴40岩棉板
2. 1.5厚聚合物水泥基防水涂料，根部卷起250
3. 5厚聚合物砂浆压入一层耐碱网格布
4. 最薄20厚DS砂浆找平兼找坡，向外找1%坡
5. 50厚挤塑聚苯板/40岩棉板
6. 混凝土空调板
7. 基层面，刷界面剂
8.DEA砂浆粘贴40厚岩棉板，并用φ6锚栓固定，双向中距≤600；
9. 抹3~5厚DBI干拌砂浆（聚合物砂浆）中间压入一层玻纤网格布
10. 刮柔性耐水腻子两道
11. 抗碱封闭底漆一道
12.外墙涂料（以甲方选定的产品为准）
S1#配套楼 | 做法Z2 | 1. 钢筋混凝土楼板 |  | 配套楼架空楼板
2. 基层面，刷界面剂
3.龙骨吊件，用膨胀螺栓与钢筋混凝土板固定。
3.DEA砂浆粘贴40厚岩棉板，并用φ6锚栓固定，双向中距≤600；
4. 抹3~5厚DBI干拌砂浆（聚合物砂浆）中间压入一层玻纤网格布
5. 刮柔性耐水腻子两道
6.铝板吊顶面层
住宅、配套外墙 | 外墙01 | 1.装饰面板 |  | 保温装饰一体板（有保温，住宅100厚挤塑聚苯板，S1#配套楼100厚岩棉板，S2#配套楼50厚岩棉板）具体做法详厂家
2.100厚挤塑聚苯板/100厚岩棉板/50厚岩棉板
3.专用粘接砂浆粘贴穿孔衬板
4.5~12厚DP砂浆找平
5.现浇混凝土外墙、装配式混凝土外墙设置一道5mm厚双组分聚合物水泥防水砂浆II型，分两遍施工，中间压入耐碱纤维网格布（砌体墙部分采用两道5mm厚双组分聚合物水泥防水砂浆II型）
7.基层墙体
住宅、配套外墙 | DSWQ-213改 | 1.铝板/背板玻璃面板，详幕墙专业图纸。 |  | 住宅120厚岩棉板，S1#配套100厚岩棉（采用封闭式幕墙，达到一级防水要求，具体做法详见幕墙深化图纸）
2.钢架主次龙骨，详幕墙专业图纸。
3.5厚抗裂砂浆，压入玻纤网格布。
4.120厚岩棉板/100厚岩棉板
5.15厚DP砂浆，分两次抹灰，整个外墙面加玻纤网一道，居于两层抹灰中间（仅砌筑墙体部位）
6.5mm厚双组分聚合物水泥防水砂浆II型，分两遍施工，中间压入耐碱纤维网格布（本道工序仅砌体墙部分施工）
7.素水泥浆结合层一遍（内掺5%建筑胶）。
8.基层墙体
住宅外墙、S1配套外墙、窗井 | DSWQ-211改 | 1.外墙涂料（以甲方选定的产品为准） |  | 有保温，住宅100厚挤塑聚苯板，S1#配套100厚岩棉，窗井60厚挤塑聚苯板）
2.满刮耐水腻子两道。
3.5厚抗裂砂浆，压入玻纤网格布。
4.100厚挤塑聚苯板/100厚岩棉板/60厚挤塑聚苯板
5.15厚DP砂浆，分两次抹灰，整个外墙面加玻纤网一道，居于两层抹灰中间（仅砌筑墙体部位）；墙面满刷界面剂，以达到清理墙面浮尘和增强粘结效果作用，用滚筒滚刷，不得有漏刷之处
6.现浇混凝土外墙、装配式混凝土外墙设置一道5mm厚双组分聚合物水泥防水砂浆II型，分两遍施工，中间压入耐碱纤维网格布（砌体墙部分采用两道5mm厚双组分聚合物水泥防水砂浆II型）
7.素水泥浆结合层一遍（内掺5%建筑胶）。
8.基层墙体
出地面风井、不采暖楼梯间、窗井 | DSWQ-231改 | 1.外墙涂料（以甲方选定的产品为准）
2.满刮耐水腻子两道。
3.15厚DP砂浆，分两次抹灰，整个外墙面加玻纤网一道，居于两层抹灰中间（仅砌筑墙体部位）。
4.现浇混凝土外墙、装配式混凝土外墙设置一道5mm厚双组分聚合物水泥防水砂浆II型，分两遍施工，中间压入耐碱纤维网格布（砌体墙部分采用两道5mm厚双组分聚合物水泥防水砂浆II型）
5.素水泥浆结合层一遍（内掺5%建筑胶）
6.基层墙体
注1：本工程根据公安部、住房和城乡建设部公通字［2009］46号文件《民用建筑外保温系统及外墙装饰防火暂行规定》和中华人民共和国公安部公消[2012]350号文的要求，挤塑聚苯保温板材料燃烧性能B1级,屋顶与外墙交界处、屋顶开口部位四采用500mm宽燃烧性能为A级的保温材料做防火隔离带。
注2.保温及防水材料做法详见“第2部分3.节能及5.防水工程”以及相关设计图纸。