## 竞价清单
北京城市副中心1201街区FZX-1201-0061地块F3其他类多功能用地、0062地块R2二类居住用地项目（1＃住宅楼等8项）项目材料竞价清单
序号 | 材料名称 | 规格型号（mm) | 暂估工程量 | 质量标准 | 单位 | 含税单价（元） | 金额（元） | 税率 | 质量标准 | 使用部位
1 | 蒸压加气混凝土砌块 | 600*300*50 | 90 | 选用B05级优等品，抗压强度≥3.5MP，密度≯525kg/ m³,强度≮2.5MPa，耐火极限＞3h。所有砂浆选用干拌砂浆，砌筑砂浆用DM-HR系列，抹灰砂浆用DP-HR系列。 | 立方 |  |  | 13% | 附件四 | 主体二次结构
2 | 蒸压加气混凝土砌块 | 600*300*100 | 147 |  | 立方 |  |  | 13% | 附件四 | 主体二次结构
3 | 蒸压加气混凝土砌块 | 600*300*200 | 520 |  | 立方 |  |  | 13% | 附件四 | 主体二次结构
4 | 蒸压加气混凝土砌块 | 600*300*250 | 50 |  | 立方 |  |  | 13% | 附件四 | 主体二次结构
5 | 蒸压加气混凝土砌块 | 600*300*50 | 20 | 强度等级：MU5.0、容重（kg/m³）：≤700、耐火极限（h）：≥1.00 | 立方 |  |  | 13% | 附件四 | 主体二次结构
6 | 蒸压加气混凝土砌块 | 600*300*100 | 100 |  | 立方 |  |  | 13% | 附件四 | 主体二次结构
7 | 蒸压加气混凝土砌块 | 600*300*200 | 400 |  | 立方 |  |  | 13% | 附件四 | 主体二次结构
8 | 蒸压加气混凝土砌块 | 600*300*250 | 50 |  | 立方 |  |  | 13% | 附件四 | 主体二次结构
9 | 蒸压加气混凝土砌块 | 600*300*350 | 80 |  | 立方 |  |  | 13% | 附件四 | 主体二次结构
合计（元）： | [6 empty] | 0
10 | 铁托盘 | 1200*1200 |  |  | 个 | 0 |  |  | 托盘价格不计入总价，如有丢失按此价格计算
此报价为综合固定单价，单价包含主材、运输到施工现场运输费、装车费、现场卸车费、资料费、包装费、保险、配合服务费、验收及13%增值税专票等和本次竞价有关的一切发生的费用。（竞价发起方对材料送实验室检测，复试合格检测费由竞价发起方承担，如复试不合格检测费由中标方承担）