## Sheet1
质量样板清单
序号 | 样板名称 | 样板做法 | 单位 | 数量 | 除税单价（元） | 含税单价 （元） | 除税总价（元） | 含税总价 （元） | 备注
1 | 主体结构样板 | 墙、暗柱、梁、板、后浇带等钢筋绑扎，止水带钢板设置，模板加固，混凝土浇筑，导墙施工缝留设凿毛，螺杆封堵。板底轮扣架体，顶托+双钢管受力。梁底钢管扣件架体，扣件+小横杆受力等工艺。 | 项 | 1 |  |  | 0 | 0
2 | 楼梯样板 | 混凝土成型，钢筋绑扎、完整式支模体系、混凝土施工缝留设1/3，对拉螺杆，双钢管固定等工艺。 | 项 | 1 |  |  | 0 | 0
3 | 水井电井预埋样板 | 水井给水、排水、消防、防水封堵，防水套管预埋，地漏，组合支架焊接。 电井强电桥架、弱电桥架，防腐支架，金属盖板，桥架防火泥封堵等工艺。 | 项 | 1 |  |  | 0 | 0
4 | 管井样板 | 墙面抹灰涂料，电井水井安装，防水封堵，消防箱（外装及嵌墙底部浇筑100mmC20细石混凝土填实）及消防管安装。电井：配电箱，竖向桥架，水平桥架，扁铁接地，跨接线，防火板，防火泥封堵。水井：给水管，污水管，废水管，消防管，防水封堵，挡水坎等。 | 项 | 1 |  |  | 0 | 0
5 | 地下室筏板剪力墙样板 | 样板工艺：结构底板砼成型，底板钢筋展示，底板后浇带留设、后浇带止水钢板，底板翻边，施工缝止水钢板，剪力墙钢筋展示，剪力墙砼成型，三段式止水螺杆封堵，底板翻边模板加固等工艺。展示钢筋，止水钢板涂刷防锈漆（黑色） 螺杆封堵工艺：去除螺杆，打凿喇叭口，刷防锈漆，防水砂浆封堵，JS封堵。 地下室底板构造做法：100厚混凝土垫层，沥青防水卷材，转角处附加防水层每边250，50厚细石砼保护层，底板250厚，底板砖胎模保护墙。 地下室侧墙构造做法：剪力墙200厚，基层处理，沥青防水卷材，剪力墙防水卷材保护墙（距室外地坪2m范围内采用50厚挤塑聚苯板，2m以下为120厚MU10混凝土砖墙,砌筑砂浆采用M7.5水泥砂浆）。 （1）100厚混凝土垫层 （2）阴阳角每边250防水附加层铺设 （3）4+3mm厚SBS改性沥青防水卷材铺设 （4）50厚细石混凝土保护层浇筑 （5）底板砖胎膜施工 （6）底板钢筋、剪力墙插筋绑扎 （7）底板混凝土浇筑 （8）剪力墙水平钢筋绑扎 （9）剪力墙模板安装 （10）剪力墙模板使用三段式止水螺杆固定 （11）剪力墙混凝土浇筑 （12）剪力墙模板拆除 （13）三段式止水螺杆封堵 （14）剪力墙外墙4+3mm厚SBS改性沥青防水卷材铺设 （15）剪力墙防水卷材保护墙施工（距室外地坪2m范围内采用50厚挤塑聚苯板，2m以下为120厚MU10混凝土砖墙,砌筑砂浆采用M7.5水泥砂浆） | 项 | 1 |  |  | 0 | 0
6 | 顶板后浇带样板 | 样板工艺：地下室侧墙砼成型，后浇带止水钢板、钢筋加密，顶板后浇带钢筋绑扎、止水钢板安装，后浇带防漏处理等工艺。 轮扣架体，顶板后浇带独立支撑。 （1）后浇带两侧凿毛，清理 （2）顶板后浇带钢筋绑扎 （3）3厚,宽度300mm止水钢板安装 （4）顶板底部两侧防漏胶条安装 （5）后浇带模板安装 （6）后浇带支撑安装（采用脚手架支撑，后浇带两侧各伸出两跨） | 项 | 1 |  |  | 0 | 0
7 | 钢结构工艺样板 | 样板工艺：锚栓螺杆基座预埋，钢柱、钢梁定位钻孔，钢柱、钢梁焊接坡口切割，焊缝探伤、除锈防腐，钢柱成品吊装、钢梁安装，防火涂装，无收缩高强灌浆料灌注。 （1）钢柱、钢梁定位线弹线 （2）锚栓预埋、调平螺母、限位板安装 （3）钢柱、钢梁吊装安装 （4）钢柱、钢梁连接螺栓安装 （5）钢柱、钢梁切割、焊接 （6）焊缝探伤、除锈防腐 （7）防火涂料涂刷 （8）柱脚采用不低于C60，无收缩高强灌浆料灌注。 | 项 | 1 |  |  | 0 | 0
8 | 预留洞口样板 | 样板工艺：剪力墙砼成型，模板加固，双钢管固定，双螺母加固，圆形预留洞口展示，方形预留洞口展示，防水钢套管预留洞展示。 | 项 | 1 |  |  | 0 | 0
9 | 梁柱节点样板（劲性） | 4、钢骨柱箍筋绑扎穿过耳板，应预先设计箍筋位置并保证保护层厚度。如下示意图所示（采用U型箍筋加焊接连接的形式）: 5、梁主筋穿过钢骨柱型钢翼缘时，主筋位置应提前深化并在型钢上加焊附加钢板做等强代换。 | 项 | 1 |  |  | 0 | 0
10 | 合计 | [5 empty] | 0 | 0